## 数据
2018—2020年兵团农机购置补贴机具归档信息汇总表（2019年第二批公示稿）
机具大类 | 机具小类 | 机具品目 | 分档名称 | 生产企业 | 产品名称 | 机具型号 | 发动机信息 | 产品投档技术参数 | 产品配置参数 | 中央补贴额 | 功率（kW） | 机具类型 | 有效期截止日期 | 企业所属省份
耕整地机械 | 耕地机械 | 铧式犁 | 单体幅宽35cm及以上,3-4铧翻转犁 | 汝南县源信机械制造有限公司 | 液压翻转犁 | 1LF-335 |  | 单体幅宽:35cm;铧体个数:3铧; | 型号规格：1LF-335，结构型式：液压翻转，外形尺寸(长×宽×高)：2510×1260×1480mm，犁体数量：6个，犁体工作幅宽：350mm | 5600 |  | 非通用类 | 2020-12-31 | 河南省
耕整地机械 | 耕地机械 | 铧式犁 | 单体幅宽35cm及以上,3-4铧翻转犁 | 汝南县源信机械制造有限公司 | 液压翻转犁 | 1LF-435 |  | 单体幅宽:35cm;铧体个数:4铧; | 型号规格：1LF-435，结构型式：液压翻转，外形尺寸(长×宽×高) ：3270×1450×1480mm，犁体数量：8个，犁体工作幅宽：350mm | 5600 |  | 非通用类 | 2020-12-31 | 河南省
耕整地机械 | 耕地机械 | 铧式犁 | 单体幅宽35cm及以上,3-4铧翻转犁 | 潍坊耕王农业机械有限公司 | 液压翻转犁 | 1LF-4 |  | 单体幅宽:50cm;铧体个数:4铧; | 结构形式：悬挂式；外形尺寸：4950×2300×1800mm；配套拖拉机标定功率：≥154.4kW；翻转机构型式：液压式；犁体类型：基本（通用）型；犁体数量：4+4个；犁体幅宽：500mm；犁铧类型：梯形、可换铧尖型；犁壁类型：栅条式；总工作幅宽：2000mm；犁体纵向距离：1025mm；犁轮类型：限深、运输一体轮；犁轮数量：1；限深轮调节范围：60-350mm；油缸型号：80×45-200；油缸数量：1个。 | 5600 |  | 非通用类 | 2023-12-31 | 山东省
耕整地机械 | 耕地机械 | 铧式犁 | 单体幅宽35cm及以上,3-4铧翻转犁 | 江苏大力士机械制造有限公司 | 液压翻转犁 | 1LF-435 |  | 单体幅宽:35cm;铧体个数:4铧; | 犁体工作幅宽:350mm；犁体数量（个）：正反各4；犁体类型：铧式犁；犁体调幅犁调整幅宽范围mm:300-400；结构型式：液压翻转；工作状态外形尺寸（长×宽×高)mm：3165×1660×1550；配套动力范围（kW）：95.6-110.3；结构质量（kg）：695；与拖拉机联接方式:三点悬挂；翻转机构型式：液压垂直翻转；翻转机构油缸型号：HSGL01- 63/35-185；翻转机构油缸数量：1件；犁轮类型:限深轮；犁轮数量：2只；犁轮（限深轮）调节范围mm：12-25. | 5600 |  | 非通用类 | 2023-12-31 | 江苏省
耕整地机械 | 耕地机械 | 铧式犁 | 单体幅宽35cm及以上,3-4铧翻转犁 | 辽宁真霸道农机装备有限公司 | 液压翻转犁 | 1LF-350 |  | 单体幅宽:50cm;铧体个数:3铧; | 型号规格：1LF-350 ； 结构型式：双向犁 ； 工作状态外形尺寸（长*宽*高）：4000*2200*1800； 工作幅宽： 500mm ； 犁尖之间高度 ：1800mm； 犁体数量： 3*2个； 犁片型式： 删条； 与拖拉机联接型式：三点悬挂 ； 旋转型式：液压翻转；油缸规格：80-465；数量：1个 限深轮类型： 充气橡胶轮；数量：2个 ； 限深轮调节范围：200-500mm ；其它油缸型号50-270；数量：2个。 | 5600 |  | 非通用类 | 2023-12-31 | 辽宁省
耕整地机械 | 耕地机械 | 铧式犁 | 单体幅宽35cm及以上,3-4铧翻转犁 | 辽宁真霸道农机装备有限公司 | 液压翻转犁 | 1LF-450 |  | 单体幅宽:50cm;铧体个数:4铧; | 型号规格：1LF-450 ； 结构型式：双向犁 ； 工作状态外形尺寸（长*宽*高）：5100*2200*1800； 工作幅宽： 500mm ； 犁尖之间高度 ：1800mm； 犁体数量： 4*2个； 犁片型式： 删条； 与拖拉机联接型式：三点悬挂 ； 旋转型式：液压翻转；油缸规格：80-465；数量：1个 限深轮类型： 充气橡胶轮；数量：2个 ； 限深轮调节范围：200-500mm ；其它油缸型号50-270；数量：2个。 | 5600 |  | 非通用类 | 2023-12-31 | 辽宁省
耕整地机械 | 耕地机械 | 铧式犁 | 单体幅宽35cm及以上,3-4铧翻转犁 | 石河子市天山机械制造有限公司 | 液压翻转调幅犁 | 1LYF-435 |  | 单体幅宽:35cm;铧体个数:4X2铧; | 外形尺寸（mm）4000X1730X1680;机具重量（kg）1300；工作幅宽（mm）：350；最大耕深（mm）：280；连接形式：三点悬挂。 | 5600 |  | 非通用类 | 2022-12-31 | 新疆生产建设兵团
耕整地机械 | 耕地机械 | 铧式犁 | 单体幅宽35cm及以上,3-4铧翻转犁 | 宁晋县保农农牧机械有限公司 | 液压翻转犁 | 1LF-435 |  | 单体幅宽:35cm;铧体个数:左右各4个铧; | 外形尺寸 3820X1650X1390mm,机器质量850kg,配套功率80.9-95.6kw单体幅宽35cm,铧体个数 左右各4个 | 5600 |  | 非通用类 | 2020-12-31 | 河北省
耕整地机械 | 耕地机械 | 铧式犁 | 单体幅宽35cm及以上,3-4铧翻转犁 | 河北凯丰农业机械有限公司 | 液压翻转调幅犁 | 1LFT-445 |  | 单体幅宽:45cm;铧体个数:4铧; | 结构型式：调幅犁；工作状态外形尺寸（长*宽*高）mm：4570*2200*1780；犁体数量：4*2；调幅犁调整幅宽范围mm：330/380/450/500 | 5600 |  | 非通用类 | 2022-12-31 | 河北省
耕整地机械 | 耕地机械 | 铧式犁 | 单体幅宽35cm及以上,3-4铧翻转犁 | 石河子市天山机械制造有限公司 | 液压翻转调幅犁 | 1LYF-445 |  | 单体幅宽:45cm;铧体个数:4X2铧; | 外形尺寸（mm）4115X1940X1760;机具重量（kg）1400；工作幅宽（mm）：450；最大耕深（mm）：290；连接形式：三点悬挂。 | 5600 |  | 非通用类 | 2022-12-31 | 新疆生产建设兵团
耕整地机械 | 耕地机械 | 铧式犁 | 单体幅宽35-45cm,5-6铧翻转犁 | 江苏大力士机械制造有限公司 | 液压翻转犁 | 1LF-535 |  | 单体幅宽:35cm;铧体个数:5铧; | 犁体工作幅宽:350mm；犁体数量（个）：正反各5；犁体类型：铧式犁；犁体调幅犁调整幅宽范围mm:300-400；结构型式：液压翻转；工作状态外形尺寸（长×宽×高)mm：3865×1660×1550；配套动力范围（kW）：103-117.6；结构质量（kg）：830；与拖拉机联接方式:三点悬挂；翻转机构型式：液压垂直翻转；翻转机构油缸型号：HSGL01- 63/35-185；翻转机构油缸数量：1件；犁轮类型:限深轮；犁轮数量：2只；犁轮（限深轮）调节范围mm：12-25. | 10300 |  | 非通用类 | 2023-12-31 | 江苏省
耕整地机械 | 耕地机械 | 铧式犁 | 单体幅宽35-45cm,5-6铧翻转犁 | 河南农神机械制造有限公司 | 液压翻转犁 | 1LFY-535 |  | 单体幅宽:35cm;铧体个数:5铧; | 结构型式：液压翻转；外形尺寸：3680*2170*1590mm；犁体工作幅宽：350mm；犁轮类型：限深轮；犁体数量：10个（左右各5个）； | 10300 |  | 非通用类 | 2022-12-31 | 河南省
耕整地机械 | 耕地机械 | 铧式犁 | 单体幅宽45cm及以上,5-6铧翻转犁 | 辽宁真霸道农机装备有限公司 | 液压翻转犁 | 1LF-550 |  | 单体幅宽:50cm;铧体个数:5铧; | 型号规格：1LF-550 ； 结构型式：双向犁 ； 工作状态外形尺寸（长*宽*高）： 6200*2200*1800； 工作幅宽： 500mm ； 犁尖之间高度 ：1800mm； 犁体数量： 5*2个； 犁片型式： 删条； 与拖拉机联接型式：三点悬挂 ； 旋转型式：液压翻转；油缸规格：80-465；数量：1个 限深轮类型： 充气橡胶轮；数量：2个 ； 限深轮调节范围：200-500mm ；其它油缸型号50-270；数量：2个。 | 13500 |  | 非通用类 | 2023-12-31 | 辽宁省
耕整地机械 | 耕地机械 | 铧式犁 | 单体幅宽45cm及以上,5-6铧翻转犁 | 潍坊耕王农业机械有限公司 | 液压翻转犁 | 1LF-5 |  | 单体幅宽:50cm;铧体个数:5铧; | 结构形式：悬挂式；外形尺寸：6100×2800×1800mm；配套拖拉机标定功率：≥154.4kW；翻转机构型式：液压式；犁体类型：基本（通用）型；犁体数量：5+5个；犁体幅宽：500mm；犁铧类型：梯形、可换铧尖型；犁壁类型：栅条式；总工作幅宽：2500mm；犁体纵向距离：1025mm；犁轮类型：限深、运输一体轮；犁轮数量：1；限深轮调节范围：40-250mm；油缸型号：80×45-200；油缸数量：1个。 | 13500 |  | 非通用类 | 2023-12-31 | 山东省
耕整地机械 | 耕地机械 | 铧式犁 | 单体幅宽45cm及以上,5-6铧翻转犁 | 河北凯丰农业机械有限公司 | 液压翻转犁 | 1LF-545 |  | 单体幅宽:45cm;铧体个数:5铧; | 结构型式：悬挂式；工作状态外形尺寸（长*宽*高）mm：5435*2650*1800；翻转机构型式：液压式；犁体数量（个）：大犁：5*2；小犁：5*2；犁体幅宽mm：450；总工作幅宽mm：2250 | 13500 |  | 非通用类 | 2023-12-31 | 河北省
耕整地机械 | 耕地机械 | 铧式犁 | 单体幅宽45cm及以上,5-6铧翻转犁 | 佳木斯市德瑞农业装备有限公司 | 液压翻转犁 | 1LF-550 |  | 单体幅宽:45/50cm;铧体个数:5铧; | 结构型式：悬挂式、调幅犁 工作状态外形尺寸：2800×5800×1800mm（长×宽×高） 配套拖拉机标定功率：147-154.4kW 翻转机构型式：液压式、全翻转式 犁体类型：基本（通用）型 犁体数量：5×2个 犁体幅宽：450/500mm 犁铧类型：通用型（凿型）、可换铧尖型 犁壁类型：栅条型 总工作幅宽：2250/2500mm 犁体纵向距离：1100mm 犁轮类型：限深、运输一体轮 犁轮数量：1个 限深轮调节范围：100-400mm | 13500 |  | 非通用类 | 2023-12-31 | 黑龙江
耕整地机械 | 耕地机械 | 铧式犁 | 单体幅宽45cm及以上,5-6铧翻转犁 | 石河子市光大农机有限公司 | 液压翻转犁 | 1LYF-545 |  | 单体幅宽:45cm;铧体个数:5铧; | 单体幅宽：45cm ,5铧翻转犁, 2、结构形式:悬挂式；3、配套动力:100-134.5kW；4、外形尺寸(长×宽高):4620mm×2440mm×1680mm； 5、整机重量:1500kG； 6、耕深:30cm 犁体数量：5×2个 犁体工作幅宽：450mm 副犁个数：5×2个 | 13500 |  | 非通用类 | 2022-12-31 | 新疆维吾尔自治区
耕整地机械 | 耕地机械 | 铧式犁 | 单体幅宽45cm及以上,5-6铧翻转犁 | 河北凯丰农业机械有限公司 | 液压翻转调幅犁 | 1LFT-550 |  | 单体幅宽:50cm;铧体个数:5铧; | 结构型式：悬挂式；工作状态外形尺寸（长*宽*高）mm：5400*2900*1800；犁体数量：5*2个；犁体幅宽：500mm | 13500 |  | 非通用类 | 2023-12-31 | 河北省
耕整地机械 | 耕地机械 | 铧式犁 | 单体幅宽45cm及以上,5-6铧翻转犁 | 宁晋县保农农牧机械有限公司 | 液压调幅翻转犁 | 1LF-545 |  | 单体幅宽:45cm;铧体个数:左右各5个铧; | 外形尺寸5260X1900X1810mm,机器质量1900kg,配套功率110.3-132.4kw,铧体个数左右各5个,单体幅宽45cm | 13500 |  | 非通用类 | 2020-12-31 | 河北省
耕整地机械 | 耕地机械 | 铧式犁 | 单体幅宽45cm及以上,5-6铧翻转犁 | 石河子市天山机械制造有限公司 | 液压翻转调幅犁 | 1LYF-545 |  | 单体幅宽:45cm;铧体个数:5X2铧; | 外形尺寸（mm）5240X2515X1845;机具重量（kg）1700；工作幅宽（mm）：450；最大耕深（mm）：310；连接形式：三点悬挂。 | 13500 |  | 非通用类 | 2022-12-31 | 新疆生产建设兵团
耕整地机械 | 耕地机械 | 旋耕机（含履带自走式旋耕机） | 单轴1000-1500mm旋耕机 | 潍坊裕祥农业装备有限公司 | 旋耕机 | 1GQN-125 |  | 旋耕机轴数:1个;耕幅:1250mm; | 配套动力（kw）：18.4-22；外形尺寸（长×宽×高）（mm）840×1380×1020；结构质量（kg）：215；工作幅宽（cm）125；传动方式：中间齿轮传动；刀辊设计转速（r/min）：223；最大回转半径（mm）195；旋耕刀型号：IT195；旋耕刀总安装刀数：28把。 | 300 |  | 通用类 | 2021-12-31 | 山东省
耕整地机械 | 耕地机械 | 旋耕机（含履带自走式旋耕机） | 单轴1000-1500mm旋耕机 | 潍坊农友机械有限公司 | 旋耕机 | 1GKN-120 | 无 | 旋耕机轴数:1个;耕幅:1200mm; | 结构型式:框架式 单轴 耕幅:120cm 耕深:≥12cm 刀辊总安装刀数:28把 | 300 |  | 通用类 | 2023-12-31 | 山东省
耕整地机械 | 耕地机械 | 旋耕机（含履带自走式旋耕机） | 单轴1000-1500mm旋耕机 | 潍坊新越机械有限公司 | 旋耕机 | 1GKN-140 |  | 旋耕机轴数:1个;耕幅:1400mm; | 配套拖拉机标定功率范围：25.8-33.1kW；配套拖拉机动力输出轴转速：540/720r/min；结构型式（圆梁式、框架式）：框架式、单轴；工作状态外形尺寸(长×宽×高)：850×1630×1020mm；作业速度范围：0.5～1.4m/s工作幅宽：140cm；传动方式（侧边、中间）：中间齿轮传动；总安装刀数：40把；刀轴连接型式：花键式；旋耕刀型号：ⅠT225；限深装置型式：限深板 | 300 |  | 通用类 | 2023-12-31 | 山东省
耕整地机械 | 耕地机械 | 旋耕机（含履带自走式旋耕机） | 单轴1000-1500mm旋耕机 | 潍坊新越机械有限公司 | 旋耕机 | 1GKN-125 |  | 旋耕机轴数:1个;耕幅:1250mm; | 配套拖拉机标定功率范围：17.6-22kW；配套拖拉机动力输出轴转速：540/720r/min；结构型式（圆梁式、框架式）：框架式、单轴；工作状态外形尺寸(长×宽×高)：850×1380×980mm；作业速度范围：0.5～1.4m/s工作幅宽：125cm；传动方式（侧边、中间）：中间齿轮传动；总安装刀数：32把；刀轴连接型式：花键式；旋耕刀型号：ⅠT195；限深装置型式：限深板 | 300 |  | 通用类 | 2023-12-31 | 山东省
耕整地机械 | 耕地机械 | 旋耕机（含履带自走式旋耕机） | 单轴1000-1500mm旋耕机 | 连云港市兴安机械制造有限公司 | 旋耕机 | 1GKN-140 |  | 旋耕机轴数:1个;耕幅:1400mm; | 单轴；耕幅1400mm.配套动力:≥29.4kW.外型尺寸(长×宽×高):1020×1640×1100MM.结构重量:277KG.与拖拉机连接形式:三点悬挂.传动方式:中间齿轮传动.旋耕刀型号：IT245，刀片数量：34把. | 300 |  | 通用类 | 2019-12-31 | 江苏省
耕整地机械 | 耕地机械 | 旋耕机（含履带自走式旋耕机） | 单轴1000-1500mm旋耕机 | 沂水沭拖机械有限公司 | 旋耕机 | 1GS9L-110 |  | 旋耕机轴数:1个;耕幅:1100mm; | 单轴，幅宽110cm | 300 |  | 通用类 | 2019-12-31 | 山东省
耕整地机械 | 耕地机械 | 旋耕机（含履带自走式旋耕机） | 单轴1000-1500mm旋耕机 | 潍坊科比特农业机械装备有限公司 | 旋耕机 | 1GQN-125 |  | 旋耕机轴数:1个;耕幅:1250mm; | 结构形式：框架式；外形尺寸（长×宽×高）：920×1350×1000mm；配套动力范围：18.4-25.7kw；结构质量：180kg；工作幅宽：125cm；传动方式：中间；总安装刀数量：32把；旋耕刀型号：IT225 | 300 |  | 通用类 | 2021-12-31 | 山东省
耕整地机械 | 耕地机械 | 旋耕机（含履带自走式旋耕机） | 单轴1500-2000mm旋耕机 | 潍坊农友机械有限公司 | 旋耕机 | 1GKN-180 | 无 | 旋耕机轴数:1个;耕幅:1800mm; | 结构型式:框架式 单轴 耕幅:180cm 耕深:≥12cm 刀辊总安装刀数:52把 | 900 |  | 通用类 | 2023-12-31 | 山东省
耕整地机械 | 耕地机械 | 旋耕机（含履带自走式旋耕机） | 单轴1500-2000mm旋耕机 | 河南农神机械制造有限公司 | 旋耕机 | 1GKN-150S |  | 旋耕机轴数:1个;耕幅:1500mm; | 配套动力：33.1-44.1kW；工作状态外形尺寸：975*1745*985mm；作业速度范围：0.4-0.9m/s；耕深：12-16cm ；总安装刀数：38把 | 900 |  | 通用类 | 2022-12-31 | 河南省
耕整地机械 | 耕地机械 | 旋耕机（含履带自走式旋耕机） | 单轴1500-2000mm旋耕机 | 河南农神机械制造有限公司 | 旋耕机 | 1GQN-180S |  | 旋耕机轴数:1个;耕幅:1800mm; | 外形尺寸：1100*2080*1200；结构质量：300kg； 传动方式：中间传动； 配套动力：51.5-58.8kW；总安装刀数：50把 | 900 |  | 通用类 | 2021-12-31 | 河南省
耕整地机械 | 耕地机械 | 旋耕机（含履带自走式旋耕机） | 单轴1500-2000mm旋耕机 | 江苏神农农业装备有限公司 | 旋耕机 | 1GKN-180 |  | 旋耕机轴数:1个;耕幅:1800mm; | 单轴，耕幅：180CM，传动方式：齿轮传动 | 900 |  | 通用类 | 2019-12-31 | 江苏省
耕整地机械 | 耕地机械 | 旋耕机（含履带自走式旋耕机） | 单轴1500-2000mm旋耕机 | 潍坊裕祥农业装备有限公司 | 旋耕机 | 1GQN-150 |  | 旋耕机轴数:1个;耕幅:1500mm; | 配套动力（kw）：22.1-25.7；外形尺寸（长×宽×高）（mm）860×1610×1160；结构质量（kg）：255；工作幅宽（cm）150；传动方式：中间齿轮传动；刀辊设计转速（r/min）：203/270；最大回转半径（mm）225；旋耕刀型号：IT225；旋耕刀总安装刀数：36把。 | 900 |  | 通用类 | 2021-12-31 | 山东省
耕整地机械 | 耕地机械 | 旋耕机（含履带自走式旋耕机） | 单轴1500-2000mm旋耕机 | 潍坊裕祥农业装备有限公司 | 旋耕机 | 1GQN-180 |  | 旋耕机轴数:1个;耕幅:1800mm; | 配套动力（kw）：40.4-62.5；外形尺寸（长×宽×高）（mm）910×2000×1180；结构质量（kg）：385；工作幅宽（cm）180；传动方式：中间齿轮传动；刀辊设计转速（r/min）：198/265；最大回转半径（mm）245；旋耕刀型号：IT245；旋耕刀总安装刀数：56把。 | 900 |  | 通用类 | 2021-12-31 | 山东省
耕整地机械 | 耕地机械 | 旋耕机（含履带自走式旋耕机） | 单轴1500-2000mm旋耕机 | 潍坊裕祥农业装备有限公司 | 旋耕机 | 1GQN-160 |  | 旋耕机轴数:1个;耕幅:1600mm; | 配套动力（kw）：25.7-29.4；外形尺寸（长×宽×高）（mm）860×1710×1160；结构质量（kg）：265；工作幅宽（cm）160；传动方式：中间齿轮传动；刀辊设计转速（r/min）：203/270；最大回转半径（mm）225；旋耕刀型号：IT225；旋耕刀总安装刀数：40把。 | 900 |  | 通用类 | 2021-12-31 | 山东省
耕整地机械 | 耕地机械 | 旋耕机（含履带自走式旋耕机） | 单轴1500-2000mm旋耕机 | 潍坊迪利农业机械有限公司 | 旋耕机 | 1GKN-160 |  | 旋耕机轴数:1个;耕幅:1600mm; | 工作幅宽：1600mm | 900 |  | 通用类 | 2023-12-31 | 山东省
耕整地机械 | 耕地机械 | 旋耕机（含履带自走式旋耕机） | 单轴1500-2000mm旋耕机 | 潍坊迪利农业机械有限公司 | 旋耕机 | 1GKN-150 |  | 旋耕机轴数:1个;耕幅:1500mm; | 工作幅宽：1500mm | 900 |  | 通用类 | 2023-12-31 | 山东省
耕整地机械 | 耕地机械 | 旋耕机（含履带自走式旋耕机） | 单轴1500-2000mm旋耕机 | 潍坊迪利农业机械有限公司 | 旋耕机 | 1GKN-180 |  | 旋耕机轴数:1个;耕幅:1800mm; | 工作幅宽：1800mm | 900 |  | 通用类 | 2023-12-31 | 山东省
耕整地机械 | 耕地机械 | 旋耕机（含履带自走式旋耕机） | 单轴1500-2000mm旋耕机 | 连云港市兴安机械制造有限公司 | 旋耕机 | 1GKN-160 |  | 旋耕机轴数:1个;耕幅:1600mm; | 单轴；耕幅1600mm.配套动力:≥29.4kW.外型尺寸(长×宽×高):1020×1840×1120mm.结构重量:290KG.与拖拉机连接形式:三点悬挂.传动方式:中间齿轮传动.耕深：旱耕100-140mm;水耕140-180mm.旋耕刀型号：IT245，刀片数量：38把. | 900 |  | 通用类 | 2019-12-31 | 江苏省
耕整地机械 | 耕地机械 | 旋耕机（含履带自走式旋耕机） | 单轴1500-2000mm旋耕机 | 连云港市兴安机械制造有限公司 | 旋耕机 | 1GKN-180 |  | 旋耕机轴数:1个;耕幅:1800mm; | 单轴；耕幅1800mm.配套动力:≥40.5kW.外型尺寸(长×宽×高):1100×2080×1100mm.结构重量:382KG.与拖拉机连接形式:三点悬挂.传动方式:中间齿轮传动.耕深：旱耕100-160mm;水耕140-180mm.旋耕刀型号：IT245，刀片数量：50把. | 900 |  | 通用类 | 2019-12-31 | 江苏省
耕整地机械 | 耕地机械 | 旋耕机（含履带自走式旋耕机） | 单轴1500-2000mm旋耕机 | 山东中旋农业装备有限公司 | 旋耕机 | 1GKN-160 |  | 旋耕机轴数:1个;耕幅:1600mm; | 框架式，单轴，耕幅:1600mm | 900 |  | 通用类 | 2023-12-31 | 山东省
耕整地机械 | 耕地机械 | 旋耕机（含履带自走式旋耕机） | 单轴1500-2000mm旋耕机 | 潍坊新越机械有限公司 | 旋耕机 | 1GKN-160 |  | 旋耕机轴数:1个;耕幅:1600mm; | 配套拖拉机标定功率范围：40.4～66.2kW；配套拖拉机动力输出轴转速：540/720r/min；结构型式（圆梁式、框架式）：框架式、单轴；工作状态外形尺寸(长×宽×高)：1040×1850×1030mm；作业速度范围：0.5～1.4m/s工作幅宽：160cm；传动方式（侧边、中间）：中间齿轮传动；总安装刀数：48把；刀轴连接型式：花键式；旋耕刀型号：ⅠT225；限深装置型式：限深板 | 900 |  | 通用类 | 2023-12-31 | 山东省
耕整地机械 | 耕地机械 | 旋耕机（含履带自走式旋耕机） | 单轴1500-2000mm旋耕机 | 石家庄兴田机械有限公司 | 旋耕机 | 1GQN-150 |  | 旋耕机轴数:单个;耕幅:1500mm; | 标定功率:22.0-36.8kW 结构形式：框架式 规格型号：1GQN-150 外形尺寸（长x宽x高)：1820x1010x950mm 结构质量：290kg幅宽：150cm 耕深：12-16cm 传动方式：中间齿轮传动 与拖拉机联接方式：三点悬挂 刀辊设计转速：241/296r/min 最大回转半径：R225mm 总安装刀数：36把 旋耕刀型号：IT225 | 900 |  | 通用类 | 2020-12-31 | 河北省
耕整地机械 | 耕地机械 | 旋耕机（含履带自走式旋耕机） | 单轴1500-2000mm旋耕机 | 石家庄兴田机械有限公司 | 旋耕机 | 1GQN-160 |  | 旋耕机轴数:单个;耕幅:1600mm; | 标定功率:29.4-44.1kW 结构形式：框架式 规格型号：1GQN-160 外形尺寸（长x宽x高)：1930x1250x950mm 结构质量：360kg幅宽：160cm 耕深：12-16cm 传动方式：中间齿轮传动 与拖拉机联接方式：三点悬挂 刀辊设计转速：241/296r/min 最大回转半径：R225mm 总安装刀数：40把 旋耕刀型号：IT225 | 900 |  | 通用类 | 2020-12-31 | 河北省
耕整地机械 | 耕地机械 | 旋耕机（含履带自走式旋耕机） | 单轴1500-2000mm旋耕机 | 石家庄兴田机械有限公司 | 旋耕机 | 1GQN-180 |  | 旋耕机轴数:单个;耕幅:1800mm; | 标定功率:36.8-58.8kW 结构形式：框架式 规格型号：1GQN-180 外形尺寸（长x宽x高)：1260x2180x1160mm 结构质量：496kg幅宽：180cm 耕深：12-16cm 传动方式：中间齿轮传动 与拖拉机联接方式：三点悬挂 刀辊设计转速：241/296r/min 最大回转半径：R245mm 总安装刀数：52把 旋耕刀型号：IT245 | 900 |  | 通用类 | 2020-12-31 | 河北省
耕整地机械 | 耕地机械 | 旋耕机（含履带自走式旋耕机） | 单轴1500-2000mm旋耕机 | 山东中旋农业装备有限公司 | 旋耕机 | 1GKN-180 |  | 旋耕机轴数:1个;耕幅:1800mm; | 框架式，单轴，耕幅：1800mm | 900 |  | 通用类 | 2023-12-31 | 山东省
耕整地机械 | 耕地机械 | 旋耕机（含履带自走式旋耕机） | 单轴1500-2000mm旋耕机 | 潍坊新越机械有限公司 | 旋耕机 | 1GKN-180 |  | 旋耕机轴数:1个;耕幅:1800mm; | 配套拖拉机标定功率范围：44.1～66.2kW；配套拖拉机动力输出轴转速：540/720r/min；结构型式（圆梁式、框架式）：框架式、单轴；工作状态外形尺寸(长×宽×高)：970×2060×1150mm；作业速度范围：0.5～1.4m/s；工作幅宽：180cm；传动方式（侧边、中间）：中间齿轮传动；总安装刀数：52把；刀轴连接型式：花键式；旋耕刀型号：ⅠT245；限深装置型式：限深板 | 900 |  | 通用类 | 2023-12-31 | 山东省
耕整地机械 | 耕地机械 | 旋耕机（含履带自走式旋耕机） | 单轴1500-2000mm旋耕机 | 江苏神农农业装备有限公司 | 旋耕机 | 1GKN-150 |  | 旋耕机轴数:1个;耕幅:1500mm; | 单轴，耕幅：150CM，传动方式：齿轮传动 | 900 |  | 通用类 | 2019-12-31 | 江苏省
耕整地机械 | 耕地机械 | 旋耕机（含履带自走式旋耕机） | 单轴2000-2500mm旋耕机 | 连云港市兴安机械制造有限公司 | 高箱旋耕机 | 1GKN-200H |  | 旋耕机轴数:1个;耕幅:2000mm; | 单轴；耕幅2000mm.配套动力:≥40.5kW.外型尺寸(长×宽×高):1170×2320×1150MM.结构重量:465KG.与拖拉机连接形式:三点悬挂.传动方式:中间齿轮传动.旋耕刀型号：IT245，刀片数量：58把.耕深：旱耕100-160mm;水耕140-180mm.刀辊转速200-235r/min;最大回转半径R245mm.碎土率92.9％. | 1700 |  | 通用类 | 2019-12-31 | 江苏省
耕整地机械 | 耕地机械 | 旋耕机（含履带自走式旋耕机） | 单轴2000-2500mm旋耕机 | 连云港市兴安机械制造有限公司 | 旋耕机 | 1GQN-230 |  | 旋耕机轴数:1个;耕幅:2300mm; | 单轴；耕幅2300mm.配套动力:≥48kW.外型尺寸(长×宽×高):1130Χ2560Χ1130MM.结构重量:425KG.与拖拉机连接形式:三点悬挂.传动方式:中间齿轮传动.旋耕刀型号：IT245，刀片数量：62把.机组平均前进速度0.64m/s.耕深：143mm.刀辊转速200-235r/min;最大回转半径R245mm.碎土率94.0％. | 1700 |  | 通用类 | 2019-12-31 | 江苏省
耕整地机械 | 耕地机械 | 旋耕机（含履带自走式旋耕机） | 单轴2000-2500mm旋耕机 | 潍坊迪利农业机械有限公司 | 旋耕机 | 1GKN-200 |  | 旋耕机轴数:1个;耕幅:2000mm; | 工作幅宽：2000mm | 1700 |  | 通用类 | 2023-12-31 | 山东省
耕整地机械 | 耕地机械 | 旋耕机（含履带自走式旋耕机） | 单轴2000-2500mm旋耕机 | 潍坊迪利农业机械有限公司 | 旋耕机 | 1GKN-230 |  | 旋耕机轴数:1个;耕幅:2300mm; | 工作幅宽;2300mm | 1700 |  | 通用类 | 2023-12-31 | 山东省
耕整地机械 | 耕地机械 | 旋耕机（含履带自走式旋耕机） | 单轴2000-2500mm旋耕机 | 潍坊裕祥农业装备有限公司 | 旋耕机 | 1GQN-230 |  | 旋耕机轴数:1个;耕幅:2300mm; | 配套动力（kw）：67.6-88.2；外形尺寸（长×宽×高）（mm）1020×2560×1250；结构质量（kg）：520；工作幅宽（cm）230；传动方式：中间齿轮传动；刀辊设计转速（r/min）：222/296；最大回转半径（mm）245；旋耕刀型号：IT245；旋耕刀总安装刀数：68把。 | 1700 |  | 通用类 | 2021-12-31 | 山东省
耕整地机械 | 耕地机械 | 旋耕机（含履带自走式旋耕机） | 单轴2000-2500mm旋耕机 | 潍坊裕祥农业装备有限公司 | 旋耕机 | 1GQN-200 |  | 旋耕机轴数:1个;耕幅:2000mm; | 配套动力（kw）：44.1-66.2；外形尺寸（长×宽×高）（mm）1000×2240×1180；结构质量（kg）：400；工作幅宽（cm）200；传动方式：中间齿轮传动；刀辊设计转速（r/min）：198/265；最大回转半径（mm）245；旋耕刀型号：IT245；旋耕刀总安装刀数：60把。 | 1700 |  | 通用类 | 2021-12-31 | 山东省
耕整地机械 | 耕地机械 | 旋耕机（含履带自走式旋耕机） | 单轴2000-2500mm旋耕机 | 江苏神农农业装备有限公司 | 旋耕机 | 1GKN-230 |  | 旋耕机轴数:1个;耕幅:2300mm; | 单轴，耕幅：230CM，传动方式：齿轮传动 | 1700 |  | 通用类 | 2019-12-31 | 江苏省
耕整地机械 | 耕地机械 | 旋耕机（含履带自走式旋耕机） | 单轴2000-2500mm旋耕机 | 江苏神农农业装备有限公司 | 旋耕机 | 1GKN-200 |  | 旋耕机轴数:1个;耕幅:2000mm; | 单轴，耕幅：200CM，传动方式：齿轮传动 | 1700 |  | 通用类 | 2019-12-31 | 江苏省
耕整地机械 | 耕地机械 | 旋耕机（含履带自走式旋耕机） | 单轴2000-2500mm旋耕机 | 江苏神农农业装备有限公司 | 反转埋茬耕整机 | 1GFM-200 |  | 旋耕机轴数:1个;耕幅:2000mm; | 单轴，耕幅：200CM，传动方式：齿轮传动 | 1700 |  | 通用类 | 2019-12-31 | 江苏省
耕整地机械 | 耕地机械 | 旋耕机（含履带自走式旋耕机） | 单轴2000-2500mm旋耕机 | 江苏神农农业装备有限公司 | 水田埋茬耕整机 | 1GSM-230 |  | 旋耕机轴数:1个;耕幅:2300mm; | 单轴，耕幅：230CM，传动方式：齿轮传动 | 1700 |  | 通用类 | 2019-12-31 | 江苏省
耕整地机械 | 耕地机械 | 旋耕机（含履带自走式旋耕机） | 单轴2000-2500mm旋耕机 | 江苏神农农业装备有限公司 | 水田埋茬耕整机 | 1GSM-200 |  | 旋耕机轴数:1个;耕幅:2000mm; | 单轴，耕幅：200CM，传动方式：齿轮传动 | 1700 |  | 通用类 | 2019-12-31 | 江苏省
耕整地机械 | 耕地机械 | 旋耕机（含履带自走式旋耕机） | 单轴2000-2500mm旋耕机 | 河南农神机械制造有限公司 | 旋耕机 | 1GQN-200S |  | 旋耕机轴数:1个;耕幅:2000mm; | 外形尺寸：1100*2320*1200；结构质量：380kg； 传动方式：中间传动； 配套动力：58.8-66.2kW；总安装刀数：58把 | 1700 |  | 通用类 | 2021-12-31 | 河南省
耕整地机械 | 耕地机械 | 旋耕机（含履带自走式旋耕机） | 单轴2000-2500mm旋耕机 | 河南农神机械制造有限公司 | 旋耕机 | 1GQN-230S |  | 旋耕机轴数:1个;耕幅:2300mm; | 外形尺寸：1100*2520*1200；结构质量：420kg； 传动方式：中间传动； 配套动力：66.2-80.9kW；总安装刀数：66把 | 1700 |  | 通用类 | 2021-12-31 | 河南省
耕整地机械 | 耕地机械 | 旋耕机（含履带自走式旋耕机） | 单轴2000-2500mm旋耕机 | 潍坊农友机械有限公司 | 旋耕机 | 1GKN-200 | 无 | 旋耕机轴数:1个;耕幅:2000mm; | 结构型式:框架式 单轴 耕幅:200cm 耕深:≥12cm 刀辊总安装刀数:56把 | 1700 |  | 通用类 | 2023-12-31 | 山东省
耕整地机械 | 耕地机械 | 旋耕机（含履带自走式旋耕机） | 单轴2000-2500mm旋耕机 | 甘肃武威兴旺农机制造有限公司 | 旋耕机 | 1GKN-250 |  | 旋耕机轴数:1个;耕幅:2380mm; | 配套拖拉机标定功率范围:66.15~102.9kW,结构型式:框架式,工作状态外形尺寸(长X宽X高):1050X2590X1320mm,作业速度范围:0.6~1.1m/s,工作幅宽:238cm,耕深:12~16cm、总安装刀数：80把。 | 1700 |  | 通用类 | 2021-12-31 | 甘肃省
耕整地机械 | 耕地机械 | 旋耕机（含履带自走式旋耕机） | 单轴2000-2500mm旋耕机 | 潍坊新越机械有限公司 | 旋耕机 | 1GKN-200 |  | 旋耕机轴数:1个;耕幅:2000mm; | 配套拖拉机标定功率范围：58.8-73.5kW；配套拖拉机动力输出轴转速：540/720r/min；结构型式（圆梁式、框架式）：框架式、单轴；工作状态外形尺寸(长×宽×高)：1050×2270×1050mm；作业速度范围：0.5～1.4m/s；工作幅宽：200cm；传动方式（侧边、中间）：中间齿轮传动；总安装刀数：56把；刀轴连接型式：花键式；旋耕刀型号：ⅠT245；限深装置型式：限深板 | 1700 |  | 通用类 | 2023-12-31 | 山东省
耕整地机械 | 耕地机械 | 旋耕机（含履带自走式旋耕机） | 单轴2000-2500mm旋耕机 | 连云港市兴安机械制造有限公司 | 旋耕机 | 1GQN-200 |  | 旋耕机轴数:1个;耕幅:2000mm; | 单轴；耕幅2000mm.配套动力:≥40.5kW.外型尺寸(长×宽×高):1200Χ2320Χ1050MM.结构重量:408KG.与拖拉机连接形式:三点悬挂.传动方式:中间齿轮传动.旋耕刀型号：IT245，刀片数量：58把.耕深：旱耕100-160mm;水耕140-180mm.刀辊转速200-235r/min;最大回转半径R245mm.碎土率92.7％. | 1700 |  | 通用类 | 2019-12-31 | 江苏省
耕整地机械 | 耕地机械 | 旋耕机（含履带自走式旋耕机） | 单轴2000-2500mm旋耕机 | 连云港市兴安机械制造有限公司 | 高箱旋耕机 | 1GKN-230H |  | 旋耕机轴数:1个;耕幅:2300mm; | 单轴；耕幅2300mm.配套动力:≥48kW.外型尺寸(长×宽×高):1150×2560×1150MM.结构重量:483KG.与拖拉机连接形式:三点悬挂.传动方式:中间齿轮传动.旋耕刀型号：IT245，刀片数量：62把.耕深：旱耕100-160mm;水耕140-180mm.刀辊转速200-235r/min;最大回转半径R245mm.碎土率93.3％. | 1700 |  | 通用类 | 2019-12-31 | 江苏省
耕整地机械 | 耕地机械 | 旋耕机（含履带自走式旋耕机） | 单轴2000-2500mm旋耕机 | 连云港市兴安机械制造有限公司 | 反转灭茬机 | 1GFM-200 |  | 旋耕机轴数:1个;耕幅:2000mm; | 单轴；耕幅2000mm.外型尺寸(长×宽×高):1500×2300×1300MM.配套动力:51.4-62.5kW.结构重量:420KG.与拖拉机连接形式:三点悬挂.传动方式:侧边齿轮传动.耕深:10-14CM.旋耕刀型式:1T245.刀片数量:54把. | 1700 |  | 通用类 | 2021-12-31 | 江苏省
耕整地机械 | 耕地机械 | 旋耕机（含履带自走式旋耕机） | 单轴2000-2500mm旋耕机 | 连云港市兴安机械制造有限公司 | 反转灭茬机 | 1GFM-220 |  | 旋耕机轴数:1个;耕幅:2200mm; | 单轴；耕幅2200mm.外型尺寸(长×宽×高):1500×2500×1300MM,配套动力:55.2-62.5kW,结构重量:430KG,与拖拉机连接形式:三点悬挂,传动方式:侧边齿轮传动,耕深:10-14CM,旋耕刀型式:1T245,刀片数量:56把.耕深：13CM.植被覆盖率：88％.碎土率:88％.生产率0.57h㎡/h. | 1700 |  | 通用类 | 2021-12-31 | 江苏省
耕整地机械 | 耕地机械 | 旋耕机（含履带自走式旋耕机） | 单轴2000-2500mm旋耕机 | 蒙城县戴峰机械加工有限公司 | 旋耕机 | 1GQN-230 |  | 旋耕机轴数:1个;耕幅:2300mm; | 配套拖拉机标定功率范围 kW 58.8～66.1 配套拖拉机动力输出轴转速 r/min 720 旋耕机型号名称 / 1GQN-230型旋耕机 旋耕机结构型式（圆梁式、框架式） / 框架式 旋耕机工作状态外形尺寸（长×宽×高） mm 1200×2558×1186 旋耕机作业速度范围 m/s 0.56～1.39 旋耕机工作幅宽 mm 2300 旋耕机耕深 cm 12～16 旋耕机变速箱挡位数 个 / 旋耕机传动方式（侧边、中间） / 中间齿轮传动 旋耕机刀辊设计转速 r/min 254/267 旋耕机刀辊最大回转半径 mm 245 旋耕机刀辊总安装刀数 把 68 旋耕机刀轴连接型式 / 花键盘连接 旋耕机旋耕刀型号 / IT245 旋耕机限深装置型式 / 限深板 | 1700 |  | 通用类 | 2023-12-31 | 安徽省
耕整地机械 | 耕地机械 | 旋耕机（含履带自走式旋耕机） | 单轴2000-2500mm旋耕机 | 山东中旋农业装备有限公司 | 旋耕机 | 1GKN-230 |  | 旋耕机轴数:1个;耕幅:2300mm; | 框架式,单轴，耕幅：2300mm | 1700 |  | 通用类 | 2023-12-31 | 山东省
耕整地机械 | 耕地机械 | 旋耕机（含履带自走式旋耕机） | 单轴2000-2500mm旋耕机 | 石家庄兴田机械有限公司 | 旋耕机 | 1GQN-200 |  | 旋耕机轴数:单个;耕幅:2000mm; | 标定功率:51.5-73.5kW 结构形式：框架式 规格型号：1GQN-200 外形尺寸（长x宽x高)：1260x2420x1160mm 结构质量：522kg幅宽：200cm 耕深：12-16cm 传动方式：中间齿轮传动 与拖拉机联接方式：三点悬挂 刀辊设计转速：241/296r/min 最大回转半径：R245mm 总安装刀数：60把 旋耕刀型号：IT245 | 1700 |  | 通用类 | 2020-12-31 | 河北省
耕整地机械 | 耕地机械 | 旋耕机（含履带自走式旋耕机） | 单轴2000-2500mm旋耕机 | 石家庄兴田机械有限公司 | 旋耕机 | 1GQN-220 |  | 旋耕机轴数:单个;耕幅:2200mm; | 标定功率:58.8-82.1kW 结构形式：框架式 外形尺寸（长x宽x高)：1260x2570x1160mm 结构质量：535kg幅宽：220cm 耕深：12-16cm 传动方式：中间齿轮传动 与拖拉机联接方式：三点悬挂 刀辊设计转速：241/296r/min 最大回转半径：R245mm 总安装刀数：64把 旋耕刀型号：IT245 | 1700 |  | 通用类 | 2020-12-31 | 河北省
耕整地机械 | 耕地机械 | 旋耕机（含履带自走式旋耕机） | 单轴2000-2500mm旋耕机 | 山东中旋农业装备有限公司 | 旋耕机 | 1GKN-200 |  | 旋耕机轴数:1个;耕幅:2000mm; | 框架式，单轴，耕幅：2000mm | 1700 |  | 通用类 | 2023-12-31 | 山东省
耕整地机械 | 耕地机械 | 旋耕机（含履带自走式旋耕机） | 单轴2000-2500mm旋耕机 | 蒙城县戴峰机械加工有限公司 | 旋耕机 | 1GQN-200 |  | 旋耕机轴数:1个;耕幅:2000mm; | 配套拖拉机标定功率范围 kW 44.1～58.8 配套拖拉机动力输出轴转速 r/min 540/720 旋耕机型号名称 / 1GQN-200型旋耕机 旋耕机结构型式（圆梁式、框架式） / 框架式 旋耕机工作状态外形尺寸（长×宽×高） mm 1165×2300×1060 旋耕机作业速度范围 m/s 0.56～1.39 旋耕机工作幅宽 mm 2000 旋耕机耕深 cm 12～16 旋耕机变速箱挡位数 个 / 旋耕机传动方式（侧边、中间） / 中间齿轮传动 旋耕机刀辊设计转速 r/min 254/267 旋耕机刀辊最大回转半径 mm 245 旋耕机刀辊总安装刀数 把 60 旋耕机刀轴连接型式 / 花键式 旋耕机旋耕刀型号 / IT245 旋耕机限深装置型式 / 限深板 | 1700 |  | 通用类 | 2023-12-31 | 安徽省
耕整地机械 | 耕地机械 | 旋耕机（含履带自走式旋耕机） | 单轴2000-2500mm旋耕机 | 潍坊科比特农业机械装备有限公司 | 旋耕机 | 1GKN-210 |  | 旋耕机轴数:1个;耕幅:2100mm; | 结构形式：框架式；外形尺寸（长×宽×高）：960×2390×1080mm；配套动力范围：66.1-95.6kw；结构质量：500kg；工作幅宽：210cm；传动方式：中间；总安装刀数量：56把；旋耕刀型号：IT245 | 1700 |  | 通用类 | 2022-12-31 | 山东省
耕整地机械 | 耕地机械 | 旋耕机（含履带自走式旋耕机） | 单轴2500mm及以上旋耕机 | 潍坊农友机械有限公司 | 旋耕机 | 1GKN-280 | 无 | 旋耕机轴数:1个;耕幅:2800mm; | 结构型式:框架式 单轴 耕幅:280cm 耕深:≥12cm 刀辊总安装刀数:80把 | 2300 |  | 通用类 | 2023-12-31 | 山东省
耕整地机械 | 耕地机械 | 旋耕机（含履带自走式旋耕机） | 单轴2500mm及以上旋耕机 | 潍坊农友机械有限公司 | 旋耕机 | 1GKN-250 | 无 | 旋耕机轴数:1个;耕幅:2500mm; | 结构型式:框架式 单轴 耕幅:250cm 耕深:≥12cm 刀辊总安装刀数:72把 | 2300 |  | 通用类 | 2023-12-31 | 山东省
耕整地机械 | 耕地机械 | 旋耕机（含履带自走式旋耕机） | 单轴2500mm及以上旋耕机 | 潍坊迪利农业机械有限公司 | 旋耕机 | 1GKN-250 |  | 旋耕机轴数:1个;耕幅:2500mm; | 工作幅宽：2500mm | 2300 |  | 通用类 | 2023-12-31 | 山东省
耕整地机械 | 耕地机械 | 旋耕机（含履带自走式旋耕机） | 单轴2500mm及以上旋耕机 | 河南农神机械制造有限公司 | 旋耕机 | 1GKN-290S |  | 旋耕机轴数:1个;耕幅:2900mm; | 单轴，耕幅2900mm;配套动力：102.9-132.3kW;工作状态外形尺寸：1290*3240*1225mm；作业速度范围：0.6-1.4m/s； | 2300 |  | 通用类 | 2023-12-31 | 河南省
耕整地机械 | 耕地机械 | 旋耕机（含履带自走式旋耕机） | 单轴2500mm及以上旋耕机 | 河南农神机械制造有限公司 | 旋耕机 | 1GQN-250S |  | 旋耕机轴数:1个;耕幅:2500mm; | 外形尺寸：1100*2760*1200；结构质量：460kg； 传动方式：中间传动； 配套动力：80.9-95.6kW；总安装刀数：70把 | 2300 |  | 通用类 | 2021-12-31 | 河南省
耕整地机械 | 耕地机械 | 旋耕机（含履带自走式旋耕机） | 单轴2500mm及以上旋耕机 | 江苏神农农业装备有限公司 | 旋耕机 | 1GKN-250 |  | 旋耕机轴数:1个;耕幅:2500mm; | 单轴，耕幅：250CM，传动方式：齿轮传动 | 2300 |  | 通用类 | 2020-12-31 | 江苏省
耕整地机械 | 耕地机械 | 旋耕机（含履带自走式旋耕机） | 单轴2500mm及以上旋耕机 | 江苏神农农业装备有限公司 | 旋耕机 | 1GKN-300 |  | 旋耕机轴数:1个;耕幅:3000mm; | 单轴，耕幅：300CM，传动方式：齿轮传动 | 2300 |  | 通用类 | 2022-12-31 | 江苏省
耕整地机械 | 耕地机械 | 旋耕机（含履带自走式旋耕机） | 单轴2500mm及以上旋耕机 | 河南农神机械制造有限公司 | 旋耕机 | 1GKN-270S |  | 旋耕机轴数:1个;耕幅:2700mm; | 外形尺寸：1400*3030*1350； 传动方式：中间传动； 配套动力：88.2-102.9kW；总安装刀数：74把;作业速度范围：0.5-1.2m/s | 2300 |  | 通用类 | 2023-12-31 | 河南省
耕整地机械 | 耕地机械 | 旋耕机（含履带自走式旋耕机） | 单轴2500mm及以上旋耕机 | 连云港市兴安机械制造有限公司 | 反转灭茬机 | 1GFM-260 |  | 旋耕机轴数:1个;耕幅:2600mm; | 单轴；耕幅2600mm.结构型式：框架式.外形尺寸(长×宽×高)mm：1600×2960×1220.配套动力范围（kW）：80～102.9.结构质量（kg）：830.与拖拉机连接形式:三点悬挂.传动方式：侧边齿轮传动；总安装刀数量（把）：68.旋耕刀型号：IT245/IT260. | 2300 |  | 通用类 | 2023-12-31 | 江苏省
耕整地机械 | 耕地机械 | 旋耕机（含履带自走式旋耕机） | 单轴2500mm及以上旋耕机 | 连云港市兴安机械制造有限公司 | 高箱旋耕机 | 1GKN-250H |  | 旋耕机轴数:1个;耕幅:2500mm; | 单轴；耕幅2500mm.配套动力:≥55kW.外型尺寸(长×宽×高):1220×2740×1180MM.结构重量:525KG.与拖拉机连接形式:三点悬挂.传动方式:中间齿轮传动.旋耕刀型号：IT245，刀片数量：66把.耕深：旱耕100-160mm;水耕140-180mm.刀辊转速200-235r/min;最大回转半径R245mm.碎土率93.9％. | 2300 |  | 通用类 | 2019-12-31 | 江苏省
耕整地机械 | 耕地机械 | 旋耕机（含履带自走式旋耕机） | 单轴2500mm及以上旋耕机 | 山东中旋农业装备有限公司 | 旋耕机 | 1GKN-250 |  | 旋耕机轴数:1个;耕幅:2500mm; | 框架式，单轴，耕幅，2500mm | 2300 |  | 通用类 | 2023-12-31 | 山东省
耕整地机械 | 耕地机械 | 旋耕机（含履带自走式旋耕机） | 单轴2500mm及以上旋耕机 | 蒙城县戴峰机械加工有限公司 | 旋耕机 | 1GQN-250 |  | 旋耕机轴数:1个;耕幅:2500mm; | 配套拖拉机标定功率范围 kW 66.1～95.5 配套拖拉机动力输出轴转速 r/min 720 旋耕机型号名称 / 1GQN-250型旋耕机 旋耕机结构型式（圆梁式、框架式） / 框架式 旋耕机工作状态外形尺寸（长×宽×高） mm 1200×2785×1186 旋耕机作业速度范围 m/s 0.56～1.39 旋耕机工作幅宽 mm 2500 旋耕机耕深 cm 12～16 旋耕机变速箱挡位数 个 / 旋耕机传动方式（侧边、中间） / 中间齿轮传动 旋耕机刀辊设计转速 r/min 254/267 旋耕机刀辊最大回转半径 mm 245 旋耕机刀辊总安装刀数 把 72 旋耕机刀轴连接型式 / 花键盘连接 旋耕机旋耕刀型号 / IT245 旋耕机限深装置型式 / 限深板 | 2300 |  | 通用类 | 2023-12-31 | 安徽省
耕整地机械 | 耕地机械 | 旋耕机（含履带自走式旋耕机） | 单轴2500mm及以上旋耕机 | 连云港市兴安机械制造有限公司 | 旋耕机 | 1GKN-280A1 |  | 旋耕机轴数:1个;耕幅:2800mm; | 单轴；耕幅2800mm.配套动力:73.5-88.2kW.外型尺寸(长×宽×高)1150×3030×1200MM.结构重量:543KG.与拖拉机连接形式:三点悬挂.传动方式:中间齿轮传动.旋耕刀型号：IT245，刀片数量：74把.耕深：旱耕120-160mm;水耕140-180mm.刀辊转速231/281r/min;最大回转半径245mm.碎土率74％. | 2300 |  | 通用类 | 2019-12-31 | 江苏省
耕整地机械 | 耕地机械 | 旋耕机（含履带自走式旋耕机） | 单轴2500mm及以上旋耕机 | 连云港市兴安机械制造有限公司 | 旋耕机 | 1GKN-260A1 |  | 旋耕机轴数:1个;耕幅:2600mm; | 单轴；耕幅2600mm.配套动力:58.8-73.5kW.外型尺寸(长×宽×高)1150×2840×1200MM.结构重量:539KG.与拖拉机连接形式:三点悬挂.传动方式:中间齿轮传动.旋耕刀型号：IT245，刀片数量：70把.耕深：旱耕120-160mm;水耕140-180mm.刀辊转速231/281r/min;最大回转半径245mm.碎土率75％. | 2300 |  | 通用类 | 2019-12-31 | 江苏省
耕整地机械 | 耕地机械 | 旋耕机（含履带自走式旋耕机） | 单轴2500mm及以上旋耕机 | 连云港市兴安机械制造有限公司 | 旋耕机 | 1GKN-300A1 |  | 旋耕机轴数:1个;耕幅:3000mm; | 单轴；耕幅3000mm.配套动力:88.2-102.9kW.外型尺寸(长×宽×高)1220×3250×1230MM.结构重量:790KG.与拖拉机连接形式:三点悬挂.传动方式:中间齿轮传动.旋耕刀型号：IT245，刀片数量：82把.耕深：旱耕120-160mm;水耕140-180mm.刀辊转速231/281r/min;最大回转半径245mm.碎土率73％. | 2300 |  | 通用类 | 2019-12-31 | 江苏省
耕整地机械 | 耕地机械 | 旋耕机（含履带自走式旋耕机） | 单轴2500mm及以上旋耕机 | 甘肃武威兴旺农机制造有限公司 | 旋耕机 | 1GKN-300 |  | 旋耕机轴数:1个;耕幅:2980mm; | 配套拖拉机标定功率范围:91.88~110.25kW,结构型式:框架式,工作状态外形尺寸(长X宽X高)950X3130X1310mm,作业速度范围:0.6~1.1m/s,工作幅宽:298cm,耕深:12~16cm、总安装刀数：104把。 | 2300 |  | 通用类 | 2021-12-31 | 甘肃省
耕整地机械 | 耕地机械 | 旋耕机（含履带自走式旋耕机） | 单轴2500mm及以上旋耕机 | 连云港市兴安机械制造有限公司 | 旋耕机 | 1GKN-350A1 |  | 旋耕机轴数:1个;耕幅:3500mm; | 单轴；耕幅3500mm.外型尺寸(长×宽×高)1220×3800×1230MM.配套动力:110.2-132.3kW.结构重量:863KG.与拖拉机连接形式:三点悬挂.传动方式:中间齿轮传动.旋耕刀型号：IT245，刀片数量：98把.耕深：旱耕120-160mm;水耕140-180mm.刀辊转速231/281r/min;最大回转半径245mm.碎土率74％. | 2300 |  | 通用类 | 2019-12-31 | 江苏省
耕整地机械 | 耕地机械 | 旋耕机（含履带自走式旋耕机） | 单轴2500mm及以上旋耕机 | 潍坊新越机械有限公司 | 旋耕机 | 1GKN-250 |  | 旋耕机轴数:1个;耕幅:2500mm; | 配套拖拉机标定功率范围：73.5-103kW；配套拖拉机动力输出轴转速：540/720r/min；结构型式（圆梁式、框架式）：框架式、单轴；工作状态外形尺寸(长×宽×高)：1100×2780×1250mm；作业速度范围：0.5～1.4m/s；工作幅宽：250cm；传动方式（侧边、中间）：中间齿轮传动；总安装刀数：72把；刀轴连接型式：花键式；旋耕刀型号：ⅠT245；限深装置型式：限深板 | 2300 |  | 通用类 | 2023-12-31 | 山东省
耕整地机械 | 耕地机械 | 旋耕机（含履带自走式旋耕机） | 单轴2500mm及以上旋耕机 | 潍坊新越机械有限公司 | 旋耕机 | 1GKN-300 |  | 旋耕机轴数:1个;耕幅:3000mm; | 配套拖拉机标定功率范围：103-132.3kW；配套拖拉机动力输出轴转速：540/720r/min；结构型式（圆梁式、框架式）：框架式、单轴；工作状态外形尺寸(长×宽×高)：1000×3260×1140mm；作业速度范围：0.5～1.4m/s；工作幅宽：300cm；传动方式（侧边、中间）：中间齿轮传动；总安装刀数：80把；刀轴连接型式：花键式；旋耕刀型号：ⅠT245；限深装置型式：限深板 | 2300 |  | 通用类 | 2023-12-31 | 山东省
耕整地机械 | 耕地机械 | 深松机 | 4-5铲深松机 | 连云港市兴安机械制造有限公司 | 深松整地联合作业机 | 1SZL-230 |  | 振动式:否 ;深松部件个数:5个; | 深松铲：5个.配套动力:73.5～117.6kW.外型尺寸(长×宽×高):1560×2310×1400mm.结构重量:900kg.整地结构形式：框架式旋耕机.深松铲结构形式：单柱、双头凿形铲带翼.工作幅宽:2300mm.铲间距:500mm.深松深度（cm）：≥25.整地深度（cm）≥8.与拖拉机连接形式:三点悬挂.传动方式：中间齿轮传动.生产率hm2/h：0.46-1.15，具有深松功能. | 2000 |  | 通用类 | 2020-12-31 | 江苏省
耕整地机械 | 耕地机械 | 深松机 | 4-5铲深松机 | 连云港市兴安机械制造有限公司 | 深松整地联合作业机 | 1SZL-200 |  | 振动式:否 ;深松部件个数:4个; | 深松铲：4个.配套动力:66.2-88.2KW.外型尺寸(长×宽×高):1550×2310×1450MM.结构重量:780KG.整地结构形式：框架式旋耕机.深松铲结构形式：单柱、凿形铲带翼.工作幅宽:2000MM.铲间距:500MM.深松深度（CM）25-40.与拖拉机连接形式:三点悬挂.传动方式：中间齿轮传动.生产率hm2/h：0.2-0.5，具有深松功能. | 2000 |  | 通用类 | 2020-12-31 | 江苏省
耕整地机械 | 耕地机械 | 深松机 | 4-5铲深松机 | 江苏大力士机械制造有限公司 | 深松机 | 1S-230Q |  | 振动式:否 ;深松部件个数:4个; | 全方位式，结构型式：悬挂式，配套动力（kW）：73.5，重量（kg):630，外形尺寸(长×宽×高）（mm)：1800×2500×1350,深松铲结构型式：曲面铲，排列方式：双行，深松铲：4个，作业幅宽（mm）：2300；铲间距（cm）：63+78+63，深松深度（cm）：≥30，整地结构型式：全方位深松. | 2000 |  | 通用类 | 2021-12-31 | 江苏省
耕整地机械 | 耕地机械 | 深松机 | 4-5铲深松机 | 江苏大力士机械制造有限公司 | 深松整地联合作业机 | 1SZL-230Q |  | 振动式:否 ;深松部件个数:4个; | 结构型式：悬挂式，配套动力（kW）：88.2，重量（kg):1250，外形尺寸(长×宽×高）（mm)：1850×2670×1500,深松铲结构型式：曲面铲，排列方式：单行，深松铲：4个，工作幅宽:2300MM,铲间距（cm）：60+84+60，深松深度（cm）≥25，旋耕刀型号：IT245，旋耕刀数量：64把，刀轴传动方式：中间齿轮传动，整地机构型式：全方位深松旋耕. | 2000 |  | 通用类 | 2021-12-31 | 江苏省
耕整地机械 | 耕地机械 | 深松机 | 4-5铲深松机 | 潍坊农友机械有限公司 | 深松机 | 1S-220 |  | 振动式:否 ;深松部件个数:4个; | 结构型式:悬挂式振动方式:非振动式配套动力范围KW:≥73.5工作状态外形尺寸(长*宽*高)MM:1650*2590*1200作业速度KM/H:>2作业小时生产率㎞2/h:≥0.44工作幅宽CM:220铲间距CM:2-3铲40，其他铲62.5深松铲结构型式:全方位曲面铲深松铲排列方式:V形深松铲数量(个):4深松深度CM:≥30 | 2000 |  | 通用类 | 2021-12-31 | 山东省
耕整地机械 | 耕地机械 | 深松机 | 4-5铲深松机 | 连云港市兴安机械制造有限公司 | 深松机 | 1S-180 |  | 振动式:否 ;深松部件个数:5个; | 深松铲：5个.深松形式：普通；配套动力（kW）：66.2～88.2，重量（kg):350，外形尺寸(长×宽×高）（mm)：3700×1900×1350,深松铲结构型式：单柱、凿形铲带翼，作业幅宽（m)：1.8；铲间距（cm）：36,深松深度（cm）：≥25. | 2000 |  | 通用类 | 2020-12-31 | 江苏省
耕整地机械 | 耕地机械 | 深松机 | 6铲及以上深松机 | 潍坊农友机械有限公司 | 深松机 | 1S-300 |  | 振动式:否 ;深松部件个数:6个; | 结构型式:悬挂式 振动方式:非振动式 工作宽幅:300cm 深松铲数量:6个 | 3400 |  | 通用类 | 2021-12-31 | 山东省
耕整地机械 | 耕地机械 | 深松机 | 6铲及以上深松机 | 辽宁真霸道农机装备有限公司 | 深松机 | 1S-360 |  | 振动式:否 ;深松部件个数:6个; | 型号名称：1S-360型深松机；结构型式： 悬挂式；振动方式：非振动式； 配套动力：≥110KW；工作状态外形尺寸（长×宽×高）：3700×2250×1530mm；作业速度范围：2-6Km/h； 作业小时生产率： 1.2-2.07h㎡/h；工作幅宽360cm ；铲间距：55-70cm；深松铲结构型式：偏柱式；排列方式：2排；数量6个；耕深：深松≥33cm。 | 3400 |  | 通用类 | 2023-12-31 | 辽宁省
耕整地机械 | 耕地机械 | 深松机 | 6铲及以上深松机 | 江苏大力士机械制造有限公司 | 深松机 | 1S-250Z |  | 振动式:否 ;深松部件个数:6个; | 结构型式：悬挂式，配套动力（kW）：69.8，重量（kg):595，外形尺寸(长×宽×高）（mm)：1450×2900×1180,铲间距：41.5cm,深松铲结构形式：单柱凿形铲带翼，排列方式：双行，工作铲数:6个,工作幅宽:2500MM,深松深度（cm）≥30，整地结构型式：深松. | 3400 |  | 通用类 | 2021-12-31 | 江苏省
耕整地机械 | 耕地机械 | 深松机 | 6铲及以上深松机 | 江苏大力士机械制造有限公司 | 深松机 | 1S-310Q |  | 振动式:否 ;深松部件个数:6个; | 全方位式，结构型式：悬挂式，配套动力（kW）：88.2，重量（kg):890，外形尺寸(长×宽×高）（mm)：2000×3200×1350,深松铲结构型式：曲面铲，排列方式：三行，深松铲：6个，作业幅宽（mm）：3100；铲间距（cm）：48+48+78+48+48，深松深度（cm）：≥30，整地结构型式：全方位深松. | 3400 |  | 通用类 | 2021-12-31 | 江苏省
耕整地机械 | 耕地机械 | 深松机 | 6铲及以上深松机 | 江苏大力士机械制造有限公司 | 深松整地联合作业机 | 1SZL-250Z |  | 振动式:否 ;深松部件个数:6个; | 结构型式：悬挂式，配套动力（kW）：69.8，重量（kg):895，外形尺寸(长×宽×高）（mm)：2300×3000×1200,深松铲结构型式：单柱凿形铲带翼，排列方式：双行，深松铲：6个，工作幅宽:2500MM,铲间距（cm）：41.5，深松深度（cm）≥25，旋耕刀型号：IT245，旋耕刀数量：68把，刀轴传动方式：中间齿轮传动，整地机构型式：深松旋耕. | 3400 |  | 通用类 | 2021-12-31 | 江苏省
耕整地机械 | 耕地机械 | 深松机 | 6铲及以上深松机 | 甘肃武威兴旺农机制造有限公司 | 深松机 | 1S-250 |  | 振动式:否 ;深松部件个数:10个; | 结构型式:悬挂式,配套动力范围:66.15~102.9kW,工作状态外形尺寸(长X宽X高):1160X2500X1460mm,作业速度:2.5~5.0Km/h,作业小时生产率:0.55~1.25km2/h,工作幅宽:260cm,铲间距:26cm.深松铲数量:10个. | 3400 |  | 通用类 | 2021-12-31 | 甘肃省
耕整地机械 | 耕地机械 | 深松机 | 6铲及以上深松机 | 瓦房店明运农机装备有限公司 | 深松机 | 1S-365B |  | 振动式:否 ;深松部件个数:6个; | 产品型号规格:IS-365B结构形式:悬挂式配套动力范围:≥95kw深松铲结构形式:偏犁柱式3排工作幅宽:365cm | 3400 |  | 通用类 | 2022-12-31 | 辽宁省
耕整地机械 | 耕地机械 | 深松机 | 6铲及以上深松机 | 甘肃武威兴旺农机制造有限公司 | 深松机 | 1S-300 |  | 振动式:否 ;深松部件个数:11个; | 结构型式:悬挂式,工作状态外形尺寸(长X宽X高):1160X3085X1400mm,配套动力范围:91.87~102.9kW,作业速度:2.5~5.0km/h,作业小时生产率:0.66~1.50h㎡/h,工作幅宽:308cm,铲间距28cm.深松铲数量:11个. | 3400 |  | 通用类 | 2021-12-31 | 甘肃省
耕整地机械 | 耕地机械 | 开沟机 | 开沟深度50cm以下配套轮式拖拉机开沟机 | 江苏神农农业装备有限公司 | 开沟机 | 1KJ-35 |  | 开沟深度:0.3m; | 配套动力：36.8-55.2kw,与拖拉机连接方式：标准三点悬挂 | 1000 |  | 非通用类 | 2019-12-31 | 江苏省
耕整地机械 | 耕地机械 | 开沟机 | 开沟深度50cm以下配套轮式拖拉机开沟机 | 江苏神农农业装备有限公司 | 开沟旋耕复式作业机 | 1KG-230 |  | 开沟深度:0.25m; | 配套动力：36.8-55.0kw,作业幅宽：230CM，开沟深度16-25CM | 1000 |  | 非通用类 | 2019-12-31 | 江苏省
耕整地机械 | 耕地机械 | 开沟机 | 开沟深度50cm以下配套轮式拖拉机开沟机 | 江苏神农农业装备有限公司 | 开沟机 | 1KJ-35A |  | 开沟深度:0.3m; | 配套动力：36.8-55.2kw，与拖拉机连接方式：标准三点悬挂，沟深：30-40CM | 1000 |  | 非通用类 | 2019-12-31 | 江苏省
耕整地机械 | 耕地机械 | 微耕机 | 功率4kW以下微耕机 | 重庆鑫源农机股份有限公司 | 微耕机 | 1WG2.3-55FQ-ZC | 动力型号：SR1P65F/P汽油机、标定功率：2.3kw、制造商：重庆鑫源农机股份有限公司 | 配套功率:2.3kW; | 标定转速：3600r/min；燃油种类：汽油；外形尺寸（长×宽×高）mm：1310×600×950；工作幅宽（mm）：550；结构质量（kg）：35；传动方式（发动机输出）：直联；传动方式（刀辊）：齿轮传动；旋耕刀型号：旱地刀；总安装刀数量（把）：16；主离合器型式：湿式摩擦片式。 | 600 |  | 非通用类 | 2020-12-31 | 重庆市
耕整地机械 | 耕地机械 | 微耕机 | 功率4kW以下微耕机 | 淄博金禾丰农机有限公司 | 微型耕耘机 | 1WGQ2.5-75 | 1WGQ2.5-75型微型耕耘机，发动机功率为：2.5KW汽油机；型号为：NH150；生产厂家为：重庆宗申通用动力机械有限公司；该机型排放 达到《非道路移动机械用小型点燃式发动机排气污染物排放限值与测量方法（中国第一、二阶段）》（GB26133-2010）第二阶段的要求。 | 配套功率:2.5kW; | 1WGQ2.5-75型微型耕耘机，生产企业：重庆宗申通用动力机械有限公司；配套发动机型号规格：NP150汽油机；配套发动机标定功率为：2.5KW；配套发动机标定转速为：3600r/min;工作幅宽为：750mm;传动方式为：齿轮传动。 | 600 |  | 非通用类 | 2023-12-31 | 山东省
耕整地机械 | 耕地机械 | 微耕机 | 功率4kW以下微耕机 | 淄博金禾丰农机有限公司 | 微型耕耘机 | 1WGQ2.2-35 | 1WGQ2.2-35型微型耕耘机，发动机功率为：2.2KW汽油机；型号为：NH130；生产厂家为：重庆宗申通用动力机械有限公司；该机型排放 达到《非道路移动机械用小型点燃式发动机排气污染物排放限值与测量方法（中国第一、二阶段）》（GB26133-2010）第二阶段的要求。 | 配套功率:2.2kW; | 1WGQ2.2-35型微型耕耘机，生产企业：重庆宗申通用动力机械有限公司；配套发动机型号规格：NH130汽油机；配套发动机标定功率为：2.2KW；配套发动机标定转速为：3600r/min;工作幅宽为：350mm;传动方式为：皮带传动。 | 600 |  | 非通用类 | 2023-12-31 | 山东省
耕整地机械 | 耕地机械 | 微耕机 | 功率4kW以下微耕机 | 威马农机股份有限公司 | 微耕机 | 1WG2.6-60FQ-ZC | 配套动力型号：WM165F/P；制造商：威马农机股份有限公司；标定功率(kW)：2.6 | 配套功率:2.6kW; | 外形尺寸（长X宽X高）mm：1400X650X830；工作幅宽（cm）：60；传动方式（发动机输出）：直联；传动方式（刀辊）：齿轮传动；旋耕刀型号：防缠刀；总安装刀数量（把）：18；主离合器型式：摩擦片式；标定转速（r/min）：3600；启动方式：手拉启动；燃油种类：汽油 | 600 |  | 非通用类 | 2023-12-31 | 重庆市
耕整地机械 | 耕地机械 | 微耕机 | 功率4kW以下微耕机 | 威马农机股份有限公司 | 微耕机 | 1WG1.6-33FQ-DL | 配套动力型号：WM156F/P；制造商：威马农机股份有限公司；标定功率(kW)：1.6 | 配套功率:1.6kW; | 外形尺寸（长X宽X高）mm：1250X480X880；工作幅宽（cm）：33；传动方式（发动机输出）：皮带传动；传动方式：（刀辊）：链条传动；旋耕刀型号：防缠刀；总安装刀数量（把）：12；主离合器型式：张紧轮式,；燃油种类：汽油；标定转速（r/min）：3600 | 600 |  | 非通用类 | 2022-12-31 | 重庆市
耕整地机械 | 耕地机械 | 微耕机 | 功率4kW及以上微耕机 | 重庆鑫源农机股份有限公司 | 微耕机 | 1WG4.2-70FQ-ZC | 动力型号：SR170F/P汽油机、标定功率：4.2kw、制造商：重庆鑫源农机股份有限公司 | 配套功率:4.2kW; | 标定转速：3600r/min；动力型号：SR170F/P汽油机；外形尺寸（长×宽×高）mm：1475×700×870；工作幅宽（mm）：700；结构质量（kg）：71；传动方式（发动机输出）：直联；传动方式（刀辊）：齿轮传动；旋耕刀型号：Ⅱ型旱地刀；总安装刀数量（把）：24；主离合器型式：摩擦式。 | 800 |  | 非通用类 | 2019-12-31 | 重庆市
耕整地机械 | 耕地机械 | 微耕机 | 功率4kW及以上微耕机 | 重庆鑫源农机股份有限公司 | 微耕机 | 1WG4.2-90FQ-ZCA | 动力型号：SR170FA/P汽油机、标定功率：4.2kw、制造商：重庆鑫源农机股份有限公司 | 配套功率:4.2kW; | 标定转速：3600r/min；燃油种类：汽油；外形尺寸（长×宽×高）mm：1540×900×960；工作幅宽（mm）：900；结构质量（kg）：64；传动方式（发动机输出）：直联；传动方式（刀辊）：齿轮传动；旋耕刀型号：旱地刀；总安装刀数量（把）：24；主离合器型式：牙嵌离合式。 | 800 |  | 非通用类 | 2022-12-31 | 重庆市
耕整地机械 | 耕地机械 | 微耕机 | 功率4kW及以上微耕机 | 重庆鑫源农机股份有限公司 | 微耕机 | 1WG4.05-85FQ-ZC | 动力型号：SR1P70F/P汽油机、标定功率：4.05kw、制造商：重庆鑫源农机股份有限公司 | 配套功率:4.05kW; | 标定转速：3600r/min；动力型号：SR1P70F/P汽油机；外形尺寸（长×宽×高）mm：1465×850×828；工作幅宽（mm）：850；结构质量（kg）：60；传动方式（发动机输出）：直联式；传动方式（刀辊）：齿轮传动；旋耕刀型号：Ⅱ型旱地耕刀；总安装刀数量（把）：24；主离合器型式：离心式。 | 800 |  | 非通用类 | 2020-12-31 | 重庆市
耕整地机械 | 耕地机械 | 微耕机 | 功率4kW及以上微耕机 | 重庆鑫源农机股份有限公司 | 微耕机 | 1WGQZ4.2-100A-2 | 动力型号：SR170FA/P汽油机、标定功率：4.2kw、制造商：重庆鑫源农机股份有限公司 | 配套功率:4.2kW; | 标定转速;3600r/min ；燃油种类：汽油；外形尺寸（长×宽×高）mm：1610×1010×1015；工作幅宽（mm）：1000；结构质量（kg）：78；传动方式（发动机输出）：直联；传动方式（刀辊）：齿轮传动；旋耕刀型号：旱地刀；总安装刀数量（把）：24；主离合器型式：摩擦片式。 | 800 |  | 非通用类 | 2023-12-31 | 重庆市
耕整地机械 | 耕地机械 | 微耕机 | 功率4kW及以上微耕机 | 重庆鑫源农机股份有限公司 | 微耕机 | 1WG6.5-135FQ-ZC | 动力型号：SR180F/P汽油机、标定功率：6.5kw、制造商：重庆鑫源农机股份有限公司 | 配套功率:6.5kW; | 标定转速：3600r/min；燃油种类：汽油；外形尺寸（长×宽×高）mm：1670×1350×990；工作幅宽（mm）：1350；结构质量（kg）：110；传动方式（发动机输出）：直联；传动方式（刀辊）：齿轮传动；旋耕刀型号：旱地刀；总安装刀数量（把）：38；主离合器型式：摩擦片式。 | 800 |  | 非通用类 | 2021-12-31 | 重庆市
耕整地机械 | 耕地机械 | 微耕机 | 功率4kW及以上微耕机 | 重庆鑫源农机股份有限公司 | 微耕机 | 1WGQZ4.2-70A-1 | 动力型号：SR170FA/P汽油机、标定功率：4.2kw、制造商：重庆鑫源农机股份有限公司 | 配套功率:4.2kW; | 标定转速：3600r/min；燃油种类：汽油；外形尺寸（长×宽×高）mm：1600×720×990；工作幅宽（mm）：700；结构质量（kg）：71；传动方式（发动机输出）：直联；传动方式（刀辊）：齿轮传动；旋耕刀型号：旱地刀；总安装刀数量（把）：18；主离合器型式：湿式锥度离合器。 | 800 |  | 非通用类 | 2023-12-31 | 重庆市
耕整地机械 | 耕地机械 | 微耕机 | 功率4kW及以上微耕机 | 重庆鑫源农机股份有限公司 | 微耕机 | 1WG4.2-75FQ-DL | 动力型号：SR170F/P汽油机、标定功率：4.2kw、制造商：重庆鑫源农机股份有限公司 | 配套功率:4.2kW; | 标定转速：3600r/min；燃油种类：汽油；外形尺寸（长×宽×高）mm：1630×780×970；工作幅宽（mm）：750；结构质量（kg）：60；传动方式（发动机输出）：直联式；传动方式（刀辊）：链条传动；旋耕刀型号：Ⅱ旱地刀；总安装刀数量（把）：16；主离合器型式：张紧轮式。 | 800 |  | 非通用类 | 2020-12-31 | 重庆市
耕整地机械 | 耕地机械 | 微耕机 | 功率4kW及以上微耕机 | 重庆鑫源农机股份有限公司 | 微耕机 | 1WG4.2-60FQ-ZC | 动力型号：SR170FA/P汽油机、标定功率：4.2kw、制造商：重庆鑫源农机股份有限公司 | 配套功率:4.2kW; | 标定转速：3600r/min；燃油种类：汽油；外形尺寸（长×宽×高）mm：1400×680×830；工作幅宽（mm）：600；结构质量（kg）：45；传动方式（发动机输出）：直联；传动方式（刀辊）：齿轮传动；旋耕刀型号：旱地刀；总安装刀数量（把）：18；主离合器型式：摩擦片式。 | 800 |  | 非通用类 | 2022-12-31 | 重庆市
耕整地机械 | 耕地机械 | 微耕机 | 功率4kW及以上微耕机 | 重庆鑫源农机股份有限公司 | 微耕机 | 1WGQZ4.2-100A-3 | 动力型号：SR170FA/P汽油机、标定功率：4.2kw、制造商：重庆鑫源农机股份有限公司 | 配套功率:4.2kW; | 标定转速：3600r/min；燃油种类：汽油；外形尺寸（长×宽×高）mm：1610×1010×1015；工作幅宽（mm）：1000；结构质量（kg）：78；传动方式（发动机输出）：直联；传动方式（刀辊）：齿轮传动；旋耕刀型号：旱地刀；总安装刀数量（把）：24；主离合器型式：摩擦片式。 | 800 |  | 非通用类 | 2023-12-31 | 重庆市
耕整地机械 | 耕地机械 | 微耕机 | 功率4kW及以上微耕机 | 重庆鑫源农机股份有限公司 | 微耕机 | 1WG4.2-105FQ-ZC | 动力型号：SR170FA/P汽油机、标定功率：4.2kw、制造商：重庆鑫源农机股份有限公司 | 配套功率:4.2kW; | 标定转速：3600r/min；燃油种类：汽油；外形尺寸（长×宽×高）mm：1620×1050×1000；工作幅宽（mm）：1050；结构质量（kg）：85；传动方式（发动机输出）：直联；传动方式（刀辊）：齿轮传动；旋耕刀型号：旱地刀；总安装刀数量（把）：32；主离合器型式：摩擦片式。 | 800 |  | 非通用类 | 2022-12-31 | 重庆市
耕整地机械 | 耕地机械 | 微耕机 | 功率4kW及以上微耕机 | 重庆鑫源农机股份有限公司 | 微耕机 | 1WG6.3-135FC-ZC | 动力型号：KAGS450-2、标定功率：6.3kw、制造商：无锡凯奥动力机械有限公司、排放阶段：国Ⅲ | 配套功率:6.3kW; | 标定转速：3600r/min；燃油种类：柴油；外形尺寸（长×宽×高）mm：1780×1360×1000；工作幅宽（mm）：1350；结构质量（kg）：125；传动方式（发动机输出）：直联式；传动方式（刀辊）：齿轮传动；旋耕刀型号：旱地刀；总安装刀数量（把）：38；主离合器型式：摩擦片式。 | 800 |  | 非通用类 | 2023-12-31 | 重庆市
耕整地机械 | 耕地机械 | 微耕机 | 功率4kW及以上微耕机 | 重庆鑫源农机股份有限公司 | 微耕机 | 1WG6.2-135FC-ZC | 动力型号：KM192F、标定功率：6.2kw、制造商：无锡华源凯马发动机有限公司、排放阶段：国Ⅲ | 配套功率:6.2kW; | 标定转速：3000r/min；燃油种类：柴油；外形尺寸（长×宽×高）mm：1850×1360×1000；工作幅宽（mm）：1350；结构质量（kg）：129；传动方式（发动机输出）：直联式；传动方式（刀辊）：齿轮传动；旋耕刀型号：旱地刀；总安装刀数量（把）：38；主离合器型式：摩擦片式。 | 800 |  | 非通用类 | 2023-12-31 | 重庆市
耕整地机械 | 耕地机械 | 微耕机 | 功率4kW及以上微耕机 | 重庆鑫源农机股份有限公司 | 微耕机 | 1WG5.7-135FC-ZC | 动力型号：KM188F、标定功率：5.7kw、制造商：无锡华源凯马发动机有限公司、排放阶段：国Ⅲ | 配套功率:5.7kW; | 标定转速：3000r/min；燃油种类：柴油；外形尺寸（长×宽×高）mm：1830×1360×1000；工作幅宽（mm）：1350；结构质量（kg）：126；传动方式（发动机输出）：直联式；传动方式（刀辊）：齿轮传动；旋耕刀型号：旱地刀；总安装刀数量（把）：38；主离合器型式：摩擦片式。 | 800 |  | 非通用类 | 2023-12-31 | 重庆市
耕整地机械 | 耕地机械 | 微耕机 | 功率4kW及以上微耕机 | 洛阳卓格哈斯机械有限公司 | 微耕机 | 1WGQ4.2-90PA2 | 配套发动机生产企业： 重庆宗申通用动力机械有限公司，发动机型号规格：1P72F/P-G，发动机标定功率：4.2kw，发动机标定转速：3800r/min，起动方式： 手拉反冲，发动机燃油种类：汽油 | 配套功率:4.2kW; | 发动机燃油种类：汽油；工作状态外形尺寸（长×宽×高）：1550×910×820mm，标定功率：4.2kw，工作幅宽：900mm；主离合器型式：湿式离心式，主离合器状态：常开 | 800 |  | 非通用类 | 2023-12-31 | 河南省
耕整地机械 | 耕地机械 | 微耕机 | 功率4kW及以上微耕机 | 洛阳卓格哈斯机械有限公司 | 微耕机 | 1WGQ4.2-90PM2 | 配套发动机生产企业：重庆宗申通用动力机械有限公司，发动机型号规格：1P72F/P-G，发动机标定功率：4.2kw，发动机标定转速：3800r/min，起动方式： 手拉反冲，发动机燃油种类：汽油 | 配套功率:4.2kW; | 发动机燃油种类：汽油；工作状态外形尺寸（长×宽×高）：1550×900×820mm；标定功率：4.2kw，工作幅宽：900mm；主离合器型式：湿式摩擦盘式；主离合器状态：常开 | 800 |  | 非通用类 | 2023-12-31 | 河南省
耕整地机械 | 耕地机械 | 微耕机 | 功率4kW及以上微耕机 | 湖北大地农业机械有限公司 | 微耕机 | 1WG4.0Q | 配重申170F（D）/P型汽油机，功率4.0KW 转速3600r/min 重庆重申机械制造有限公司 信息公开编号：CN FD G2 00 0K04000001 000002 符合《非道路移动机械用小型点燃式发动机排气污染物排放限值及测量方法（中国第一、二阶段）》（GB 226133-2010）第三阶段的要求，并能够符合标准规定的环境保护耐久性要求 | 配套功率:4.0kW; | 整机外形尺寸（长×宽×高）mm:1320×1100×900 ,配套发动机标定功率:4.05kw/3600r/min 作业速度 :≤1.3m/s,作业小时生产率:≤0.125hm2/(h?m),单位作业面积燃油消耗量:≤15kg/hm2, 工作幅宽:1100mm,刀辊设计转速:130r/min,刀最大回转半径:180mm, | 800 |  | 非通用类 | 2020-12-31 | 湖北省
耕整地机械 | 耕地机械 | 微耕机 | 功率4kW及以上微耕机 | 湖北大地农业机械有限公司 | 微耕机 | 1WG4.0A | 配凯马KM173FAD型发动机，功率4.05KW， 无锡华源凯马发动机有限公司 信息公开编号;CN FC G3 00 0B13000039 000002 符合《非道路移动机械排气污染物排放限值及测量方法（中国第三、四阶段）》（GB 20891-2014）第三阶段的要求，并能够符合标准规定的环境保护耐久性要求 | 配套功率:4.05kW; | 整机外形尺寸（长×宽×高）mm:1320×1100×900 ,配套发动机标定功率:4.05kw/3600r/min 作业速度 :≤1.3m/s,作业小时生产率:≤0.125hm2/(h?m),单位作业面积燃油消耗量:≤15kg/hm2, 工作幅宽:1100mm,刀辊设计转速:130r/min,刀最大回转半径:180mm, | 800 |  | 非通用类 | 2020-12-31 | 湖北省
耕整地机械 | 耕地机械 | 微耕机 | 功率4kW及以上微耕机 | 湖北大地农业机械有限公司 | 微耕机 | 1WG6.3 | 配凯奥KAGS450-2型发动机，功率6.3KW，无锡凯奥动力机械有限公司生产， 信息公开编号; CN FC G3 00 0A98000001 000001 配凯马KM186FAD型发动机，功率5.3KW，无锡华源凯马发动机有限公司 信息公开编号;CN FC G3 00 0B13000024 000001 符合《非道路移动机械排气污染物排放限值及测量方法（中国第三、四阶段）》（GB 20891-2014）第三阶段的要求，并能够符合标准规定的环境保护耐久性要求 | 配套功率:6.3kW; | 整机外形尺寸（长×宽×高）mm:1800×1100×1000 ,配套发动机标定功率:6.3kw/3600r/min 作业速度 :≤1.3m/s,作业小时生产率:≤0.125hm2/(h?m),单位作业面积燃油消耗量:≤15kg/hm2, 工作幅宽:1100mm,刀辊设计转速:130r/min,刀最大回转半径:180mm, | 800 |  | 非通用类 | 2020-12-31 | 湖北省
耕整地机械 | 耕地机械 | 微耕机 | 功率4kW及以上微耕机 | 湖北大地农业机械有限公司 | 微耕机 | 1WG4.0-60 | 配凯马KM173FAD型发动机，功率4.05KW， 无锡华源凯马发动机有限公司 信息公开编号;CN FC G3 00 0B13000039 000002 符合《非道路移动机械排气污染物排放限值及测量方法（中国第三、四阶段）》（GB 20891-2014）第三阶段的要求，并能够符合标准规定的环境保护耐久性要求 | 配套功率:4.05kW; | 整机外形尺寸（长×宽×高）mm:1470×690×990,配套发动机标定功率:4.05kw/3600r/min 作业速度 :≤0.27m/s,作业小时生产率:≤0.06hm2/(h?m),单位作业面积燃油消耗量:≤7.5kg/hm2, | 800 |  | 非通用类 | 2024-07-17 | 湖北省
耕整地机械 | 耕地机械 | 微耕机 | 功率4kW及以上微耕机 | 湖北大地农业机械有限公司 | 微耕机 | 1WG5.3-105 | 配凯马KM186FAD型发动机，功率5.3KW，无锡华源凯马发动机有限公司 信息公开编号;CN FC G3 00 0B13000024 000001 符合《非道路移动机械排气污染物排放限值及测量方法（中国第三、四阶段）》（GB 20891-2014）第三阶段的要求，并能够符合标准规定的环境保护耐久性要求 | 配套功率:5.3kW; | 整机外形尺寸（长×宽×高）mm:1670×1080×1000,配套发动机标定功率:5.3kw/3000r/min 作业速度 :≤0.27m/s,作业小时生产率:≤0.06hm2/(h?m),单位作业面积燃油消耗量:≤7.5kg/hm2, 工作幅宽:1050mm,刀辊设计转速:130r/min,刀最大回转半径:185mm, | 800 |  | 非通用类 | 2024-07-17 | 湖北省
耕整地机械 | 耕地机械 | 微耕机 | 功率4kW及以上微耕机 | 湖北大地农业机械有限公司 | 微耕机 | 1WG4.0 | 配凯奥KAGS350型发动机，功率4.1KW，无锡凯奥动力机械有限公司生产， 信息公开编号; CN FC G3 00 0A98000003 000001 配凯马KM178FAD型发动机，功率4.1KW，无锡华源凯马发动机有限公司 符合《非道路移动机械排气污染物排放限值及测量方法（中国第三、四阶段）》（GB 20891-2014）第三阶段的要求，并能够符合标准规定的环境保护耐久性要求 | 配套功率:4.1kW; | 整机外形尺寸（长×宽×高）mm:1470×690×990,配套发动机标定功率:4.1kw/3600r/min 作业速度 :≤0.27m/s,作业小时生产率:≤0.06hm2/(h?m),单位作业面积燃油消耗量:≤7.5kg/hm2, 工作幅宽:680mm,刀辊设计转速:130r/min,刀最大回转半径:165mm, | 800 |  | 非通用类 | 2020-12-31 | 湖北省
耕整地机械 | 耕地机械 | 微耕机 | 功率4kW及以上微耕机 | 重庆华世丹机械制造有限公司 | 微耕机 | 1WG4.0-75FQ-DL | 配套发动机生产企业：重庆华世丹机械制造有限公司；配套发动机型号名称：H170F汽油机；配套发动机结构型式：单缸、四冲程、强制风冷、25°斜置、OHV；配套发动机额定功率：4.0KW；配套发动机额定转速：3600r/min；配套发动机起动方式：手拉反冲启动 | 配套功率:4.0kW; | 规格型号：1WG4.0-75FQ-DL；结构型式：前置式；配套发动机生产企业：重庆华世丹机械制造有限公司；配套发动机型号名称：H170F汽油机；配套发动机结构型式：单缸、四冲程、强制风冷、25°斜置、OHV；配套发动机额定功率：4.0KW；配套发动机额定转速：3600r/min；配套发动机起动方式：手拉反冲启动；外形尺寸（长×宽×高）：1480×750×1000 mm；结构质量：52kg；传动方式：链条传动；连接方式：直联式；扶把调整幅度：水平方向：210°，垂直方向：56°；刀辊转速：快档：115 r/min，慢档：84 r/min；刀辊最大回转半径：170mm；刀辊总安装刀数：18把；旋耕刀型号：Ⅱ型旱地刀；主离合器型式：皮带张紧轮式；耕宽：750mm；耕深：≥100mm；作业速度：0.1～0.3 m/s；作业小时生产率：≥0.04 hm2/（h?m）；单位作业面积燃油消耗量：≤35kg/hm2。 | 800 |  | 非通用类 | 2019-12-31 | 重庆市
耕整地机械 | 耕地机械 | 微耕机 | 功率4kW及以上微耕机 | 重庆华世丹机械制造有限公司 | 微耕机 | 1WG4.0-80FQ-DL | 配套发动机生产企业：重庆华世丹机械制造有限公司；配套发动机型号名称：H170F汽油机；配套发动机结构型式：单缸、四冲程、强制风冷、25°斜置、OHV；配套发动机额定功率：4.0KW；配套发动机额定转速：3600r/min；配套发动机起动方式：手拉反冲启动 | 配套功率:4.0kW; | 规格型号：1WG4.0-80FQ-DL；结构型式：前置式；配套发动机生产企业：重庆华世丹机械制造有限公司；配套发动机型号名称：H170F汽油机；配套发动机结构型式：单缸、四冲程、强制风冷、25°斜置、OHV；配套发动机额定功率：4.0KW；配套发动机额定转速：3600r/min；配套发动机起动方式：手拉反冲启动；外形尺寸（长×宽×高）：1480×800×1000 mm；结构质量：60kg；传动方式：链条传动；连接方式：直联式；扶把调整幅度：水平方向：210°，垂直方向：56°；刀辊转速：慢档：92 r/min，快档：126r/min；辊最大回转半径：170mm；刀辊总安装刀数：18把；旋耕刀型号：Ⅱ型旱地刀；主离合器型式：皮带张紧轮式；耕宽：800mm；耕深：≥100mm；作业速度：0.1～0.3 m/s；作业小时生产率：≥0.04 hm2/（h?m）；单位作业面积燃油消耗量：≤35kg/hm2。 | 800 |  | 非通用类 | 2019-12-31 | 重庆市
耕整地机械 | 耕地机械 | 微耕机 | 功率4kW及以上微耕机 | 重庆华世丹机械制造有限公司 | 微耕机 | 1WG4.0-63FQ-ZC | 配套动力生产企业：重庆华世丹机械制造有限公司：配套H170F发动机：标定功率：4KW; 配套发动机燃油方式：汽油；标定转速：3600r/min | 配套功率:4.0kW; | 型号名称：IWG4.0-63FQ-ZC型微耕机；配套发动机生产企业：重庆华世丹机械制造有限公司；配套H170F发动机：标定功率：4KW; 配套发动机燃油方式：汽油；标定转速：3600r/min；工作状态外形尺寸（长*宽*高1550*650*960）；工作幅宽：630mm;传动方式：发动机输出：直联；传动方式刀辊：齿轮传动；扶把调整幅度：水平方向：0；扶把调整幅度垂直方向：40；旋耕刀型号：防缠刀；刀辊最大回转半径：160mm;总安装刀数：18把；主离合器：型式：摩擦片式；主离合器状态：常开 | 800 |  | 非通用类 | 2022-12-31 | 重庆市
耕整地机械 | 耕地机械 | 微耕机 | 功率4kW及以上微耕机 | 重庆华世丹机械制造有限公司 | 微耕机 | 1WG4.0-100FQ-ZC | 配套发动机生产企业：重庆华世丹机械制造有限公司；配套发动机型号名称：H170F汽油机；配套发动机结构型式：单缸、四冲程、强制风冷，25°斜置、OHV，配套发动机额定功率：4.0kW，配套发动机额定转速：3600 r/min，配套发动机起动方式：手拉反冲起动 | 配套功率:4.0kW; | 规格型号：1WG4.0-100FQ-ZC；结构型式：前置式；配套发动机生产企业：重庆华世丹机械制造有限公司；配套发动机型号名称：H170F汽油机；配套发动机结构型式：单缸、四冲程、强制风冷，25°斜置、OHV，配套发动机额定功率：4.0kW，配套发动机额定转速：3600 r/min，配套发动机起动方式：手拉反冲起动。外形尺寸（长×宽×高）：1530×1000×1070 mm。结构质量：64kg。传动方式：齿轮传动。连接方式：直联式。扶把调整幅度：水平方向：180°，垂直方向：60°。刀辊转速：快档：130r/min ，慢档：100 r/min。刀辊最大回转半径：180 mm；刀辊总安装刀数：24把。旋耕刀型号：Ⅱ型旱地刀。主离合器型式：锥度、湿式。耕宽：1000 mm，耕深：≥100mm，作业速度：0.1～0.3 m/s，作业小时生产率：≥0.04 hm2/（h?m），单位作业面积燃油消耗量：≤35kg/hm2。 | 800 |  | 非通用类 | 2019-12-31 | 重庆市
耕整地机械 | 耕地机械 | 微耕机 | 功率4kW及以上微耕机 | 重庆华世丹机械制造有限公司 | 微耕机 | 1WG5.8-135FQ-ZC | 配套动力生产企业：重庆华世丹机械制造有限公司；配套发动机：H182F汽油机；配套发动机标定功率：5.8KW；配套发动机标定转速：3600r/min； | 配套功率:5.8kW; | 型号名称：1WG5.8-135FQ-ZC微耕机；配套发动机：H182F汽油机；配套发动机标定功率：5.8KW；配套发动机标定转速：3600r/min；工作状态外形尺寸（长×宽×高）：1665×1350×1020mm；工作幅宽：1350mm；耕深≥100mm;传动方式发动机输出：直联；传动方式刀辊：齿轮传动;扶把调整幅度水平方向：60°；扶把调整幅度垂直方向：60°；旋耕刀型号：旱地刀；刀辊最大回转半径：180mm;总安装刀数：38；主离合器型式：摩擦片式；主离合器状态：常开 | 800 |  | 非通用类 | 2021-12-31 | 重庆市
耕整地机械 | 耕地机械 | 微耕机 | 功率4kW及以上微耕机 | 重庆华世丹机械制造有限公司 | 微耕机 | 1WG4.0-70FQ-ZC | 配套发动机生产企业：重庆华世丹机械制造有限公司； 配套发动机型号名称：H1P70F汽油机；配套发动机结构型式：单缸、四冲程、强制风冷；配套发动机标定功率：4.0kW；配套发动机额定转速：3800 r/min；配套发动机起动方式：手拉绳式反冲起动 | 配套功率:4.0kW; | 规格型号：1WG4.0-70FQ-ZC； 结构型式：前置式；配套发动机生产企业：重庆华世丹机械制造有限公司； 配套发动机型号名称：H1P70F汽油机；配套发动机结构型式：单缸、四冲程、强制风冷；配套发动机标定功率：4.0kW；配套发动机额定转速：3800 r/min；配套发动机起动方式：手拉绳式反冲起动；外形尺寸（长×宽×高）：1430×700×950 mm；结构质量：49kg；传动方式：锥齿传动；连接方式：直联式；扶把调整幅度：水平方向0°、垂直方向：±180°；刀辊转速：180r/min；刀辊最大回转半径：170 mm；刀辊总安装刀数：18把。旋耕刀型号：Ⅱ型旱地刀。主离合器型式：离心式，耕宽：700mm，耕深：≥100mm，作业速度：0.1～0.2m/s，作业小时生产率：≥0.03hm2/（h?m），单位作业面积燃油消耗量：≤40kg/hm2。 | 800 |  | 非通用类 | 2019-07-13 | 重庆市
耕整地机械 | 耕地机械 | 微耕机 | 功率4kW及以上微耕机 | 广西玉林市德高机械有限公司 | 前置微耕机 | 1WG4.0-60 |  | 配套功率:4.0kW; | 配套4.0kW动力的汽油机 | 800 |  | 非通用类 | 2022-12-31 | 广西壮族自治区
耕整地机械 | 耕地机械 | 微耕机 | 功率4kW及以上微耕机 | 广西玉林市德高机械有限公司 | 前置微耕机 | 1WG7.5-100 |  | 配套功率:7.5kW; | 配套7.5kW动力的国Ⅲ标准柴油机 | 800 |  | 非通用类 | 2022-12-31 | 广西壮族自治区
耕整地机械 | 耕地机械 | 微耕机 | 功率4kW及以上微耕机 | 广西玉林市德高机械有限公司 | 前置微耕机 | 1WG5.9-80 |  | 配套功率:5.9kW; | 配备5.9kW动力的汽油机 | 800 |  | 非通用类 | 2022-12-31 | 广西壮族自治区
耕整地机械 | 耕地机械 | 微耕机 | 功率4kW及以上微耕机 | 重庆汇田机械制造有限公司 | 微耕机 | 1WG4.1-95FQ-ZC | 动力型号：170F汽油机；标定功率：4.1kw；制造商：重庆培柴机械制造有限公司 | 配套功率:4.1kW; | 外形尺寸（长X宽X高）mm：1700X950X800；工作幅宽（cm）：95；结构质量（kg）：68；传动方式（发动机输出）：直联式；传动方式（刀辊）：齿轮传动；旋耕刀型号：Ⅱ型旱地耕刀；总安装刀数量（把）：32；主离合器型式：摩擦片式，燃油种类：汽油 | 800 |  | 非通用类 | 2019-12-31 | 重庆市
耕整地机械 | 耕地机械 | 微耕机 | 功率4kW及以上微耕机 | 重庆汇田机械制造有限公司 | 微耕机 | 1WG4.0-65FQ-ZC | 动力型号：170F汽油机；标定功率：4.0kw；制造商：重庆培柴机械制造有限公司 | 配套功率:4.0kW; | 外形尺寸（长X宽X高）mm：1440X670X840；工作幅宽（cm）：65；结构质量（kg）：42；传动方式（发动机输出）：直联式；传动方式（刀辊）：齿轮传动；旋耕刀型号：旱地刀；总安装刀数量（把）：18；主离合器型式：摩擦片式，燃油种类：汽油 | 800 |  | 非通用类 | 2022-12-31 | 重庆市
耕整地机械 | 耕地机械 | 微耕机 | 功率4kW及以上微耕机 | 重庆汇田机械制造有限公司 | 微耕机 | 1WG6.0-135FC-ZC | 动力型号：KM186F柴油机；标定功率：6.0kw；制造商：无锡华源凯马发动机有限公司；排放阶段：国Ⅲ | 配套功率:6.0kW; | 外形尺寸（长X宽X高）mm：1750X1360X920；工作幅宽（cm）：135；结构质量（kg）：145；传动方式（发动机输出）：直联式；传动方式（刀辊）：齿轮传动；旋耕刀型号：旱地刀；总安装刀数量（把）：40；主离合器型式：摩擦片式，燃油种类：柴油 | 800 |  | 非通用类 | 2022-12-31 | 重庆市
耕整地机械 | 耕地机械 | 微耕机 | 功率4kW及以上微耕机 | 重庆汇田机械制造有限公司 | 微耕机 | 1WG4.0-95FQ-D | 动力型号：170F汽油机；标定功率：4.0kw；制造商：重庆培柴机械制造有限公司 | 配套功率:4.0kW; | 外形尺寸（长X宽X高）mm：1600X950X955；工作幅宽（cm）：95；结构质量（kg）：70；传动方式（发动机输出）：直联式；传动方式（刀辊）：链条传动；旋耕刀型号：Ⅱ型旱地刀；总安装刀数量（把）：24；主离合器型式：张紧轮式，燃油种类：汽油 | 800 |  | 非通用类 | 2019-12-31 | 重庆市
耕整地机械 | 耕地机械 | 微耕机 | 功率4kW及以上微耕机 | 重庆汇田机械制造有限公司 | 微耕机 | 1WG4.2-100FQ-ZC | 动力型号：DV224汽油机；标定功率：4.2kw；制造商：重庆大江动力设备制造有限公司 | 配套功率:4.2kW; | 外形尺寸（长X宽X高）mm：1500X1070X870；工作幅宽（cm）：100；结构质量（kg）：42；传动方式（发动机输出）：直联式；传动方式（刀辊）：齿轮传动；旋耕刀型号：旱地刀；总安装刀数量（把）：24；主离合器型式：离心离合式，燃油种类：汽油 | 800 |  | 非通用类 | 2021-12-31 | 重庆市
耕整地机械 | 耕地机械 | 微耕机 | 功率4kW及以上微耕机 | 重庆汇田机械制造有限公司 | 微耕机 | 1WG6.3-135FC-Z | 动力型号：186F柴油机；标定功率：6.3kw；制造商：无锡凯奥动力机械有限公司；排放阶段：国Ⅲ | 配套功率:6.3kW; | 外形尺寸（长X宽X高）mm：1780X1350X900；工作幅宽（cm）：135；结构质量（kg）：138；传动方式（发动机输出）：直联式；传动方式（刀辊）：齿轮传动；旋耕刀型号：Ⅱ型旱地耕刀；总安装刀数量（把）：38；主离合器型式：摩擦片式，燃油：柴油 | 800 |  | 非通用类 | 2019-12-31 | 重庆市
耕整地机械 | 耕地机械 | 微耕机 | 功率4kW及以上微耕机 | 重庆汇田机械制造有限公司 | 微耕机 | 1WG4.0-95FQ-ZC | 动力型号：170F汽油机；标定功率：4.0kw；制造商：重庆培柴机械制造有限公司 | 配套功率:4.0kW; | 外形尺寸（长X宽X高）mm：1590X990X900；工作幅宽（cm）：95；结构质量（kg）：45；传动方式（发动机输出）：直联式；传动方式（刀辊）：齿轮传动；旋耕刀型号：旱地刀；总安装刀数量（把）：24；主离合器型式：牙嵌离合，燃油种类：汽油 | 800 |  | 非通用类 | 2022-12-31 | 重庆市
耕整地机械 | 耕地机械 | 微耕机 | 功率4kW及以上微耕机 | 重庆汇田机械制造有限公司 | 微耕机 | 1WG5.3-135FC-ZC | 动力型号：KM186F柴油机；标定功率：5.3kw；制造商：无锡华源凯马发动机有限公司；排放阶段：国Ⅲ | 配套功率:5.3kW; | 外形尺寸（长X宽X高）mm：1800X1360X900；工作幅宽（cm）：135；结构质量（kg）：145；传动方式（发动机输出）：直联式；传动方式（刀辊）：齿轮传动；旋耕刀型号：旱地刀；总安装刀数量（把）：40；主离合器型式：摩擦片式，燃油种类：柴油 | 800 |  | 非通用类 | 2022-12-31 | 重庆市
耕整地机械 | 耕地机械 | 微耕机 | 功率4kW及以上微耕机 | 威马农机股份有限公司 | 微耕机 | 1WG4.0-96FQ-ZC | 配套动力型号：WM1P70FA/P；制造商：威马农机股份有限公司；标定功率(kW)：4.0 | 配套功率:4.0kW; | 外形尺寸（长X宽X高）mm：1485X980X850；工作幅宽（cm）：96；传动方式（发动机输出）：直联；传动方式（刀辊）：齿轮传动；旋耕刀型号：旱地刀；总安装刀数量（把）：28；主离合器型式：离心离合式；标定转速（r/min）：3600；起动方式：手拉启动；燃油种类：汽油 | 800 |  | 非通用类 | 2022-12-31 | 重庆市
耕整地机械 | 耕地机械 | 微耕机 | 功率4kW及以上微耕机 | 威马农机股份有限公司 | 微耕机 | 1WG5.1-110FQ-ZC | 配套动力型号：177F/P汽油机；制造商：威马农业机械有限公司；标定功率(kW)：5.1 | 配套功率:5.1kW; | 外形尺寸（长X宽X高）mm：1750X1100X900；结构质量（kg）：98；耕宽（cm）：110；连接方式：直联；传动方式：齿轮传动；旋耕刀型号：旱地刀；总安装刀数量（把）：32；主离合器型式：摩擦片式，标定转速（r/min）：3600 | 800 |  | 非通用类 | 2020-12-31 | 重庆市
耕整地机械 | 耕地机械 | 微耕机 | 功率4kW及以上微耕机 | 威马农机股份有限公司 | 微耕机 | 1WG6.3-135FC-Z | 配套动力型号：WM186FCT9；制造商：威马农机股份有限公司；标定功率(kW)：6.3；排放阶段：国Ⅲ | 配套功率:6.3kW; | 外形尺寸（长X宽X高）mm：1800X1360X950；工作幅宽（cm）：135；传动方式（发动机输出）：直联；传动方式（刀辊）：齿轮传动；旋耕刀型号：旱地刀；总安装刀数量（把）：38；主离合器型式：摩擦片式；标定转速（r/min）：3600；刀辊最大回转半径（mm）：180 | 800 |  | 非通用类 | 2021-12-31 | 重庆市
耕整地机械 | 耕地机械 | 微耕机 | 功率4kW及以上微耕机 | 沂水沭拖机械有限公司 | 微型耕耘机 | 1WG-4 | 配套发动机 型号名称：170F/P；结构形式；风冷单缸汽油机；额定功率：4.1kw；生产企业：江苏江淮动力股份有限公司。 | 配套功率:4.1kW; | 配套发动机 型号名称：170F/P；结构形式；风冷单缸汽油机；额定功率：4.1kw； | 800 |  | 非通用类 | 2019-12-31 | 山东省
耕整地机械 | 耕地机械 | 微耕机 | 功率4kW及以上微耕机 | 沂水沭拖机械有限公司 | 微型耕耘机 | 1WGA4.0-95 | 配套动力型号：170F型汽油机 制造商：重庆鼎工机电有限公司 额定功率（kW）：4.0 额定转速：（r/min）：3600 | 配套功率:4.0kW; | 配套动力型号：170F型汽油机 额定功率（kW）：4.0 额定转速：（r/min）：3600 | 800 |  | 非通用类 | 2020-12-31 | 山东省
耕整地机械 | 耕地机械 | 微耕机 | 功率4kW及以上微耕机 | 威马农机股份有限公司 | 微耕机 | 1WG4.0-80FQ-DL | 配套动力型号：WM170F/P；制造商：威马农机股份有限公司；标定功率(kW)：4.0 | 配套功率:4.0kW; | 外形尺寸（长X宽X高）mm：1610X905X890；工作幅宽（cm）：80；传动方式（发动机输出）：皮带传动；传动方式（刀辊）：链条传动；旋耕刀型号：旱地刀；总安装刀数量（把）：24；主离合器型式：张紧轮式；标定转速（r/min）：3600,；动力类型：单缸、顶置气门、四冲程、强制风冷汽油机 | 800 |  | 非通用类 | 2021-12-31 | 重庆市
耕整地机械 | 耕地机械 | 微耕机 | 功率4kW及以上微耕机 | 威马农机股份有限公司 | 微耕机 | 1WG4.0-95FQ-ZC | 配套动力型号：WM1P70FA/P风冷汽油机；制造商：威马农业机械有限公司；标定功率(kW)：4.0 | 配套功率:4.0kW; | 外形尺寸（长X宽X高）mm：1520X950X860；工作幅宽（cm）：95；结构质量（kg）：55；传动方式：齿轮传动；连接方式：直联式；旋耕刀型号：旱地刀；总安装刀数量（把）：24；主离合器型式：离心式；标定转速（r/min）：3600 | 800 |  | 非通用类 | 2020-12-31 | 重庆市
耕整地机械 | 耕地机械 | 微耕机 | 功率4kW及以上微耕机 | 威马农机股份有限公司 | 微耕机 | 1WG4.0-95FQ-DL | 配套动力型号：WM170F/P；制造商：威马农机股份有限公司；标定功率(kW)：4.0 | 配套功率:4.0kW; | 外形尺寸（长X宽X高）mm：1525X980X905；工作幅宽（cm）：95；传动方式（发动机输出）：皮带传动；传动方式（刀辊）：链条传动；旋耕刀型号：旱地刀；总安装刀数量（把）：24；主离合器型式：张紧轮式；标定转速（r/min）：3600；动力类型：单缸、四冲程、风冷汽油机 | 800 |  | 非通用类 | 2021-12-31 | 重庆市
耕整地机械 | 耕地机械 | 微耕机 | 功率4kW及以上微耕机 | 威马农机股份有限公司 | 微耕机 | 1WG4.0-100FQ-ZC | 配套动力型号：WM170F/P；制造商：威马农机股份有限公司；标定功率(kW)：4.0 | 配套功率:4.0kW; | 外形尺寸（长X宽X高）mm：1610X1030X925；工作幅宽（cm）：100；传动方式（发动机输出）：直联；传动方式（刀辊）：齿轮传动；旋耕刀型号：旱地刀；总安装刀数量（把）：24；主离合器型式：摩擦片式；标定转速（r/min）：3600；动力类型：单缸、顶置气门、四冲程、强制风冷汽油机 | 800 |  | 非通用类 | 2021-12-31 | 重庆市
耕整地机械 | 耕地机械 | 微耕机 | 功率4kW及以上微耕机 | 洛阳卓格哈斯机械有限公司 | 微耕机 | 1WGQ4-90M5 | 配套发动机生产企业：重庆润通科技有限公司，发动机型号规格：RV225，发动机标定功率：4kw，发动机标定转速：3600r/min，起动方式：手拉反冲，燃油种类：汽油 | 配套功率:4kW; | 发动机燃油种类：汽油；工作状态外形尺寸（长×宽×高）：1550×910×850 mm；标定功率：4kw，工作幅宽：900mm；主离合器型式：湿式摩擦盘式；主离合器状态：常开 | 800 |  | 非通用类 | 2023-12-31 | 河南省
耕整地机械 | 耕地机械 | 微耕机 | 功率4kW及以上微耕机 | 重庆财耕农业机械有限公司 | 微耕机 | 1WG6.3-130FC-ZC | 发动机型号：KAGS450-2标定功率：6.3KW生产商：无锡凯奥动力机械有限公司 排放阶段：国三 | 配套功率:6.3kW; | 配置参数：结构型式配置参数：结构型式：手持式;配套发动机标定功率：6.3KW，配套发动机标定转速：3600r/min，配套发动机起动方式：手拉起动，配套发动机燃油种类：柴油，工作状态外形尺寸（长×宽×高）mm：1700×1310×1000，发动机输出传动方式：直联，刀辊传动方式：齿轮传动，刀辊总安装刀数：38把，旋耕刀形式：旱地刀，主离合器型式：摩擦片式，主离合器状态：常开。 | 800 |  | 非通用类 | 2023-07-01 | 重庆市
耕整地机械 | 耕地机械 | 微耕机 | 功率4kW及以上微耕机 | 重庆财耕农业机械有限公司 | 微耕机 | 1WG5.7-130FC-ZC | 发动机型号：KM188F标定功率：5.7KW生产商：无锡华源凯马发动机有限公司 排放阶段：国三 | 配套功率:5.7kW; | 配置参数：结构型式：手持式;配套发动机标定功率：5.7KW，配套发动机标定转速：3000r/min，配套发动机起动方式：手拉起动，配套发动机燃油种类：柴油，工作状态外形尺寸（长×宽×高）mm：1700×1310×1000，发动机输出传动方式：直联，刀辊传动方式：齿轮传动，刀辊总安装刀数：38把，旋耕刀形式：旱地刀，主离合器型式：摩擦片式，主离合器状态：常开。 | 800 |  | 非通用类 | 2023-07-01 | 重庆市
耕整地机械 | 耕地机械 | 微耕机 | 功率4kW及以上微耕机 | 重庆财耕农业机械有限公司 | 微耕机 | 1WG6.2-140FC-ZC | 发动机型号：KM192F标定功率：6.2KW生产商：无锡华源凯马发动机有限公司 排放阶段：国三 | 配套功率:6.2kW; | 配置参数：结构型式：手持式;配套发动机标定功率：6.2KW，配套发动机标定转速：3000r/min，配套发动机起动方式：手拉起动，配套发动机燃油种类：柴油，工作状态外形尺寸（长×宽×高）mm：1700×1410×1000，发动机输出传动方式：直联，刀辊传动方式：齿轮传动，刀辊总安装刀数：38把，旋耕刀形式：旱地刀，主离合器型式：摩擦片式，主离合器状态：常开。 | 800 |  | 非通用类 | 2023-07-01 | 重庆市
耕整地机械 | 耕地机械 | 微耕机 | 功率4kW及以上微耕机 | 重庆财耕农业机械有限公司 | 微耕机 | 1WG4.1-100FC-ZC | 发动机型号：KAGS350标定功率：4.1KW生产商：无锡凯奥动力机械有限公司 排放阶段：国三 | 配套功率:4.1kW; | 配置参数：结构型式：手持式;配套发动机标定功率：4.1KW，配套发动机标定转速：3600r/min，配套发动机起动方式：手拉起动，配套发动机燃油种类：柴油，工作状态外形尺寸（长×宽×高）mm：1650×1010×950，发动机输出传动方式：直联，刀辊传动方式：齿轮传动，刀辊总安装刀数：24把，旋耕刀形式：旱地刀，主离合器型式：摩擦片式，主离合器状态：常开。 | 800 |  | 非通用类 | 2023-07-01 | 重庆市
耕整地机械 | 耕地机械 | 微耕机 | 功率4kW及以上微耕机 | 重庆财耕农业机械有限公司 | 微耕机 | 1WG4.1-105FC-ZC | 发动机型号：KAGS350标定功率：4.1KW生产商：无锡凯奥动力机械有限公司 排放阶段：国三 | 配套功率:4.1kW; | 配置参数：结构型式：手持式;配套发动机标定功率：4.1KW，配套发动机标定转速：3600r/min，配套发动机起动方式：手拉起动，配套发动机燃油种类：柴油，工作状态外形尺寸（长×宽×高）mm：1650×1060×950，发动机输出传动方式：直联，刀辊传动方式：齿轮传动，刀辊总安装刀数：32把，旋耕刀形式：旱地刀，主离合器型式：摩擦片式，主离合器状态：常开。 | 800 |  | 非通用类 | 2023-07-01 | 重庆市
耕整地机械 | 耕地机械 | 微耕机 | 功率4kW及以上微耕机 | 重庆财耕农业机械有限公司 | 微耕机 | 1WG4.05-100FC-ZC | 发动机型号：KM173FAD 标定功率：4.05KW 生产商：无锡华源凯马发动机有限公司 排放阶段：国三 | 配套功率:4.05kW; | 配置参数：结构型式：手持式;配套发动机标定功率：4.05KW，配套发动机标定转速：3600r/min，配套发动机起动方式：手拉起动，配套发动机燃油种类：柴油，工作状态外形尺寸（长×宽×高）mm：1550×1010×950，发动机输出传动方式：直联，刀辊传动方式：齿轮传动，刀辊总安装刀数：24把，旋耕刀形式：旱地刀，主离合器型式：摩擦片式，主离合器状态：常开。 | 800 |  | 非通用类 | 2023-07-01 | 重庆市
耕整地机械 | 耕地机械 | 微耕机 | 功率4kW及以上微耕机 | 重庆财耕农业机械有限公司 | 微耕机 | 1WG4.0-100FQ-ZCA | 发动机型号：RV225 / 标定功率：4.0KW/ 生产商：重庆润通科技有限公司/ 排放阶段 ：国二 | 配套功率:4.0kW; | 配置参数：结构型式：手持式;配套发动机标定功率：4.0KW，配套发动机标定转速：3600r/min，配套发动机起动方式：手拉起动，配套发动机燃油种类：汽油，工作状态外形尺寸（长×宽×高）mm：1430×1010×1000，发动机输出传动方式：直联，刀辊传动方式：齿轮传动，刀辊总安装刀数：24把，旋耕刀形式：旱地刀，主离合器型式：摩擦片式，主离合器状态：常开。 | 800 |  | 非通用类 | 2023-07-01 | 重庆市
耕整地机械 | 耕地机械 | 微耕机 | 功率4kW及以上微耕机 | 重庆财耕农业机械有限公司 | 微耕机 | 1WG4.0-105FC-ZC | 发动机型号：KM178FD/ 标定功率：4.0KW/ 生产商：无锡华源凯马发动机有限公司/ 排放阶段：国三 | 配套功率:4.0kW; | 配置参数：结构型式：手持式;配套发动机标定功率：4.0KW，配套发动机标定转速：3600r/min，配套发动机起动方式：手拉起动，配套发动机燃油种类：柴油，工作状态外形尺寸（长×宽×高）mm：1600×1060×1030，发动机输出传动方式：直联，刀辊传动方式：齿轮传动，刀辊总安装刀数：32把，旋耕刀形式：旱地刀，主离合器型式：摩擦片式，主离合器状态：常开。 | 800 |  | 非通用类 | 2023-07-01 | 重庆市
耕整地机械 | 耕地机械 | 微耕机 | 功率4kW及以上微耕机 | 重庆财耕农业机械有限公司 | 微耕机 | 1WG4.05-66FC-ZC | 发动机型号：KM173FAD 标定功率：4.05KW 生产商：无锡华源凯马发动机有限公司 排放阶段：国三 | 配套功率:4.05kW; | 配置参数：结构型式：手持式;配套发动机标定功率：4.05KW，配套发动机标定转速：3600r/min，配套发动机起动方式：手拉起动，配套发动机燃油种类：柴油，工作状态外形尺寸（长×宽×高）mm：1450×670×850，发动机输出传动方式：直联，刀辊传动方式：齿轮传动，刀辊总安装刀数：24把，旋耕刀形式：旱地刀，主离合器型式：摩擦片式，主离合器状态：常开。 | 800 |  | 非通用类 | 2023-07-01 | 重庆市
耕整地机械 | 耕地机械 | 微耕机 | 功率4kW及以上微耕机 | 重庆财耕农业机械有限公司 | 微耕机 | 1WG5.3-130FC-ZC | 发动机型号：KM186FA/ 标定功率：5.3KW/ 生产商：无锡华源凯马发动机有限公司/ 排放阶段：国三 | 配套功率:5.3kW; | 配置参数：结构型式：手持式;配套发动机标定功率：5.3KW，配套发动机标定转速：3000r/min，配套发动机起动方式：手拉起动，配套发动机燃油种类：柴油，工作状态外形尺寸（长×宽×高）mm：1700×1310×1000，发动机输出传动方式：直联，刀辊传动方式：齿轮传动，刀辊总安装刀数：38把，旋耕刀形式：旱地刀，主离合器型式：摩擦片式，主离合器状态：常开。 | 800 |  | 非通用类 | 2023-07-01 | 重庆市
耕整地机械 | 耕地机械 | 微耕机 | 功率4kW及以上微耕机 | 重庆财耕农业机械有限公司 | 微耕机 | 1WG4.0-60FQ-ZC | 发动机型号：170F/P 标定功率：4.0KW生产商：重庆奥虎机电制造有限公司 | 配套功率:4.0kW; | 配置参数：结构型式：手持式;配套发动机标定功率：4.0KW，配套发动机标定转速：3600r/min，配套发动机起动方式：手拉起动，配套发动机燃油种类：汽油，工作状态外形尺寸（长×宽×高）mm：1450×670×850，发动机输出传动方式：直联，刀辊传动方式：齿轮传动，刀辊总安装刀数：24把，旋耕刀形式：旱地刀，主离合器型式：摩擦片式，主离合器状态：常开。 | 800 |  | 非通用类 | 2023-07-01 | 重庆市
耕整地机械 | 耕地机械 | 微耕机 | 功率4kW及以上微耕机 | 重庆财耕农业机械有限公司 | 微耕机 | 1WG4.0-100FQ-D | 发动机型号：170F/P 标定功率：4.0KW生产商：重庆奥虎机电制造有限公司 | 配套功率:4.0kW; | 配置参数：结构型式：手持式;配套发动机标定功率：4.0KW，配套发动机标定转速：3600r/min，配套发动机起动方式：手拉起动，配套发动机燃油种类：汽油，工作状态外形尺寸（长×宽×高）mm：1700×1010×950，发动机输出传动方式：皮带传动，刀辊传动方式：链条传动，刀辊总安装刀数：24把，旋耕刀形式：旱地刀，主离合器型式：张紧轮式，主离合器状态：常开。 | 800 |  | 非通用类 | 2023-07-01 | 重庆市
耕整地机械 | 耕地机械 | 微耕机 | 功率4kW及以上微耕机 | 重庆财耕农业机械有限公司 | 微耕机 | 1WG4.0-100FQ-ZC | 发动机型号：170F/P标定功率：4.0KW生产商：重庆奥虎机电制造有限公司 | 配套功率:4.0kW; | 配置参数：结构型式：手持式;配套发动机标定功率：4.0KW，配套发动机标定转速：3600r/min，配套发动机起动方式：手拉起动，配套发动机燃油种类：柴油，工作状态外形尺寸（长×宽×高）mm：1530×1010×950，发动机输出传动方式：直联，刀辊传动方式：齿轮传动，刀辊总安装刀数：24把，旋耕刀形式：旱地刀，主离合器型式：摩擦片式，主离合器状态：常开。 | 800 |  | 非通用类 | 2023-07-01 | 重庆市
耕整地机械 | 耕地机械 | 微耕机 | 功率4kW及以上微耕机 | 威马农机股份有限公司 | 微耕机 | 1WG4.0-60FQ-ZC | 配套动力型号：WM170F/P；制造商：威马农机股份有限公司；标定功率(kW)：4.0 | 配套功率:4.0kW; | 外形尺寸（长×宽×高)mm：1400×620×830；工作幅宽(cm)60；传动方式（发动机输出）：直联；传动方式（刀辊）：齿轮传动；旋耕刀型号：防缠刀；总安装刀数量(把)：18；主离合器型式：摩擦片式；标定转速（r/min）：3600；起动方式：手拉启动。燃油种类：汽油 | 800 |  | 非通用类 | 2022-12-31 | 重庆市
耕整地机械 | 耕地机械 | 微耕机 | 功率4kW及以上微耕机 | 重庆鑫源农机股份有限公司 | 微耕机 | 1WG4.2-100FQ-ZC | 动力型号：SR170F/P汽油机、标定功率：4.2kw、制造商：重庆鑫源农机股份有限公司 | 配套功率:4.2kW; | 标定转速：3600r/min；动力型号;SR170F/P汽油机；外形尺寸（长×宽×高）mm：1650×1000×1020；工作幅宽（mm）：1000；结构质量（kg）：78；传动方式（发动机输出）：直联；传动方式（刀辊）：齿轮传动；旋耕刀型号：Ⅱ型旱地刀；总安装刀数量（把）：24；主离合器型式：摩擦片式。 | 800 |  | 非通用类 | 2019-12-31 | 重庆市
耕整地机械 | 耕地机械 | 微耕机 | 功率4kW及以上微耕机 | 重庆鑫源农机股份有限公司 | 微耕机 | 1WGCZ4.05-95A-1 | 动力型号:KM173FAD；配套功率4.05KW,；制造商：无锡华源凯马发动机有限公司；排放阶段：国Ⅲ | 配套功率:4.05kW; | 标定转速：3600r/min；燃油种类：柴油；外形尺寸（长×宽×高）mm：1620×950×900；工作幅宽（mm）：950；结构质量（kg）：79；传动方式（发动机输出）：直联；传动方式（刀辊）：齿轮传动；旋耕刀型号：旱地刀；总安装刀数量（把）：24；主离合器型式：摩擦片式。 | 800 |  | 非通用类 | 2023-12-31 | 重庆市
耕整地机械 | 耕地机械 | 微耕机 | 功率4kW及以上微耕机 | 重庆鑫源农机股份有限公司 | 微耕机 | 1WG4.2-100FQ-ZCA | 动力型号：SR170FA/P汽油机、标定功率：4.2kw、制造商：重庆鑫源农机股份有限公司 | 配套功率:4.2kW; | 标定转速：3600r/min；燃油种类：汽油；外形尺寸（长×宽×高）mm：1600×1000×900；工作幅宽（mm）：1000；结构质量（kg）：74；传动方式（发动机输出）：直联式；传动方式（刀辊）：齿轮传动；旋耕刀型号：旱地刀；总安装刀数量（把）：24；主离合器型式：摩擦片式。 | 800 |  | 非通用类 | 2022-12-31 | 重庆市
耕整地机械 | 耕地机械 | 微耕机 | 功率4kW及以上微耕机 | 重庆鑫源农机股份有限公司 | 微耕机 | 1WGQD4.2-75A-1 | 动力型号：SR170FA/P汽油机、标定功率：4.2kw、制造商：重庆鑫源农机股份有限公司 | 配套功率:4.2kW; | 标定转速：3600r/min；燃油种类：汽油；外形尺寸（长×宽×高）mm：1550×800×910；工作幅宽（mm）：750；结构质量（kg）：60；传动方式（发动机输出）：皮带传动；传动方式（刀辊）：链条传动；旋耕刀型号：旱地刀；总安装刀数量（把）：18；主离合器型式：张紧轮式。 | 800 |  | 非通用类 | 2023-12-31 | 重庆市
耕整地机械 | 耕地机械 | 微耕机 | 功率4kW及以上微耕机 | 重庆鑫源农机股份有限公司 | 微耕机 | 1WG4.2-80FQ-DL | 动力型号：SR170F/P汽油机、标定功率：4.2kw、制造商：重庆鑫源农机股份有限公司 | 配套功率:4.2kW; | 标定转速：3600r/min；燃油种类：汽油；外形尺寸（长×宽×高）mm：1610×830×930；工作幅宽（mm）：800；结构质量（kg）：75；传动方式（发动机输出）：皮带传动；传动方式（刀辊）：链条传动；旋耕刀型号：旱地刀；总安装刀数量（把）：24；主离合器型式：张紧轮式。 | 800 |  | 非通用类 | 2020-12-31 | 重庆市
耕整地机械 | 耕地机械 | 微耕机 | 功率4kW及以上微耕机 | 重庆鑫源农机股份有限公司 | 微耕机 | 1WGQD4.2-80A-1 | 动力型号：SR170FA/P汽油机、标定功率：4.2kw、制造商：重庆鑫源农机股份有限公司 | 配套功率:4.2kW; | 标定转速;3600r/min；燃油种类：汽油；外形尺寸（长×宽×高）mm：1550×830×930；工作幅宽（mm）：800；结构质量（kg）：75；传动方式（发动机输出）：皮带传动；传动方式（刀辊）：链条传动；旋耕刀型号：旱地刀；总安装刀数量（把）：18；主离合器型式：张紧轮式。 | 800 |  | 非通用类 | 2023-12-31 | 重庆市
耕整地机械 | 耕地机械 | 微耕机 | 功率4kW及以上微耕机 | 重庆鑫源农机股份有限公司 | 微耕机 | 1WGQD4.2-80B-1 | 动力型号：SR170FA/P汽油机、标定功率：4.2kw、制造商：重庆鑫源农机股份有限公司 | 配套功率:4.2kW; | 标定转速;3600r/min；燃油种类：汽油；外形尺寸（长×宽×高）mm：1610×830×930；工作幅宽（mm）：800；结构质量（kg）：75；传动方式（发动机输出）：皮带传动；传动方式（刀辊）：链条传动；旋耕刀型号：旱地刀；总安装刀数量（把）：18；主离合器型式：张紧轮式。 | 800 |  | 非通用类 | 2023-12-31 | 重庆市
耕整地机械 | 耕地机械 | 微耕机 | 功率4kW及以上微耕机 | 重庆鑫源农机股份有限公司 | 微耕机 | 1WGQZ4.2-100A-1 | 动力型号：SR170FA/P汽油机、标定功率：4.2kw、制造商：重庆鑫源农机股份有限公司 | 配套功率:4.2kW; | 标定转速：3600r/min；燃油种类：汽油；外形尺寸（长×宽×高）mm：1570×1020×930；工作幅宽（mm）：1000；结构质量（kg）：78；传动方式（发动机输出）：直联；传动方式（刀辊）：齿轮传动；旋耕刀型号：旱地刀；总安装刀数量（把）：24；主离合器型式：摩擦片式。 | 800 |  | 非通用类 | 2023-12-31 | 重庆市
耕整地机械 | 耕地机械 | 微耕机 | 功率4kW及以上微耕机 | 淄博金禾丰农机有限公司 | 微型耕耘机 | 1WGQ4.0-85 | 1WGQ4.0-85型微型耕耘机，发动机功率为：4.0KW汽油机；型号为：YH170FP；生产厂家为：重庆耀虎动力机械有限公司；该机型符合《非道路移动机械用小型点燃式发动机排气污染物排放限值与测量方法（中国第一、二阶段）》（GB26133-2010）第二阶段的要求。并能够符合标准规定的环境保护耐久性要求。 | 配套功率:4.0kW; | 1WGQ4.0-85型微型耕耘机，发动机功率为：4.0KW汽油机；型号为：YH170FP；生产厂家为：重庆耀虎动力机械有限公司；配套发动机标定转速为：3600r/min;工作幅宽为：850mm；传动方式为：皮带传动。 | 800 |  | 非通用类 | 2023-12-31 | 山东省
耕整地机械 | 耕地机械 | 微耕机 | 功率4kW及以上微耕机 | 重庆万合鼎盛机械制造有限公司 | 微耕机 | 1WG4.05-105FC-ZC | 配套发动机燃油种类：柴油、标定功率：4.05kW，型号：KM173FAD、制造商：无锡华源凯马发动机有限公司，排放标准：国三 | 配套功率:4.05kW; | 配套发动机燃油机种类：柴油，标定功率：4.05kW，标定转速:3600r/min,起动方式：手拉起动，外形尺寸（长×宽×高）：1630×1050×960mm，作业速度:0.1~0.3m/s，扶把振动：≤50m/s2，作业小时生产率：≥0.04hm2/（h.m)，单位作业面积燃油消耗量：≤30kg/hm2，幅宽：1050mm，传动方式：直联齿轮传动，扶把调整幅度：水平方向0°，垂直方向150°，刀辊设计转速：快档135r/min，慢档95r/min，最大回转半径：180mm，总安装刀数：32，旋耕刀型号：旱地刀，主离合器型式：摩擦片式，状态：常开 | 800 |  | 非通用类 | 2023-12-31 | 重庆市
耕整地机械 | 耕地机械 | 微耕机 | 功率4kW及以上微耕机 | 重庆万合鼎盛机械制造有限公司 | 微耕机 | 1WG4.1-115FC-ZC | 发动机燃油种类：柴油，型号：KAGS350,功率：4.1kW，制造商：无锡凯奥动力机械有限公司，排放标准：国三 | 配套功率:4.1kW; | 配套发动机燃油机种类：柴油，标定功率：4.1kW，标定转速:3600r/min,起动方式：手拉起动，外形尺寸（长×宽×高）：1740×1150×1000mm，作业速度:0.1~0.3m/s，扶把振动：≤50m/s2，作业小时生产率：≥0.04hm2/（h.m)，单位作业面积燃油消耗量：≤30kg/hm2，幅宽：1150mm，传动方式：直联齿轮传动，扶把调整幅度：水平方向0°，垂直方向85°，刀辊设计转速：快档140r/min，慢档80r/min，最大回转半径：180mm，总安装刀数：32，旋耕刀型号：旱地刀，主离合器型式：摩擦片式，状态：常开 | 800 |  | 非通用类 | 2023-12-31 | 重庆市
耕整地机械 | 耕地机械 | 微耕机 | 功率4kW及以上微耕机 | 淄博金禾丰农机有限公司 | 微型耕耘机 | 1WGQ4.0-90 | 1WGQ4.0-90型微型耕耘机，发动机功率为：4.0KW汽油机；型号为：YH170FP；生产厂家为：重庆耀虎动力机械有限公司；该机型符合《非道路移动机械用小型点燃式发动机排气污染物排放限值与测量方法（中国第一、二阶段）》（GB26133-2010）第二阶段的要求。并能够符合标准规定的环境保护耐久性要求。 | 配套功率:4.0kW; | 1WGQ4.0-90型微型耕耘机，发动机功率为：4.0KW汽油机；型号为：YH170F/P；生产厂家为：重庆耀虎动力机械有限公司；配套发动机标定转速为：3600r/min;工作幅宽为：900mm；传动方式为：齿轮传动。 | 800 |  | 非通用类 | 2023-12-31 | 山东省
耕整地机械 | 整地机械 | 起垄机 | 1-2m起垄机 | 广西玉林市德高机械有限公司 | 起垄机 | 1GN-130V1 |  | 作业幅宽:1.3m; | 作业幅宽为1.3m | 1000 |  | 非通用类 | 2022-12-31 | 广西壮族自治区
耕整地机械 | 整地机械 | 联合整地机 | 3.5-4.5m双轴联合整地机 | 新疆金天成机械装备有限公司 | 联合整地机 | 1ZL-4.1 |  | 作业幅宽:4.1m; | 外形尺寸:长:5700mm、宽:4600mm、高:1100mm、结构质量:2600kg、设计耙深:100mm、耙组配置形式:对置、耙组偏角范围4-15°.耙片间距170mm、耙片直径460、碎土器直径:500mm、镇压器:500mm、升降方式:液压、轮胎型号:7.50-16、挂结形式:牵引式、运输间隙:≧150、最小动力:65kw、最大允许动力:92kw | 9100 |  | 非通用类 | 2024-06-18 | 新疆生产建设兵团
耕整地机械 | 整地机械 | 联合整地机 | 3.5-4.5m双轴联合整地机 | 新疆金天成机械装备有限公司 | 联合整地机 | 1ZL-3.7 |  | 作业幅宽:3.7m; | 外形尺寸:长:5700mm、宽:4100mm、高:1100mm、结构质量:2400kg、设计耙深:100mm、耙组配置形式:对置、耙组偏角范围4-15°.耙片间距170mm、耙片直径460、碎土器直径:400mm、镇压器:400mm、升降方式:液压、轮胎型号:6.50-16、挂结形式:牵引式、运输间隙:≧150、最小动力:60kw、最大允许动力:92kw | 9100 |  | 非通用类 | 2024-06-18 | 新疆生产建设兵团
耕整地机械 | 整地机械 | 联合整地机 | 3.5-4.5m双轴联合整地机 | 石河子市天山机械制造有限公司 | 联合整地机 | 1ZL-3.6 |  | 作业幅宽:3.6m; | 外形尺寸（mm）4600X3700X1200;机具重量（kg）2500；耙片直径（mm）：460；耙片数量（片）40；工作幅宽（mm）：3600；整地深度（mm）：100；连接形式：三点悬挂。 | 9100 |  | 非通用类 | 2022-12-31 | 新疆生产建设兵团
耕整地机械 | 整地机械 | 联合整地机 | 3.5-4.5m双轴联合整地机 | 石河子市天山机械制造有限公司 | 联合整地机 | 1ZL-4.2 |  | 作业幅宽:4.2m; | 外形尺寸（mm）4800X4300X1200;机具重量（kg）2700；耙片直径（mm）：460；耙片数量（片）48；工作幅宽（mm）：4200；整地深度（mm）：100；连接形式：三点悬挂。 | 9100 |  | 非通用类 | 2022-12-31 | 新疆生产建设兵团
耕整地机械 | 整地机械 | 联合整地机 | 3.5-4.5m双轴联合整地机 | 石河子市天山机械制造有限公司 | 联合整地机 | 1ZL-4.4 |  | 作业幅宽:4.4m; | 外形尺寸（mm）4800X4500X1200;机具重量（kg）2800；耙片直径（mm）：460；耙片数量（片）52；工作幅宽（mm）：4400；整地深度（mm）：100；连接形式：三点悬挂。 | 9100 |  | 非通用类 | 2022-12-31 | 新疆生产建设兵团
耕整地机械 | 整地机械 | 联合整地机 | 4.5-5.5m双轴联合整地机 | 新疆金天成机械装备有限公司 | 联合整地机 | 1ZL-4.5 |  | 作业幅宽:4.5m; | 外形尺寸:长:6100mm、宽:5000mm、高:1200mm、结构质量:2800kg、设计耙深:100mm、耙组配置形式:对置、耙组偏角范围4-15°.耙片间距170mm、耙片直径460、碎土器直径:500mm、镇压器:500mm、升降方式:液压、轮胎型号:7.50-16、挂结形式:牵引式、运输间隙:≧150、最小动力:73w、最大允许动力:132kw | 11000 |  | 非通用类 | 2024-06-18 | 新疆生产建设兵团
耕整地机械 | 整地机械 | 联合整地机 | 4.5-5.5m双轴联合整地机 | 新疆金天成机械装备有限公司 | 联合整地机 | 1ZL-5.1 |  | 作业幅宽:5.1m; | 联合整地机:5.1外形尺寸:长:6100mm、宽:5000mm、高:1200mm、结构质量:2800kg、设计耙深:100mm、耙组配置形式:对置、耙组偏角范围4-15°.耙片间距170mm、耙片直径460、碎土器直径:500mm、镇压器:500mm、升降方式:液压、轮胎型号:7.50-16、挂结形式:牵引式、运输间隙:≧150、最小动力:88w、最大允许动力:132kw | 11000 |  | 非通用类 | 2024-06-18 | 新疆生产建设兵团
耕整地机械 | 整地机械 | 联合整地机 | 4.5-5.5m双轴联合整地机 | 新疆金天成机械装备有限公司 | 联合整地机 | 1ZL-4.8 |  | 作业幅宽:4.8m; | 外形尺寸:长:6100mm、宽:5000mm、高:1200mm、结构质量:2800kg、设计耙深:100mm、耙组配置形式:对置、耙组偏角范围4-15°.耙片间距170mm、耙片直径460、碎土器直径:500mm、镇压器:500mm、升降方式:液压、轮胎型号:7.50-16、挂结形式:牵引式、运输间隙:≧150、最小动力:73w、最大允许动力:132kw | 11000 |  | 非通用类 | 2024-06-18 | 新疆生产建设兵团
耕整地机械 | 整地机械 | 联合整地机 | 4.5-5.5m双轴联合整地机 | 石河子市天山机械制造有限公司 | 联合整地机 | 1ZL-5.2 |  | 作业幅宽:5.2m; | 外形尺寸（mm）5000X5300X1200;机具重量（kg）3100；耙片直径（mm）：460；耙片数量（片）64；工作幅宽（mm）：5200；整地深度（mm）：100；连接形式：三点悬挂。 | 11000 |  | 非通用类 | 2022-12-31 | 新疆生产建设兵团
耕整地机械 | 整地机械 | 联合整地机 | 4.5-5.5m双轴联合整地机 | 石河子市天山机械制造有限公司 | 联合整地机 | 1ZL-4.8 |  | 作业幅宽:4.8m; | 外形尺寸（mm）4800X5000X1200;机具重量（kg）3000；耙片直径（mm）：460；耙片数量（片）56；工作幅宽（mm）：4800；整地深度（mm）：100；连挂接形式：三点悬挂。 | 11000 |  | 非通用类 | 2022-12-31 | 新疆生产建设兵团
耕整地机械 | 整地机械 | 联合整地机 | 5.5m及以上双轴联合整地机 | 新疆金天成机械装备有限公司 | 联合整地机 | 1ZL-5.6 |  | 作业幅宽:5.6m; | 外形尺寸:长:6350mm、宽:6200mm、高:1200mm、结构质量:3620kg、设计耙深:100mm、耙组配置形式:对置、耙组偏角范围4-15°.耙片间距170mm、耙片直径460、碎土器直径:500mm、镇压器:500mm、升降方式:液压、轮胎型号:7.50-16、挂结形式:牵引式、运输间隙:≧150、最小动力:100w、最大允许动力:140kw | 16200 |  | 非通用类 | 2024-06-18 | 新疆生产建设兵团
耕整地机械 | 整地机械 | 联合整地机 | 5.5m及以上双轴联合整地机 | 石河子市天山机械制造有限公司 | 联合整地机 | 1ZL-7.2 |  | 作业幅宽:7.2m; | 外形尺寸（mm）7100X7200X1200;机具重量（kg）4500；耙片直径（mm）：460；耙片数量（片）80；工作幅宽（mm）：7200；整地深度（mm）：100；工作部件配置：耙刀组、镇压辊、碎土辊；连接形式：三点悬挂。 | 16200 |  | 非通用类 | 2022-12-31 | 新疆生产建设兵团
耕整地机械 | 整地机械 | 联合整地机 | 5.5m及以上双轴联合整地机 | 石河子市天山机械制造有限公司 | 联合整地机 | 1ZL-6.0 |  | 作业幅宽:6m; | 外形尺寸（mm）5200X6100X1250;机具重量（kg）3500；耙片直径（mm）：460；耙片数量（片）72；工作幅宽（mm）：6000；整地深度（mm）：100；连接形式：三点悬挂。 | 16200 |  | 非通用类 | 2022-12-31 | 新疆生产建设兵团
耕整地机械 | 整地机械 | 联合整地机 | 5.5m及以上双轴联合整地机 | 石河子市天山机械制造有限公司 | 联合整地机 | 1ZL-5.6 |  | 作业幅宽:5.6m; | 外形尺寸（mm）1520X3620X1240;机具重量（kg）1800；工作幅宽（mm）：3500±175；最大耕深（mm）：30-250；连接形式：三点悬挂。 | 16200 |  | 非通用类 | 2022-12-31 | 新疆生产建设兵团
耕整地机械 | 整地机械 | 驱动耙 | 3-4m驱动耙 | 石河子市天山机械制造有限公司 | 动力驱动耙 | 1BD-3.0 |  | 作业幅宽:3m; | 外形尺寸（mm）1450X3100X1200;机具重量（kg）1400；工作幅宽（mm）：3000±150；最大耙深（mm）：30-250；连接形式：三点悬挂。 | 18400 |  | 非通用类 | 2022-12-31 | 新疆生产建设兵团
耕整地机械 | 整地机械 | 驱动耙 | 3-4m驱动耙 | 石河子市天山机械制造有限公司 | 动力驱动耙 | 1BD-3.5 |  | 作业幅宽:3.5m; | 外形尺寸（mm）1520X3620X1240;机具重量（kg）1800；工作幅宽（mm）：3500±175；最大耕深（mm）：30-250；连接形式：三点悬挂。 | 18400 |  | 非通用类 | 2022-12-31 | 新疆生产建设兵团
耕整地机械 | 整地机械 | 驱动耙 | 4m及以上驱动耙 | 石河子市天山机械制造有限公司 | 动力驱动耙 | 1BD-4.0 |  | 作业幅宽:4m; | 外形尺寸（mm）1540X4100X1250;机具重量（kg）2000；工作幅宽（mm）：4000±200；最大耕深（mm）：30-250；挂接形式：三点悬挂。 | 29600 |  | 非通用类 | 2022-12-31 | 新疆生产建设兵团
种植施肥机械 | 播种机械 | 条播机 | 12-18行条播机 | 宿州市科鸣农业机械有限公司 | 防缠绕施肥播种机 | 2BFS-15/8 |  | 播种行数:15行; | 型号 / 2BFS-15/8 外形尺寸（长×宽×高） mm 2200×3460×1340 结构质量 kg 650 行距 cm 18 工作行数 行 15 工作幅宽 cm 270 排种器形式 / 外槽轮式 排种器数量 个 15 排肥器形式 / 外槽轮式 排肥器数量 个 8 传动机构形式 / 地轮+链轮 开沟器形式 / 锄铲式 地轮形式 / 橡胶轮胎 地轮直径 cm Φ62 配套动力范围 kW 66.1-95.6 纯工作小时生产率 hm2/h 1.1-1.4 | 1800 |  | 非通用类 | 2021-12-31 | 安徽省
种植施肥机械 | 播种机械 | 条播机 | 12-18行条播机 | 昌吉市金世通农机制造有限公司 | 侧深施肥谷物播种机 | 2BFC-16 |  | 播种行数:16行; | 规格型号： 2BFC-16， 外形尺寸（长×宽×高）： 2950×3250×1600 mm， 结构质量： 1280 kg，纯工作小时生产率：0.9-1.5 hm2/h，配套拖拉机-标定功率:44.1-58.8 kw, 配套拖拉机-常用作业挡-挡次:高1档 ,配套拖拉机-常用作业挡-理论前进速度 :1.4 m/s, 条播部分-传动方式:链条传动, 条播部分-种子/肥箱容积: 320/390 L ,条播部分-运输间隙: 160 mm,条播部分-排种/肥器-型式:槽轮式, 条播部分-排种/肥器-数量 :16/16个, 条播部分-排种/肥器-排量调节方式:手柄调节, 条播部分-开沟器-型式:双圆盘式 ,条播部分-开沟器-铲尖材料: 65Mn, 条播部分-开沟器-数量: 32个, 条播部分-开沟器-深度调节范围:30-70 mm . | 1800 |  | 非通用类 | 2021-12-31 | 新疆维吾尔自治区
种植施肥机械 | 播种机械 | 条播机 | 12-18行条播机 | 宁津县永升机械制造有限公司 | 谷物播种机 | 2BXF-14 |  | 播种行数:14行; | 型号规格 2BXF-14 结构形式 悬挂式 配套动力范围 35-66.15 工作状态外型尺寸（长x宽x高）2050x2480x1180单位（mm） 作业速度范围4-7km/h 作业小时生产率 0.6-1.2 行距150mm 工作行数 14行 工作幅宽 2.1m 排种/肥器形式 滚齿式/外槽轮式 排种数量14 肥器数量9 排种肥器驱动方式万向节+链条 种箱容积120 肥箱容积120 排量调节方式 变速式（种）螺纹式（肥） 传动机构型式 地轮+万向节+链条 开沟器型式 双圆盘式/双圆盘式 开沟器数量 14/7 地轮型式 波纹圆柱 地轮直径 Φ400mm 地轮高度调节范围 0～100mm 覆土器型式 (前)搅龙+（后）滚笼 镇压器型式 波纹圆柱 | 1800 |  | 非通用类 | 2023-12-31 | 山东省
种植施肥机械 | 播种机械 | 条播机 | 12-18行条播机 | 宁津县永升机械制造有限公司 | 谷物播种机 | 2BXF-12 |  | 播种行数:12行; | 型号规格 2BXF-12 结构形式 悬挂式 配套动力范围 35-66.15 工作状态外型尺寸（长x宽x高）2020x2130x1180单位（mm） 作业速度范围4-6km/h 作业小时生产率 hm2/h 0.5-0.9 行距150mm 工作行数 12行 工作幅宽 1.8m 排种/肥器形式 滚齿式/外槽轮式 排种数量12 肥器数量8 排种肥器驱动方式万向节+链条 种箱容积104 肥箱容积104 排量调节方式 变速式（种）螺纹式（肥） 传动机构型式 地轮+万向节+链条 开沟器型式 双圆盘式/双圆盘式 开沟器数量 12/6 地轮型式 波纹圆柱 地轮直径 Φ400mm 地轮高度调节范围 0～100mm 覆土器型式 (前)搅龙+（后）滚笼 镇压器型式 波纹圆柱 | 1800 |  | 非通用类 | 2023-12-31 | 山东省
种植施肥机械 | 播种机械 | 条播机 | 12-18行条播机 | 宿州市科鸣农业机械有限公司 | 防缠绕大豆播种机 | 2BFCR-15 |  | 播种行数:15行; | 型号 / 2BFCR-15 外形尺寸（长×宽×高） mm 1350×3400×1300 结构质量 kg 650 行距 cm 18 工作行数 行 15 工作幅宽 cm 270 排种器形式 / 外槽轮式 排种器数量 个 15 排肥器形式 / / 排肥器数量 个 / 传动机构形式 / 链条传动 开沟器形式 / 锄铲式 地轮形式 / 橡胶轮 地轮直径 cm ￠62 配套动力范围 kW 36.7～88.2 纯工作小时生产率 hm2/h 1.10～1.40 | 1800 |  | 非通用类 | 2020-12-31 | 安徽省
种植施肥机械 | 播种机械 | 条播机 | 12-18行条播机 | 昌吉市金世通农机制造有限公司 | 侧深施肥谷物播种机 | 2BFC-12 |  | 播种行数:12行; | 规格型号: 2BFC-12, 外形尺寸（长×宽×高）:2850×2650×1600 mm,结构质量 :960 kg, 纯工作小时生产率: 0.7-1.1 hm2/h,配套拖拉机-标定功率:29.4-44.1 kw , : 配套拖拉机-常用作业挡-挡次：高1挡， 配套拖拉机-常用作业挡-理论前进速度： 1.4m/s ，条播部分-传动方式：链条传动， 条播部分-种子/肥箱容积 ： 240/290 L，条播部分-运输间隙：160mm ，条播部分-排种/肥器-型式：槽轮式， 条播部分-排种/肥器-数量：12/12 个， 条播部分-排种/肥器-排量调节方式：手柄调节， 条播部分-开沟器-型式：双圆盘式 ，条播部分-开沟器-铲尖材料： 65Mn 条播部分-开沟器-数量： 24个， 条播部分-开沟器-深度调节范围 ： 30-70mm。 | 1800 |  | 非通用类 | 2021-12-31 | 新疆维吾尔自治区
种植施肥机械 | 播种机械 | 条播机 | 19-24行条播机 | 昌吉市金世通农机制造有限公司 | 侧深施肥谷物播种机 | 2BFC-24 |  | 播种行数:24行; | 规格型号： 2BFC-24， 外形尺寸（长×宽×高）： 4300×4650×1800 mm，结构质量 ：2200 kg，纯工作小时生产率： 1.5-2.1 hm2/h，配套拖拉机-标定功率： 73.5-102.9， 配套拖拉机-常用作业挡-挡次：高1档 ， 条播部分-传动方式 ：链条传动， 条播部分-种子/肥箱容积： 470/520L， 条播部分-运输间隙 160mm， 条播部分-排种/肥器-型式： 槽轮式 ，条播部分-排种/肥器-数量： 24/24 个，条播部分-排种/肥器-排量调节方式：手柄调节， 条播部分-开沟器-型式：双圆盘式， 条播部分-开沟器-铲尖材料：65Mn ，条播部分-开沟器-数量：48 个， 条播部分-开沟器-深度调节范围： 30-70 mm。 | 4500 |  | 非通用类 | 2021-12-31 | 新疆维吾尔自治区
种植施肥机械 | 播种机械 | 条播机 | 19-24行条播机 | 新疆科农机械制造有限责任公司 | 牵引式谷物施肥播种机 | 2BFQ-24 |  | 播种行数:24行; | 1、牵引式谷物施肥播种机型号：2BFQ-24 2、外形尺寸（长*宽*高），mm：1820*4830*1620 3、配套动力，kw：48~92 4、机具挂结型式：三点悬挂 5、传动方式：地轮+链条传动 6、播种深度，mm：20~50 7、播种行数，行：24 8、作业幅宽，mm：4760 9、行距，mm：195 10、排种机构： 型式：外槽轮式 数量，个：24 排量调节方式：调节杆 11、排肥机构： 型式：外槽轮式 数量，个：24 排量调节方式：外槽轮式 12、 地轮： 型式：6.00-16 直径，mm：￠710 13、排种管型式：螺旋卷片式 14、开沟器型式：双圆盘 15、排种机构分离型式：卡盘式 16、 样品状态：完整、完好 17、配套动力状态：技术状正常 | 4500 |  | 非通用类 | 2024-06-18 | 新疆维吾尔自治区
种植施肥机械 | 播种机械 | 条播机 | 19-24行条播机 | 昌吉市金世通农机制造有限公司 | 侧深施肥谷物播种机 | 2BFC-20 |  | 播种行数:20行; | 规格型号：2BFC-20， 外形尺寸（长×宽×高）： 4200×4050×1800 mm， 结构质量： 1800 kg，纯工作小时生产率 ：1.2-1.8 hm2/h，配套拖拉机-标定功率： 58.8-73.5kw， 配套拖拉机-常用作业挡-挡次：高1档 ，配套拖拉机-常用作业挡-理论前进速度： 1.4m/s， 条播部分-传动方式 ：链条传动， 条播部分-种子/肥箱容积： 390/480L ，条播部分-运输间隙： 160 mm， 条播部分-排种/肥器-型式 ：槽轮式， 条播部分-排种/肥器-数量： 20/20个， 条播部分-排种/肥器-排量调节方式： 手柄调节， 条播部分-开沟器-型式 ：双圆盘式， 条播部分-开沟器-铲尖材料 ：65Mn， 条播部分-开沟器-数量： 40 个 ，条播部分-开沟器-深度调节范围： 30-70 mm。 | 4500 |  | 非通用类 | 2021-12-31 | 新疆维吾尔自治区
种植施肥机械 | 播种机械 | 条播机 | 25行及以上条播机 | 昌吉市金世通农机制造有限公司 | 悬挂式谷物施肥播种机 | 2BFX-32 |  | 播种行数:32行; | 型号规格:2BFX-32,结构型式:悬挂式,配套动力范围:110.2-132.3kW,工作状态外形尺寸(长×宽×高):1920×5245×1390mm,行距:150mm,工作行数:32行,工作幅宽:4800mm,排种器型式:外槽轮式,排种器数量:32个,排肥器型式:外槽轮式,排肥器数量:32个,种/肥箱:400000/400000cm3,排量调节方式:手动调节,传动机构型式:链条传动,开沟器型式:双圆盘式,开沟器数量:32个,地轮型式:胶轮 | 9100 |  | 非通用类 | 2024-04-18 | 新疆维吾尔自治区
种植施肥机械 | 播种机械 | 根茎作物播种机 | 2-3行根茎类种子播种机 | 玉田县万佳农机有限公司 | 马铃薯种植机 | 2CM-2 |  | 播种行数:2行;播种作物类型:根茎作物类; | 型号：2CM-2；外形尺寸：2020mm*1310mm*1630mm；结构质量：340kg；联接方式：悬挂式；行距：20cm-28cm：工作行数：2行；工作幅宽：90cm-110cm；排钟器：勺轮式；排钟器数量：2个；排肥器型式：槽轮式；排肥器数量：4个；传动机构型式：万向节传动；地轮型式：橡胶轮；地轮直径：70cm；开沟器型式：铧式；配套拖拉机动力：18kw-37kw | 2700 |  | 非通用类 | 2022-12-31 | 河北省
种植施肥机械 | 播种机械 | 根茎作物播种机 | 2-3行根茎类种子播种机 | 青岛开田农业机械有限公司 | 马铃薯种植机 | 2CMMF-2 |  | 播种行数:2行;播种作物类型:根茎作物类; | 结构形式(与拖拉机连接方式) / 悬挂式 工作状态a外形尺寸（长×宽×高） mm 2440×1500×1540 行数 / 2 垄数 / 1 传动方式 / 地轮链传动（播种、施肥） 排种器型式 / 链勺式 排种器数量 / 2组 排肥器型式 / 外槽轮式 排肥器数量 / 4 开沟器型式 / 双面铲尖式（种）/圆盘式（肥） 地轮型式 / 橡胶轮 地轮直径 mm 580 | 2700 |  | 非通用类 | 2021-12-31 | 山东省
种植施肥机械 | 播种机械 | 根茎作物播种机 | 2-3行根茎类种子播种机 | 枣庄海纳科技有限公司 | 马铃薯种植机 | 2CM-1/2 |  | 播种行数:2行;播种作物类型:/类; | 结构形式：悬挂式，长*宽*高：2550*1350*1650，行数：2，垄数：1，传动方式：地轮链传动（播种、施肥） | 2700 |  | 非通用类 | 2022-12-31 | 山东省
种植施肥机械 | 播种机械 | 根茎作物播种机 | 2-3行根茎类种子播种机 | 枣庄海纳科技有限公司 | 马铃薯种植机 | 2CM-2 |  | 播种行数:2行;播种作物类型:/类; | 结构形式：悬挂式，长*宽*高：3360*1700*1650，行数：2，垄数：2，传动方式：地轮链传动（播种、施肥） | 2700 |  | 非通用类 | 2022-12-31 | 山东省
种植施肥机械 | 播种机械 | 根茎作物播种机 | 2-3行根茎类种子播种机 | 枣庄海纳科技有限公司 | 马铃薯种植机 | 2CMY-2 |  | 播种行数:2行;播种作物类型:/类; | 结构形式：悬挂式，长*宽*高：2200*1600*1400，行数：2，垄数：2，传动方式：地轮链传动（播种、施肥） | 2700 |  | 非通用类 | 2022-12-31 | 山东省
种植施肥机械 | 播种机械 | 根茎作物播种机 | 2-3行根茎类种子播种机 | 枣庄海纳科技有限公司 | 马铃薯种植机 | 2CMYM-2 |  | 播种行数:2行;播种作物类型:/类; | 结构形式：悬挂式，长*宽*高：3300*1700*1400，行数：2，垄数：2，传动方式：地轮链传动（播种、施肥） | 2700 |  | 非通用类 | 2022-12-31 | 山东省
种植施肥机械 | 播种机械 | 根茎作物播种机 | 4行及以上根茎类种子播种机 | 青岛开田农业机械有限公司 | 马铃薯种植机 | 2CM-4 |  | 播种行数:4行;播种作物类型:根茎作物类; | 结构形式(与拖拉机连接方式) / 悬挂式 工作状态a外形尺寸（长×宽×高） mm 1700×1540×1650 行数 / 4 垄数 / 2 传动方式 / 地轮链传动（播种、施肥） 排种器型式 / 链勺式 排种器数量 / 4组 排肥器型式 / 外槽轮式 排肥器数量 / 4 开沟器型式 / 双面铲尖式 地轮型式 / 橡胶轮 | 4500 |  | 非通用类 | 2021-12-31 | 山东省
种植施肥机械 | 播种机械 | 根茎作物播种机 | 4行及以上根茎类种子播种机 | 青岛开田农业机械有限公司 | 马铃薯种植机 | 2CMMFX-4 |  | 播种行数:4行;播种作物类型:根茎作物类; | 结构形式(与拖拉机连接方式) / 悬挂式 工作状态a外形尺寸（长×宽×高） mm 3200×1800×1700 行数 / 4 垄数 / 2 传动方式 / 地轮链传动（播种、施肥） 排种器型式 / 链勺式 排种器数量 / 4组 排肥器型式 / 外槽轮式 排肥器数量 / 4 开沟器型式 / 双面铲尖式 地轮型式 / 橡胶轮 地轮直径 mm 580 | 4500 |  | 非通用类 | 2021-12-31 | 山东省
种植施肥机械 | 播种机械 | 根茎作物播种机 | 4行及以上根茎类种子播种机 | 玉田县万佳农机有限公司 | 马铃薯种植机 | 2CM-4 |  | 播种行数:4行;播种作物类型:根茎作物类; | 型号名称：2CM-4马铃薯种植机；工作状态外形尺寸（长X宽X高）：2050mmX2200mmX1620mm；行距：窄：25cm，宽：70cm~78cm；工作行数：4行；工作幅宽：160cm~170cm；排种器型式：升运式；排种器数量：4个；排肥器型式：外槽轮式；排肥器数量：4个；传动机构型式；链传动+轴传动；地轮型式：橡胶充气轮；地轮直径：60cm；开沟器型式：种：芯铧式，肥：双圆盘式；配套动力：58.8KW~88.2KW；作业小时生产率：0.3hm2/h~0.5hm2/h | 4500 |  | 非通用类 | 2021-12-31 | 河北省
种植施肥机械 | 播种机械 | 免耕播种机 | 7-11行免耕条播机 | 宿州市科鸣农业机械有限公司 | 免耕施肥播种机 | 2BM-7/4 |  | 播种行数:7行;播种形式:免耕条播 ; | 号 / 2BM-7/4 外形尺寸（长×宽×高） mm 1800×3000×1700 结构质量 kg 750 行距 cm 30/60 工作行数 行 大豆：7；玉米：4 工作幅宽 cm 大豆：210；玉米：240 排种器形式 / 外槽轮式+指夹式 排种器数量 个 外槽轮式：7；指夹式：4 排肥器形式 / 外槽轮式 排肥器数量 个 4 传动机构形式 / 链条传动 开沟器形式 / 靴式 地轮形式 / 橡胶轮 地轮直径 cm Φ42 风机直径 mm / 风机转速 r/min / 风机风压 kPa / 防堵工作部件形式 / 甩刀 配套动力范围 kW 66.2～95.5 备注 大豆排种器与施肥排肥器共轴。 | 2300 |  | 通用类 | 2021-12-31 | 安徽省
种植施肥机械 | 播种机械 | 免耕播种机 | 7-11行免耕条播机 | 河南农神机械制造有限公司 | 免耕施肥播种机 | 2BMSF-4/8（200） |  | 播种行数:8行;播种形式:免耕条播 ; | 外形尺寸：1900*2300*1300mm；结构质量：600kg;行距：25cm；工作行数：小麦8行玉米4行；工作幅宽：200cm；排种器型式：小麦外槽轮玉米窝眼；数量：小麦8个玉米4个；排肥器型式：外槽轮；数量：8个；传动机构：链条；开沟器：犁铧式；防堵工作部件形式：旋耕刀；配套动力范围：55.1-66.2kW | 2300 |  | 通用类 | 2020-12-31 | 河南省
种植施肥机械 | 播种机械 | 免耕播种机 | 7-11行免耕条播机 | 河南农神机械制造有限公司 | 免耕施肥播种机 | 2BGF-11/7 |  | 播种行数:11行;播种形式:免耕条播 ; | 外形尺寸：1800*2260*1450mm；结构质量：550kg;行距：17cm；工作行数：11行；工作幅宽：200cm；排种器型式：外槽轮；数量：11个；排肥器型式：外槽轮；数量：7个；传动机构：链条；开沟器：犁铧式；防堵工作部件形式：旋耕刀；配套动力范围：55.1-69.9kW | 2300 |  | 通用类 | 2020-12-31 | 河南省
种植施肥机械 | 播种机械 | 免耕播种机 | 7-11行免耕条播机 | 河南农神机械制造有限公司 | 免耕施肥播种机 | 2BMSF-4/9（220） |  | 播种行数:9行;播种形式:免耕条播 ; | 外形尺寸：1900*2500*1300mm；结构质量：620kg;行距：25cm；工作行数：小麦9行玉米4行；工作幅宽：220cm；排种器型式：小麦外槽轮玉米窝眼；数量：小麦9个玉米4个；排肥器型式：外槽轮；数量：9个；传动机构：链条；开沟器：犁铧式；防堵工作部件形式：旋耕刀；配套动力范围：66.2-80.9kW | 2300 |  | 通用类 | 2020-12-31 | 河南省
种植施肥机械 | 播种机械 | 免耕播种机 | 12-18行免耕条播机 | 河南农神机械制造有限公司 | 免耕施肥播种机 | 2BGF-14/8 |  | 播种行数:14行;播种形式:免耕条播 ; | 外形尺寸：1800*2490*1450mm；结构质量：580kg;行距：17cm；工作行数：14行；工作幅宽：230cm；排种器型式：外槽轮；数量：14个；排肥器型式：外槽轮；数量：8个；传动机构：链条；开沟器：犁铧式；防堵工作部件形式：旋耕刀；配套动力范围：66.2-80.9kW | 3000 |  | 通用类 | 2020-12-31 | 河南省
种植施肥机械 | 播种机械 | 免耕播种机 | 12-18行免耕条播机 | 蒙城县戴峰机械加工有限公司 | 小麦免耕施肥播种机 | 2BMF-16/8 |  | 播种行数:16行;播种形式:免耕条播 ; | 型号规格 / 2BMF-16/8 结构型式 / 机械、悬挂式 配套动力范围 kW 80.8～102.9 工作状态外形尺寸 mm 1930×2680×1450 作业速度范围 km/h 2.0～5.0 作业小时生产率 hm2/h 0.39～0.90 行距 mm 145（或宽行+窄行：170+120） 工作行数 行 16 工作幅宽 mm 2320 排种器型式 / 外槽轮式 排种器数量 个 16（2×8组） 排种器驱动方式 / 地轮 排肥器型式 / 外槽轮式 排肥器数量 个 8 排肥器驱动方式 / 地轮 种/肥箱容积 L 251/285 排量调节方式 / 螺杆 传动机构型式 / 链轮链条 开沟器型式 / 种/肥：弯型圆管/箭铲式 开沟器数量 个 种/肥：16/8 开沟器深度调节范围 mm 种/肥：20～50/50～90 地轮型式 / 空心铁轮 地轮直径 mm Φ377 地轮高度调节范围 mm 0～120 破茬清垄工作部件型式 / 直刀 风机型号名称 / / 风机叶轮直径 mm / 风机转速 r/min / 风机风压 MPa / 覆土器型式 / / 镇压器型式 / 空心铁轮 备注 工作状态是指样机停放在硬化检测场地上，机架处于水平状态（不含划行器）。 | 3000 |  | 通用类 | 2023-12-31 | 安徽省
种植施肥机械 | 播种机械 | 免耕播种机 | 12-18行免耕条播机 | 蒙城县戴峰机械加工有限公司 | 小麦免耕施肥播种机 | 2BMF-12/6 |  | 播种行数:12行;播种形式:免耕条播 ; | 型号规格 / 2BMF-12/6 结构型式 / 机械、悬挂式 配套动力范围 kW 58.8～80.8 工作状态外形尺寸 mm 1930×2480×1420 作业速度范围 km/h 2.5～5.0 作业小时生产率 hm2/h 0.47～0.94 行距 mm 170（或宽行+窄行：220+120） 工作行数 行 12 工作幅宽 mm 2040 排种器型式 / 外槽轮式 排种器数量 个 12（2×6组） 排种器驱动方式 / 地轮 排肥器型式 / 外槽轮式 排肥器数量 个 6 排肥器驱动方式 / 地轮 种/肥箱容积 L 225/256 排量调节方式 / 螺杆 传动机构型式 / 链轮链条 开沟器型式 / 种/肥：弯型圆管/箭铲式 开沟器数量 个 种/肥：12/6 开沟器深度调节范围 mm 种/肥：20～50/50～90 地轮型式 / 空心铁轮 地轮直径 mm Φ377 地轮高度调节范围 mm 0～120 破茬清垄工作部件型式 / 直刀 风机型号名称 / / 风机叶轮直径 mm / 风机转速 r/min / 风机风压 MPa / 覆土器型式 / / 镇压器型式 / 空心铁轮 备注 工作状态是指样机停放在硬化检测场地上，机架处于水平状态（不含划行器）。 | 3000 |  | 通用类 | 2023-12-31 | 安徽省
种植施肥机械 | 播种机械 | 免耕播种机 | 12-18行免耕条播机 | 蒙城县戴峰机械加工有限公司 | 小麦免耕施肥播种机 | 2BMF-7/13 |  | 播种行数:13行;播种形式:免耕条播 ; | 型号规格 / 2BMF-7/13 结构型式 / 悬挂式 配套动力范围 kW 58.8～110 工作状态外形尺寸 mm 2100×2850×1380 作业速度范围 km/h 2～4 作业小时生产率 hm2/h 0.32～0.78 行距 mm 185 工作行数 行 13 工作幅宽 mm 2405 排种器型式 / 外槽轮式 排种器数量 个 13 排种器驱动方式 / 地轮驱动 排肥器型式 / 外槽轮式 排肥器数量 个 7 排肥器驱动方式 / 地轮驱动 种/肥箱容积 L 135/292 排量调节方式 / 手柄调节 传动机构型式 / 地轮+链传动 开沟器型式 / 锄铲式 开沟器数量 个 13 开沟器深度调节范围 mm 30～70 地轮型式 / 滚筒式 地轮直径 mm φ325 地轮高度调节范围 mm 0～80 破茬清垄工作部件型式 / 破茬清垄刀辊 风机型号名称 / / 风机叶轮直径 mm / 风机转速 r/min / 风机风压 MPa / 覆土器型式 / 地轮 镇压器型式 / 地轮 备注 工作状态是指样机停放在硬化检测场地上，机架处于水平状态（不含划行器）。 | 3000 |  | 通用类 | 2022-12-31 | 安徽省
种植施肥机械 | 播种机械 | 免耕播种机 | 19-24行免耕条播机 | 蒙城县戴峰机械加工有限公司 | 小麦免耕施肥播种机 | 2BMF-20/10 |  | 播种行数:20行;播种形式:免耕条播 ; | 型号规格 / 2BMF-20/10 结构型式 / 机械、悬挂式 配套动力范围 kW 80.8～102.9 工作状态外形尺寸 mm 1930×2930×1450 作业速度范围 km/h 2.0～5.0 作业小时生产率 hm2/h 0.39～0.90 行距 mm 125（或宽行+窄行：130+120） 工作行数 行 20 工作幅宽 mm 2500 排种器型式 / 外槽轮式 排种器数量 个 20（2×10组） 排种器驱动方式 / 地轮 排肥器型式 / 外槽轮式 排肥器数量 个 10 排肥器驱动方式 / 地轮 种/肥箱容积 L 270/307 排量调节方式 / 螺杆 传动机构型式 / 链轮链条 开沟器型式 / 种/肥：弯型圆管/箭铲式 开沟器数量 个 种/肥：20/10 开沟器深度调节范围 mm 种/肥：20～50/50～90 地轮型式 / 空心铁轮 地轮直径 mm Φ377 地轮高度调节范围 mm 0～120 破茬清垄工作部件型式 / 直刀 风机型号名称 / / 风机叶轮直径 mm / 风机转速 r/min / 风机风压 MPa / 覆土器型式 / / 镇压器型式 / 空心铁轮 | 5800 |  | 通用类 | 2023-12-31 | 安徽省
种植施肥机械 | 播种机械 | 铺膜播种机 | 机械式(精量)铺膜播种机,2膜12行 | 新疆钵施然农业机械科技有限公司 | 机械式精量铺膜播种机 | 2MBJ-1/6 |  | 播种行数:6行;是否机械精量播种:是 ;铺膜幅数:1膜; | "基本配置和参数：精量排种器；6行≤播种行数≤10行； 配套动力（kW）：40.4；外形尺寸(mm)：2580×2790×1210； 作业速度(km/h)：3.4km/h；作幅宽(mm)：2320； 作业行数:6；行距(mm)：120+640+115；工作部件配置： 种箱6个；挂接形式：Ⅰ类三点悬挂。 " | 7800 |  | 非通用类 | 2024-06-18 | 新疆维吾尔自治区
种植施肥机械 | 播种机械 | 铺膜播种机 | 机械式(精量)铺膜播种机,2膜12行 | 新疆钵施然农业机械科技有限公司 | 机械式精量铺膜播种机 | 2MBJ-2/12 |  | 播种行数:12行;是否机械精量播种:是 ;铺膜幅数:2膜; | "基本配置和参数：精量排种器；播种行数≥11行； 配套动力（kW）：50-92；外形尺寸(mm)：2100×4800×1050； 作业行数:12；行距(mm)：120+640；工作部件配置： 种箱12个；挂接形式：三点悬挂。 " | 7800 |  | 非通用类 | 2024-06-18 | 新疆维吾尔自治区
种植施肥机械 | 播种机械 | 铺膜播种机 | 机械式(精量)铺膜播种机,2膜12行 | 石河子市农昌盛农机制造有限公司 | 机械式精量铺膜播种机 | 2MBJ-2/12 | 石河子市农昌盛农机制造有限公司 | 播种行数:12行;是否机械精量播种:是 ;铺膜幅数:2膜; | 外形尺寸（mm）：2560X4700X1670 机具重量（KG）820 作业速度（km/h）:2.5-4.0 挂接方式：三点悬挂 穴粒数：1-2粒 空穴率：≤2％ 穴粒数合格率：≥85％ 播种深度：25-35mm 播深合格率：≥85％ | 7800 |  | 非通用类 | 2024-06-18 | 新疆维吾尔自治区
种植施肥机械 | 播种机械 | 铺膜播种机 | 机械式(精量)铺膜播种机,2膜12行 | 新疆科农机械制造有限责任公司 | 机械式精量铺膜播种机 | 2MBJ-2/12 |  | 播种行数:12行;是否机械精量播种:是 ;铺膜幅数:2膜; | 1、铺膜播种机型号：2MBJ-2/12 2、外形尺寸（长*宽*高），mm：2560*4700*1670 3、配套动力，kw：40~92 4、作业膜幅数，幅： 2 5、播种行数，行：2*6 6、作业幅宽，mm：4560 7、适应的单幅膜宽，mm：2050 8、采光面宽度，mm：≥1210 (单幅) 9、株距，mm：102 10、行距，mm：100+640 11、膜下播深，mm：20~40 12、 种子覆土厚度，mm：30~50 13穴粒数，粒/穴：1 ,14、膜边覆土宽度，mm：≥35 15、膜边覆土厚度，mm：≥25 16、机具挂结型式：三点悬挂 取种方式：窝眼式 17、膜床镇压装置： 型式：圆辊式 数量：2个 直径：￠220mm 18、开沟器： 型式：圆盘式 数量：2*2个 直径：￠240mm 19、展膜机构： 型式：圆辊式 数量：2个 20、膜边覆土器： 型式：圆盘式 数量：2*2个 直径：￠210mm 21、成穴器装置：数量：14*6*2个 高度*基部*宽度：30*30mm 开启方式：自然开启 22、样品状态：完整、完好 | 7800 |  | 非通用类 | 2024-06-18 | 新疆维吾尔自治区
种植施肥机械 | 播种机械 | 铺膜播种机 | 机械式(精量)铺膜播种机,3膜12行 | 新疆科农机械制造有限责任公司 | 机械式精量铺膜播种机 | 2MBJ-3/12 |  | 播种行数:12行;是否机械精量播种:是 ;铺膜幅数:3膜; | 1、铺膜播种机型号：2MBJ-3/12 2、外形尺寸（长*宽*高），mm：至种箱：2230*4775*720至划行器：2230*4775*1820 3、配套动力，kw：40~92 4、作业膜幅数，幅：3 5、播种行数，行：3*4 6、作业幅宽，mm：3735 7、适应的单幅膜宽，mm：1215（单幅） 8、采光面宽度，mm：≥575 9、株距，mm：102 10、行距，mm：180+430+195+440 11、膜下播深，mm：20~40 12、 种子覆土厚度，mm：30~50 13穴粒数，粒/穴：1 ,14、膜边覆土宽度，mm：≥35 15、膜边覆土厚度，mm：≥25 16、机具挂结型式：︱类三点悬挂 取种方式：窝眼式 17、膜床镇压装置： 型式：圆辊式 数量：3个 直径：￠220mm 18、开沟器： 型式：圆盘式 数量：3*2个 直径：￠240mm 19、展膜机构： 型式：圆辊式 数量：3个 20、膜边覆土器： 型式：圆盘式 数量：3*2个 直径：￠210mm 21、、成穴器装置：数量：14*4*3个 高度*基部*宽度：30*30mm 开启方式：自然开启 22、样品状态：完整、完好 | 8900 |  | 非通用类 | 2024-06-18 | 新疆维吾尔自治区
种植施肥机械 | 播种机械 | 铺膜播种机 | 机械式(精量)铺膜播种机,3膜12行 | 新疆钵施然农业机械科技有限公司 | 机械式精量铺膜播种机 | 2MBJ-1/4 |  | 播种行数:4行;是否机械精量播种:是 ;铺膜幅数:1膜; | "精量穴播播种行数,4行2外形尺寸(长×宽×高),㎜至种箱2420×1900×750至划行器2420×1900×11803配套动力,KW30-50 4作业膜幅数,幅15播种行数,行46作业幅宽,㎜15407适应的单幅膜宽,㎜12008采光面宽度,㎜≥5609株距,㎜95~10010行距,㎜120+640+110+66011膜下播深,㎜20~4012种子覆土厚度,㎜30~5013穴粒数,粒/穴114膜边覆土宽度,㎜≥3515膜边覆土厚度,㎜≥2516机具挂结型式Ⅰ类三点悬挂 " | 8900 |  | 非通用类 | 2024-06-18 | 新疆维吾尔自治区
种植施肥机械 | 播种机械 | 铺膜播种机 | 机械式(精量)铺膜播种机,3膜12行 | 新疆钵施然农业机械科技有限公司 | 机械式精量铺膜播种机 | 2MBJ-2/8 |  | 播种行数:8行;是否机械精量播种:是 ;铺膜幅数:2膜; | "基本配置和参数：精量排种器；6行≤播种行数≤10行； 配套动力（kW）：30-48；外形尺寸：2200x3880x1700； 作业行数：8；行距(mm)：120+640；工作部件配置： 种箱8个；挂接形式：三点悬挂。 " | 8900 |  | 非通用类 | 2024-06-18 | 新疆维吾尔自治区
种植施肥机械 | 播种机械 | 铺膜播种机 | 机械式(精量)铺膜播种机,3膜12行 | 新疆钵施然农业机械科技有限公司 | 机械式精量铺膜播种机 | 2MBJ-3/12 |  | 播种行数:12行;是否机械精量播种:是 ;铺膜幅数:3膜; | "基本配置和参数：精量排种器；12行≤播种行数≤10行； 配套动力（kW）：55；外形尺寸(mm)：2600×5000×2500； 作幅宽(mm)：5100； 作业行数:12；行距(mm)：300+480+300；工作部件配置： 种箱12个；挂接形式：三点后悬挂" | 8900 |  | 非通用类 | 2024-06-18 | 新疆维吾尔自治区
种植施肥机械 | 播种机械 | 铺膜播种机 | 机械式(精量)铺膜播种机,3膜18行 | 新疆钵施然农业机械科技有限公司 | 机械式精量铺膜播种机 | 2MBJ-3/18 |  | 播种行数:18行;是否机械精量播种:是 ;铺膜幅数:3膜; | "基本配置和参数：精量排种器；播种行数≥11行； 配套动力（kW）：62.5；外形尺寸(mm)：2860×7350×3250； 作业速度(km/h)：3.1km/h；作幅宽(mm)： 6860；作业行数:18；行距(mm)：120+640+120； 工作部件配置：种箱18个；挂接形式：Ⅱ类三点悬挂。 " | 9700 |  | 非通用类 | 2024-06-18 | 新疆维吾尔自治区
种植施肥机械 | 播种机械 | 铺膜播种机 | 机械式(精量)铺膜播种机,3膜18行 | 新疆科农机械制造有限责任公司 | 机械式精量铺膜播种机 | 2MBJ-3/18 |  | 播种行数:18行;是否机械精量播种:是 ;铺膜幅数:3膜; | 1、铺膜播种机型号：2MBJ-3/18 2、外形尺寸（长*宽*高），mm：2500*7210*2185 3、配套动力，kw：52~92 4、作业膜幅数，幅：3 5、播种行数，行：3*6 6、作业幅宽，mm：6768 7、适应的单幅膜宽，mm：2050 8、采光面宽度，mm：≥1210 (单幅) 9、株距，mm：102 10、行距，mm：102+645+102+650+102+655 11、膜下播深，mm：20~40 12、 种子覆土厚度，mm：30~50 13穴粒数，粒/穴：1 ,14、膜边覆土宽度，mm：≥35 15、膜边覆土厚度，mm：≥25 16、机具挂结型式：II类三点悬挂 取种方式：窝眼式 17、膜床镇压装置： 型式：圆辊式 数量：3个 直径：￠220mm 18、开沟器： 型式：圆盘式 数量：3*2个 直径：￠240mm 19、展膜机构： 型式：圆辊式 数量：3个 20、膜边覆土器： 型式：圆盘式 数量：3*2个 直径：￠210mm 21、成穴器装置：数量：14*6*3个 高度*基部*宽度：30*30mm 开启方式：自然开启 22、样品状态：完整、安好 | 9700 |  | 非通用类 | 2024-06-18 | 新疆维吾尔自治区
种植施肥机械 | 播种机械 | 旋耕播种机 | 旋耕施肥播种机,工作幅宽2.4m-2.6m | 宿州市科鸣农业机械有限公司 | 旋耕施肥播种机 | 2BFG-11(8)(230) |  | 旋播幅宽:2.3m; | 型号规格 / 2BFG-11(8)(230) 结构型式 / 单排 配套动力范围 kW 66.2～95.5 工作状态外形尺寸（长×宽×高） mm 1940×2560×1350 作业速度范围 m/s 0.38～0.9 作业小时生产率 hm2/h 0.35～0.70 工作幅宽 cm 230 耕深 cm ≥12 旋耕部分传动方式 / 中间齿轮传动 旋耕部分刀辊设计转速 r/min 222/296 旋耕部分刀辊最大回转半径 mm 245 旋耕部分刀辊旋耕刀型号 / IT245 旋耕部分刀辊总安装刀数 把 68 条播部分行距 cm 20 条播部分工作行数 行 11 条播部分排种/肥器型式 / 外槽轮式/外槽轮式 条播部分排种/肥器数量 个 11/8 条播部分排种/肥器驱动方式 / 镇压轮 条播部分种子/肥箱容积 L 159/257 条播部分排量调节方式 / 手柄调节 条播部分传动机构型式 / 镇压轮+链条传动 条播部分开沟器型式 / 圆管式 条播部分开沟器数量 个 11 条播部分开沟器深度调节范围 mm 40～120 条播部分地轮型式 / 并列橡胶轮（组） 条播部分地轮直径 ㎜ φ360 条播部分地轮高度调节范围 ㎜ 50～100 条播部分覆土器型式 / / 条播部分镇压器型式 / 并列橡胶轮（组） | 4000 |  | 非通用类 | 2022-12-31 | 安徽省
种植施肥机械 | 播种机械 | 旋耕播种机 | 旋耕施肥播种机,工作幅宽2.6m以上 | 连云港市兴安机械制造有限公司 | 旋耕施肥播种机 | 2BFG-19(10)(260) |  | 旋播幅宽:2.6m; | 播种/排肥行数:19/10，行距(mm)13.7,外形尺寸(长×宽×高)1590×2960×1340(mm)，配套动力功率73.5-92.5(kW),耕幅2600mm,挂接方式:标准三点悬挂,旋耕机传动方式:中间齿轮传动,条播传动：轮传动/电机传动，排种器型式:外槽轮式,种子开沟器型式:锄铲管式,导种管材质:塑胶,导肥管材质:塑料,适合播种的作物:小麦、玉米、大豆,适合的肥料:碳氨、尿素等，耕深100-150MM，生产率：0.65-1.1h㎡/h. | 4500 |  | 非通用类 | 2022-12-31 | 江苏省
种植施肥机械 | 育苗机械设备 | 秧盘播种成套设备（含床土处理） | 生产率500(盘/h)及以上秧盘播种成套设备 | 久保田农业机械（苏州）有限公司 | 育秧播种机 | 2BZP-800(SR-K800CN) | 配套动力名称：交流齿减速电机（微型）；配套电动机型号：5IK120RGU-CFP/5GU30KB ；制造商：宁波中大力德传动设备有限公司 ；配套电动机总动力(W)：850 。 | 含铺底土、播种、洒水、覆土功能:是 ;生产率:800盘/h; | 含铺底土、播种、洒水、覆土功能；生产率:800盘/h | 3400 |  | 非通用类 | 2020-12-31 | 江苏省
种植施肥机械 | 栽植机械 | 水稻插秧机 | 6-7行四轮乘坐式水稻插秧机 | 久保田农业机械（苏州）有限公司 | 乘座式高速插秧机 | 2ZGQ-6G2（SPV-6CM） | 配套发动机型号：GZ520-E01 ；制造商：日本株式会社久保田 ；配套发动机额定功率(kW)：9.2 ； 排放标准：第二阶段(汽油)。 | 四轮乘坐:是 ;行数:6行; | 四轮乘坐式；作业行数（行）：6 | 27000 |  | 通用类 | 2020-12-31 | 江苏省
种植施肥机械 | 栽植机械 | 水稻插秧机 | 6-7行四轮乘坐式水稻插秧机 | 久保田农业机械（苏州）有限公司 | 乘座式高速插秧机 | 2ZGQ-6G1（SPV-6C） | 配套发动机型号：GZ520-E01 ；制造商：日本株式会社久保田 ；配套发动机额定功率(kW)：9.2 ； 排放标准：第二阶段(汽油)。 | 四轮乘坐:是 ;行数:6行; | 四轮乘坐式；作业行数（行）：6 | 27000 |  | 通用类 | 2020-12-31 | 江苏省
种植施肥机械 | 栽植机械 | 水稻插秧机 | 6-7行四轮乘坐式水稻插秧机 | 久保田农业机械（苏州）有限公司 | 乘座式高速插秧机 | 2ZGQ-6B(NSPU-68CM) | 配套发动机型号：GZ460-E01 ；制造商：日本株式会社久保田 ；配套发动机额定功率(kW)：8.5 ； 排放标准：第二阶段(汽油)。 | 四轮乘坐:是 ;行数:6行; | 四轮乘坐式；作业行数（行）：6 | 27000 |  | 通用类 | 2020-12-31 | 江苏省
种植施肥机械 | 栽植机械 | 水稻插秧机 | 6-7行四轮乘坐式水稻插秧机 | 久保田农业机械（苏州）有限公司 | 乘座式高速插秧机 | 2ZGQ-6D（NSPU-68CMD） | 配套发动机型号：D782-ET02 ；制造商：日本株式会社久保田 ；配套发动机额定功率(kW)：12.7 ；排放标准：第三阶段。 | 四轮乘坐:是 ;行数:6行; | 四轮乘坐式；作业行数（行）：6 | 27000 |  | 通用类 | 2019-12-31 | 江苏省
种植施肥机械 | 栽植机械 | 水稻插秧机 | 6-7行四轮乘坐式水稻插秧机 | 久保田农业机械（苏州）有限公司 | 乘座式高速插秧机 | 2ZGQ-6D1(SPV-6CMD) | 配套发动机型号：D782-ET01 ；制造商：日本株式会社久保田 ；配套发动机额定功率(kW)：14.4 ；排放标准：第三阶段。 | 四轮乘坐:是 ;行数:6行; | 四轮乘坐式；作业行数（行）：6 | 27000 |  | 通用类 | 2020-12-31 | 江苏省
种植施肥机械 | 栽植机械 | 水稻插秧机 | 8行及以上四轮乘坐式水稻插秧机 | 久保田农业机械（苏州）有限公司 | 乘座式高速插秧机 | 2ZGQ-8D(NSPU-88C25) | 配套发动机型号：D782-ET02 ；制造商：日本株式会社久保田 ；配套发动机额定功率(kW)：12.7 ；排放标准：第三阶段。 | 四轮乘坐:是 ;行数:8行; | 四轮乘坐式；作业行数（行）：8 | 38600 |  | 通用类 | 2019-12-31 | 江苏省
种植施肥机械 | 栽植机械 | 水稻插秧机 | 8行及以上四轮乘坐式水稻插秧机 | 久保田农业机械（苏州）有限公司 | 乘座式高速插秧机 | 2ZGQ-8D1(SPV-8C) | 配套发动机型号：D902-ET02 ；制造商：日本株式会社久保田 ；配套发动机额定功率(kW)：16.1 ；排放标准：第三阶段。 | 四轮乘坐:是 ;行数:8行; | 四轮乘坐式；作业行数（行）：8 | 38600 |  | 通用类 | 2020-12-31 | 江苏省
种植施肥机械 | 栽植机械 | 水稻插秧机 | 8行及以上四轮乘坐式水稻插秧机 | 久保田农业机械（苏州）有限公司 | 乘座式高速插秧机 | 2ZGQ-8D5(SPV-8C25) | 配套发动机型号：D902-ET02 ；制造商：日本株式会社久保田 ；配套发动机额定功率(kW)：16.1 ；排放标准：第三阶段。 | 四轮乘坐:是 ;行数:8行; | 四轮乘坐式；作业行数（行）：8 | 38600 |  | 通用类 | 2020-12-31 | 江苏省
种植施肥机械 | 栽植机械 | 水稻插秧机 | 8行及以上四轮乘坐式水稻插秧机 | 久保田农业机械（苏州）有限公司 | 乘座式高速插秧机 | 2ZGQ-8G(SPV-8CG25) | 配套发动机型号：GZ520-E01 ；制造商：日本株式会社久保田 ；配套发动机额定功率(kW)：9.2 ； 排放标准：第二阶段(汽油)。 | 四轮乘坐:是 ;行数:8行; | 四轮乘坐式；作业行数（行）：8 | 38600 |  | 通用类 | 2020-12-31 | 江苏省
种植施肥机械 | 栽植机械 | 秧苗移栽机（含甜菜移栽机、水稻钵苗移栽机、水稻抛秧机和油菜栽植机） | 1-2行甜菜移栽机 | 巴州良佳农机制造有限公司 | 钵体育苗旱地自动移栽机 | 2ZB-2 |  | 行数:2行;移栽植物类型:/类; | （1）外形尺寸（长×宽×高）2100 1850 2100,（2） 作业行数2行，（3） 作业人数（含拖拉机机手）2人，（4） 行距调节范围350-400，（5） 株距调节范围200 | 8000 |  | 非通用类 | 2024-06-18 | 新疆维吾尔自治区
种植施肥机械 | 施肥机械 | 施肥机（含水稻侧深施肥装置） | 配套动力14.7kW及以上施肥机 | 久保田农业机械（苏州）有限公司 | 侧深施肥机 | 2FH-2（FSPV8C25） |  | 配套动力:16.1kW; | 行数:8行；定位、定量深施,与乘坐式水稻插秧机配套同步作业；配置插秧施肥同步控制装置、施肥量调节装置 | 1100 |  | 非通用类 | 2023-12-31 | 江苏省
种植施肥机械 | 施肥机械 | 施肥机（含水稻侧深施肥装置） | 配套动力14.7kW及以上施肥机 | 新疆科农机械制造有限责任公司 | 折叠式双排施肥机 | 2FZS-6.5 |  | 配套动力:40~80kW; | 1、折叠式双排施肥机型号：2FZS-6.5 2、外形尺寸（长*宽*高），mm：3360*6620*1500 3、配套动力，kw：40~80 4、型式：牵引式折叠 5、传动方式：链传动 6、地轮： 轮距，mm：2230 直径，mm：￠780 轮缘宽度，mm：140 7、排肥机构： 型式：外槽轮 排肥口尺寸，mm：40*30 传动速比：0.83 排肥轮直径，mm：￠40 数量，个：2*40 排量调节方式：手轮 8、肥箱容积，m3：2.56 9、作业宽度，mm：6500 10、样机状态：完整、完好 | 1100 |  | 非通用类 | 2024-06-18 | 新疆维吾尔自治区
种植施肥机械 | 施肥机械 | 施肥机（含水稻侧深施肥装置） | 配套动力14.7kW及以上施肥机 | 久保田农业机械（苏州）有限公司 | 侧深施肥机 | 2FH-2.4（FSPV8） |  | 配套动力:16.1kW; | 行数:8行；定位、定量深施,与乘坐式水稻插秧机配套同步作业；配置插秧施肥同步控制装置、施肥量调节装置 | 1100 |  | 非通用类 | 2021-12-31 | 江苏省
田间管理机械 | 中耕机械 | 中耕机（含甘蔗中耕机） | 幅宽3-6m中耕机 | 昌吉州晨新伟业农业机械制造有限责任公司 | 中耕追肥机 | 3ZF-3.2 |  | 中耕幅宽:3.2m; | 型号名称/3ZF-3.2型;中耕追肥机结构型式/悬挂式;配套动力Kw:≥30;作业幅宽mm:3200;外形尺寸(长×宽×高)mm:1500×3200×1400;中耕铲型式/松土铲;中耕铲数量个:8;开沟器型式/靴式开沟器;数量个:8;培土器型式/培土铲;培土器数量个：4；排肥机构型式/外槽轮式；排肥机构数量个：8；联接型式/后置三点悬挂 | 2500 |  | 非通用类 | 2024-06-18 | 新疆维吾尔自治区
田间管理机械 | 中耕机械 | 中耕机（含甘蔗中耕机） | 幅宽3-6m中耕机 | 昌吉州晨新伟业农业机械制造有限责任公司 | 中耕追肥机 | 3ZF-4.8 |  | 中耕幅宽:4.8m; | 型号名称/3ZF-4.8型；中耕追肥机结构型式/悬挂式；配套动力Kw：≥50；作业幅宽mm：4800；外形尺寸(长×宽×高)mm：1500×5000×1400；中耕铲型式/松土铲；中耕铲数量个：12；开沟器型式/靴式开沟器；数量个：12；培土器型式/培土铲；培土器数量个：6；排肥机构型式/外槽轮式；排肥机构数量个：12；联接型式/后置三点悬挂 | 2500 |  | 非通用类 | 2024-06-18 | 新疆维吾尔自治区
田间管理机械 | 中耕机械 | 中耕机（含甘蔗中耕机） | 幅宽6m及以上中耕机 | 昌吉州晨新伟业农业机械制造有限责任公司 | 中耕追肥机 | 3ZF-6.2 |  | 中耕幅宽:6.25m; | 型号名称/3ZF-6.2型；中耕追肥机结构型式/悬挂式；配套动力Kw：≥75；作业幅宽mm：6250；外形尺寸(长×宽×高)mm：1700×6300×1450；中耕铲型式/松土铲；中耕铲数量个：16；开沟器型式/靴式开沟器；数量个：16；培土器型式/培土铲；培土器数量个：8；排肥机构型式/外槽轮式；排肥机构数量个：16；联接型式/后置三点悬挂 | 4000 |  | 非通用类 | 2024-06-18 | 新疆维吾尔自治区
田间管理机械 | 中耕机械 | 田园管理机 | 功率4kW及以上田园管理机 | 淄博金禾丰农机有限公司 | 田园管理机 | 3TGQ-5 | 发动机型号名称和结构型式：177F-5单缸风冷四冲程汽油机；标定功率：5.2KW ；额定转速(r/min)：1800；生产企业：山东华盛中天机械集团股份有限公司；发动机符合《非道路移动机械用小型点燃式发动机排气污染物排放限值及测量方法（中国第一，第二阶段）》（GB26133-2010）第二阶段的要求，并能够符合标准规定的环境保护耐久性要求。 | 功率:5.2kW; | 3TGQ-5型田园管理机，配套标定功率为5.2KW；配套动力额定转速为：1800r/min;主机发动机输出传动方式为：皮带传动。 | 1000 |  | 非通用类 | 2022-12-31 | 山东省
田间管理机械 | 中耕机械 | 田园管理机 | 功率4kW及以上田园管理机 | 沂水沭拖机械有限公司 | 田园管理机 | 3TG-4QA | 配套发动机型号：170F。制造商：重庆展雄机械制造有限公司。标定功率：4.0kw。燃油类型：汽油。额定转速：3600r/min。排放标准：第二阶段 | 功率:5.0kW; | 配套发动机型号：170F。标定功率：4.0kw。燃油类型：汽油。额定转速：3600r/min。 | 1000 |  | 非通用类 | 2020-12-31 | 山东省
田间管理机械 | 中耕机械 | 田园管理机 | 功率4kW及以上田园管理机 | 沂水沭拖机械有限公司 | 田园管理机 | 3TGQ-5 | 配套动力型号名称：177F-5; 标定功率：5.2kw； 生产企业：山东华盛中天机械集团股份有限公司； 排放阶段：国四； 燃油种类：汽油 | 功率:5.2kW; | 配套动力型号名称：177F-5; 标定功率：5.2kw； 生产企业：山东华盛中天机械集团股份有限公司； 排放阶段：国四； 燃油种类：汽油 | 1000 |  | 非通用类 | 2022-12-31 | 山东省
田间管理机械 | 中耕机械 | 田园管理机 | 功率4kW及以上田园管理机 | 重庆华世丹机械制造有限公司 | 田园管理机 | 3TGQ-5 | 配套发动机生产企业：重庆华世丹机械制造有限公司：配套H177F汽油动力标定功率：5.1KW; 配套动力标定转速：3600r/min； | 功率:5.1kW; | 主要技术规格：主机型号名称：3TGQ-5田园管理机；配套发动机生产企业：重庆华世丹机械制造有限公司；配套发动机：H177F汽油机；；主机工作状态外形尺寸（长×宽×高）：1820×705×1010mm；主机扶把水平调整范围：180°；主机扶把上下调整范围：45°；主机发动机输出传动方式：直联；主机主离合器型式：摩擦片式；主机主离合器状态：常开；配套动力标定功率：5.1KW; 配套动力标定转速：3600r/min；配套开沟器型式：刀片式；配套开沟器传动方式：直齿传动；配套开沟器连接方式：直联式；配套培土器型式：刀片式；配套培土器传动方式：直齿传动；配套培土器连接方式：直联；配套起垄器型式：合土式；配套起垄器起垄数量：1；配套起垄器传动方式：直齿传动；配套起垄器连接方式：直联式 | 1000 |  | 非通用类 | 2021-12-31 | 重庆市
田间管理机械 | 中耕机械 | 田园管理机 | 功率4kW及以上田园管理机 | 重庆华世丹机械制造有限公司 | 田园管理机 | 3TGQ-4A | 配套发动机生产企业：重庆华世丹机械制造有限公司;配套H170F汽油发动机（标定功率4.0kW，标定转速3600r/min） | 功率:4.0kW; | 主机型号名称：3TGQ-4A田园管理机;田园管理机型式：双轮；主机外形尺寸（长*宽*高）1500mm*600mm*800mm;变速箱结构型式：有级式；变速箱体材质：铝合金；扶把水平调整范围：180°；扶把上下调整范围：60°；发动机输出传动方式：皮带传动；主离合器型式：张紧轮式；主离合器状态：常开；行走轮型式：胶轮；作业时驱动轮型式：胶轮（锄草）；铁轮（开沟、培土）行驶速度：0～5；配套动力：配套生产企业：重庆华世丹机械制造有限公司；配套动力型号名称：H170F;配套动力结构型式：单缸、四冲程、强制风冷、25°斜置、OHV;配套动力标定功率：4.0KW;配套动力标定转速：3600r/min；配套动力起动方式：手拉反冲起动；配套动力燃油种类：汽油；配套锄草装置：配套锄草装置锄草装置型式：轮式；配套锄草装置锄草装置数量：2个；配套锄草装置传动方式：链条传动；配套锄草装置连接方式：直联；配套锄草装置锄草工作幅宽：60cm；配套锄草装置锄草作业速度≥0.4km/h;配套锄草装置锄草深度：≥2cm | 1000 |  | 非通用类 | 2022-12-31 | 重庆市
田间管理机械 | 中耕机械 | 田园管理机 | 功率4kW及以上田园管理机 | 重庆鑫源农机股份有限公司 | 田园管理机 | 3TGQ-5.5 | 动力型号：SR177F/P汽油机、标定功率：5.6kw、制造商：重庆鑫源农机股份有限公司 | 功率:5.6kW; | 标定转速:3600r/min；燃油种类：汽油；外形尺寸(长×宽×高)mm:1640×800×1000；工作幅宽(CM):开沟器25/培土器43；结构质量(kg):103；连接方式(发动机输出):直联/直联；传动方式(刀辊):齿轮传动；主离合器型式:摩擦片式。 | 1000 |  | 非通用类 | 2023-12-31 | 重庆市
田间管理机械 | 中耕机械 | 田园管理机 | 功率4kW及以上田园管理机 | 重庆鑫源农机股份有限公司 | 田园管理机 | 3TGQ-5.5B | 动力型号：SR177F/P汽油机、标定功率：5.6kw、制造商：重庆鑫源农机股份有限公司 | 功率:5.6kW; | 标定（额定）转速:3600r/min；燃油种类：汽油；外形尺寸(长×宽×高)mm:1600×950×970；工作幅宽(mm):开沟装置290/培土装置520；结构质量(kg):110；发动机输出传动方式：直联；主离合器型式:摩擦片式。 | 1000 |  | 非通用类 | 2023-06-02 | 重庆市
田间管理机械 | 中耕机械 | 田园管理机 | 功率4kW及以上田园管理机 | 重庆鑫源农机股份有限公司 | 田园管理机 | 3TGQ-4B | 动力型号：SR170FA/P汽油机、标定功率：4.2kw、制造商：重庆鑫源农机股份有限公司 | 功率:4.2kW; | 标定（额定）转速;3600r/min；燃油种类：汽油；外形尺寸(长×宽×高)mm:1600×950×970；工作幅宽(mm)：开沟装置290/培土装置520；结构质量(kg):100；发动机输出传动方式：直联；主离合器型式:摩擦片式。 | 1000 |  | 非通用类 | 2023-06-02 | 重庆市
田间管理机械 | 中耕机械 | 田园管理机 | 功率4kW及以上田园管理机 | 重庆鑫源农机股份有限公司 | 田园管理机 | 3TGQ-4 | 动力型号：SR170FA/P汽油机、标定功率：4.2kw、制造商：重庆鑫源农机股份有限公司 | 功率:4.2kW; | 标定转速;3600r/min；燃油种类：汽油；外形尺寸(长×宽×高)mm:1380×800×890；工作幅宽(CM):锄草器77/开沟器50；结构质量(kg):100；连接方式(发动机输出):直联/直联+悬挂；传动方式(刀辊):直齿传动；主离合器型式:摩擦片式. | 1000 |  | 非通用类 | 2022-12-31 | 重庆市
田间管理机械 | 中耕机械 | 田园管理机 | 功率4kW及以上田园管理机 | 湖北大地农业机械有限公司 | 田园管理机 | 3TGQ-4-1K | 配重申170F（D）/P型汽油机，功率4.0KW 转速3600r/min 重庆重申机械制造有限公司 信息公开编号：CN FD G2 00 0K04000001 000002 符合《非道路移动机械用小型点燃式发动机排气污染物排放限值及测量方法（中国第一、二阶段）》（GB 226133-2010）第三阶段的要求，并能够符合标准规定的环境保护耐久性要求 | 功率:4.0kW; | 外形尺寸(长×宽×高mm):1530×665×900(开沟状态)、1420×665×930（锄草状态）; 标定（额定）功率:4kw/3600r/min;配套锄草装置最大工作宽度:600mm; 配套开沟装置最大工作宽度:290mm | 1000 |  | 非通用类 | 2024-07-17 | 湖北省
田间管理机械 | 中耕机械 | 田园管理机 | 功率4kW及以上田园管理机 | 湖北大地农业机械有限公司 | 田园管理机 | 3TGQ-4-1P | 配重申170F（D）/P型汽油机，功率4.0KW 转速3600r/min 重庆重申机械制造有限公司 信息公开编号：CN FD G2 00 0K04000001 000002 符合《非道路移动机械用小型点燃式发动机排气污染物排放限值及测量方法（中国第一、二阶段）》（GB 226133-2010）第三阶段的要求，并能够符合标准规定的环境保护耐久性要求 | 功率:4.0kW; | 外形尺寸(长×宽×高)mm:1470×900×960(培土状态)、1470×900×960(锄草状态) 标定（额定）功率:4.0kw/3600r/min,配套锄草装置最大工作宽度:600mm 配套培土装置最大工作宽度:225mm | 1000 |  | 非通用类 | 2024-07-17 | 湖北省
田间管理机械 | 中耕机械 | 田园管理机 | 功率4kW及以上田园管理机 | 沂水沭拖机械有限公司 | 田园管理机 | 3TGQ-4C | 配套发动机型号名称：170F/P; 标定功率：4.0KW， 制造商：重庆展雄机械制造有限公司； 排放阶段：国四； | 功率:4.0kW; | 配套发动机型号名称：170F/P; 标定功率：4.0KW， | 1000 |  | 非通用类 | 2022-12-31 | 山东省
田间管理机械 | 中耕机械 | 田园管理机 | 功率4kW及以上田园管理机 | 沂水沭拖机械有限公司 | 田园管理机 | 3TGQ-4B | 配套动力型号名称：170F/P; 标定功率4.0kw； 生产企业：重庆展雄机械制造有限公司； 排放阶段；国四 | 功率:4.0kW; | 配套动力型号名称：170F/P; 标定功率4.0kw； | 1000 |  | 非通用类 | 2022-12-31 | 山东省
田间管理机械 | 中耕机械 | 田园管理机 | 功率4kW及以上田园管理机 | 威马农机股份有限公司 | 田园管理机 | 3TG-4Q | 配套动力型号：170F-L；制造商：威马农机股份有限公司；标定功率(kW)：4.0 | 功率:4.0kW; | 外形尺寸（长×宽×高)mm：1620×650×990；工作幅宽(cm)：开沟器29/培土器29；发动机输出传动方式：皮带传动；主离合器型式：张紧轮式；主离合器状态：常开；额定转速（r/min）：1800；燃油种类：汽油；起动方式：手拉起动。标配的开沟器连接方式：直联式、传动型式：链条传动、数量（个）：1；标配的开沟培土器的连接方式：直联式、传动型式：链条传动、数量（个）：1。 | 1000 |  | 非通用类 | 2022-12-31 | 重庆市
田间管理机械 | 中耕机械 | 田园管理机 | 功率4kW及以上田园管理机 | 威马农机股份有限公司 | 田园管理机 | 3TG-5Q | 配套动力型号：177F/P；制造商：威马农机股份有限公司；标定功率(kW)：5.1 | 功率:5.1kW; | 外形尺寸（长×宽×高)mm：1645×645×960；工作幅宽(cm)：开沟器29/培土器29；发动机输出传动方式：皮带传动；主离合器型式：张紧轮式；主离合器状态：常开式；行走轮型式：胶轮；额定转速（r/min）：3600；起动方式：手拉启动；燃油种类：汽油；。标配的开沟器连接方式：直联式、传动型式：链条传动、数量（个）：1；标配的开沟培土器的连接方式：直联式、传动型式：链条传动、数量（个）：1。 | 1000 |  | 非通用类 | 2021-12-31 | 重庆市
田间管理机械 | 中耕机械 | 田园管理机 | 功率4kW及以上田园管理机 | 威马农机股份有限公司 | 田园管理机 | 3TGQ-4A | 配套动力型号：WM170F/P；制造商：威马农机股份有限公司；标定功率(kW)：4.0 | 功率:4.0kW; | 外形尺寸（长×宽×高)mm：1700×600×950；工作幅宽(cm)：开沟器30/培土器30；发动机输出传动方式：发动机输出轴直联传动箱；主离合器型式：摩擦片式；主离合器状态：常开；标定转速（r/min）：3600；起动方式：手拉起动；燃油种类：汽油。标配的开沟器连接方式：直联、传动方式：链条传动、数量（个）：1；标配的开沟培土器的连接方式：直联、传动方式：链条传动、数量（个）：1。 | 1000 |  | 非通用类 | 2022-12-31 | 重庆市
田间管理机械 | 中耕机械 | 田园管理机 | 功率4kW及以上田园管理机 | 威马农机股份有限公司 | 田园管理机 | 3TGQ-4B | 配套动力型号：WM170F/P；制造商：威马农机股份有限公司；标定功率(kW)：4.0 | 功率:4.0kW; | 外形尺寸（长×宽×高)mm：1700×680×880；工作幅宽(cm)：开沟器50/培土器50；发动机输出传动方式：三角皮带传动；主离合器型式：张紧轮式；主离合器状态：常开；标定转速（r/min）：3600；起动方式：手拉起动；燃油种类：汽油。标配的开沟器连接方式：直联、传动方式：链条传动、数量（个）：1；标配的开沟培土器的连接方式：直联、传动方式：链条传动、数量（个）：1。 | 1000 |  | 非通用类 | 2022-12-31 | 重庆市
田间管理机械 | 中耕机械 | 田园管理机 | 功率4kW及以上田园管理机 | 重庆汇田机械制造有限公司 | 田园管理机 | 3TGQ-4-1 | 动力型号：170F汽油机；标定功率：4.0kw；制造商：重庆培柴机械制造有限公司 | 功率:4.0kW; | 外形尺寸（长×宽×高)mm：1620×650×910；开沟传动方式：直齿传动，连接方式：直联；开沟工作幅宽(cm)：20；发动机输出传动方式：三角皮带传动，主离合器型式：张紧轮式，行走轮型式：铁轮，锄草装置型式：轮式，锄草装置数量：2个，锄草传动方式：直齿传动，连接方式：直联，锄草工作幅宽（cm）：65，燃油种类：汽油 | 1000 |  | 非通用类 | 2022-12-31 | 重庆市
田间管理机械 | 中耕机械 | 田园管理机 | 功率4kW及以上田园管理机 | 重庆汇田机械制造有限公司 | 田园管理机 | 3TGQ-4-2 | 动力型号：170F汽油机；标定功率：4.0kw；制造商：重庆培柴机械制造有限公司 | 功率:4.0kW; | 外形尺寸（长x宽x高）：1280x640x990；发动机输出传动方式：三角皮带传动，主离合器型式：张紧轮式；锄草装置型式：轮式+刀片式；锄草装置数量：2套，锄草装置传动方式：链条传动，连接方式：直联，锄草工作幅宽（cm）：52；开沟器型式：刀片式，连接方式：直联，开沟工作幅宽（cm）：23，燃油种类：汽油 | 1000 |  | 非通用类 | 2022-12-31 | 重庆市
田间管理机械 | 植保机械 | 喷杆喷雾机 | 12m以下悬挂及牵引式喷杆喷雾机 | 山东永佳动力股份有限公司 | 悬挂式喷杆喷雾机 | 3WX-450 |  | 喷幅:9m;形式:悬挂及牵引式:是 ; | 名称 / 悬挂式喷杆喷雾机 规格型号 / 3WX-450 型式 / 悬挂式 运输状态外形尺寸（长×宽×高） mm 2220×1110×1500 药箱容量 l 450 喷雾工作压力 MPa 0.2～0.4 喷杆喷幅 m 9 配套泵名称 / 三缸柱塞泵 配套泵工作压力 MPa 2.5 配套泵流量 l/min 30 配套泵转速 r/min 600 配套喷头型式 / 扇形喷头 配套喷头数量 个 16 配套喷头雾锥角 （°） 110 配套喷头喷量（单个） l/min 0.4 MPa时1.36（11003） 0.68（110015） 0.45（11001） 配套喷头间隔 mm 500 配套动力名称 / / 配套动力规格型号 / / 配套动力额定功率/转速 kW/(r/min) / | 700 |  | 通用类 | 2019-12-31 | 山东省
田间管理机械 | 植保机械 | 喷杆喷雾机 | 12m以下悬挂及牵引式喷杆喷雾机 | 石家庄市稼音农业机械有限公司 | 喷杆式喷雾机 | 3W-50007型悬挂式喷杆喷雾机 |  | 喷幅:7m;形式:悬挂及牵引式:是 ; | 药箱容量：500L；工作压力：0.2-0.4MPa；喷杆长度：7M；型式：悬挂式 | 700 |  | 通用类 | 2024-06-09 | 河北省
田间管理机械 | 植保机械 | 喷杆喷雾机 | 喷幅12-18m,容积2000L及以上悬挂及牵引式喷杆式喷雾机 | 沙湾县广大农业机械制造有限责任公司 | 喷杆式喷雾机 | 3WP-3000 |  | 容积:3000L;喷幅:16.8m;形式:悬挂及牵引式:是 ; | 外形尺寸（长×宽×高）工作状态 mm 4660×16160×2590 外形尺寸（长×宽×高）运输状态 mm 6310×2760×2590 作业幅宽 mm 16800 喷杆长度 mm 16160 重量 ㎏ 1320 药箱容积 L 2950 工作压力 MPa 1 配套动力 kW 35～45 动力传动轴转速 r/min 540 喷杆展开型式 / 手动 折叠用液压油缸型号 / / 折叠用液压油缸数量 个 / 喷杆架升降型式 / 手动 升降用液压油缸型号 / / 升降用液压油缸数量 个 / 配套液泵液泵型式 / 隔膜泵 配套液泵液泵型号 / MB6215/2.5 配套液泵液泵额定流量 L/min 215 配套液泵液泵工作压力 MPa 2.5 配套喷头型式/型号 / 利成牌VP110-015 配套喷头数量 个 40 配套喷头雾锥角 (o) 110 配套喷头喷头间隔 ㎜ 400 挂接形式 / 牵引式 轮胎型号 / 8.25-20 轮胎数量 个 2 轮胎轮距 mm 2130～1585(可调) 离地间隙 mm 570 | 2200 |  | 通用类 | 2021-12-31 | 新疆维吾尔自治区
田间管理机械 | 植保机械 | 喷杆喷雾机 | 喷幅12-18m,容积2000L及以上悬挂及牵引式喷杆式喷雾机 | 沙湾县广大农业机械制造有限责任公司 | 喷杆式喷雾机 | 3WP-2000 |  | 容积:2000L;喷幅:16.5m;形式:悬挂及牵引式:是 ; | 外形尺寸（长×宽×高）工作状态 mm 3850×15565×2370 外形尺寸（长×宽×高）运输状态 mm 6870×3240×2500 作业幅宽 mm 16500 喷杆长度 mm 15565 重量 ㎏ 1130 药箱容积 L 2000 工作压力 MPa 1 配套动力 kW 33～44 动力传动轴转速 r/min 540 喷杆展开型式 / 手动 折叠用液压油缸型号 / / 折叠用液压油缸数量 个 / 喷杆架升降型式 / 手动 升降用液压油缸型号 / / 升降用液压油缸数量 个 / 配套液泵液泵型式 / 隔膜泵 配套液泵液泵型号 / MB6215/2.5 配套液泵液泵额定流量 L/min 215 配套液泵液泵工作压力 MPa 2.5 配套喷头型式/型号 / 防滴/利成牌VP110-015 配套喷头数量 个 40 配套喷头雾锥角 (o) 110 配套喷头喷头间隔 ㎜ 400 挂接形式 / 牵引式 轮胎型号 / 8.25R20 轮胎数量 个 2 轮胎轮距 mm 1575(可调) 离地间隙 mm 630 | 2200 |  | 通用类 | 2021-12-31 | 新疆维吾尔自治区
田间管理机械 | 植保机械 | 喷杆喷雾机 | 喷幅18m及以上,容积2500L以下悬挂及牵引式喷杆式喷雾机 | 新疆天诚农机具制造有限公司 | 喷杆式喷雾机 | 3WPX-1200A型悬挂式喷杆喷雾机 |  | 容积:2500L;喷幅:21m;形式:悬挂及牵引式:是 ; | 整机外形尺寸：4400mm×3720mm×2300mm， 整机喷杆长度（适用于喷杆式）:21000mm | 3500 |  | 通用类 | 2023-07-31 | 新疆生产建设兵团
田间管理机械 | 植保机械 | 喷杆喷雾机 | 喷幅18m及以上,容积2500L以下悬挂及牵引式喷杆式喷雾机,全自动液压升降折叠,带吊杆喷杆式喷雾机 | 沙湾县广大农业机械制造有限责任公司 | 喷杆式喷雾机 | 3WP-1200A |  | 容积:1200L;喷幅:20.8m;形式:悬挂及牵引式:是 ;全自动液压升降折叠,带吊杆喷杆式喷雾机:是 ; | 外形尺寸（长×宽×高）工作状态 mm 2230×19915×1850 外形尺寸（长×宽×高）运输状态 mm 3940×3400×1850 作业幅宽 mm 20850 喷杆长度 mm 19915 重量 ㎏ 840 药箱容积 L 1200 工作压力 MPa 1 配套动力 kW 35～45 动力传动轴转速 r/min 540 喷杆展开型式 / 液压 折叠用液压油缸型号 / ?35 折叠用液压油缸数量 个 2 喷杆架升降型式 / 液压 升降用液压油缸型号 / ?25 升降用液压油缸数量 个 2 配套液泵液泵型式 / 隔膜泵 配套液泵液泵型号 / MB6215/2.5 配套液泵液泵额定流量 L/min 215 配套液泵液泵工作压力 MPa 2.5 配套喷头型式/型号 / 防滴/利成牌VP110-015 配套喷头数量 个 52 配套喷头雾锥角 (o) 110 配套喷头喷头间隔 ㎜ 400 挂接形式 / 悬挂式 轮胎型号 / / 轮胎数量 个 / 轮胎轮距 mm / 离地间隙 mm 450 | 8000 |  | 通用类 | 2021-12-31 | 新疆维吾尔自治区
田间管理机械 | 植保机械 | 喷杆喷雾机 | 喷幅18m及以上,容积2500L以下悬挂及牵引式喷杆式喷雾机,全自动液压升降折叠,带吊杆喷杆式喷雾机 | 石河子市天山机械制造有限公司 | 喷杆式喷雾机 | 3WP-1200型悬挂式喷杆喷雾机 |  | 容积:1200L;喷幅:21000m;形式:悬挂及牵引式:是 ;全自动液压升降折叠,带吊杆喷杆式喷雾机:是 ; | 3WP-1200型悬挂式喷杆喷雾机，外型尺寸（mm）：3000X3050X1850;工作压力（MPa）：0.3-0.5； 喷杆长度（mm）：21000；结构型式：悬挂式。 | 8000 |  | 通用类 | 2024-07-21 | 新疆生产建设兵团
田间管理机械 | 植保机械 | 喷杆喷雾机 | 喷幅18m及以上,容积2500L以下悬挂及牵引式喷杆式喷雾机,全自动液压升降折叠,带吊杆喷杆式喷雾机 | 石河子市天山机械制造有限公司 | 喷杆式喷雾机 | 3WP-2000型牵引式喷杆喷雾机 |  | 容积:2000L;喷幅:21m;形式:悬挂及牵引式:是 ;全自动液压升降折叠,带吊杆喷杆式喷雾机:是 ; | 3WP-2000型牵引式喷杆喷雾机，外型尺寸（mm）：4750X3030X2800;工作压力（MPa）：0.3-0.5； 喷杆长度（mm）：21000；结构型式：牵引式。 | 8000 |  | 通用类 | 2024-07-21 | 新疆生产建设兵团
田间管理机械 | 植保机械 | 喷杆喷雾机 | 喷幅18m及以上,容积2500L以下悬挂及牵引式喷杆式喷雾机,全自动液压升降折叠,带吊杆喷杆式喷雾机 | 新疆金天成机械装备有限公司 | 喷杆喷雾机 | 3WP-2000 |  | 容积:2000L;喷幅:21m;形式:悬挂及牵引式:是 ;全自动液压升降折叠,带吊杆喷杆式喷雾机:是 ; | 外形尺寸:长:6350mm、宽:6200mm、高:1200mm、结构质量:3620kg、设计耙深:100mm、耙组配置形式:对置、耙组偏角范围4-15°.耙片间距170mm、耙片直径460、碎土器直径:500mm、镇压器:500mm、升降方式:液压、轮胎型号:7.50-16、挂结形式:牵引式、运输间隙:≧150、最小动力:100w、最大允许动力:140kw | 8000 |  | 通用类 | 2021-12-31 | 新疆生产建设兵团
田间管理机械 | 植保机械 | 喷杆喷雾机 | 喷幅18m及以上,容积2500L以下悬挂及牵引式喷杆式喷雾机,全自动液压升降折叠,带吊杆喷杆式喷雾机 | 乌苏市鹏程植保机械有限责任公司 | 牵引式喷杆喷雾机 | 3WP-2000A |  | 容积:2000L;喷幅:19m;形式:悬挂及牵引式:是 ;全自动液压升降折叠,带吊杆喷杆式喷雾机:是 ; | 外形尺寸运输状态mm：4300×2900×2700 ；药箱容积L：2000 ；工作压力MPa：0.40～0.50 ；喷头型式：扇形 ；喷杆升降机构型式：液压式 ；喷杆折叠机构型式：液压式 ；喷幅mm：19000 ；配套动力标定功率kW：35～90 ；配套动力标定转速r/min：540 ；配套泵型式：隔膜泵 ；配套泵工作压力MPa：≤3.0 ；泵流量L/min；≤140 ；离地间隙mm：800 | 8000 |  | 通用类 | 2021-12-31 | 新疆维吾尔自治区
田间管理机械 | 植保机械 | 喷杆喷雾机 | 喷幅18m及以上,容积2500L以下悬挂及牵引式喷杆式喷雾机,全自动液压升降折叠,带吊杆喷杆式喷雾机 | 乌苏市鹏程植保机械有限责任公司 | 喷杆式喷雾机 | 3WP-1200A型悬挂式喷杆喷雾机 |  | 容积:1200L;喷幅:19m;形式:悬挂及牵引式:是 ;全自动液压升降折叠,带吊杆喷杆式喷雾机:是 ; | 外形尺寸mm：4780（长）×3830（宽）×1840（高） ；结构型式：悬挂式 ；整机工作压力MPa：0.4-0.5 ；喷头型式:扇形 ；喷杆升降机构型式：液压式 ；喷杆折叠机构型式：液压式 ；喷幅mm： 19000 ；容积l：1200 ；液泵结构型式：隔膜泵 ；液泵额定压力Mpa：2.5 ；液泵额定流量L/min：215 | 8000 |  | 通用类 | 2024-06-18 | 新疆维吾尔自治区
田间管理机械 | 植保机械 | 喷杆喷雾机 | 喷幅18m及以上,容积2500L及以上悬挂及牵引式喷杆式喷雾机,全自动液压升降折叠,带吊杆喷杆式喷雾机 | 石河子市天山机械制造有限公司 | 喷杆式喷雾机 | 3WP-3000型牵引式喷杆喷雾机 |  | 容积:3000L;喷幅:21m;形式:悬挂及牵引式:是 ;全自动液压升降折叠,带吊杆喷杆式喷雾机:是 ; | 3WP-3000型牵引式喷杆喷雾机，外型尺寸（mm）：5500X3700X2600;工作压力（MPa）：0.3-0.5； 喷杆长度（mm）：21000；结构型式：牵引式。 | 10000 |  | 通用类 | 2024-07-21 | 新疆生产建设兵团
田间管理机械 | 植保机械 | 喷杆喷雾机 | 喷幅18m及以上,容积2500L及以上悬挂及牵引式喷杆式喷雾机,全自动液压升降折叠,带吊杆喷杆式喷雾机 | 石河子市天山机械制造有限公司 | 喷杆式喷雾机 | 3WP-4000型牵引式喷杆喷雾机 |  | 容积:4000L;喷幅:21m;形式:悬挂及牵引式:是 ;全自动液压升降折叠,带吊杆喷杆式喷雾机:是 ; | 3WP-4000型牵引式喷杆喷雾机，外型尺寸（mm）：6000X3700X2600;工作压力（MPa）：0.3-0.5； 喷杆长度（mm）：21000；结构型式：牵引式。 | 10000 |  | 通用类 | 2024-07-21 | 新疆生产建设兵团
田间管理机械 | 植保机械 | 喷杆喷雾机 | 喷幅18m及以上,容积2500L及以上悬挂及牵引式喷杆式喷雾机,全自动液压升降折叠,带吊杆喷杆式喷雾机 | 沙湾县广大农业机械制造有限责任公司 | 喷杆式喷雾机 | 3WP-4000A |  | 容积:4000L;喷幅:22.5m;形式:悬挂及牵引式:是 ;全自动液压升降折叠,带吊杆喷杆式喷雾机:是 ; | 外形尺寸（长×宽×高）工作状态 mm 5120×21330×2780 外形尺寸（长×宽×高）运输状态 mm 5400×2990×2900 作业幅宽 mm 22530 喷杆长度 mm 21330 重量 ㎏ 1740 药箱容积 L 4000 工作压力 MPa 1 配套动力 kW 55～90 动力传动轴转速 r/min 540 喷杆展开型式 / 液压 折叠用液压油缸型号 / ?35 折叠用液压油缸数量 个 2 喷杆架升降型式 / 液压 升降用液压油缸型号 / ?25 升降用液压油缸数量 个 2 配套液泵液泵型式 / 隔膜泵 配套液泵液泵型号 / MB6215/2.5 配套液泵液泵额定流量 L/min 215 配套液泵液泵工作压力 MPa 2.5 配套喷头型式/型号 / 防滴/利成牌VP110-015 配套喷头数量 个 54 配套喷头雾锥角 (o) 110 配套喷头喷头间隔 ㎜ 400 挂接形式 / 牵引式 轮胎型号 / 9.00-R20 轮胎数量 个 2 轮胎轮距 mm 2360～1580(可调) 离地间隙 mm 540 | 10000 |  | 通用类 | 2021-12-31 | 新疆维吾尔自治区
田间管理机械 | 植保机械 | 喷杆喷雾机 | 喷幅18m及以上,容积2500L及以上悬挂及牵引式喷杆式喷雾机,全自动液压升降折叠,带吊杆喷杆式喷雾机 | 沙湾县广大农业机械制造有限责任公司 | 喷杆式喷雾机 | 3WP-3000A |  | 容积:3000L;喷幅:21m;形式:悬挂及牵引式:是 ;全自动液压升降折叠,带吊杆喷杆式喷雾机:是 ; | 项目 单位 设计值 外形尺寸（长×宽×高）工作状态 mm 5370×20360×2860 外形尺寸（长×宽×高）运输状态 mm 5370×3000×2860 作业幅宽 mm 21000 喷杆长度 mm 20360 重量 ㎏ 1660 药箱容积 L 3000 工作压力 MPa 1 配套动力 kW 45～70 动力传动轴转速 r/min 540 喷杆展开型式 / 液压 折叠用液压油缸型号 / ?35 折叠用液压油缸数量 个 2 喷杆架升降型式 / 液压 升降用液压油缸型号 / ?25 升降用液压油缸数量 个 2 配套液泵液泵型式 / 隔膜泵 配套液泵液泵型号 / MB6215/2.5 配套液泵液泵额定流量 L/min 215 配套液泵液泵工作压力 MPa 2.5 配套喷头型式/型号 / 防滴/利成牌VP110-015 配套喷头数量 个 52 配套喷头雾锥角 (o) 110 配套喷头喷头间隔 ㎜ 400 挂接形式 / 牵引式 轮胎型号 / 8.25-R20 轮胎数量 个 2 轮胎轮距 mm 2300～1560(可调) 离地间隙 mm 500 | 10000 |  | 通用类 | 2021-12-31 | 新疆维吾尔自治区
田间管理机械 | 植保机械 | 喷杆喷雾机 | 喷幅18m及以上,容积2500L及以上悬挂及牵引式喷杆式喷雾机,全自动液压升降折叠,带吊杆喷杆式喷雾机 | 乌苏市鹏程植保机械有限责任公司 | 喷杆式喷雾机 | 3WP-4000AH型牵引式喷杆喷雾机 |  | 容积:4000L;喷幅:21m;形式:悬挂及牵引式:是 ;全自动液压升降折叠,带吊杆喷杆式喷雾机:是 ; | 外形尺寸mm：5700（长）×4200（宽）×3300（高） ；结构型式：牵引式 ；整机工作压力MPa：0.4-0.5 ；喷头型式:扇形 ；喷杆升降机构型式：液压式 ；喷杆折叠机构型式：液压式 ；喷幅mm：21000 ；液泵结构型式：隔膜泵；液泵/电机泵额定压力Mpa：2.5 ；液泵/电机泵额定流量L/min：215 ；药箱容积l：4000 | 10000 |  | 通用类 | 2024-06-18 | 新疆维吾尔自治区
田间管理机械 | 植保机械 | 喷杆喷雾机 | 喷幅18m及以上,容积2500L及以上悬挂及牵引式喷杆式喷雾机,全自动液压升降折叠,带吊杆喷杆式喷雾机 | 乌苏市鹏程植保机械有限责任公司 | 牵引式喷杆喷雾机 | 3WP-3000A |  | 容积:3000L;喷幅:19m;形式:悬挂及牵引式:是 ;全自动液压升降折叠,带吊杆喷杆式喷雾机:是 ; | 外形尺寸mm：4450×2900×2050 ；药箱容积L：3000 ；工作压力MPa:0.40～0.50；喷头型式:扇形 ；喷杆升降机构型式：液压式 ；喷杆折叠机构型式：液压式 ；喷杆长度mm：18600 ；配套动力标定功率kW：45～90 ；配套动力标定转速r/min：540 ；配套泵型式：隔膜泵 ；配套泵工作压力MPa：≤3.0 ；配套泵流量L/min：≤140 ；离地间隙 mm：800，带吊喷 | 10000 |  | 通用类 | 2021-12-31 | 新疆维吾尔自治区
田间管理机械 | 植保机械 | 喷杆喷雾机 | 喷幅18m及以上,容积2500L及以上悬挂及牵引式喷杆式喷雾机,全自动液压升降折叠,带吊杆喷杆式喷雾机 | 乌苏市鹏程植保机械有限责任公司 | 喷杆式喷雾机 | 3WP-3000AH型牵引式喷杆喷雾机 |  | 容积:3000L;喷幅:21m;形式:悬挂及牵引式:是 ;全自动液压升降折叠,带吊杆喷杆式喷雾机:是 ; | 外形尺寸mm：4700（长）×3600（宽）×2900（高）；结构型式：牵引式 ；整机工作压力MPa：0.4-0.5 ；喷头型式:扇形 ；喷杆升降机构型式：液压式 ；喷杆折叠机构型式：液压式 ；喷幅mm：21000 ；液泵结构型式：隔膜泵 ；液泵额定压力Mpa：2.5 ；液泵额定流量L/min：215 ；药箱药箱容积l：3000 | 10000 |  | 通用类 | 2024-06-18 | 新疆维吾尔自治区
田间管理机械 | 植保机械 | 喷杆喷雾机 | 喷幅18m及以上,容积2500L及以上悬挂及牵引式喷杆式喷雾机,全自动液压升降折叠,带吊杆喷杆式喷雾机 | 新疆天诚农机具制造有限公司 | 喷杆式喷雾机 | 3WPQ-4000A型牵引式喷杆喷雾机 |  | 容积:4000L;喷幅:21m;形式:悬挂及牵引式:是 ;全自动液压升降折叠,带吊杆喷杆式喷雾机:是 ; | 整机外形尺寸：6100mm×3000mm×3400mm。整机喷杆长度（适用于喷杆式）21000mm | 10000 |  | 通用类 | 2023-07-31 | 新疆生产建设兵团
田间管理机械 | 植保机械 | 喷杆喷雾机 | 18-35马力自走式喷杆喷雾机 | 合肥多加农业科技有限公司 | 喷杆式喷雾机 | 3WYP-200型遥控自走式喷杆喷雾机 |  | 功率:18.1马力;形式:自走式:是 ;四轮驱动:是 ;四轮转向:是 ; | 产品型号、规格及名称：3WYP-200型遥控自走式喷杆喷雾机 产品品目：喷杆喷雾机 结构形式：自走式 工作压力（Mpa）：0.2~0.5 驱动形式：四轮驱动 转向形式：折腰转向（电机） 发动机货电动机：13.5kW双缸风冷四冲程汽油机；1kW永磁直流电机4只； 液（气）泵/电机泵：额定压力1.5MPa、额定流量16L/min隔膜泵3只 药箱：135L*2 | 18000 |  | 通用类 | 2020-09-21 | 安徽省
田间管理机械 | 植保机械 | 喷杆喷雾机 | 18-35马力自走式喷杆喷雾机 | 合肥多加农业科技有限公司 | 喷杆式喷雾机 | 3WYP-300型遥控自走式喷杆喷雾机 |  | 功率:18.1马力;形式:自走式:是 ;四轮驱动:是 ;四轮转向:是 ; | 产品型号、规格及名称：3WYP-300型遥控自走式喷杆喷雾机 产品品目：喷杆喷雾机 结构形式：自走式 工作压力（Mpa）：0.2~0.5 驱动形式：四轮驱动 转向形式：四轮转向 发动机货电动机：13.5kW双缸风冷四冲程汽油机；1kW永磁直流电机4只； 液（气）泵/电机泵：额定压力1.5MPa、额定流量16L/min隔膜泵3只 药箱：90L*4 | 18000 |  | 通用类 | 2020-09-21 | 安徽省
田间管理机械 | 植保机械 | 喷杆喷雾机 | 18-35马力自走式喷杆喷雾机 | 洛阳福儒格机械制造有限公司 | 自走式喷杆喷雾机 | 3WPZ-700 | 发动机型号：YD3B30V1； 制造厂名称：扬动股份有限公司； 配套动力名称、结构型式：三缸水冷四冲程柴油机； 标定功率（kW）：22.1； 标定转速（r/min）：2400； 排放阶段：GB 20891-2014 第三阶段（国三）； | 功率:30马力;形式:自走式:是 ;四轮驱动:是 ;四轮转向:是 ; | 功率：30马力； 形式：自走式，四轮驱动，四轮转向； 喷杆展开长度（mm）：9900； 喷幅（mm）：12000； 药箱容量（L）：700； | 18000 |  | 通用类 | 2023-12-31 | 河南省
田间管理机械 | 植保机械 | 喷杆喷雾机 | 18-35马力自走式喷杆喷雾机 | 洛阳福儒格机械制造有限公司 | 自走式喷杆喷雾机 | 3WPZ-500 | 发动机型号：3TNV76-K； 制造厂名称：YANMAR CO.,LTD （洋马）； 配套动力名称、结构型式：三缸水冷四冲程柴油机； 标定功率（kW）：17.7； 标定转速（r/min）：2800； 排放阶段：GB 20891-2014 第三阶段（国三）； | 功率:24马力;形式:自走式:是 ;四轮驱动:是 ;四轮转向:是 ; | 功率：24马力； 形式：自走式，四轮驱动，四轮转向； 喷杆展开长度（mm）：9900； 药箱容量（L）：500； | 18000 |  | 通用类 | 2022-12-31 | 河南省
田间管理机械 | 植保机械 | 喷杆喷雾机 | 18-35马力自走式喷杆喷雾机 | 山东永佳动力股份有限公司 | 水旱两用喷杆喷雾机 | 3WSH-1000 | 配套动力名称：双缸汽油机；额定功率/马力：17.2KW/23马力； 制造商：百利通（上海）国际贸易有限公司； | 功率:23马力;形式:自走式:是 ;四轮驱动:是 ;四轮转向:是 ; | 名称 / 水旱两用喷杆喷雾机 规格型号 / 3WSH-1000 型式 / 自走式 驱动型式：四轮驱动 转向型式：四轮转向 运输状态外形尺寸（长×宽×高） mm 3100×1600×2480 药箱容量 l 400 喷雾工作压力 MPa 0.4～0.6 喷杆喷幅 m 10 配套泵名称 / 三缸柱塞泵 配套泵工作压力 MPa 2.5～4 配套泵流量 l/min 36～81 配套泵转速 r/min 400～900 配套喷头型式 / 扇形喷头 配套喷头数量 个 16 配套喷头雾锥角 （ °） 110 配套喷头喷量（单个） l/min 0.5 MPa时1.52（11003） 0.76（110015） 0.51（11001） 配套喷头间隔 mm 500 配套动力名称 / 双缸汽油机 配套动力规格型号 / 386777 配套动力额定功率/转速 kW/(r/min) 17.2/3600 | 18000 |  | 通用类 | 2019-12-31 | 山东省
田间管理机械 | 植保机械 | 喷杆喷雾机 | 18-35马力自走式喷杆喷雾机 | 山东永佳动力股份有限公司 | 水旱两用喷杆喷雾机 | 3WSH-500 | 配套动力名称：三缸柴油机；配套动力规格型号：3C100LWS； 配套动力额定功率/马力：16.4KW/23马力；制造商：大同工业株式会社；排放阶段：国三排放。 | 功率:22.3马力;形式:自走式:是 ;四轮驱动:是 ;四轮转向:是 ; | 名称 / 水旱两用喷杆喷雾机 规格型号 / 3WSH-500 型式 / 自走式 驱动型式：四轮驱动 转向型式：四轮转向 运输状态外形尺寸（长×宽×高） mm 3600×1760×2900 药箱容量 l 500 喷雾工作压力 MPa 0.4～0.6 喷杆喷幅 m 12.2 配套泵名称 / 三缸柱塞泵 配套泵工作压力 MPa 2.5～4 配套泵流量 l/min 36～81 配套泵转速 r/min 400～900 配套喷头型式 / 扇形喷头 配套喷头数量 个 18+2 配套喷头雾锥角 （°） 110 配套喷头喷量（单个） l/min 0.5 MPa时1.52（11003） 0.76（110015） 0.51（11001） 配套喷头间隔 mm 500 配套动力名称 / 三缸柴油机 配套动力规格型号 / 3C100LWS 配套动力额定功率/转速 kW/(r/min) 16.4/2800 | 18000 |  | 通用类 | 2019-12-31 | 山东省
田间管理机械 | 植保机械 | 喷杆喷雾机 | 18-35马力自走式喷杆喷雾机 | 山东永佳动力股份有限公司 | 喷杆式喷雾机 | 3WPZ-500型自走式喷杆喷雾机 | 发动机：三缸柴油机 发动机结构型式：三缸水冷四冲程 发动机标定功率/转速kW/（r/min） ： 16.4/2800 马力：22.3马力 制造商：大同工业株式会社 排放阶段：国三排放 | 功率:22.3马力;形式:自走式:是 ;四轮驱动:是 ;四轮转向:是 ; | 整机产品品目/喷杆喷雾机 整机结构型式/自走式 整机工作压力MPa / 0.3-0.5 整机驱动型式/四轮驱动 整机转向型式/四轮转向 整机外形尺寸mm / 4200×1870×2700 整机喷杆长度（适用于喷杆式）mm / 10000 整机净重kg / 1410 整机限压安全装置/有 发动机名称/柴油机 发动机结构型式/三缸水冷四冲程 发动机标定功率/转速kW/（r/min）：16.4/2800 液泵/电机泵额定压力Mpa / 5 液泵/电机泵额定流量L/min / 46 药箱药箱容积L / 500 药箱材质/PE 限压安全装置结构型式/弹簧式 限压安全装置限定压力Mpa / ≤0.6 喷杆材质/不锈钢+塑料 喷杆允许最大工作压力Mpa / 4 承压管允许最大工作压力Mpa / 4 开关组合允许最大工作压力Mpa / 4 蓄电池类型类型/铅酸蓄电池 蓄电池容量Ah / 60 蓄电池标称电压V / 12 | 18000 |  | 通用类 | 2020-07-07 | 山东省
田间管理机械 | 植保机械 | 喷杆喷雾机 | 18-35马力自走式喷杆喷雾机 | 久保田农业机械（苏州）有限公司 | 自走式喷杆喷雾机 | 3WP-600(KBA600) | 配套动力型号：D1105-ET04；制造商：株式会社久保田；标定功率(kW)：17.8；排放标准：第三阶段。 | 功率:24.208马力;形式:自走式:是 ;四轮驱动:是 ;四轮转向:是 ; | 功率：17.8kW；形式：自走式，四轮驱动、四轮转向 | 18000 |  | 通用类 | 2022-12-31 | 江苏省
田间管理机械 | 植保机械 | 喷杆喷雾机 | 18-35马力自走式喷杆喷雾机 | 青州大丰农业装备有限公司 | 自走式喷杆喷雾机 | 3WPZ-500 | 发动机型号：L28；标定功率：18KW（25马力）；制造商：常柴股份有限公司；排放阶段：国三。 | 功率:24.48马力;形式:自走式:是 ;四轮驱动:是 ;四轮转向:是 ; | 型式：自走式；外形尺寸（工作状态）：3970*9750*2250（mm）；运输状态：4300*1700*2250（mm）；药箱容量（L）：500；喷杆作业常用工作压力（MPa）：0.3-0.5；喷头：扇形喷头；喷杆长度（mm）：9750；发动机标定功率/转速（KW/r/min）：18/2200；配套泵型式：齿轮泵；配套泵压力（MPa）：0.3-2.0；配套泵流量（l/min）：54；离地间隙（m）：0.89；轴距（m）：2.15；制动器型式：鼓式；离合器型式（自走式）：摩擦式；驱动方式（自走式）：四驱。 | 18000 |  | 通用类 | 2021-12-31 | 山东省
田间管理机械 | 植保机械 | 喷杆喷雾机 | 18-35马力自走式喷杆喷雾机 | 公主岭市华玺农业机械制造有限公司 | 喷杆式喷雾机 | 3WPZ-800III型自走式喷杆喷雾机 | 发动机生产厂家：常柴股份有限公司；发动机型号：L28；发动机功率：17kW；发动机转速：2200r/min；发动机排放阶段：第三阶段； | 功率:23.12马力;形式:自走式:是 ;四轮驱动:是 ;四轮转向:是 ; | 型式：自走式；发动机功率：17kW（23.12马力）；药箱容量：800L；整机外型尺寸： 3400×2500×2900 （mm）； 喷杆喷幅：15m；四轮驱动，四轮转向； | 18000 |  | 通用类 | 2023-07-31 | 吉林省
田间管理机械 | 植保机械 | 喷杆喷雾机 | 35-50马力自走式喷杆喷雾机 | 寿光龙强机械有限公司 | 自走式喷杆喷雾机 | 3WPZ-650 | ZN390B; 26.5kW; 常柴股份有限公司；GB20891-2014 第三阶段 | 功率:36.3马力;形式:自走式:是 ;四轮驱动:是 ;四轮转向:是 ; | 形式：自走式 规格型号：3WPZ-650 配套动力：四缸水冷四冲程柴油机26.5/2400（kW/(r/min) 驱动方式（自走式）：四轮驱动 喷杆长度(mm):10400 配套泵：隔膜泵 药箱容量（L): 650 轴距：自走式(mm) 2350 喷头：扇形雾防滴喷头 轮胎：充气橡胶轮胎 | 25000 |  | 通用类 | 2022-12-31 | 山东省
田间管理机械 | 植保机械 | 喷杆喷雾机 | 50-100马力自走式喷杆喷雾机 | 射阳亿成机械制造有限公司 | 自走式喷杆喷雾机 | 3WPZ-YC-800B | 发动机型号：4B5-50V32??功率：36.8/2400KW/(r/min)??制造商：安徽全柴动力股份有限公司??排放阶段：国家第三阶段 | 功率:50.048马力;形式:自走式:是 ;四轮驱动:是 ;四轮转向:是 ; | 3WPZ-YC-800B型式/自走式规格型号/3WPZ-YC-800B工作状态外形尺寸MM4970×22650×3200运输状态外形尺寸MM5600×1800×3200药箱容量L800喷杆作业(整机作业)常用工作压力MPA0.3-0.5喷头型式/扇形喷头喷杆升降机构型式/自动喷杆折叠机构型式/自动喷杆长度MM20650配套动力名称、结构型式/柴油机、直列、水冷、四冲程、自然吸气标定功率/转速KW(R/MIN)36.8/2400配套泵型式/隔膜泵配套泵工作压力MPA3配套泵流量L/MIN80离地间隙MM1100轴距(自走式)MM2500前/后最大轮距(自走式)MM1605/1605前轮外径MM1320前轮胎宽MM120后轮外径MM1320后轮胎宽MM120前/后轮胎型式/充气轮胎制动器型式(自走式)/鼓刹制动离合器型式(自走式)/机械离合驱动方式(自走式)/四轮驱动、四轮转向驾驶室(自走式)// | 29400 |  | 通用类 | 2022-12-31 | 江苏省
田间管理机械 | 植保机械 | 喷杆喷雾机 | 50-100马力自走式喷杆喷雾机 | 射阳亿成机械制造有限公司 | 自走式喷杆喷雾机 | 3WPZ-YC-1000B | 发动机型号：4B5-50V32??功率：36.8/2400KW/(r/min)??制造商：安徽全柴动力股份有限公司??排放阶段：国家第三阶段 | 功率:50.048马力;形式:自走式:是 ;四轮驱动:是 ;四轮转向:是 ; | 型式 / 自走式规格型号 / 3WPZ-YC-1000B外形尺寸工作状态 mm 5300×22800×3100外形尺寸运输状态 mm 5250×2000×3100药箱容量 L 1000喷杆作业（整机作业）常用工作压力 MPa 0.3～0.5喷头型式 / 扇形喷头喷杆升降机构型式 / 液压喷杆折叠机构型式 / 液压喷杆长度 mm 22800配套动力名称、结构型式 / 柴油机（直列、水冷、四冲程） 配套动力标定功率/转速 kW/(r/min) 36.8/2400配套泵型式 / 隔膜泵配套泵工作压力 MPa 3配套泵流量 L/min 80离地间隙 mm 870轴距（自走式） mm 2550 前/后最大轮距（自走式） mm 1880前/后轮胎规格（自走式）前轮外径 mm 1300 前/后轮胎规格（自走式）前轮胎宽 mm 140前/后轮胎规格（自走式）后轮外径 mm 1300前/后轮胎规格（自走式）后轮胎宽 mm 140前/后轮胎规格（自走式）前/后轮胎型式 / 充气轮胎制动器型式（自走式） / 鼓式制动离合器型式（自走式） / 机械离合驱动方式（自走式） / 四轮驱动、四轮转向驾驶室（自走式） / 简易驾驶室 | 29400 |  | 通用类 | 2023-12-31 | 江苏省
田间管理机械 | 植保机械 | 喷杆喷雾机 | 50-100马力自走式喷杆喷雾机 | 射阳亿成机械制造有限公司 | 自走式喷杆喷雾机 | 3WPZ-YC-700 | 发动机型号：4B5-50V32??功率：36.8/2400KW/(r/min)??制造商：安徽全柴动力股份有限公司??排放阶段：国家第三阶段 | 功率:50.048马力;形式:自走式:是 ;四轮驱动:是 ;四轮转向:是 ; | 3WPZ-YC-700型式/自走式规格型号/3WPZ-YC-700工作状态外形尺寸MM4510×10430×2680运输状态外形尺寸MM4510×1840×2680药箱容量L700喷杆作业(整机作业)常用工作压力MPA0.3~0.5喷头型式/扇形喷头喷杆升降机构型式/自动喷杆折叠机构型式/自动喷杆长度MM10430配套动力名称、结构型式/柴油机、直列、水冷、四冲程、自然吸气标定功率/转速KW(R/MIN)36.8/2400配套泵型式/齿轮泵配套泵工作压力MPA0.3-2配套泵流量L/MIN60离地间隙MM970轴距(自走式)MM2280前/后最大轮距(自走式)MM1540/1540前轮外径MM940前轮胎宽MM110后轮外径MM940后轮胎宽MM110前/后轮胎型式/充气轮胎制动器型式(自走式)/鼓式离合器型式(自走式)/机械驱动方式(自走式)/四轮驱动、四轮转向驾驶室(自走式)// | 29400 |  | 通用类 | 2022-12-31 | 江苏省
田间管理机械 | 植保机械 | 喷杆喷雾机 | 50-100马力自走式喷杆喷雾机 | 射阳亿成机械制造有限公司 | 自走式喷杆喷雾机 | 3WPZ-YC-800A | 发动机型号：4B5-50V32??功率：36.8/2400KW/(r/min)??制造商：安徽全柴动力股份有限公司??排放阶段：国家第三阶段 | 功率:50.048马力;形式:自走式:是 ;四轮驱动:是 ;四轮转向:是 ; | 3WPZ-YC-800A型式/自走式规格型号/3WPZ-YC-800A工作状态外形尺寸MM4970×20650×3100运输状态外形尺寸MM4970×1850×3100药箱容量L800喷杆作业(整机作业)常用工作压力MPA0.3-0.5喷头型式/扇形喷头喷杆升降机构型式/自动喷杆折叠机构型式/自动喷杆长度MM20650配套动力名称、结构型式/柴油机、直列、水冷、四冲程、自然吸气标定功率/转速KW(R/MIN)36.8/2400配套泵型式/隔膜泵配套泵工作压力MPA3配套泵流量L/MIN80离地间隙MM1100轴距(自走式)MM2500前/后最大轮距(自走式)MM1635/1635前轮外径MM1320前轮胎宽MM120后轮外径MM1320后轮胎宽MM120前/后轮胎型式/充气轮胎制动器型式(自走式)/鼓刹制动离合器型式(自走式)/机械离合驱动方式(自走式)/四轮驱动、四轮转向驾驶室(自走式)// | 29400 |  | 通用类 | 2022-12-31 | 江苏省
田间管理机械 | 植保机械 | 喷杆喷雾机 | 50-100马力自走式喷杆喷雾机 | 临沂劳泽农业科技有限公司 | 喷杆式喷雾机 | 3WP-800型自走式喷杆喷雾机 | 制造商：安徽全柴动力股份有限公司 型号：4B5-50V32 功率：36.8KW 国三排放 | 功率:50马力;形式:自走式:是 ;四轮驱动:是 ;四轮转向:是 ; | 1、发动机功率36.8KW（50马力），四轮驱动，四轮转向； 2、药箱容积800L, 3、喷幅≥10米 | 29400 |  | 通用类 | 2024-06-02 | 山东省
田间管理机械 | 植保机械 | 喷杆喷雾机 | 50-100马力自走式喷杆喷雾机 | 临沂劳泽农业科技有限公司 | 喷杆式喷雾机 | 3WP-700A型自走式喷杆喷雾机 | 制造商：安徽全柴动力股份有限公司 型号：4B5-50V32 功率：36.8KW 国三排放 | 功率:50马力;形式:自走式:是 ;四轮驱动:是 ;四轮转向:是 ; | 1、发动机功率36.8KW（50马力），四轮驱动，四轮转向； 2、药箱容积700L, 3、喷幅≥10米 | 29400 |  | 通用类 | 2024-06-02 | 山东省
田间管理机械 | 植保机械 | 喷杆喷雾机 | 50-100马力自走式喷杆喷雾机 | 临沂劳泽农业科技有限公司 | 喷杆式喷雾机 | 3WP-700C型自走式喷杆喷雾机 | 制造商：安徽全柴动力股份有限公司 型号：4B5-50V32 功率：36.8KW 国三排放 | 功率:50马力;形式:自走式:是 ;四轮驱动:是 ;四轮转向:是 ; | 1、发动机功率36.8KW（50马力），四轮驱动，四轮转向； 2、药箱容积700L, 3、喷幅≥10米 | 29400 |  | 通用类 | 2024-06-02 | 山东省
田间管理机械 | 植保机械 | 喷杆喷雾机 | 50-100马力自走式喷杆喷雾机 | 临沂劳泽农业科技有限公司 | 喷杆式喷雾机 | 3WP-700D型自走式喷杆喷雾机 | 制造商：安徽全柴动力股份有限公司 型号：4B5-50V32 功率：36.8KW 国三排放 | 功率:50马力;形式:自走式:是 ;四轮驱动:是 ;四轮转向:是 ; | 1、发动机功率36.8KW（50马力），四轮驱动，四轮转向； 2、药箱容积700L, 3、喷幅11.5米 | 29400 |  | 通用类 | 2024-06-02 | 山东省
田间管理机械 | 植保机械 | 喷杆喷雾机 | 50-100马力自走式喷杆喷雾机 | 临沂劳泽农业科技有限公司 | 喷杆式喷雾机 | 3WP-700型自走式喷杆喷雾机 | 制造商：安徽全柴动力股份有限公司 型号：4B5-50V32 功率：36.8KW 国三排放 | 功率:50马力;形式:自走式:是 ;四轮驱动:是 ;四轮转向:是 ; | 1、发动机功率36.8KW（50马力），四轮驱动，四轮转向； 2、药箱容积700L, 3、喷幅≥10米 | 29400 |  | 通用类 | 2024-06-02 | 山东省
田间管理机械 | 植保机械 | 喷杆喷雾机 | 50-100马力自走式喷杆喷雾机 | 临沂劳泽农业科技有限公司 | 喷杆式喷雾机 | 3WP-700B型自走式喷杆喷雾机 | 制造商：安徽全柴动力股份有限公司 型号：4B5-50V32 功率：36.8KW 国三排放 | 功率:50马力;形式:自走式:是 ;四轮驱动:是 ;四轮转向:是 ; | 1、发动机功率36.8KW（50马力），四轮驱动，四轮转向； 2、药箱容积700L, 3、喷幅≥10米 | 29400 |  | 通用类 | 2024-06-02 | 山东省
田间管理机械 | 植保机械 | 喷杆喷雾机 | 50-100马力自走式喷杆喷雾机 | 青州市富泽农业装备有限公司 | 喷杆式喷雾机 | 3WPZ-700C型自走式喷杆喷雾机 | 发动机型号：4L68；功率：36.8kW；转速：2400r/min；制造企业：常柴股份有限公司；排放阶段：国三 | 功率:50马力;形式:自走式:是 ;四轮驱动:是 ;四轮转向:是 ; | 形式;自走式，功率;50马力，四轮驱动，四轮转向，整机喷杆长度:18000mm | 29400 |  | 通用类 | 2022-08-20 | 山东省
田间管理机械 | 植保机械 | 喷杆喷雾机 | 50-100马力自走式喷杆喷雾机 | 青州市富泽农业装备有限公司 | 喷杆式喷雾机 | 3WPZ-1700L型自走式喷杆喷雾机 | 发动机型号：4L68；功率：36.8kW；转速：2400r/min；制造企业：常柴股份有限公司；排放阶段：国三 | 功率:50马力;形式:自走式:是 ;四轮驱动:是 ;四轮转向:是 ; | 形式;自走式，功率;50马力，四轮驱动，四轮转向，整机喷杆长度:18000mm | 29400 |  | 通用类 | 2022-08-20 | 山东省
田间管理机械 | 植保机械 | 喷杆喷雾机 | 50-100马力自走式喷杆喷雾机 | 临沂劳泽农业科技有限公司 | 喷杆式喷雾机 | 3WP-1000型自走式喷杆喷雾机 | 制造商：安徽全柴动力股份有限公司 型号：4B5-50V32 功率：36.8KW 国三排放 | 功率:50马力;形式:自走式:是 ;四轮驱动:是 ;四轮转向:是 ; | 1、发动机功率36.8KW（50马力），四轮驱动，四轮转向； 2、药箱容积1000L, 3、喷幅11.5米 | 29400 |  | 通用类 | 2024-06-02 | 山东省
田间管理机械 | 植保机械 | 喷杆喷雾机 | 50-100马力自走式喷杆喷雾机 | 山东克撒斯机械制造有限公司 | 自走式喷杆喷雾机 | 3WPZ800-16A | 标定功率：(kw/r/min)36.8/2400、 常柴股份有限公司、 国三 | 功率:50马力;形式:自走式:是 ;四轮驱动:是 ;四轮转向:是 ; | 发动机标定功率/转速（kw/r/min)36.8/2400，四轮驱动，四轮转向,自走式 | 29400 |  | 通用类 | 2022-12-31 | 山东省
田间管理机械 | 植保机械 | 喷杆喷雾机 | 50-100马力自走式喷杆喷雾机 | 山东中农玛斯锐现代农业装备有限公司 | 喷杆式喷雾机 | 3WPZ-700KB型自走式喷杆喷雾机 |  | 功率:50.048马力;形式:自走式:是 ;四轮驱动:是 ;四轮转向:是 ; | 工作压力0.5-0.8Mpa；四轮驱动、四轮转向；喷幅18000mm；柴油发动机；柱塞泵；定额压力2.0-4.0Mpa； | 29400 |  | 通用类 | 2023-12-10 | 山东省
田间管理机械 | 植保机械 | 喷杆喷雾机 | 50-100马力自走式喷杆喷雾机 | 山东中农玛斯锐现代农业装备有限公司 | 喷杆式喷雾机 | 3WPZ-2500型自走式喷杆喷雾机 |  | 功率:50.048马力;形式:自走式:是 ;四轮驱动:是 ;四轮转向:是 ; | 工作压力0.3-0.5Mpa；四轮驱动、四轮转向；喷幅19000mm；柴油发动机；隔膜泵；额定压力2.5Mpa； | 29400 |  | 通用类 | 2023-12-10 | 山东省
田间管理机械 | 植保机械 | 喷杆喷雾机 | 50-100马力自走式喷杆喷雾机 | 山东中农玛斯锐现代农业装备有限公司 | 喷杆式喷雾机 | 3WPZ-700型自走式喷杆喷雾机 |  | 功率:50.048马力;形式:自走式:是 ;四轮驱动:是 ;四轮转向:是 ; | 工作压力0.5~0.8Mpa；四轮驱动、四轮转向；15000mm喷幅；柴油发动机36.8KW；柱塞泵；2.0~4.0Mpa液泵额定压力 | 29400 |  | 通用类 | 2023-12-10 | 山东省
田间管理机械 | 植保机械 | 喷杆喷雾机 | 50-100马力自走式喷杆喷雾机 | 山东永佳动力股份有限公司 | 喷杆式喷雾机 | 3WPZ-1000型自走式喷杆喷雾机 | 1、发动机型号：4B5-50V32，四缸水冷柴油发动机；2、标定功率/转速：36.8KW/2400r/min；3、马力：50马力；4、制造商：安徽全柴动力股份有限公司；5、排放阶段：国III排放；6、对应功率段：18KW≤Pmax＜37KW GB20891-2014. | 功率:50马力;形式:自走式:是 ;四轮驱动:是 ;四轮转向:是 ; | 整机产品品目/喷杆喷雾机 整机结构型式/自走式 整机工作压力MPa / 0.3-0.5 整机驱动型式/四轮驱动 整机转向型式/四轮转向 整机外形尺寸mm / 6000×2300×2980 整机喷杆长度mm / 17000 整机限压安全装置/有 发动机名称/柴油机 发动机结构型式/四缸水冷四冲程 发动机标定功率/转速kW/（r/min）: 36.8/2400 液(气)泵/电机泵结构型式/隔膜泵 液泵/电机泵额定压力Mpa / 2.5 液泵/电机泵额定流量L/min / 130 药箱药箱容积L / 1000 药箱材质/玻璃钢 限压安全装置结构型式/弹簧式 限压安全装置限定压力Mpa / ≤0.6 喷杆材质/不锈钢+塑料 喷杆允许最大工作压力Mpa / 4 承压管材质/胶管 承压管允许最大工作压力Mpa / 4 开关组合允许最大工作压力Mpa / 4 蓄电池类型类型/铅酸蓄电池 蓄电池容量Ah / 120 蓄电池标称电压V 12 | 29400 |  | 通用类 | 2020-07-07 | 山东省
田间管理机械 | 植保机械 | 喷杆喷雾机 | 50-100马力自走式喷杆喷雾机 | 青州市隆科农业装备有限公司 | 喷杆式喷雾机 | 3WPZ-700B4型自走式喷杆喷雾机 | 发动机型号：4B5-50V32,功率：36.8KW（50马力），厂家：安徽全柴动力股份有限公司，排放阶段：国三 发动机型号：YN4A055-31VE,功率：36.8KW（50马力），厂家：山东云内动力有限责任公司，排放阶段：国三 | 功率:50.048(36.8KW)马力;形式:自走式:是 ;四轮驱动:是 ;四轮转向:是 ; | 整机外形尺寸mm4640×2050×3400整机喷杆长度（适用于喷杆式）mm10440整机水平射程或喷幅（适用于风送式）//整机净重kg/整机限压安全装置/有发动机或电动机名称/柴油机发动机或电动机结构型式/ 四缸直列水冷四冲程发动机或电动机标定功率/转速kW/r/min36.8/2400发动机或电动机工作电压V/发动机或电动机生产方式/采购液(气)泵/电机泵结构型式/齿轮式高压喷雾泵液泵/电机泵额定压力Mpa0.3～2.0液泵/电机泵额定流量L/min60(600r/min)液泵/电机泵柱塞（活塞）直径mm/液泵/电机泵生产方式/采购药箱药箱容积l700药箱材质/塑料药箱质量kg/药箱成型工艺//药箱生产方式/采购空气室（储压容器）材质/不锈钢空气室（储压容器）质量g239空气室（储压容器）安装位置//空气室（储压容器）生产方式/ 采购限压安全装置结构型式/机械限位式限压安全装置限定压力Mpa≤0.6限压安全装置生产方式/采购喷杆材质/不锈钢喷杆允许最大工作压力Mpa0.75喷杆生产方式/采购承压管材质//承压管允许最大工作压Mpa 4.0(40kgf/cm2)承压管生产方式/采购开关组合材质//开关组合允许最大工作压力Mpa0.75开关组合生产方式/采购风机叶轮材质//风机叶轮风机标定转速r/min/风机叶轮叶轮直径mm/风机叶轮生产方式//燃烧室喷管材质//燃烧室喷管喷口内径mm/燃烧室喷管生产方式//充电器充电电流A/充电器输入/输出电压V/充电器生产方式//蓄电池类型类型/免维护蓄电池蓄电池容量Ah80蓄电池标称电压V12x2（串联）蓄电池生产式/ 采购 | 29400 |  | 通用类 | 2021-12-25 | 山东省
田间管理机械 | 植保机械 | 喷杆喷雾机 | 50-100马力自走式喷杆喷雾机 | 青州市隆科农业装备有限公司 | 喷杆式喷雾机 | 3WPZ-1700H1型自走式喷杆喷雾机 | 发动机型号：4B5-50V32,功率：36.8KW（50马力），厂家：安徽全柴动力股份有限公司，排放阶段：国三 发动机型号：YN4A055-31VE,功率：36.8KW（50马力），厂家：山东云内动力有限责任公司，排放阶段：国三 | 功率:50.048(36.8KW)马力;形式:自走式:是 ;四轮驱动:是 ;四轮转向:是 ; | 整机外形尺寸mm5100×2760×3000整机喷杆长度（适用于喷杆式）mm18000整机水平射程或喷幅（适用于风送式）//整机净重kg/整机限压安全装置/有发动机或电动机名称/柴油机发动机或电动机结构型式/ 立式直列水冷四冲程发动机或电动机标定功率/转速kW/r/min36.8/2400发动机或电动机工作电压V/发动机或电动机生产方式/采购液(气)泵/电机泵结构型式/隔膜泵液泵/电机泵额定压力Mpa2.5液泵/电机泵额定流量L/min160-180液泵/电机泵柱塞（活塞）直径mm液泵/电机泵生产方式/采购药箱药箱容积l1700 药箱材质/塑料药箱质量kg/药箱成型工艺//药箱生产方式/采购空气室（储压容器）材质//空气室（储压容器）质量//空气室（储压容器）安装位置//空气室（储压容器）生产方式//限压安全装置结构型式/机械限位式限压安全装置限定压力Mpa≤0.6限压安全装置生产方式/采购喷杆材质/不锈钢喷杆允许最大工作压力 Mpa0.75喷杆生产方式/采购承压管材质//承压管允许最大工作压力Mpa4.0(40kgf/cm2)承压管生产方式/ 采购开关组合材质//开关组合允许最大工作压力Mpa0.75开关组合生产方式/采购风机叶轮材质//风机叶轮风机标定转速r/min/风机叶轮叶轮直径mm/风机叶轮生产方式//燃烧室喷管材质//燃烧室喷管喷口内径mm /燃烧室喷管生产方式//充电器充电电流A/充电器输入/输出电压V/充电器生产方式//蓄电池类型类型/免维护蓄电池蓄电池容量Ah80蓄电池标称电压V12x2（串联）蓄电池生产方式/采购 | 29400 |  | 通用类 | 2021-12-25 | 山东省
田间管理机械 | 植保机械 | 喷杆喷雾机 | 50-100马力自走式喷杆喷雾机 | 青州市隆科农业装备有限公司 | 喷杆式喷雾机 | 3WPZ-1000F1型自走式喷杆喷雾机 | 发动机型号：4B5-50V32,功率：36.8KW（50马力），厂家：安徽全柴动力股份有限公司，排放阶段：国三 发动机型号：YN4A055-31VE,功率：36.8KW（50马力），厂家：山东云内动力有限责任公司，排放阶段：国三 | 功率:50.048(36.8KW)马力;形式:自走式:是 ;四轮驱动:是 ;四轮转向:是 ; | 整机外形尺寸mm4700×2180×2920整机喷杆长度（适用于喷杆式）mm10440整机水平射程或喷幅（适用于风送式）//整机净重kg/整机限压安全装置/有发动机或电动机名称/柴油机发动机或电动机结构型式/四缸直列水冷四冲程发动机或电动机标定功率/转速kW/r/min36.8/2400发动机或电动机工作电压V/发动机或电动机生产方式/采购液(气)泵/电机泵结构型式/齿轮式高压喷雾泵液泵/电机泵额定压力Mpa0.3～2.0液泵/电机泵额定流量L/min60(600r/min)液泵/电机泵柱塞（活塞）直径mm/液泵/电机泵生产方式 /采购药箱药箱容积l1000药箱材质/塑料药箱质量kg/药箱成型工艺//药箱生产方式/采购空气室（储压容器）材质/不锈钢空气室（储压容器）质量g239空气室（储压容器）安装位置//空气室（储压容器）生产方式/采购限压安全装置结构型式/机械限位式限压安全装置限定压力Mpa≤0.6限压安全装置生产方式/采购喷杆材质/不锈钢喷杆允许最大工作压力Mpa0.75喷杆生产方式/采购承压管材质//承压管允许最大工作压力Mpa4.0(40kgf/cm2)承压管生产方式/采购开关组合材质//开关组合允许最大工作压力Mpa0.75开关组合生产方式/采购风机叶轮材质//风机叶轮风机标定转速r/min/风机叶轮叶轮直径mm/风机叶轮生产方式 //燃烧室喷管材质//燃烧室喷管喷口内径mm/燃烧室喷管生产方式//充电器充电电流A/充电器输入/输出电压V/充电器生产方式//蓄电池类型类型/免维护蓄电池蓄电池容量Ah80蓄电池标称电压V12x2（串联）蓄电池生产方式/采购 | 29400 |  | 通用类 | 2021-12-25 | 山东省
田间管理机械 | 植保机械 | 喷杆喷雾机 | 50-100马力自走式喷杆喷雾机 | 山东永佳动力股份有限公司 | 喷杆式喷雾机 | 3WPZ-800型自走式喷杆喷雾机 | 1、发动机型号：4B5-50V32，四缸水冷柴油发动机；2、标定功率/转速：36.8KW/2400r/min；3、马力：50马力；4、制造商：安徽全柴动力股份有限公司；5、排放阶段：国III排放；6、对应功率段：18KW≤Pmax＜37KW GB20891-2014. | 功率:50马力;形式:自走式:是 ;四轮驱动:是 ;四轮转向:是 ; | 整机产品品目/喷杆喷雾机 整机结构型式/自走式 整机工作压力MPa / 0.3-0.5 整机驱动型式/四轮驱动 整机转向型式/四轮转向 整机外形尺寸mm / 4650×2200×2980 整机喷杆长度（适用于喷杆式）mm / 17000 整机限压安全装置/有 发动机或电动机名称/柴油机 发动机或电动机结构型式/四缸水冷四冲程 发动机或电动机标定功率/转速kW/（r/min）: 36.8/2400 液(气)泵/电机泵结构型式/隔膜泵 液泵/电机泵额定压力Mpa / 0-2.5 液泵/电机泵额定流量L/min / 100 药箱药箱容积L / 800 药箱材质/玻璃钢 空气室（储压容器）材质/铝合金 空气室（储压容器）安装位置/内置 限压安全装置结构型式/弹簧式 限压安全装置限定压力Mpa / ≤0.6 喷杆材质/不锈钢+塑料 喷杆允许最大工作压力Mpa / 4 承压管材质/胶管 承压管允许最大工作压力Mpa / 4 开关组合允许最大工作压力Mpa / 4 蓄电池类型类型/铅酸蓄电池 蓄电池容量Ah / 120 蓄电池标称电压V / 12 | 29400 |  | 通用类 | 2020-07-07 | 山东省
田间管理机械 | 植保机械 | 喷杆喷雾机 | 50-100马力自走式喷杆喷雾机 | 佳木斯市华成机械制造有限公司 | 喷杆式喷雾机 | 3WPZ-700型自走式喷杆喷雾机 | 发动机型号：4B5-50V32；功率/转速（kw/r/min）:36.8/2400；制造商：安徽全柴动力股份有限公司；排放阶段：第三阶段 | 功率:50马力;形式:自走式:是 ;四轮驱动:是 ;四轮转向:是 ; | 形式：自走式、四轮驱动、四轮转向、功率：50马力、整机喷杆长度：9600mm、药箱容积：700L | 29400 |  | 通用类 | 2023-12-28 | 黑龙江
田间管理机械 | 植保机械 | 喷杆喷雾机 | 50-100马力自走式喷杆喷雾机 | 盐城永弘机械有限公司 | 喷杆式喷雾机 | 3WPZ-700型自走式喷杆喷雾机 | 柴油发动机、36.8kW、制造商：常柴股份有限公司、排放阶段：国Ⅲ | 功率:50马力;形式:自走式:是 ;四轮驱动:是 ;四轮转向:是 ; | 功率：36.8kW(50马力)；形式：自走式，四轮驱动、四轮转向 | 29400 |  | 通用类 | 2024-01-22 | 江苏省
田间管理机械 | 植保机械 | 喷杆喷雾机 | 50-100马力自走式喷杆喷雾机 | 寿光龙强机械有限公司 | 自走式喷杆喷雾机 | 3WPZ-750 | 常柴4L68; 36.8kW;常柴股份有限公司；GB20891-2014 第三阶段 | 功率:50.4马力;形式:自走式:是 ;四轮驱动:是 ;四轮转向:是 ; | 形式：自走式 规格型号：3WPZ-750 配套动力：四缸水冷四冲程柴油机36.8/2400（kW/(r/min) 驱动方式（自走式）：四轮驱动 喷杆长度(mm):10400 配套泵：隔膜泵 药箱容量（L): 750 轴距：自走式(mm) 2320 喷头：扇形雾防滴喷头 轮胎：充气橡胶轮胎 | 29400 |  | 通用类 | 2022-12-31 | 山东省
田间管理机械 | 植保机械 | 喷杆喷雾机 | 50-100马力自走式喷杆喷雾机 | 青州嘉亿农业装备有限公司 | 喷杆式喷雾机 | 3WPZ-1650A型自走式喷杆喷雾机 | 发动机型号：4L68；功率：36.8kW；转速：2400r/min；制造企业：常柴股份有限公司；排放阶段：国三 | 功率:50马力;形式:自走式:是 ;四轮驱动:是 ;四轮转向:是 ; | 形式;自走式，功率;50马力，四轮驱动，四轮转向,整机喷杆长度:18400mm | 29400 |  | 通用类 | 2022-07-05 | 山东省
田间管理机械 | 植保机械 | 喷杆喷雾机 | 50-100马力自走式喷杆喷雾机 | 潍坊谷沃农业装备科技有限公司 | 喷杆式喷雾机 | 3WPZ-700A型自走式喷杆喷雾机 | 发动机型号：CF4B50T ，功率（kW）:36.8;制造商：江苏常发农业装备股份有限公司；排放阶段：第Ⅲ阶段 | 功率:50马力;形式:自走式:是 ;四轮驱动:是 ;四轮转向:是 ; | 功率:50马力（36.8KW）:形式：自走式，四轮驱动，四轮转向，整机尺寸：(mm)4800x1850-2150x2800;工作压力(MPa):0.5-0.8;药箱容积：700L;配套泵：三缸柱塞泵（流量42-50L/min） | 29400 |  | 通用类 | 2022-12-18 | 山东省
田间管理机械 | 植保机械 | 喷杆喷雾机 | 50-100马力自走式喷杆喷雾机 | 潍坊谷沃农业装备科技有限公司 | 喷杆式喷雾机 | 3WPZ-700KB型自走式喷杆喷雾机 | 发动机型号：CF4B50T ，功率（kW）:36.8;制造商：江苏常发农业装备股份有限公司；排放阶段：第Ⅲ阶段 | 功率:50马力;形式:自走式:是 ;四轮驱动:是 ;四轮转向:是 ; | 功率:50马力（36.8KW）:形式：自走式，四轮驱动，四轮转向，整机尺寸：(mm)4800x1880x2950;工作压力(MPa):0.5-0.8;药箱容积：700L;配套泵：三缸柱塞泵（流量42-50L/min） | 29400 |  | 通用类 | 2022-12-18 | 山东省
田间管理机械 | 植保机械 | 喷杆喷雾机 | 50-100马力自走式喷杆喷雾机 | 青州市利隆农业科技有限公司 | 喷杆式喷雾机 | 3WPZ-700型自走式喷杆喷雾机 | 发动机型号：4L68；功率：36.8kW；转速：2400r/min；制造企业：常柴股份有限公司；排放阶段：国三 | 功率:50马力;形式:自走式:是 ;四轮驱动:是 ;四轮转向:是 ; | 形式;自走式，功率;50马力，四轮驱动，四轮转向，整机喷杆长度:10150mm | 29400 |  | 通用类 | 2024-05-19 | 山东省
田间管理机械 | 植保机械 | 喷杆喷雾机 | 50-100马力自走式喷杆喷雾机 | 青州市利隆农业科技有限公司 | 喷杆式喷雾机 | 3WPZ-700E型自走式喷杆喷雾机 | 发动机型号：4L68；功率：36.8kW；转速：2400r/min；制造企业：常柴股份有限公司；排放阶段：国三 | 功率:50马力;形式:自走式:是 ;四轮驱动:是 ;四轮转向:是 ; | 形式;自走式，功率;50马力，四轮驱动，四轮转向，整机喷杆长度:16650mm | 29400 |  | 通用类 | 2024-05-19 | 山东省
田间管理机械 | 植保机械 | 喷杆喷雾机 | 50-100马力自走式喷杆喷雾机 | 青州市利隆农业科技有限公司 | 喷杆式喷雾机 | 3WPZ-1300型自走式喷杆喷雾机 | 发动机型号：4L68；功率：36.8kW；转速：2400r/min；制造企业：常柴股份有限公司；排放阶段：国三 | 功率:50马力;形式:自走式:是 ;四轮驱动:是 ;四轮转向:是 ; | 形式;自走式，功率;50马力，四轮驱动，四轮转向，整机喷杆长度:18000mm | 29400 |  | 通用类 | 2024-05-19 | 山东省
田间管理机械 | 植保机械 | 喷杆喷雾机 | 50-100马力自走式喷杆喷雾机 | 青州市富泽农业装备有限公司 | 喷杆式喷雾机 | 3WPZ-700E型自走式喷杆喷雾机 | 发动机型号：4L68；功率：36.8kW；转速：2400r/min；制造企业：常柴股份有限公司；排放阶段：国三 | 功率:50马力;形式:自走式:是 ;四轮驱动:是 ;四轮转向:是 ; | 形式;自走式，功率;50马力，四轮驱动，四轮转向，整机喷杆长度:16630mm | 29400 |  | 通用类 | 2022-08-20 | 山东省
田间管理机械 | 植保机械 | 喷杆喷雾机 | 50-100马力自走式喷杆喷雾机 | 青州恩腾农业科技有限公司 | 喷杆式喷雾机 | 3WPZ-2000A型自走式喷杆喷雾机 | .发动机型号：4B5-50V32；功率：36.8kW；转速：2400r/min；制造企业：安徽全柴动力股份有限公司；排放阶段：国三 | 功率:50马力;形式:自走式:是 ;四轮驱动:是 ;四轮转向:是 ; | 形式;自走式，功率;100马力，四轮驱动，四轮转向，整机喷杆长度:17000mm | 29400 |  | 通用类 | 2023-03-17 | 山东省
田间管理机械 | 植保机械 | 喷杆喷雾机 | 50-100马力自走式喷杆喷雾机 | 潍坊谷沃农业装备科技有限公司 | 自走式喷杆喷雾机 | 3WPZ-700GL | 发动机型号：4B5-50V32 功率：36.8/2400KW/(r/min) 制造商：安徽全柴动力股份有限公司 排放阶段：国家第三阶段 | 功率:50马力;形式:自走式:是 ;四轮驱动:是 ;四轮转向:是 ; | 功率:50马力（36.8KW）:形式：自走式，四轮驱动，四轮转向，整机尺寸：(mm)4500x1580x2520;工作压力(MPa):0.5-0.8;药箱容积：700L;配套泵：三缸柱塞泵（流量22-30L/min） | 29400 |  | 通用类 | 2022-12-31 | 山东省
田间管理机械 | 植保机械 | 喷杆喷雾机 | 50-100马力自走式喷杆喷雾机 | 潍坊谷沃农业装备科技有限公司 | 自走式喷杆喷雾机 | 3WPZ-700GW | 发动机型号：CF4B50T ，功率（kW）:36.8;制造商：江苏常发农业装备股份有限公司；排放阶段：第Ⅲ阶段 | 功率:50马力;形式:自走式:是 ;四轮驱动:是 ;四轮转向:是 ; | 功率:50马力（36.8KW）:形式：自走式，四轮驱动，四轮转向，整机尺寸：(mm)4800x1930x2760;工作压力(MPa):0.5-0.8;药箱容积：700L;配套泵：三缸柱塞泵（流量22-30L/min） | 29400 |  | 通用类 | 2022-12-31 | 山东省
田间管理机械 | 植保机械 | 喷杆喷雾机 | 50-100马力自走式喷杆喷雾机 | 潍坊谷沃农业装备科技有限公司 | 喷杆式喷雾机 | 3WPZ-700型自走式喷杆喷雾机 | 发动机型号：CF4B50T ，功率（kW）:36.8;制造商：江苏常发农业装备股份有限公司；排放阶段：第Ⅲ阶段 | 功率:50马力;形式:自走式:是 ;四轮驱动:是 ;四轮转向:是 ; | 功率:50马力（36.8KW）:形式：自走式，四轮驱动，四轮转向，整机尺寸：(mm)4650x1850x2535;工作压力(MPa):0.5-0.8;药箱容积：700L;配套泵：三缸柱塞泵（流量22-30L/min） | 29400 |  | 通用类 | 2022-12-18 | 山东省
田间管理机械 | 植保机械 | 喷杆喷雾机 | 50-100马力自走式喷杆喷雾机 | 潍坊谷沃农业装备科技有限公司 | 喷杆式喷雾机 | 3WPZ-700G型自走式喷杆喷雾机 | 发动机型号：CF4B50T ，功率（kW）:36.8;制造商：江苏常发农业装备股份有限公司；排放阶段：第Ⅲ阶段 | 功率:50马力;形式:自走式:是 ;四轮驱动:是 ;四轮转向:是 ; | 功率:50马力（36.8KW）:形式：自走式，四轮驱动，四轮转向，整机尺寸：(mm)4200x12000x2305;工作压力(MPa):0.5-0.8;药箱容积：700L;配套泵：三缸柱塞泵（流量22-30L/min） | 29400 |  | 通用类 | 2022-12-18 | 山东省
田间管理机械 | 植保机械 | 喷杆喷雾机 | 50-100马力自走式喷杆喷雾机 | 青州大丰农业装备有限公司 | 自走式喷杆喷雾机 | 3WPZ-700 | 发动机型号：4TE50；标定功率：36.8KW（50马力）；制造商：山东华源莱动内燃机有限公司；排放阶段：国三。 | 功率:50.05马力;形式:自走式:是 ;四轮驱动:是 ;四轮转向:是 ; | 型式：自走式；外形尺寸（工作状态）：4100*9750*2400（mm）；运输状态：4320*1750*2400（mm）；药箱容量（L）：700；喷杆作业常用工作压力（MPa）：0.3-0.5；喷头：扇形喷头；喷杆长度（mm）：9750；发动机标定功率/转速（KW/r/min）：36.8/2400；配套泵型式：齿轮泵；配套泵压力（MPa）：0.3-2.0；配套泵流量（l/min）：60；离地间隙（m）：0.89；轴距（m）：2.38；制动器型式：鼓式；离合器型式（自走式）：摩擦式；驱动方式（自走式）：四驱 | 29400 |  | 通用类 | 2021-12-31 | 山东省
田间管理机械 | 植保机械 | 喷杆喷雾机 | 50-100马力自走式喷杆喷雾机 | 山东弘潍机械科技有限公司 | 喷杆式喷雾机 | 3WPZ-700A型自走式喷杆喷雾机 | 四缸水冷四冲程,36.8kW,2400r/min,国三排放，常柴、全柴 | 功率:50马力;形式:自走式:是 ;四轮驱动:是 ;四轮转向:是 ; | 自走式喷杆喷雾机，外型整机尺寸：4630mm×1800mm×2520mm,喷杆长度：10600mm，药箱容积：700L，隔膜泵，四轮驱动、四轮转向，发动机型号：四缸水冷四冲程,36.8kW,2400r/min,国三排放，常柴、全柴。 | 29400 |  | 通用类 | 2024-04-08 | 山东省
田间管理机械 | 植保机械 | 喷杆喷雾机 | 50-100马力自走式喷杆喷雾机 | 山东弘潍机械科技有限公司 | 喷杆式喷雾机 | 3WPZ-700B型自走式喷杆喷雾机 | 四缸水冷四冲程,36.8kW,2400r/min,国三排放，常柴、全柴 | 功率:50马力;形式:自走式:是 ;四轮驱动:是 ;四轮转向:是 ; | 自走式喷杆喷雾机，外型整机尺寸：4680mm×1870mm×2620mm,喷杆长度：10650mm，药箱容积：700L，隔膜泵，四轮驱动、四轮转向，发动机型号：四缸水冷四冲程,36.8kW,2400r/min,国三排放，常柴、全柴。 | 29400 |  | 通用类 | 2024-04-08 | 山东省
田间管理机械 | 植保机械 | 喷杆喷雾机 | 50-100马力自走式喷杆喷雾机 | 山东弘潍机械科技有限公司 | 喷杆式喷雾机 | 3WPZ-700C型自走式喷杆喷雾机 | 四缸水冷四冲程,36.8kW,2400r/min,国三排放，常柴、全柴 | 功率:50马力;形式:自走式:是 ;四轮驱动:是 ;四轮转向:是 ; | 自走式喷杆喷雾机，外型整机尺寸：4550mm×1760mm×2530mm,喷杆长度：17720mm，药箱容积：700L，隔膜泵，四轮驱动、四轮转向，发动机型号：四缸水冷四冲程,36.8kW,2400r/min,国三排放，常柴、全柴。 | 29400 |  | 通用类 | 2024-04-08 | 山东省
田间管理机械 | 植保机械 | 喷杆喷雾机 | 50-100马力自走式喷杆喷雾机 | 青州市富泽农业装备有限公司 | 喷杆式喷雾机 | 3WPZ-800F型自走式喷杆喷雾机 | 发动机型号：4L68；功率：36.8kW；转速：2400r/min；制造企业：常柴股份有限公司；排放阶段：国三 | 功率:50马力;形式:自走式:是 ;四轮驱动:是 ;四轮转向:是 ; | 形式;自走式，功率;50马力，四轮驱动，四轮转向，整机喷杆长度:11220mm | 29400 |  | 通用类 | 2022-08-20 | 山东省
田间管理机械 | 植保机械 | 喷杆喷雾机 | 100马力及以上自走式喷杆喷雾机 | 青州市富泽农业装备有限公司 | 喷杆式喷雾机 | 3WPZ-2000型自走式喷杆喷雾机 | 发动机型号：4C6-100U32；功率：74kW；转速：2400r/min；制造企业：安徽全柴动力股份有限公司；排放阶段：国三 | 功率:100马力;四轮驱动:是 ;四轮转向:是 ;自走式:是 ; | 形式;自走式，功率;50马力，四轮驱动，四轮转向，整机喷杆长度:17000mm | 50000 |  | 通用类 | 2022-08-20 | 山东省
田间管理机械 | 植保机械 | 喷杆喷雾机 | 100马力及以上自走式喷杆喷雾机 | 青州嘉亿农业装备有限公司 | 喷杆式喷雾机 | 3WPZ-2500A型自走式喷杆喷雾机 | 发动机型号：4C6-100U32；功率：74kW；转速：2400r/min；制造企业：安徽全柴动力股份有限公司；排放阶段：国三 | 功率:100马力;四轮驱动:是 ;四轮转向:是 ;自走式:是 ; | 形式：自走式，功率;100马力，四轮驱动，四轮转向,整机喷杆长度:17500mm | 50000 |  | 通用类 | 2022-07-05 | 山东省
田间管理机械 | 植保机械 | 喷杆喷雾机 | 100马力及以上自走式喷杆喷雾机 | 青州嘉亿农业装备有限公司 | 喷杆式喷雾机 | 3WPZ-2800A型自走式喷杆喷雾机 | 发动机型号：4C6-100U32；功率：74kW；转速：2400r/min；制造企业：安徽全柴动力股份有限公司；排放阶段：国三 | 功率:100马力;四轮驱动:是 ;四轮转向:是 ;自走式:是 ; | 形式：自走式，功率：100马力，四轮驱动，四轮转向,整机喷杆长度:18000mm | 50000 |  | 通用类 | 2022-07-05 | 山东省
田间管理机械 | 植保机械 | 喷杆喷雾机 | 100马力及以上自走式喷杆喷雾机 | 盐城永弘机械有限公司 | 喷杆式喷雾机 | 3WPZ-2500型自走式喷杆喷雾机 | 柴油发动机、74kW、制造商：安徽全柴动力股份有限公司、排放阶段：国Ⅲ | 功率:100马力;四轮驱动:是 ;四轮转向:是 ;自走式:是 ; | 功率：74kW（100马力）；形式：自走式，四轮驱动、四轮转向 | 50000 |  | 通用类 | 2024-01-22 | 江苏省
田间管理机械 | 植保机械 | 喷杆喷雾机 | 100马力及以上自走式喷杆喷雾机 | 山东永佳动力股份有限公司 | 喷杆式喷雾机 | 3WP-1800型自走式高地隙喷杆喷雾机 | 配套动力：1、发动机型号：WP4G140E330；2、型式：四缸水冷柴油发动机；3、功率：103KW/2300r/min；马力：140马力；4、制造商：潍柴（潍坊）中型柴油机有限公司；5、排放阶段：国三排放。 | 功率:140马力;四轮驱动:是 ;四轮转向:是 ;自走式:是 ; | 整机产品品目/喷杆喷雾机 整机结构型式/自走式高地隙（龙门式） 整机工作压力MPa / 0.4-0.6 整机驱动型式/四轮驱动 整机转向型式/四轮转向 整机外形尺寸mm / 7300×4000×3900 整机喷杆长度（适用于喷杆式）mm / 23800 整机水平射程或喷幅（适用于风送式）m / 24 整机净重kg / 6500 整机限压安全装置/有 发动机名称/柴油机 发动机结构型式/四缸水冷增压发动机 发动机或电动机标定功率/转速kW/（r/min）:103/2300 发动机或电动机工作电压V / 24 液(气)泵/电机泵结构型式/隔膜泵 液泵/电机泵额定压力Mpa / 0-2 液泵/电机泵额定流量L/min / 201-214 药箱药箱容积L / 900×2 药箱材质/玻璃钢 空气室（储压容器）安装位置/内置 限压安全装置结构型式/电磁式 限压安全装置限定压力Mpa / 0.72 喷杆材质/不锈钢 喷杆允许最大工作压力Mpa / 1 承压管材质/胶管 承压管允许最大工作压力Mpa / 4 开关组合材质/工程塑料 开关组合允许最大工作压力Mpa / 1 蓄电池类型类型/铅酸蓄电池 蓄电池容量Ah / 180 蓄电池标称电压V / 12×2 | 50000 |  | 通用类 | 2020-07-07 | 山东省
田间管理机械 | 植保机械 | 喷杆喷雾机 | 100马力及以上自走式喷杆喷雾机 | 佳木斯市华成机械制造有限公司 | 喷杆式喷雾机 | 3WZG-3000型自走式喷杆喷雾机 | 发动机型号：YC6J160-T300；发动机功率/转速（kw/r/min)：118/2200；制造商：广西玉柴机器股份有限公司；排放阶段：第三阶段 | 功率:160马力;四轮驱动:是 ;四轮转向:是 ;自走式:是 ; | 形式：自走式、四轮驱动、四轮转向、功率：160马力、整机喷杆长度：26000mm、药箱容积：3000L | 50000 |  | 通用类 | 2023-12-28 | 黑龙江
田间管理机械 | 植保机械 | 喷杆喷雾机 | 100马力及以上自走式喷杆喷雾机 | 黑龙江省宝泉岭农垦金宇机械制造有限公司 | 喷杆式喷雾机 | 3WPZ-1000型自走式喷杆喷雾机 | 柴油机型号：4G33TC。功率：74.5KW。生产厂家：常柴股份有限公司。排放阶段：国三排放。 | 功率:101.32马力;四轮驱动:是 ;四轮转向:是 ;自走式:是 ; | 配套动力：柴油机 四缸 直列 水冷 四冲程 功率：74.5KW 转速：2400r/min,液泵：隔膜泵 额定压力：3.0MPa 额定流量：100L/min 药箱容积：1000L 限压安全装置：机械限位式 限定压力≤0.6MPa 喷射部件：材质 PVC φ8mm允许最大压力60kgf/cm2 φ8.5mm允许最大压力120kgf/cm2蓄电池：铅酸蓄电池 容量80Ah | 50000 |  | 通用类 | 2024-06-26 | 黑龙江
田间管理机械 | 植保机械 | 喷杆喷雾机 | 100马力及以上自走式喷杆喷雾机 | 青州泰达机械有限公司 | 喷杆式喷雾机 | 3WPZ-3000型自走式喷杆喷雾机 | 名称：柴油机；发动机型号：4C6-100U32；功率：74kw；制造商：安徽全柴动力股份有限公司；排放阶段：国三 | 功率:100.64马力;四轮驱动:是 ;四轮转向:是 ;自走式:是 ; | 产品型号、规格及名称：3WPZ-3000型自走式喷杆喷雾机；产品品目：喷杆喷雾机；结构型式：自走式；工作压力(Mpa)：0.3-0.5Mpa；驱动型式：四轮驱动；转向型式：四轮转向；外型尺寸（mm）：（长）×（宽）×（高）5800×2800×3320；喷杆长度(mm)：16700；发动机名称：柴油机；发动机结构型式：四缸四冲程水冷；发动机标定功率/转速kW/(r/min)：74/2400；液泵结构型式：隔膜泵；液泵额定压力（Mpa）：2.5；液泵额定流量（L/min）：280；药箱容积（L）：1500×2；药箱材质：塑料；限压安全装置结构型式：弹簧式；限压安全装置限定压力：≤0.6；喷杆材质：不锈钢+塑料；喷杆允许最大工作压力（Mpa）：2.76（400psi）；承压管允许最大工作压力（Mpa）：2.76（400psi）；开关组合允许最大工作压力（Mpa）：2.76（400psi）；蓄电池类型：免维护铅酸蓄电池；蓄电池容量（Ah）：60；蓄电池标称电压（V）：12×2（串联） | 50000 |  | 通用类 | 2020-12-16 | 山东省
田间管理机械 | 植保机械 | 喷杆喷雾机 | 100马力及以上自走式喷杆喷雾机 | 青州市隆科农业装备有限公司 | 喷杆式喷雾机 | 3WPZ-2000L型自走式喷杆喷雾机 | 发动机型号：YN4BL105-30CR,功率：74KW/rpm(100马力），厂家：山东云内动力有限责任公司，排放阶段：国三 | 功率:100.64(74KW)马力;四轮驱动:是 ;四轮转向:是 ;自走式:是 ; | 整机外形尺寸mm5000×3070×3340整机喷杆长度（适用于喷杆式）mm18080整机水平射程或喷幅（适用于风送式）//整机净重kg/整机限压安全装置/有发动机或电动机名称/柴油机发动机或电动机结构型式/ 立式直列水冷四冲程发动机或电动机标定功率/转速kW/r/min74/2400发动机或电动机工作电压V/发动机或电动机生产方式/采购液(气)泵/电机泵结构型式/齿轮式高压喷雾泵液泵/电机泵额定压力Mpa0.3～2.0 液泵/电机泵额定流量L/min80-100液泵/电机泵柱塞（活塞）直径mm/液泵/电机泵生产方式/采购药箱药箱容积l2000药箱材质/塑料药箱质量kg/药箱成型工艺//药箱生产方式/采购空气室（储压容器）材质/不锈钢空气室（储压容器）质量g239空气室（储压容器）安装位置//空气室（储压容器）生产方式/采购限压安全装置结构型式/机械限位式限压安全装置限定压力Mpa≤0.6限压安全装置生产方式/采购喷杆材质/不锈钢喷杆允许最大工作压力Mpa0.75喷杆生产方式/采购承压管材质//承压管允许最大工作压力Mpa 4.0(40kgf/cm2)承压管生产方式/采购开关组合材质//开关组合允许最大工作压力Mpa0.75开关组合生产方式/采购风机叶轮材质//风机叶轮风机标定转速r/min/风机叶轮叶轮直径mm/风机叶轮生产方式//燃烧室喷管材质//燃烧室喷管喷口内径mm/燃烧室喷管生产方式//充电器充电电流A/充电器输入/输出电压V/充电器生产方式//蓄电池类型类型/免维护蓄电池蓄电池容量Ah80蓄电池标称电压V12x2（串联）蓄电池生产方式/采购 | 50000 |  | 通用类 | 2021-12-25 | 山东省
田间管理机械 | 植保机械 | 喷杆喷雾机 | 100马力及以上自走式喷杆喷雾机 | 青州市隆科农业装备有限公司 | 喷杆式喷雾机 | 3WPZ-2200G型自走式喷杆喷雾机 | 发动机型号：YN4BL105-30CR,功率：74KW/rpm(100马力），厂家：山东云内动力有限责任公司，排放阶段：国三 | 功率:100.64(74kw)马力;四轮驱动:是 ;四轮转向:是 ;自走式:是 ; | 整机外形尺寸mm5300×2700×3200整机喷杆长度（适用于喷杆式）mm18000整机水平射程或喷幅（适用于风送式）//整机净重kg/整机限压安全装置/有发动机或电动机名称/柴油机发动机或电动机结构型式 /立式直列水冷四冲程发动机或电动机标定功率/转速kW/r/min74/2400发动机或电动机工作电压V/发动机或电动机生产方式/采购液(气)泵/电机泵结构型式/齿轮式高压喷雾泵液泵/电机泵额定压力Mpa0.3～2.0 液泵/电机泵额定流量L/min80-100液泵/电机泵柱塞（活塞）直径mm/液泵/电机泵生产方式/采购药箱药箱容积l2200药箱材质/塑料药箱质量kg/药箱成型工艺//药箱生产方式/采购空气室（储压容器）材质/不锈钢空气室（储压容器）质量g239空气室（储压容器）安装位置//空气室（储压容器）生产方式/采购限压安全装置结构型式/机械限位式限压安全装置限定压力Mpa≤0.6限压安全装置生产方式/采购喷杆材质/不锈钢喷杆允许最大工作压力Mpa0.75喷杆生产方式/采购承压管材质//承压管允许最大工作压力Mpa 4.0(40kgf/cm2)承压管生产方式/采购开关组合材质//关组合允许最大工作压力Mpa0.75开关组合生产方式 /采购风机叶轮材质//风机叶轮风机标定转速r/min/风机叶轮叶轮直径mm/风机叶轮生产方式//燃烧室喷管材质//燃烧室喷管喷口内径mm/燃烧室喷管生产方式//充电器充电电流A/充电器输入/输出电压V/充电器生产方式//蓄电池类型类型/免维护蓄电池蓄电池容量Ah80蓄电池标称电压V12x2（串联）蓄电池生产方式 /采购 | 50000 |  | 通用类 | 2021-12-25 | 山东省
田间管理机械 | 植保机械 | 喷杆喷雾机 | 100马力及以上自走式喷杆喷雾机 | 山东中农玛斯锐现代农业装备有限公司 | 喷杆式喷雾机 | 3WPZ-3000型自走式喷杆喷雾机 |  | 功率:100.64马力;四轮驱动:是 ;四轮转向:是 ;自走式:是 ; | 工作压力0.3-0.5Mpa；四轮驱动、四轮转向；19000mm喷幅；柴油发动机74kw；隔膜泵；液泵定额压力2.5Mpa | 50000 |  | 通用类 | 2023-12-10 | 山东省
田间管理机械 | 植保机械 | 喷杆喷雾机 | 100马力及以上自走式喷杆喷雾机 | 青州泰达机械有限公司 | 喷杆式喷雾机 | 3WPZ-1000型自走式喷杆喷雾机 | 名称：柴油机；发动机型号：4C6-100U32；功率：74kw；制造商：安徽全柴动力股份有限公司；排放阶段：国三 | 功率:100.64马力;四轮驱动:是 ;四轮转向:是 ;自走式:是 ; | 产品型号、规格及名称：3WPZ-1000型自走式喷杆喷雾机；产品品目：030205喷杆喷雾机；结构型式：自走式；工作压力(Mpa)：0.3-0.5Mpa；驱动型式：四轮驱动；转向型式：四轮转向；外型尺寸（mm）：（长）×（宽）×（高）4780×2040×2970；喷杆长度(mm)：14800；发动机名称：柴油机；发动机结构型式：四缸四冲程水冷；发动机标定功率/转速kW/(r/min)：74/2400；液泵结构型式：隔膜泵；液泵额定压力（Mpa）：3.0；液泵额定流量（L/min）：80-100；药箱容积（L）：1000；药箱材质：塑料；限压安全装置结构型式：弹簧式；限压安全装置限定压力：≤0.6；喷杆材质：不锈钢+塑料；喷杆允许最大工作压力（Mpa）：0.75；承压管允许最大工作压力（Mpa）：0.75；开关组合允许最大工作压力（Mpa）：0.75；蓄电池类型：免维护铅酸蓄电池；蓄电池容量（Ah）：60；蓄电池标称电压（V）：12×2（串联） | 50000 |  | 通用类 | 2023-03-04 | 山东省
田间管理机械 | 植保机械 | 喷杆喷雾机 | 100马力及以上自走式喷杆喷雾机 | 青州泰达机械有限公司 | 喷杆式喷雾机 | 3WPZ-2000A型自走式喷杆喷雾机 | 名称：柴油机；发动机型号：4C6-100U32；功率：74kw；制造商：安徽全柴动力股份有限公司；排放阶段：国三 | 功率:100.64马力;四轮驱动:是 ;四轮转向:是 ;自走式:是 ; | 产品型号、规格及名称：3WPZ-2000A型自走式喷杆喷雾机；产品品目：030205喷杆喷雾机；结构型式：自走式；工作压力(Mpa)：0.3-0.5Mpa；驱动型式：四轮驱动；转向型式：四轮转向；外型尺寸（mm）：（长）×（宽）×（高）5600×2800×3320；喷杆长度(mm)：16700；发动机名称：柴油机；发动机结构型式：四缸四冲程水冷；发动机标定功率/转速kW/(r/min)：74/2400；液泵结构型式：隔膜泵；液泵额定压力（Mpa）：2.5；液泵额定流量（L/min）：280；药箱容积（L）：1000×2；药箱材质：塑料；限压安全装置结构型式：弹簧式；限压安全装置限定压力：≤0.6；喷杆材质：不锈钢；喷杆允许最大工作压力（Mpa）：0.75；承压管允许最大工作压力（Mpa）：0.75；开关组合允许最大工作压力（Mpa）：0.75；蓄电池类型：免维护铅酸蓄电池；蓄电池容量（Ah）：60；蓄电池标称电压（V）：12×2（串联） | 50000 |  | 通用类 | 2023-03-04 | 山东省
田间管理机械 | 植保机械 | 喷杆喷雾机 | 100马力及以上自走式喷杆喷雾机 | 青州市富泽农业装备有限公司 | 喷杆式喷雾机 | 3WPZ-1600A型自走式喷杆喷雾机 | 发动机型号：4C6-100U32；功率：74kW；转速：2400r/min；制造企业：安徽全柴动力股份有限公司；排放阶段：国三 | 功率:100马力;四轮驱动:是 ;四轮转向:是 ;自走式:是 ; | 形式;自走式，功率;100马力，四轮驱动，四轮转向，整机喷杆长度:18200mm | 50000 |  | 通用类 | 2022-08-20 | 山东省
田间管理机械 | 植保机械 | 喷杆喷雾机 | 100马力及以上自走式喷杆喷雾机 | 青州市富泽农业装备有限公司 | 喷杆式喷雾机 | 3WPZ-2800型自走式喷杆喷雾机 | 发动机型号：4C6-100U32；功率：74kW；转速：2400r/min；制造企业：安徽全柴动力股份有限公司；排放阶段：国三 | 功率:100马力;四轮驱动:是 ;四轮转向:是 ;自走式:是 ; | 形式;自走式，功率;100马力，四轮驱动，四轮转向，整机喷杆长度:18150mm | 50000 |  | 通用类 | 2022-08-20 | 山东省
田间管理机械 | 植保机械 | 喷杆喷雾机 | 100马力及以上自走式喷杆喷雾机 | 青州市凯博植保机械有限公司 | 喷杆式喷雾机 | 3WPZ-1600型自走式高秆喷杆喷雾机 | 发动机标定功率/转速：73.6KW/2400r/min； 制造商：江苏常发农业装备股份有限公司 排放阶段：国Ⅲ | 功率:100.096马力;四轮驱动:是 ;四轮转向:是 ;自走式:是 ; | 配套动力：结构型式：四缸水冷四冲程；标定功率：73.6KW（100.096马力），转速：2400r/min;结构型式：自走式；驱动方式/转向方式：四轮驱动、四轮转向；外形尺寸：（长X宽X高）mm，6900X2880X3720；药箱容积L：400x4；喷杆长度:18m；配套泵名称：隔膜泵；配套泵流量L/min：80；额定压力MPa：3.0。 | 50000 |  | 通用类 | 2020-11-11 | 山东省
田间管理机械 | 植保机械 | 喷杆喷雾机 | 100马力及以上自走式喷杆喷雾机 | 青州市凯博植保机械有限公司 | 喷杆式喷雾机 | 3WPZ-3000型自走式高秆喷杆喷雾机 | 发动机标定功率/转速：73.6KW/2400r/min； 制造商：江苏常发农业装备股份有限公司 排放阶段：国Ⅲ | 功率:100.096马力;四轮驱动:是 ;四轮转向:是 ;自走式:是 ; | 配套动力：结构型式：四缸水冷四冲程；标定功率：73.6KW（100.096马力），转速：2400r/min;结构型式：自走式；驱动方式/转向方式：四轮驱动、四轮转向；外形尺寸：（长X宽X高）mm，5700X2550X3200；药箱容积L：3000；喷杆长度:18m；配套泵名称：隔膜泵；配套泵流量L/min：360；额定压力MPa：2.5。 | 50000 |  | 通用类 | 2020-11-11 | 山东省
田间管理机械 | 植保机械 | 喷杆喷雾机 | 100马力及以上自走式喷杆喷雾机 | 青州大丰农业装备有限公司 | 喷杆式喷雾机 | 3WPZ-1500型自走式喷杆喷雾机 | 发动机型号：YN4BL105-30CR；功率：74KW；制造商：昆明云内动力股份有限公司；排放阶段：国三。 | 功率:101马力;四轮驱动:是 ;四轮转向:是 ;自走式:是 ; | 型式：自走式；外形尺寸：6800*3260*3290（mm）；喷杆作业常用工作压力（MPa）：0.3-0.5；驱动形式：四轮驱动、四轮转向；喷杆长度（mm）：20710；限压安全装置结构形式：机械限位式；配套动力：柴油机；柴油机结构形式：直列、水冷、四冲程；柴油机机标定功率/转速（KW/r/min）：74.5/2400；配套泵型式：隔膜泵；配套泵压力（MPa）：0-2.0；配套泵流量（l/min）：110~116；药箱材质：不锈钢；药箱容积（L）：750*2（个）；喷射部位喷杆材质：PVC；最高允许工作压力（MPa）：6.0；蓄电池类型：免维护蓄电池；蓄电池容量（Ah）：60（2只）；蓄电池标称电压（V）：12*2（2只串联）。 | 50000 |  | 通用类 | 2022-09-27 | 山东省
田间管理机械 | 植保机械 | 喷杆喷雾机 | 100马力及以上自走式喷杆喷雾机 | 青州大丰农业装备有限公司 | 喷杆式喷雾机 | 3WPZ-1000型自走式喷杆喷雾机 | 发动机型号：YN4BL105-30CR；功率：74KW；制造商：昆明云内动力股份有限公司；排放阶段：国三。 | 功率:100.64马力;四轮驱动:是 ;四轮转向:是 ;自走式:是 ; | 型式：自走式；外形尺寸：4400*1750*2490（mm）；喷杆作业常用工作压力（MPa）：0.3-0.5；驱动形式：四轮驱动、四轮转向；喷杆长度（mm）：9800；限压安全装置结构形式：机械限位式；配套动力：柴油机；柴油机结构形式：立式、直列、水冷、四冲程；柴油机机标定功率/转速（KW/r/min）：74/2400；配套泵型式：齿轮式高压喷雾泵；配套泵压力（MPa）：0.3-2.0；配套泵流量（L/min）：60；药箱材质：塑料；药箱容积（L）：1000；空气室材质：不锈钢；质量（g）：239:；喷射部位喷杆材质：不锈钢；最高允许工作压力（MPa）：0.75；蓄电池类型：免维护蓄电池；蓄电池容量（Ah）：80（2只）；蓄电池标称电压（V）：12*2（2只串联）。 | 50000 |  | 通用类 | 2022-09-27 | 山东省
田间管理机械 | 植保机械 | 喷杆喷雾机 | 100马力及以上自走式喷杆喷雾机 | 青州大丰农业装备有限公司 | 喷杆式喷雾机 | 3WPZ-1300A型自走式喷杆喷雾机 | 发动机型号：YN4BL105-30CR；功率：74KW；制造商：昆明云内动力股份有限公司；排放阶段：国三。 | 功率:100.64马力;四轮驱动:是 ;四轮转向:是 ;自走式:是 ; | 型式：自走式；外形尺寸：5260*2230*3600（mm）；喷杆作业常用工作压力（MPa）：0.3-0.5；驱动形式：四轮驱动、四轮转向；喷杆长度（mm）：18910；限压安全装置结构形式：机械限位式；配套动力：柴油机；柴油机结构形式：立式、直列、水冷、四冲程；柴油机机标定功率/转速（KW/r/min）：74/2400；配套泵型式：齿轮式高压喷雾泵；配套泵压力（MPa）：0.3-2.0；配套泵流量（L/min）：80~100；药箱材质：塑料；药箱容积（L）：1300；空气室材质：不锈钢；质量（g）：229:；喷射部位喷杆材质：不锈钢；最高允许工作压力（MPa）：0.75；蓄电池类型：免维护蓄电池；蓄电池容量（Ah）：80（2只）；蓄电池标称电压（V）：12*2（2只串联）。 | 50000 |  | 通用类 | 2022-09-27 | 山东省
田间管理机械 | 植保机械 | 喷杆喷雾机 | 100马力及以上自走式喷杆喷雾机 | 青州歌尔特植保机械有限公司 | 喷杆式喷雾机 | 3WPZ-2000A型自走式高秆喷杆喷雾机 | 发动机标定功率/转速：74KW/2400r/min； 制造商：安徽全柴动力股份有限公司 排放阶段：国Ⅲ | 功率:100.64马力;四轮驱动:是 ;四轮转向:是 ;自走式:是 ; | 配套动力：四缸水冷四冲程柴油发动机：标定功率/转速：74Kw/2400r/min；形式：自走式；驱动方式/转向方式：四轮驱动、四轮转向；喷杆长度：18000mm；外形尺寸（mm）：5150X2740X2800；配套泵结构型式：齿轮泵；额定流量：80-100L/min；药箱容积：2000L。 | 50000 |  | 通用类 | 2023-03-15 | 山东省
田间管理机械 | 植保机械 | 喷杆喷雾机 | 100马力及以上自走式喷杆喷雾机 | 青州歌尔特植保机械有限公司 | 喷杆式喷雾机 | 3WPZ-3000型自走式高秆喷杆喷雾机 | 发动机标定功率/转速：73.6KW/2400r/min； 制造商：江苏常发农业装备股份有限公司 排放阶段：国Ⅲ | 功率:100.096马力;四轮驱动:是 ;四轮转向:是 ;自走式:是 ; | 配套动力：四缸水冷四冲程柴油发动机：标定功率/转速：73.6Kw/2400r/min；形式：自走式；驱动方式/转向方式：四轮驱动、四轮转向；喷杆长度：18300mm；外形尺寸（mm）：5650X2610X3220；配套泵结构型式：隔膜泵；额定压力MPa：2.5；额定流量：360L/min；药箱容积：3000L。 | 50000 |  | 通用类 | 2023-03-15 | 山东省
田间管理机械 | 植保机械 | 喷杆喷雾机 | 100马力及以上自走式喷杆喷雾机 | 潍坊谷沃农业装备科技有限公司 | 喷杆式喷雾机 | 3WPZ-1900型自走式喷杆喷雾机 | 发动机型号：4C6-100U32，制造商：安徽全柴动力股份有限公司；标定功率（kW）:74;标定转速（r/min)：2400；排放标准：第Ⅲ阶段 | 功率:100马力;四轮驱动:是 ;四轮转向:是 ;自走式:是 ; | 功率:100马力（74KW）:形式：自走式，四轮驱动，四轮转向，整机尺寸：(mm)5620x2300-2600x2810;工作压力(MPa):0.5-0.8;药箱容积：1900L;配套泵：隔膜泵（流量60L/min） | 50000 |  | 通用类 | 2022-12-18 | 山东省
田间管理机械 | 植保机械 | 喷杆喷雾机 | 100马力及以上自走式喷杆喷雾机 | 青州恩腾农业科技有限公司 | 喷杆式喷雾机 | 3WPZ-2500A型自走式喷杆喷雾机 | 发动机型号：4C6-100U32；功率：74kW；转速：2400r/min；制造企业：安徽全柴动力股份有限公司；排放阶段：国三 | 功率:74马力;四轮驱动:是 ;四轮转向:是 ;自走式:是 ; | 形式;自走式，功率;100马力，四轮驱动，四轮转向，整机喷杆长度:17600mm | 50000 |  | 通用类 | 2023-03-17 | 山东省
田间管理机械 | 植保机械 | 喷杆喷雾机 | 100马力及以上自走式喷杆喷雾机 | 青州恩腾农业科技有限公司 | 喷杆式喷雾机 | 3WPZ-3000A型自走式喷杆喷雾机 | 发动机型号：4C6-100U32；功率：74kW；转速：2400r/min；制造企业：安徽全柴动力股份有限公司；排放阶段：国三 | 功率:74马力;四轮驱动:是 ;四轮转向:是 ;自走式:是 ; | 形式;自走式，功率;100马力，四轮驱动，四轮转向，整机喷杆长度:18000mm | 50000 |  | 通用类 | 2023-03-17 | 山东省
田间管理机械 | 植保机械 | 喷杆喷雾机 | 100马力及以上自走式喷杆喷雾机 | 潍坊巨沃世昌农业装备有限公司 | 喷杆式喷雾机 | 3WPZ-700C型自走式喷杆喷雾机 | 发动机型号：4C6-100U32 功率：74/2400KW/(r/min) 制造商：安徽全柴动力股份有限公司 排放阶段：国家第三阶段 | 功率:100.6马力;四轮驱动:是 ;四轮转向:是 ;自走式:是 ; | 结构形式：自走式；工作压力Mpa：0.5-0.8；外形尺寸:4600×1750×2450;喷杆长度mm：12000；驱动形式：四轮驱动；转向方式：四轮转向；发动机名称：柴油机，四缸水冷四冲程；标定功率：74Kw/2400（r/min）；配套泵结构型式：隔膜泵；额定压力Mpa：0-2.5；额定流量L/min：60；药箱容积：700L；药箱材质：塑料；蓄电池：免维护铅酸蓄电池，容量：80Ah，电压12×2V。 | 50000 |  | 通用类 | 2023-12-10 | 山东省
田间管理机械 | 植保机械 | 风送喷雾机 | 药箱容积≥300L,喷幅≥20m,自走式 | 合肥宝运来农业科技有限公司 | 遥控自走式风送喷雾机 | 3WYG-500A |  | 喷幅:24.4m;药箱容积:500L;行走形式:自走式 ; | 结构型式：自走式；药箱额定容量：500L；自走式行走系驱动方式：履带式；喷福半径：12.2m； | 7000 |  | 非通用类 | 2023-12-31 | 安徽省
田间管理机械 | 植保机械 | 风送喷雾机 | 350L≤药箱容积<1000L,喷幅半径≥6m,牵引式 | 石家庄市稼音农业机械有限公司 | 风送式喷雾机 | 3WF-400型牵引式风送喷雾机 |  | 喷幅:13m;药箱容积:400L;行走形式:牵引式 ; | 药箱容量：400L；工作压力：0.2-0.4MPa；喷福半径：6.5M；型式：牵引式 | 5000 |  | 非通用类 | 2024-06-09 | 河北省
田间管理机械 | 植保机械 | 风送喷雾机 | 350L≤药箱容积<1000L,喷幅半径≥6m,牵引式 | 乌苏市鹏程植保机械有限责任公司 | 风送式喷雾机 | 3WF-600型悬挂风送式喷雾机 |  | 喷幅:16m;药箱容积:600L;行走形式:牵引式 ; | 外形尺寸mm：1220（长）×1400（宽）×1500（高）；结构型式：悬挂式 ；整机工作压力MPa：1.2-1.5 ；喷幅mm：16000 整机净重kg：260 ；液泵结构型式：隔膜泵 ；液泵/电机泵额定压力Mpa；1.5 ；液泵额定流量L/min：75-80 ；风机叶轮风机标定转速 r/min：1500：风机叶轮叶轮直径mm：710 | 5000 |  | 非通用类 | 2022-02-09 | 新疆维吾尔自治区
田间管理机械 | 植保机械 | 风送喷雾机 | 药箱容积≥1000L,喷幅半径≥6m,牵引式 | 潍坊沃林机械设备有限公司 | 风送式喷雾机 | 3WF-2000型牵引风送式喷雾机 |  | 喷幅:24m;药箱容积:2000L;行走形式:牵引式 ; | 1、型号规格：3WF-2000；2、品目：风送式喷雾机；3、结构型式：牵引式；4、外形尺寸：3680×1450×1490mm；5、工作压力：0.5～1.0MPa；6、喷幅：24m（喷幅半径12m）；7、液泵结构型式：隔膜泵；8、液泵额定流量：100L/min；9、药箱容积：2000L；10、风机标定转速：2133r/min；11、风机叶轮直径：900mm；12、风机叶轮材质：铝（轮毂）+尼龙（叶片） | 9000 |  | 非通用类 | 2023-01-14 | 山东省
田间管理机械 | 植保机械 | 风送喷雾机 | 药箱容积≥1000L,喷幅半径≥6m,牵引式 | 阿克苏大洋新兴农业科技有限公司 | 风送式喷雾机 | 3WGF-1000型风送式果园喷雾机 |  | 喷幅:30m;药箱容积:1000L;行走形式:牵引式 ; | 结构形式：牵引式；外形尺寸（mm）:3000*1380*1260；工作压力（MPa）：1-3；液泵结构形式：三缸柱塞泵；风机叶轮直径（mm）：700；药箱容积（L）：1000；喷头：14个；喷幅（m）：30； | 9000 |  | 非通用类 | 2024-03-12 | 新疆维吾尔自治区
田间管理机械 | 植保机械 | 风送喷雾机 | 药箱容积≥1000L,喷幅半径≥6m,牵引式 | 阿克苏大洋新兴农业科技有限公司 | 风送式喷雾机 | 3WGF-2000型风送式果园喷雾机 |  | 喷幅:30m;药箱容积:2000L;行走形式:牵引式 ; | 结构形式：牵引式；外形尺寸（mm）:3400*1300*1350；工作压力（MPa）：1-3；液泵结构形式：三缸柱塞泵；风机叶轮直径（mm）：800；药箱容积（L）：2000；喷头：14个；喷幅（m）：30； | 9000 |  | 非通用类 | 2024-03-12 | 新疆维吾尔自治区
田间管理机械 | 植保机械 | 风送喷雾机 | 药箱容积≥1000L,喷幅半径≥6m,牵引式 | 阿克苏大洋新兴农业科技有限公司 | 风送式喷雾机 | 3WGF-1500型风送式果园喷雾机 |  | 喷幅:30m;药箱容积:1500L;行走形式:牵引式 ; | 结构形式：牵引式；外形尺寸（mm）:3330*1340*1320；工作压力（MPa）：1-3；液泵结构形式：三缸柱塞泵；风机叶轮直径（mm）：700；药箱容积（L）：1500；喷头：14个；喷幅（m）：30； | 9000 |  | 非通用类 | 2024-03-12 | 新疆维吾尔自治区
田间管理机械 | 植保机械 | 风送喷雾机 | 药箱容积≥1000L,喷幅半径≥6m,牵引式 | 台州市黄岩蓝翱农业机械有限公司 | 风送式喷雾机 | 3WFQ-1000型牵引式风送喷雾机 |  | 喷幅:12m;药箱容积:1000L;行走形式:牵引式 ; | 结构型式：牵引式，工作压力（MPa):2-4,外型尺寸（mm):1700×1250×1300，总功率(kw):1.42,喷幅/水平射程(m）：12，药箱容积（L）：1000。 | 9000 |  | 非通用类 | 2023-09-24 | 浙江省
田间管理机械 | 植保机械 | 风送喷雾机 | 药箱容积≥1000L,喷幅半径≥6m,牵引式 | 石家庄市稼音农业机械有限公司 | 风送式喷雾机 | 3WF-1100型牵引式风送喷雾机 |  | 喷幅:13m;药箱容积:1100L;行走形式:牵引式 ; | 药箱容量：1100L；工作压力：0.2-0.4MPa；喷福半径：6.5M；型式：牵引式 | 9000 |  | 非通用类 | 2024-06-09 | 河北省
田间管理机械 | 植保机械 | 风送喷雾机 | 药箱容积≥1000L,喷幅半径≥6m,牵引式 | 台州信朝农工贸有限公司 | 风送式喷雾机 | 3XCN-1000型牵引式风送喷雾机 |  | 喷幅:12m;药箱容积:1000L;行走形式:牵引式 ; | 结构型式：牵引式，工作压力（MPa):2-4,外型尺寸（mm):1450×1650×1920，总功率(kw):2.45,喷幅/水平射程(m）：12，药箱容积（L）：1000。 | 9000 |  | 非通用类 | 2024-04-02 | 浙江省
田间管理机械 | 植保机械 | 风送喷雾机 | 药箱容积≥300L,喷幅≥20M自走式 | 山东永佳动力股份有限公司 | 风送式喷雾机 | 3WZ-400LD型自走式风送喷雾机 | 行走用发动机：单缸空冷四冲程汽油机，标定功率kw：4.8， 风送用发动机：双缸空冷四冲程汽油机，标定功率kw：17.2 | 喷幅:27m;药箱容积:400L;行走形式:自走式 ; | 整机产品品目 / 风送式喷雾机 整机结构型式 / 风送式（自走） 整机工作压力 MPa 2-3.5 整机驱动型式 / 履带式 整机转向型式 / 差速转向 整机外形尺寸 mm 2530×1000×1120 整机喷杆长度（适用于喷杆式） mm / 整机水平射程或喷幅（适用于风送式） m 27（检测结果） 整机净重 kg 647 整机限压安全装置 / 有 发动机或电动机名称 / 行走用汽油机 发动机或电动机结构型式 / 单缸空冷四冲程 发动机或电动机标定功率/转速 kW/（r/min） 4.8/1800 发动机或电动机工作电压 V / 发动机或电动机生产方式 / 采购 发动机或电动机名称 / 风送用汽油机 发动机或电动机结构型式 / 双缸空冷四冲程 发动机或电动机标定功率/转速 kW/（r/min） 17.2/3600 发动机或电动机工作电压 V / 发动机或电动机生产方式 / 采购 液(气)泵/电机泵结构型式 / 柱塞泵 液泵/电机泵额定压力 Mpa 2.5 液泵/电机泵额定流量 L/min 61 液泵/电机泵柱塞（活塞）直径 mm / 液泵/电机泵生产方式 / 采购 药箱药箱容积 l 400 药箱材质 / 玻璃钢 药箱质量 kg / 药箱成型工艺 / / 药箱生产方式 / 采购 空气室（储压容器）材质 / 不锈钢 空气室（储压容器）质量 g 800 空气室（储压容器）安装位置 / 外置 空气室（储压容器）生产方式 / 采购 限压安全装置结构型式 / 弹簧式 限压安全装置限定压力 Mpa 4.2 限压安全装置生产方式 / 采购 喷杆材质 / 不锈钢 喷杆允许最大工作压力 Mpa 5 喷杆生产方式 / 采购 承压管材质 / / 承压管允许最大工作压力 Mpa 2.25 承压管生产方式 / 采购 开关组合材质 / / 开关组合允许最大工作压力 Mpa 3 开关组合生产方式 / 采购 风机叶轮材质 / 尼龙 风机叶轮风机标定转速 r/min 2800 风机叶轮叶轮直径 mm 540 风机叶轮生产方式 / 采购 燃烧室喷管材质 / / 燃烧室喷管喷口内径 mm / 燃烧室喷管生产方式 / / 充电器充电电流 A / 充电器输入/输出电压 V / 充电器生产方式 / / 蓄电池类型类型 / 铅酸蓄电池（行走） 蓄电池容量 Ah 45 蓄电池标称电压 V 12 蓄电池生产方式 / | 5000 |  | 非通用类 | 2020-07-07 | 山东省
田间管理机械 | 植保机械 | 风送喷雾机 | 药箱容积≥300L,喷幅≥20M自走式 | 淄博金禾丰农机有限公司 | 风送式喷雾机 | 3WGF-300型自走式风送喷雾机 | 发动机结构型式：单缸风冷四冲程汽油机，功率/转速：8.0KW/3600r/min,生产厂家：重庆耀虎动力机械有限公司，排放阶段：该发动机符合《非道路移动机械用小型点燃式发动机排气污染物排放限值及测量方法（中国第一、二阶段）》 （GB 26133-2010)第二阶段的要求。 | 喷幅:20m;药箱容积:300L;行走形式:自走式 ; | 3WGF-300自走式风送喷雾机整机工作压力为:1.5-3.0Mpa；驱动形式为：两轮驱动；整机水平射程（喷幅）为≥20m,发动机配套动力结构型式和转速为：单缸风冷四冲程汽油机；转速为：8.0/3600r/min；柱塞泵额定压力为：1.5-3.5Mpa；流量为：34-52L/MIN;药箱容积为：300L，材质为不锈钢；喷杆材质为：不锈钢,最大压力为：4.5MPA,液管最大压力为：4.0MPA. | 5000 |  | 非通用类 | 2023-12-25 | 山东省
田间管理机械 | 植保机械 | 风送喷雾机 | 药箱容积≥300L,喷幅≥20M自走式 | 淄博金禾丰农机有限公司 | 自走式风送喷雾机 | 3WGF-300 | 发动机结构型式：单缸风冷四冲程汽油机，功率/转速：8.0KW/3600r/min,生产厂家：重庆耀虎动力机械有限公司，排放阶段：该发动机符合《非道路移动机械用小型点燃式发动机排气污染物排放限值及测量方法（中国第一、二阶段）》 （GB 26133-2010)第二阶段的要求。 | 喷幅:20m;药箱容积:300L;行走形式:自走式 ; | 3WGF-300自走式风送喷雾机整机工作压力为:1.5-3.0Mpa；驱动形式为：两轮驱动；整机水平射程（喷幅）为≥20m,发动机配套动力结构型式和转速为：单缸风冷四冲程汽油机；转速为：8.0/3600r/min；柱塞泵额定压力为：1.5-3.5Mpa；流量为：34-52L/MIN;药箱容积为：300L，材质为不锈钢；喷杆材质为：不锈钢,最大压力为：4.5MPA,液管最大压力为：4.0MPA. | 5000 |  | 非通用类 | 2023-12-31 | 山东省
田间管理机械 | 植保机械 | 风送喷雾机 | 药箱容积≥300L,喷幅≥35M自走式 | 山东永佳动力股份有限公司 | 自走式风送喷雾机 | 3WZ-500LD | 配套动力型式/V型双缸风冷四冲程汽油机 配套动力功率/kW:15.7KW | 喷幅:35.2m;药箱容积:500L;行走形式:自走式 ; | 型 式 / 履带自走式 规格型号 / 3WZ-500LD 外形尺寸（长×宽×高） mm 3440×1300×1280 配套动力型式 / V型双缸风冷四冲程汽油机 配套动力功率 kW 15.7 风机型式 / 轴流式 风机叶轮直径 mm 700 风机标定功率/转速 kW/(r/min) 12.9/3000 液泵型式 / 三缸柱塞式 液泵规格型号 / YH100 液泵标定功率/转速 kW/(r/min) 5.5～7.5/（400～770） 药箱容积 L 500 水平射程 m 17.6 喷雾量 L/min Φ1.0，35；Φ1.2，38；Φ1.4，43 喷幅半径（单边射程） m 17.6 喷幅（双边射程） m 35.2 | 15000 |  | 非通用类 | 2019-12-31 | 山东省
田间管理机械 | 植保机械 | 风送喷雾机 | 药箱容积≥300L,喷幅≥35M自走式 | 山东永佳动力股份有限公司 | 自走式风送喷雾机 | 3WZ-500L | 配套动力型式/V型双缸风冷四冲程汽油机 配套动力功率/kW:15.7/KW | 喷幅:35.2m;药箱容积:500L;行走形式:自走式 ; | 型 式 / 自走轮式 规格型号 / 3WZ-500L 外形尺寸（长×宽×高） mm： 3330×1400×1290 配套动力型式 / V型双缸风冷四冲程汽油机 配套动力功率 kW ：15.7 风机型 式 / 轴流式 风机叶轮直径 mm： 700 风机标定功率/转速 kW/(r/min)： 12.9/3000 液泵型式 / 三缸柱塞式 液泵规格型号 / YH100 液泵标定功率/转速 kW/(r/min) 5.5～7.5/（400～770） 药箱容积 L ：500 水平射程 m ：17.6 喷雾量 L/min ：Φ1.0，35；Φ1.2，38；Φ1.4，43 喷幅半径（单边射程） m： 17.6 喷幅（双边射程） m ：35.2 | 15000 |  | 非通用类 | 2019-12-31 | 山东省
田间管理机械 | 植保机械 | 风送喷雾机 | 药箱容积≥300L,喷幅≥35M自走式 | 合肥宝运来农业科技有限公司 | 遥控自走式风送喷雾机 | 3WYG-500B |  | 喷幅:35.1m;药箱容积:500L;行走形式:自走式 ; | 结构型式：自走式；药箱额定容量：500L；自走式行走系驱动方式：履带式；喷雾水平射程：35.1m； | 15000 |  | 非通用类 | 2023-12-31 | 安徽省
田间管理机械 | 植保机械 | 风送喷雾机 | 药箱容积≥300L,喷幅≥35M自走式 | 台州市黄岩蓝翱农业机械有限公司 | 风送式喷雾机 | 3WGZ-320型风送喷雾机 |  | 喷幅:35m;药箱容积:320L;行走形式:自走式 ; | 尺寸：3090×1110×1850mm,（行走用）功率：0.65kw,（泵用）功率：1.5kw,（风机用）功率：4.0kw，流量：16-21L/min,工作压力：2-4MPa，喷幅/水平射程：35m，药箱容积：320L | 15000 |  | 非通用类 | 2023-09-24 | 浙江省
田间管理机械 | 植保机械 | 风送喷雾机 | 药箱容积≥300L,喷幅≥35M自走式 | 台州市黄岩蓝翱农业机械有限公司 | 风送式喷雾机 | 3WGZ-380型风送喷雾机 |  | 喷幅:35m;药箱容积:360L;行走形式:自走式 ; | ，尺寸：1900×880×1750mm,行走与泵用功率：4.0kw，风机用功率：4kw，流量：20-35L/min,工作压力：1.5-3MPa，喷幅/水平射程：m，药箱容积：360L | 15000 |  | 非通用类 | 2023-09-24 | 浙江省
田间管理机械 | 植保机械 | 风送喷雾机 | 药箱容积≥300L,喷幅≥35M自走式 | 台州信朝农工贸有限公司 | 风送式喷雾机 | 3WGZ-320型自走式风送喷雾机 |  | 喷幅:35m;药箱容积:320L;行走形式:自走式 ; | 结构型式：自走式，工作压力（MPa):1.5-3.0,外型尺寸（mm):2350×810×1690，总功率(kw):7.8,喷幅/水平射程(m）：35，药箱容积（L）：320。 | 15000 |  | 非通用类 | 2024-04-02 | 浙江省
收获机械 | 谷物收获机械 | 自走轮式谷物联合收割机 | 5-6kg/s自走轮式谷物联合收割机 | 久保田农业机械（苏州）有限公司 | 全喂入式联合收割机 | 4LZ-5(PRO100) | 配套发动机型号：V3800-DI-T-ET16 ；制造商：久保田发动机（无锡）有限公司 ；配套发动机额定功率(kW)：72.9 ；排放标准：第三阶段。 | 轮式/履带式:轮式 ;喂入量:5kg/s; | 喂入量：5kg/s；自走轮式；喂入方式：全喂入 | 29700 |  | 通用类 | 2020-12-31 | 江苏省
收获机械 | 谷物收获机械 | 自走轮式谷物联合收割机 | 6-7kg/s自走轮式谷物联合收割机 | 久保田农业机械（苏州）有限公司 | 全喂入式联合收割机 | 4LZ-6A2 | 配套发动机型号：V3800-DI-TI-ET08 ；制造商：久保田发动机（无锡）有限公司 ；配套发动机额定功率(kW)：80.1 ；排放标准：第三阶段。 | 轮式/履带式:轮式 ;喂入量:6kg/s; | 喂入量：6kg/s；自走轮式；喂入方式：全喂入 | 34400 |  | 通用类 | 2022-12-31 | 江苏省
收获机械 | 谷物收获机械 | 自走轮式谷物联合收割机 | 8kg/s及以上自走轮式谷物联合收割机 | 洛阳中收机械装备有限公司 | 自走轮式谷物联合收割机 | 4LZ-9A2 | 配套动力型号：LR4N5LR22/1287；标定功率(kW)：128.7kW；制造商：一拖（洛阳）柴油机有限公司；排放标准：第三阶段。 选配一：配套动力型号：YC4A175-T300；标定功率(kW)：129kW；制造商：广西玉柴机器股份有限公司；排放标准：第三阶段。 | 轮式/履带式:轮式 ;喂入量:9kg/s; | 结构型式(轮式自走式)：全喂入；工作状态外形尺寸长×宽×高（mm）：7140×3200×3530、7780×3200×3530（带切碎器）；结构质量（kg）：6900、7020（带切碎器）；割台宽度（mm）：2880；割刀型式 ：II型；拨禾轮型式：偏心弹齿式；脱粒机构布置方式：纵向轴流式；凹板筛型式：栅格式；复脱器型式：刮板链条式；变速箱类型：机械式+无极变速式；驱动方式：4×2；制动器型式：鼓式（导向轮）、钳盘式（驱动轮）；驱动桥型式：静液压驱动；驾驶室类型：普通式；卸粮方式：机械；轮胎规格 ：导向轮10.0/75-15.3；驱动轮：15-24。 | 44900 |  | 通用类 | 2022-12-31 | 河南省
收获机械 | 谷物收获机械 | 自走轮式谷物联合收割机 | 8kg/s及以上自走轮式谷物联合收割机 | 洛阳中收机械装备有限公司 | 自走轮式谷物联合收割机 | 4LZ-9A1 | 配套动力型号：LR4N5LR22/1287；标定功率(kW)：128.7kW；制造商：一拖（洛阳）柴油机有限公司；排放标准：第三阶段。 选配一：配套动力型号：YC4A175-T300；标定功率(kW)：129kW；制造商：广西玉柴机器股份有限公司；排放标准：第三阶段。 | 轮式/履带式:轮式 ;喂入量:9kg/s; | 结构型式(轮式自走式)：全喂入；工作状态外形尺寸长×宽×高（mm）：7140×3200×3530、7780×3200×3530（带切碎器）；结构质量（kg）：6900、7020（带切碎器）；割台宽度（mm）：2880；割刀型式 ：II型；拨禾轮型式：偏心弹齿式；脱粒机构布置方式：纵向轴流式；凹板筛型式：栅格式；复脱器型式：刮板链条式；变速箱类型：机械式+无极变速式；驱动方式：4×2；制动器型式：鼓式（导向轮）、钳盘式（驱动轮）；驱动桥型式：机械驱动；驾驶室类型：普通式；卸粮方式：机械；轮胎规格 ：导向轮10.0/75-15.3；驱动轮：15-24。 | 44900 |  | 通用类 | 2022-12-31 | 河南省
收获机械 | 谷物收获机械 | 自走履带式谷物联合收割机（全喂入） | 3-4kg/s自走履带式谷物联合收割机(全喂入),包含4kg/s及以上自走履带式水稻联合收割机(全喂入) | 丰疆智能科技股份有限公司 | 全喂入自走式水稻联合收割机 | 4LZ-4.1A1(FJC888G) | 生产企业：常柴股份有限公司；牌号型号：4G33TC；结构型式：立式水冷4冲程4刚直喷式增压中冷式柴油发动机；气缸数量：4缸；额定功率:65KW;额度转速：2400r/min；排放标准：中国第三阶段要求。 | 轮式/履带式:履带式 ;喂入量:4.1kg/s; | 结构型式：全喂入自走履带式；水稻喂入量：4.1KG/S；整机工作状态尺寸（mm）：5605*2665*2870（含切草器）；整机质量：3150KG；最小离地间隙：255MM；割台宽度：2000MM | 24000 |  | 通用类 | 2023-12-31 | 湖北省
收获机械 | 谷物收获机械 | 自走履带式谷物联合收割机（全喂入） | 3-4kg/s自走履带式谷物联合收割机(全喂入),包含4kg/s及以上自走履带式水稻联合收割机(全喂入) | 久保田农业机械（苏州）有限公司 | 全喂入式联合收割机 | 4LZ-3(PRO758Q) | 配套发动机型号：V2403-M-DI-TI-ET02；制造商：久保田发动机（泰国）有限公司 ；配套发动机额定功率(kW)：54.6 ；排放标准：第三阶段。 | 轮式/履带式:履带式 ;喂入量:3kg/s; | 喂入量：3kg/s；自走履带式；喂入方式：全喂入 | 24000 |  | 通用类 | 2022-12-31 | 江苏省
收获机械 | 谷物收获机械 | 自走履带式谷物联合收割机（全喂入） | 4kg/s及以上自走履带式谷物联合收割机(全喂入) | 洛阳中收机械装备有限公司 | 全喂入履带式谷物联合收割机 | 4LZ-6.0A | 常柴股份有限公司:4G33V16,额定功率88.2KW，国三排放。 | 轮式/履带式:履带式 ;喂入量:6kg/s; | 结构型式(全喂入履带式)：全喂入；工作状态外形尺寸长×宽×高（mm）：5885×2650×3010；结构质量（kg）：3800；割台宽度（mm）：2200；割刀型式 ：II型；拨禾轮型式：偏心弹齿式；脱粒机构布置方式：纵向；凹板筛型式：栅格式；复脱器型式：板齿风叶式；变速箱类型：机械变速+液压无极变速；制动器型式：湿式盘式；驾驶室类型：普通式；茎干切碎器型式：旋转刀片式；卸粮方式：机械式自动卸粮；履带规格（节距mm×节数×宽mm）：90×53×500；履带轨距（mm）：1200； | 31300 |  | 通用类 | 2023-12-31 | 河南省
收获机械 | 谷物收获机械 | 自走履带式谷物联合收割机（全喂入） | 4kg/s及以上自走履带式谷物联合收割机(全喂入) | 洛阳中收机械装备有限公司 | 全喂入履带式谷物联合收割机 | 4LZ-5.0A | 常柴股份有限公司:4G33V16,额定功率81KW，国三排放。 | 轮式/履带式:履带式 ;喂入量:5kg/s; | 结构型式(全喂入履带式)：全喂入；工作状态外形尺寸长×宽×高（mm）：5885×2510×3010；结构质量（kg）：3750；割台宽度（mm）：2000；割刀型式 ：II型；拨禾轮型式：偏心弹齿式；脱粒机构布置方式：纵向；凹板筛型式：栅格式；复脱器型式：板齿风叶式；变速箱类型：机械变速+液压无极变速；制动器型式：湿式盘式；驾驶室类型：普通式；茎干切碎器型式：旋转刀片式；卸粮方式：机械式自动卸粮；履带规格（节距mm×节数×宽mm）：90×53×500；履带轨距（mm）：1200； | 31300 |  | 通用类 | 2023-12-31 | 河南省
收获机械 | 谷物收获机械 | 自走履带式谷物联合收割机（全喂入） | 4kg/s及以上自走履带式谷物联合收割机(全喂入) | 丰疆智能科技股份有限公司 | 全喂入自走式稻麦联合收割机 | 4LZ-4.1A(FJC888G) | 生产企业：常柴股份有限公司；牌号型号：4G33TC；结构型式：立式水冷4冲程4刚直喷式增压中冷式柴油发动机；气缸数量：4缸；额定功率:65KW;额度转速：2400r/min；排放标准：中国第三阶段要求。 | 轮式/履带式:履带式 ;喂入量:4.1kg/s; | 结构型式：全喂入自走履带式；喂入量：4.1KG/S;整机工作状态尺寸（mm）：5605*2665*2870（含切草器）；整机质量：3150KG；最小离地间隙：255MM；割台宽度：2000MM | 31300 |  | 通用类 | 2024-07-17 | 湖北省
收获机械 | 谷物收获机械 | 自走履带式谷物联合收割机（全喂入） | 4kg/s及以上自走履带式谷物联合收割机(全喂入) | 洛阳中收机械装备有限公司 | 全喂入履带式谷物联合收割机 | 4LZ-6.0 | 常柴股份有限公司:4G33V16,额定功率88.2KW，国三排放。 | 轮式/履带式:履带式 ;喂入量:6kg/s; | 结构型式(全喂入履带式)：全喂入；工作状态外形尺寸长×宽×高（mm）：5885×2650×2820；结构质量（kg）：3600；割台宽度（mm）：2200；割刀型式 ：II型；拨禾轮型式：偏心弹齿式；脱粒机构布置方式：纵向；凹板筛型式：栅格式；复脱器型式：板齿风叶式；变速箱类型：机械变速+液压无极变速；制动器型式：湿式盘式；驾驶室类型：无；茎干切碎器型式：旋转刀片式；卸粮方式：机械式自动卸粮；履带规格（节距mm×节数×宽mm）：90×53×500；履带轨距（mm）：1200； | 31300 |  | 通用类 | 2023-12-31 | 河南省
收获机械 | 谷物收获机械 | 自走履带式谷物联合收割机（全喂入） | 4kg/s及以上自走履带式谷物联合收割机(全喂入) | 久保田农业机械（苏州）有限公司 | 全喂入式联合收割机 | 4LZ-4(PRO988Q) | 配套发动机型号：V3800-DI-T-ET15 ；制造商：久保田发动机（无锡）有限公司 ；配套发动机额定功率(kW)：72.9 ；排放标准：第三阶段。 | 轮式/履带式:履带式 ;喂入量:4kg/s; | 喂入量：4kg/s；自走履带式；喂入方式：全喂入 | 31300 |  | 通用类 | 2021-12-31 | 江苏省
收获机械 | 谷物收获机械 | 自走履带式谷物联合收割机（全喂入） | 4kg/s及以上自走履带式谷物联合收割机(全喂入) | 久保田农业机械（苏州）有限公司 | 全喂入式联合收割机 | 4LZ-4J(PRO988Q-Q) | 配套发动机型号：V3800-DI-T-ET15 ；制造商：久保田发动机（无锡）有限公司 ；配套发动机额定功率(kW)：72.9 ；排放标准：第三阶段。 | 轮式/履带式:履带式 ;喂入量:4kg/s; | 喂入量：4kg/s；自走履带式；喂入方式：全喂入 | 31300 |  | 通用类 | 2020-12-31 | 江苏省
收获机械 | 谷物收获机械 | 半喂入联合收割机 | 4行及以上35马力及以上半喂入联合收割机 | 久保田农业机械（苏州）有限公司 | 半喂入式联合收割机 | 4LBZ-172B（PRO888GM） | 配套发动机型号：V3800-DI-T-ET18 ；制造商：久保田发动机（无锡）有限公司 ；配套发动机额定功率(kW)：66.1 ；排放标准：第三阶段。 | 功率:89.896马力;收获行数:5行; | 作业行数（行）：5；喂入方式：半喂入；配套功率（kW）：66.1 | 50000 |  | 通用类 | 2019-12-31 | 江苏省
收获机械 | 谷物收获机械 | 半喂入联合收割机 | 4行及以上35马力及以上半喂入联合收割机 | 久保田农业机械（苏州）有限公司 | 半喂入式联合收割机 | 4LBZ-145C（PRO588-I） | 配套发动机型号：V2403-M-DI-T-ET02 ；制造商：久保田发动机（泰国）有限公司 ；配套发动机额定功率(kW)：46 ；排放标准：第三阶段。 | 功率:62.56马力;收获行数:4行; | 作业行数（行）：4；喂入方式：半喂入；配套功率（kW）：46 | 50000 |  | 通用类 | 2019-12-31 | 江苏省
收获机械 | 谷物收获机械 | 半喂入联合收割机 | 4行及以上35马力及以上半喂入联合收割机 | 久保田农业机械（苏州）有限公司 | 半喂入式联合收割机 | 4LBZ-145(PRO488) | 配套发动机型号：V2203-M-DI-ES08 ；制造商：久保田发动机（泰国）有限公司 ；配套发动机额定功率(kW)：34.8 ；排放标准：第三阶段。 | 功率:47.328马力;收获行数:4行; | 作业行数（行）：4；喂入方式：半喂入；配套功率（kW）：34.8 | 50000 |  | 通用类 | 2021-12-31 | 江苏省
收获机械 | 谷物收获机械 | 半喂入联合收割机 | 4行及以上35马力及以上半喂入联合收割机 | 久保田农业机械（苏州）有限公司 | 半喂入式联合收割机 | 4LBZ-145G(PRO588i-G) | 配套发动机型号：V2403-M-DI-T-ET03 ；制造商：久保田发动机（泰国）有限公司 ；配套发动机额定功率(kW)：49.2 ；排放标准：第三阶段。 | 功率:66.912马力;收获行数:4行; | 作业行数（行）：4；喂入方式：半喂入；配套功率（kW）：49.2 | 50000 |  | 通用类 | 2021-12-31 | 江苏省
收获机械 | 玉米收获机械 | 自走式玉米收获机 | 4行摘穗剥皮型自走式玉米收获机 | 久保田农业机械（苏州）有限公司 | 自走式玉米联合收获机 | 4YZB-4(PRO1408Y-4) | 配套发动机型号：V6108-DI-TI-ET05 ；配套发动机额定功率(kW)：103.3 ；配套发动机型号： V6108-DI-TI-ET06；配套发动机额定功率(kW)：112.0 ；制造商：久保田发动机（无锡）有限公司 ；排放标准：第三阶段。 | 收获行数:4行;是否可剥皮:是 ;是否茎穗兼收:否 ; | 4行割台；幅宽2.3m；形式：自走式（摘穗剥皮型） | 56200 |  | 通用类 | 2020-12-31 | 江苏省
收获机械 | 玉米收获机械 | 自走式玉米收获机 | 4行摘穗剥皮型自走式玉米收获机 | 勇猛机械股份有限公司 | 自走式玉米收获机 | 4YZ-4Y1 | 发动机型号：WP6G160E330 标定功率：118kW 制造商：潍坊潍柴道依茨柴油机有限公司 排放阶段： 第Ⅲ阶段 发动机型号：YC6J160-T300 标定功率：118kW 制造商：广西玉柴机器股份有限公司 排放阶段： 第Ⅲ阶段 | 收获行数:4行;是否可剥皮:是 ;是否茎穗兼收:否 ; | 4行割台；幅宽:2.2m；形式:自走式(摘穗剥皮型)；结构尺寸(长*宽*高):740*260*375cm 整机质量:7200kg 最大卸果穗高度(mm):2540 果穗升运器最大通过高度(mm):3700 最小离地间隙(mm):290 | 56200 |  | 通用类 | 2021-12-31 | 天津市
收获机械 | 玉米收获机械 | 自走式玉米收获机 | 4行摘穗剥皮型自走式玉米收获机 | 勇猛机械股份有限公司 | 自走式玉米收获机 | 4YZ-4E | 发动机型号：WP6G180E330 标定功率：132.5kW 制造商：潍坊潍柴道依茨柴油机有限公司 排放阶段： 第Ⅲ阶段 | 收获行数:4行;是否可剥皮:是 ;是否茎穗兼收:否 ; | 4行割台；幅宽:2.45M；形式:自走式(摘穗剥皮型)；结构尺寸(长*宽*高):670*260*339cm 整机质量:7300kg 最大卸果穗高度(mm):1960 果穗升运器最大通过高度(mm):3260 最小离地间隙(mm):290 | 56200 |  | 通用类 | 2021-12-31 | 天津市
收获机械 | 玉米收获机械 | 自走式玉米收获机 | 4行摘穗剥皮型自走式玉米收获机 | 勇猛机械股份有限公司 | 自走式玉米收获机 | 4YZ-4W | 发动机型号：WP6G150E330 标定功率：111kW 制造商：潍坊潍柴道依茨柴油机有限公司 排放阶段： 第Ⅲ阶段 | 收获行数:4行;是否可剥皮:是 ;是否茎穗兼收:否 ; | 4行割台；幅宽:2.45M；形式:自走式(摘穗剥皮型)；结构尺寸(长*宽*高):720*295*370cm 整机质量:7200kg 最大卸果穗高度(mm):2500 果穗升运器最大通过高度(mm):3700 最小离地间隙(mm):350 | 56200 |  | 通用类 | 2020-12-31 | 天津市
收获机械 | 玉米收获机械 | 自走式玉米收获机 | 4行摘穗剥皮型自走式玉米收获机 | 勇猛机械股份有限公司 | 自走式玉米收获机 | 4YZ-4L | 发动机型号：YC6B150Z 标定功率：110kW 制造商：广西玉柴机器股份有限公司 排放阶段： 第Ⅲ阶段 | 收获行数:4行;是否可剥皮:是 ;是否茎穗兼收:否 ; | 4行割台；幅宽:2.25M；形式:自走式(摘穗剥皮型)；结构尺寸(长*宽*高):850*263*353cm 整机质量:7900kg 最大卸果穗高度(mm):1900 果穗升运器最大通过高度(mm):3500 最小离地间隙(mm):350 | 56200 |  | 通用类 | 2019-12-31 | 天津市
收获机械 | 玉米收获机械 | 自走式玉米收获机 | 4行摘穗剥皮型自走式玉米收获机 | 勇猛机械股份有限公司 | 自走式玉米收获机 | 4YZ-4X1 | 发动机型号：WP4.1NG175E301 标定功率：129kW 制造商：潍坊动力股份有限公司 排放阶段： 第Ⅲ阶段 发动机型号：YC4A175-T300 标定功率：129kW 制造商：广西玉柴机器股份有限公司 排放阶段： 第Ⅲ阶段 | 收获行数:4行;是否可剥皮:是 ;是否茎穗兼收:否 ; | 4行割台；幅宽:2.38M；形式:自走式(摘穗剥皮型)；结构尺寸(长*宽*高):696*266*370cm 整机质量:8000kg 最大卸果穗高度(mm):2540 果穗升运器最大通过高度(mm):3700 最小离地间隙(mm):350 | 56200 |  | 通用类 | 2022-12-31 | 天津市
收获机械 | 玉米收获机械 | 自走式玉米收获机 | 4行摘穗剥皮型自走式玉米收获机 | 勇猛机械股份有限公司 | 自走式玉米收获机 | 4YZ-4J1 | 发动机型号：WP4.1NG175E301 标定功率：129kW 制造商：潍坊动力股份有限公司 排放阶段： 第Ⅲ阶段 发动机型号：YC4A175-T300 标定功率：129kW 制造商：广西玉柴机器股份有限公司 排放阶段： 第Ⅲ阶段 | 收获行数:4行;是否可剥皮:是 ;是否茎穗兼收:否 ; | 4行割台；幅宽:2.5M；形式:自走式(摘穗剥皮型)；结构尺寸(长*宽*高):830*350*350cm 整机质量:8100kg 最大卸果穗高度(mm):2200 果穗升运器最大通过高度(mm):3500 最小离地间隙(mm):350 | 56200 |  | 通用类 | 2022-12-31 | 天津市
收获机械 | 玉米收获机械 | 自走式玉米收获机 | 4行摘穗剥皮型自走式玉米收获机 | 勇猛机械股份有限公司 | 自走式玉米收获机 | 4YZ-4K1 | 发动机型号：WP4.1NG175E301 标定功率：129kW 制造商：潍坊动力股份有限公司 排放阶段： 第Ⅲ阶段 发动机型号：YC4A175-T300 标定功率：129kW 制造商：广西玉柴机器股份有限公司 排放阶段： 第Ⅲ阶段 | 收获行数:4行;是否可剥皮:是 ;是否茎穗兼收:否 ; | 4行割台；幅宽:2.37M；形式:自走式(摘穗剥皮型)；结构尺寸(长*宽*高):830*289*350cm 整机质量:8000kg 最大卸果穗高度(mm):2200 果穗升运器最大通过高度(mm):3500 最小离地间隙(mm):350 | 56200 |  | 通用类 | 2022-12-31 | 天津市
收获机械 | 玉米收获机械 | 自走式玉米收获机 | 4行摘穗剥皮型自走式玉米收获机 | 勇猛机械股份有限公司 | 自走式玉米收获机 | 4YZ-4EQ | 发动机型号：WP6G190E330 标定功率：140kW 制造商：潍坊潍柴道依茨柴油机有限公司 排放阶段： 第Ⅲ阶段 | 收获行数:4行;是否可剥皮:是 ;是否茎穗兼收:否 ; | 4行割台；幅宽:2.335M；形式:自走式(摘穗剥皮型)；结构尺寸(长*宽*高):670*260*339cm 整机质量:7300kg 最大卸果穗高度(mm):1960 果穗升运器最大通过高度(mm):3260 最小离地间隙(mm):360 | 56200 |  | 通用类 | 2022-12-31 | 天津市
收获机械 | 玉米收获机械 | 自走式玉米收获机 | 4行摘穗剥皮型自走式玉米收获机 | 勇猛机械股份有限公司 | 自走式玉米收获机 | 4YZ-4L1 | 发动机型号：WP4.1NG175E301 标定功率：129kW 制造商：潍坊动力股份有限公司 排放阶段： 第Ⅲ阶段 发动机型号：YC4A175-T300 标定功率：129kW 制造商：广西玉柴机器股份有限公司 排放阶段： 第Ⅲ阶段 | 收获行数:4行;是否可剥皮:是 ;是否茎穗兼收:否 ; | 4行割台；幅宽:2.25M；形式:自走式(摘穗剥皮型)；结构尺寸(长*宽*高):830*263*350cm 整机质量:7900kg 最大卸果穗高度(mm):2200 果穗升运器最大通过高度(mm):3500 最小离地间隙(mm):350 | 56200 |  | 通用类 | 2022-12-31 | 天津市
收获机械 | 玉米收获机械 | 自走式玉米收获机 | 4行摘穗剥皮型自走式玉米收获机 | 勇猛机械股份有限公司 | 自走式玉米收获机 | 4YZ-4A | 发动机型号：YC6B160Z 标定功率：118kW 制造商：广西玉柴机器股份有限公司 排放阶段： 第Ⅲ阶段 | 收获行数:4行;是否可剥皮:是 ;是否茎穗兼收:否 ; | 4行割台；幅宽:2.68M；形式:自走式(摘穗剥皮型)；结构尺寸(长*宽*高):927*324.5*370cm 整机质量:8900kg 最大卸果穗高度(mm):2500 果穗升运器最大通过高度(mm):3700 最小离地间隙(mm):350 | 56200 |  | 通用类 | 2019-12-31 | 天津市
收获机械 | 玉米收获机械 | 自走式玉米收获机 | 4行摘穗剥皮型自走式玉米收获机 | 勇猛机械股份有限公司 | 自走式玉米收获机 | 4YZ-4B | 发动机型号：YC6B160Z 标定功率：118kW 制造商：广西玉柴机器股份有限公司 排放阶段： 第Ⅲ阶段 | 收获行数:4行;是否可剥皮:是 ;是否茎穗兼收:否 ; | 4行割台；幅宽:2.5M；形式:自走式(摘穗剥皮型)；结构尺寸(长*宽*高):927*311*370cm 整机质量:8800kg 最大卸果穗高度(mm):2500 果穗升运器最大通过高度(mm):3700 最小离地间隙(mm):350 | 56200 |  | 通用类 | 2019-12-31 | 天津市
收获机械 | 玉米收获机械 | 自走式玉米收获机 | 5行及以上摘穗剥皮型自走式玉米收获机 | 勇猛机械股份有限公司 | 自走式玉米收获机 | 4YZ-5A | 发动机型号：WP6G175E22 标定功率：129kW 制造商：潍坊潍柴道依茨柴油机有限公司 排放阶段： 第Ⅲ阶段 | 收获行数:5行;是否可剥皮:是 ;是否茎穗兼收:否 ; | 5行割台；幅宽:3.33M；形式:自走式(摘穗剥皮型)；结构尺寸(长*宽*高):927*347.5*370cm 整机质量:9200kg 最大卸果穗高度(mm):2500 果穗升运器最大通过高度(mm):3700 最小离地间隙(mm):350 | 74400 |  | 通用类 | 2019-12-31 | 天津市
收获机械 | 玉米收获机械 | 自走式玉米收获机 | 5行及以上摘穗剥皮型自走式玉米收获机 | 勇猛机械股份有限公司 | 自走式玉米收获机 | 4YZ-5C | 发动机型号：YC6B160Z 标定功率：118kW 制造商：广西玉柴机器股份有限公司 排放阶段： 第Ⅲ阶段 | 收获行数:5行;是否可剥皮:是 ;是否茎穗兼收:否 ; | 5行割台；幅宽:2.93M；形式:自走式(摘穗剥皮型)；结构尺寸(长*宽*高):927*333.5*370cm 整机质量:9000kg 最大卸果穗高度(mm):2500 果穗升运器最大通过高度(mm):3700 最小离地间隙(mm):350 | 74400 |  | 通用类 | 2019-12-31 | 天津市
收获机械 | 玉米收获机械 | 自走式玉米收获机 | 5行及以上摘穗剥皮型自走式玉米收获机 | 洛阳中收机械装备有限公司 | 自走式玉米收获机 | 4YZ-5C | 配套动力型号：WP6G190E330；标定功率(kW)：140kW；制造商：潍柴动力股份有限公司；排放标准：第三阶段。 选配一：配套动力型号：LR6M3LR22/1397；标定功率(kW)：139.7kW；制造商：一拖（洛阳）柴油机有限公司；排放标准：第三阶段。 选配二：配套动力型号：YC6J190-T303；标定功率(kW)：140kW；制造商：广西玉柴机器股份有限公司；排放标准：第三阶段。 | 收获行数:5行;是否可剥皮:是 ;是否茎穗兼收:是 ; | 结构型式（自走式）:摘穗剥皮型；工作状态外形尺寸长×宽×高（mm）：7830×3300×3550；结构质量（kg）：7500；工作行数：5；适应行距范围（cm）：550～650；果穗升运器布置位置：中置；果穗升运器结构型式：刮板式；摘穗机构型式：拉茎辊+摘穗板式；剥皮机型式：胶铁混合式；剥皮辊数量（个）：20；秸秆处理机构型式：甩刀式；工作幅宽（mm）：3200；位置:中置；驱动方式：液压式；制动器型式：盘式；驱动桥型式：中央单级+轮边减速式；轮胎规格 ：导向轮12.00-18；驱动轮：15-24。 | 74400 |  | 通用类 | 2022-12-31 | 河南省
收获机械 | 玉米收获机械 | 自走式玉米收获机 | 5行及以上摘穗剥皮型自走式玉米收获机 | 雷沃重工股份有限公司 | 自走式玉米收获机 | 4YZ-5B2 | YC6J200-T300，147kw，广西玉柴机器股份有限公司，第三阶段 | 收获行数:5行;是否可剥皮:是 ;是否茎穗兼收:否 ; | 结构型式（自走式）：摘穗、剥皮、粉碎还田；收获行数：5行；工作幅宽：3010mm | 74400 |  | 通用类 | 2023-12-31 | 山东省
收获机械 | 玉米收获机械 | 自走式玉米收获机 | 5行及以上摘穗剥皮型自走式玉米收获机 | 勇猛机械股份有限公司 | 自走式玉米收获机 | 4YZ-5B | 发动机型号：WP6G175E22 标定功率：129kW 制造商：潍坊潍柴道依茨柴油机有限公司 排放阶段： 第Ⅲ阶段 | 收获行数:5行;是否可剥皮:是 ;是否茎穗兼收:否 ; | 5行割台；幅宽:3.09M；形式:自走式(摘穗剥皮型)；结构尺寸(长*宽*高):927*331.5*370cm 整机质量:9100kg 最大卸果穗高度(mm):2500 果穗升运器最大通过高度(mm):3700 最小离地间隙(mm):350 | 74400 |  | 通用类 | 2019-12-31 | 天津市
收获机械 | 玉米收获机械 | 自走式玉米收获机 | 5行及以上摘穗剥皮型自走式玉米收获机 | 勇猛机械股份有限公司 | 自走式玉米收获机 | 4YZ-5AQ1 | 发动机型号：YC6J190-T303 标定功率：140kW 制造商：广西玉柴机器股份有限公司 排放阶段： 第Ⅲ阶段 发动机型号：WP6G190E330 标定功率：140kW 制造商：潍坊潍柴道依茨柴油机有限公司 排放阶段： 第Ⅲ阶段 | 收获行数:5行;是否可剥皮:是 ;是否茎穗兼收:否 ; | 5行割台；幅宽:3.33M；形式:自走式(摘穗剥皮型)；结构尺寸(长*宽*高):927*360*370cm 整机质量:8900kg 最大卸果穗高度(mm):2500 果穗升运器最大通过高度(mm):3700 最小离地间隙(mm):350 | 74400 |  | 通用类 | 2022-12-31 | 天津市
收获机械 | 玉米收获机械 | 自走式玉米收获机 | 5行及以上摘穗剥皮型自走式玉米收获机 | 勇猛机械股份有限公司 | 自走式玉米收获机 | 4YZ-5F | 发动机型号：WP4.1NG175E301 标定功率：129kW 制造商：潍坊动力股份有限公司 排放阶段： 第Ⅲ阶段 发动机型号：YC4A175-T300 标定功率：129kW 制造商：广西玉柴机器股份有限公司 排放阶段： 第Ⅲ阶段 | 收获行数:5行;是否可剥皮:是 ;是否茎穗兼收:否 ; | 5行割台；幅宽:3.21M；形式:自走式(摘穗剥皮型)；结构尺寸(长*宽*高):850*342*353cm 整机质量:8400kg 最大卸果穗高度(mm):2200 果穗升运器最大通过高度(mm):3530 最小离地间隙(mm):350 | 74400 |  | 通用类 | 2022-12-31 | 天津市
收获机械 | 玉米收获机械 | 自走式玉米收获机 | 5行及以上摘穗剥皮型自走式玉米收获机 | 勇猛机械股份有限公司 | 自走式玉米收获机 | 4YZ-5E | 发动机型号：WP4.1NG175E301 标定功率：129kW 制造商：潍坊动力股份有限公司 排放阶段： 第Ⅲ阶段 发动机型号：YC4A175-T300 标定功率：129kW 制造商：广西玉柴机器股份有限公司 排放阶段： 第Ⅲ阶段 | 收获行数:5行;是否可剥皮:是 ;是否茎穗兼收:否 ; | 5行割台；幅宽:2.49M；形式:自走式(摘穗剥皮型)；结构尺寸(长*宽*高):850*249*353cm 整机质量:8600kg 最大卸果穗高度(mm):2200 果穗升运器最大通过高度(mm):3530 最小离地间隙(mm):350 | 74400 |  | 通用类 | 2022-12-31 | 天津市
收获机械 | 玉米收获机械 | 自走式玉米籽粒联合收获机 | 5行及以上自走式玉米籽粒联合收获机 | 洛阳中收机械装备有限公司 | 自走式玉米籽粒联合收获机 | 4YL-5A2 | 配套动力型号：LR4N5LR22/1287；标定功率(kW)：128.7kW；制造商：一拖（洛阳）柴油机有限公司；排放标准：第三阶段。 选配一：配套动力型号：YC4A175-T300；标定功率(kW)：129kW；制造商：广西玉柴机器股份有限公司；排放标准：第三阶段。 | 收获行数:5行;是否为纵轴流:是 ; | 结构型式(自走式)：脱粒型；工作状态外形尺寸长×宽×高（mm）：7660×3200×3530；结构质量（kg）：6750；工作行数：5；适应行距范围（cm）：550～650；摘穗机构型式：摘穗辊式；脱粒机构布置方式：纵向轴流式；凹板筛型式：栅格式；复脱器型式：刮板链条式；变速箱类型：机械式+无极变速式；驱动方式：4×2；制动器型式：鼓式（导向轮）、钳盘式（驱动轮）；驱动桥型式：静液压驱动；驾驶室类型：普通式；卸粮方式：机械；轮胎规格 ：导向轮10.0/75-15.3；驱动轮：15-24。 | 87400 |  | 通用类 | 2022-12-31 | 河南省
收获机械 | 玉米收获机械 | 自走式玉米籽粒联合收获机 | 5行及以上自走式玉米籽粒联合收获机 | 河南瑞创通用机械制造有限公司 | 自走式玉米籽粒联合收获机 | 4YZL-6CZ | 国三，YC4A160-T310，玉柴，功率：118kW；排放阶段：国三，4M6-160U32，全柴，功率：118kW；国三，LR4N5LU22/1180E，东方红，功率：118kW；国三，YC4A160-T300，玉柴，功率：118kW； | 收获行数:6行;是否为纵轴流:是 ; | 结构型式：自走式；工作行数：6行；工作幅宽（mm）：3360； | 87400 |  | 通用类 | 2020-12-31 | 河南省
收获机械 | 玉米收获机械 | 自走式玉米籽粒联合收获机 | 5行及以上自走式玉米籽粒联合收获机 | 河南瑞创通用机械制造有限公司 | 自走式玉米籽粒联合收获机 | 4YZL-5BZ | 国三，YC4A160-T310，玉柴，功率：118kW；排放阶段：国三，4M6-160U32，全柴，功率：118kW；国三，LR4N5LU22/1180E，东方红，功率：118kW；国三，YC4A160-T300，玉柴，功率：118kW； | 收获行数:5行;是否为纵轴流:是 ; | 结构型式：自走式；工作行数：5行；工作幅宽（mm）：2800； | 87400 |  | 通用类 | 2020-12-31 | 河南省
收获机械 | 玉米收获机械 | 自走式玉米籽粒联合收获机 | 5行及以上自走式玉米籽粒联合收获机 | 河南瑞创通用机械制造有限公司 | 自走式玉米籽粒联合收获机 | 4YZL-5CZ1 | 国三，YC4A160-T310，玉柴，功率：118kW；排放阶段：国三，4M6-160U32，全柴，功率：118kW；国三，LR4N5LU22/1180E，东方红，功率：118kW；国三，YC4A160-T300，玉柴，功率：118kW； | 收获行数:5行;是否为纵轴流:是 ; | 结构型式：自走式；工作行数：5行；工作幅宽（mm）：3250； | 87400 |  | 通用类 | 2020-12-31 | 河南省
收获机械 | 玉米收获机械 | 自走式玉米籽粒联合收获机 | 5行及以上自走式玉米籽粒联合收获机 | 洛阳中收机械装备有限公司 | 自走式玉米籽粒联合收获机 | 4YL-5A1 | 配套动力型号：LR4N5LR22/1287；标定功率(kW)：128.7kW；制造商：一拖（洛阳）柴油机有限公司；排放标准：第三阶段。 选配一：配套动力型号：YC4A175-T300；标定功率(kW)：129kW；制造商：广西玉柴机器股份有限公司；排放标准：第三阶段。 | 收获行数:5行;是否为纵轴流:是 ; | 结构型式(自走式)：脱粒型；工作状态外形尺寸长×宽×高（mm）：7660×3200×3530；结构质量（kg）：6750；工作行数：5；适应行距范围（cm）：550～650；摘穗机构型式：摘穗辊式；脱粒机构布置方式：纵向轴流式；凹板筛型式：栅格式；复脱器型式：刮板链条式；变速箱类型：机械式+无极变速式；驱动方式：4×2；制动器型式：鼓式（导向轮）、钳盘式（驱动轮）；驱动桥型式：机械驱动；驾驶室类型：普通式；卸粮方式：机械；轮胎规格 ：导向轮10.0/75-15.3；驱动轮：15-24。 | 87400 |  | 通用类 | 2022-12-31 | 河南省
收获机械 | 玉米收获机械 | 自走式玉米籽粒联合收获机 | 5行及以上自走式玉米籽粒联合收获机 | 河南瑞创通用机械制造有限公司 | 自走式玉米籽粒联合收获机 | 4YZL-5B | 国三，YC4A150-T311，玉柴，功率：110kW；国三，YC4A150-T351，玉柴，功率：110kW；国三，4M6-150U32，全柴，功率：110.3kW；国三，LR4N5LU22/1103E，东方红，功率：110.3kWCN FC G3 0669 25 0010；国三，YC4A150-T302，玉柴，功率：110kW； | 收获行数:5行;是否为纵轴流:否 ; | 结构型式：自走式；工作行数：5行；工作幅宽（mm）：2800； | 87400 |  | 通用类 | 2020-12-31 | 河南省
收获机械 | 玉米收获机械 | 玉米收获专用割台 | 6行及以上玉米收割割台 | 河南瑞创通用机械制造有限公司 | 玉米收获割台 | 4YT-6 |  | 行数:6行; | 外形尺寸（长×宽×高）（mm）：3500×3760×870（选装输送槽）或2600×3760×870；工作行数：6行；工作幅宽（mm）：3360； | 20000 |  | 非通用类 | 2020-12-31 | 河南省
收获机械 | 玉米收获机械 | 穗茎兼收玉米收获机 | 4行摘穗剥皮型穗茎兼收玉米收获机 | 勇猛机械股份有限公司 | 自走式穗茎兼收玉米收获机 | 4YZ-4ES | 发动机型号：WP6G190E330 标定功率：140kW 制造商：潍坊潍柴道依茨柴油机有限公司 排放阶段： 第Ⅲ阶段 | 收获行数:4行;是否可剥皮:是 ;是否茎穗兼收:是 ; | 4行割台；幅宽:2.335M；形式:自走式(摘穗剥皮型)；结构尺寸(长*宽*高):展开:670*260*476cm 收拢:670*260*364cm 整机质量:9200kg 最大卸果穗高度(mm):1960 果穗升运器最大通过高度(mm):3260 最小离地间隙(mm):360 | 56200 |  | 通用类 | 2022-12-31 | 天津市
收获机械 | 玉米收获机械 | 穗茎兼收玉米收获机 | 4行摘穗剥皮型穗茎兼收玉米收获机 | 勇猛机械股份有限公司 | 自走式穗茎兼收玉米收获机 | 4YZ-4AS | 发动机型号：YC6J190-T303 标定功率：140kW 制造商：广西玉柴机器股份有限公司 排放阶段： 第Ⅲ阶段 发动机型号：WP6G190E330 标定功率：140kW 制造商：潍坊潍柴道依茨柴油机有限公司 排放阶段： 第Ⅲ阶段 | 收获行数:4行;是否可剥皮:是 ;是否茎穗兼收:是 ; | 4行割台；幅宽:2.68M；形式:自走式(摘穗剥皮型)；结构尺寸(长*宽*高):927*324.5*370cm 整机质量:8900kg 最大卸果穗高度(mm):2390 果穗升运器最大通过高度(mm):2680 最小离地间隙(mm):350 | 56200 |  | 通用类 | 2022-12-31 | 天津市
收获机械 | 玉米收获机械 | 穗茎兼收玉米收获机 | 4行摘穗剥皮型穗茎兼收玉米收获机 | 勇猛机械股份有限公司 | 自走式穗茎兼收玉米收获机 | 4YZQS-4B | 发动机型号：SC9DK270.1G3 标定功率：198kW 制造商：上海柴油机股份有限公司 排放阶段： 第Ⅲ阶段 | 收获行数:4行;是否可剥皮:是 ;是否茎穗兼收:是 ; | 4行割台；幅宽:2.28M；形式:自走式(摘穗剥皮型)；结构尺寸(长*宽*高):800*310*380cm 整机质量:11000kg 最大卸果穗高度(mm):2300 果穗升运器最大通过高度(mm):3800 最小离地间隙(mm):260 | 56200 |  | 通用类 | 2022-12-31 | 天津市
收获机械 | 玉米收获机械 | 穗茎兼收玉米收获机 | 4行摘穗剥皮型穗茎兼收玉米收获机 | 勇猛机械股份有限公司 | 自走式穗茎兼收玉米收获机 | 4YZQS-4A | 发动机型号：SC9DK270.1G3 标定功率：198kW 制造商：上海柴油机股份有限公司 排放阶段： 第Ⅲ阶段 | 收获行数:4行;是否可剥皮:是 ;是否茎穗兼收:是 ; | 4行割台；幅宽:2.78M；形式:自走式(摘穗剥皮型)；结构尺寸(长*宽*高):860*325*380cm 整机质量:11590kg 最大卸果穗高度(mm):2500 果穗升运器最大通过高度(mm):3800 最小离地间隙(mm):260 | 56200 |  | 通用类 | 2022-12-31 | 天津市
收获机械 | 果实收获机械 | 辣椒收获机 | 自走式辣椒收获机,工作幅宽≥3.0m | 河北中农博远农业装备有限公司 | 色素辣椒收获机 | 4JZ-3150 | 功率：154KW,发动机型号：YC6J210-T300,制造商：广西玉柴机器股份有限公司，排放阶段：非道路排放中国第 Ⅲ 阶段（GB 20891-2014） | 幅宽:3.150m; | 配套发动机：154KW；工作状态外形尺寸（长×宽×高）：9990㎜×3340㎜×360㎜；驾驶室型式：普通驾驶室；适用行距范围：30㎝-76㎝;工作行数 : 4-8行；工作幅宽：3150㎜；风机型号名称：4A-4.06离心风机；轴距：3500㎜；轮距：导向轮：1985 ㎜，驱动轮：2250 ㎜；轮胎规格：导向轮：12.00-18 驱动轮：18.4-30；摘椒机构型式：螺旋辊式；卸椒方式：液压翻转式；变速方式：机械式； | 100000 |  | 非通用类 | 2024-06-18 | 河北省
收获机械 | 蔬菜收获机械 | 果类蔬菜收获机 | 3.0m以下自走式籽瓜捡拾脱粒联合作业机 | 武城县大力农业机械有限公司 | 自走式葫芦打瓜籽粒收获机 | 4HZL-204 | 发动机功率：98KW 排放阶段：III阶段 制造商：潍柴动力扬州柴油机有限责任公司 | 工作幅宽:2.04m;型式:悬挂式自走式 ; | 规格:8100mm*2630mm*3230mm 捡拾宽度：2040mm | 25000 |  | 非通用类 | 2022-12-31 | 山东省
收获机械 | 根茎作物收获机械 | 薯类收获机 | 1.5m及以上分段式薯类收获机 | 玉田县万佳农机有限公司 | 马铃薯收获机 | 4U-150 |  | 幅宽:1.5m;收获型式:分段式 ; | 型号名称：4U-150型马铃薯收获机；工作状态外形尺寸（长×宽×高）：2520mm×1810mm×1180mm；配套动力额定（配套）功率：36.8kw～91.9kw；结构型式：悬挂式；作业幅宽：1500mm；挖掘铲型式：固定式三角形铲；清选分离装置型式：振动筛 | 5500 |  | 非通用类 | 2022-12-31 | 河北省
收获机械 | 根茎作物收获机械 | 薯类收获机 | 1.5m及以上分段式薯类收获机 | 玉田县万佳农机有限公司 | 马铃薯收获机 | 4U-170 |  | 幅宽:1.7m;收获型式:分段式 ; | 规格型号：4U-170；外形尺寸（长×宽×高）：2500mmx1910mmx11100mm；结构质量：660kg；配套动力：51.4kW~88.2kW；结构型式：悬挂式；作业幅宽：1700mm；运输间隙≥300mm；作业小时生产率：0.3hm2/h~0.5hm2/h；挖掘铲型式：固定式三角形铲；挖掘深度：250mm～400mm；清选分离装置型式：振动筛式 | 5500 |  | 非通用类 | 2020-12-31 | 河北省
收获机械 | 根茎作物收获机械 | 薯类收获机 | 1.5m及以上分段式薯类收获机 | 青岛开田农业机械有限公司 | 马铃薯收获机 | 4UX-160 |  | 幅宽:1.6m;收获型式:分段式 ; | 结构型式 / 三点悬挂 结构质量 ㎏ 495 配套动力 kW 40.5～73.5 传动型式 / 中央齿轮传动+链传动 作业幅宽 cm 160 运输间隙 / ≥300 作业小时生产率 hm2/h ≥0.3 挖掘铲型式 / 平铲 挖掘深度 mm 150～300 清选分离装置型式 / 输送链式格栅筛 规格型号 / 4UX-160 外形尺寸（长×宽×高） mm 2350×1900×1120 | 5500 |  | 非通用类 | 2020-12-31 | 山东省
收获机械 | 根茎作物收获机械 | 薯类收获机 | 1.5m及以上分段式薯类收获机 | 青岛开田农业机械有限公司 | 马铃薯收获机 | 4UX-180 |  | 幅宽:1.8m;收获型式:分段式 ; | 工作状态外形尺寸（长×宽×高） mm 3300×2120×1211 配套动力额定功率 58.8～91.9（轮式拖拉机） 结构型式 / 三点悬挂式 作业幅宽 mm 1800 挖掘铲型式 / 平铲 清选分离装置型式 / 输送链式格栅筛 型号名称 / 4UX-180型马铃薯收获机 | 5500 |  | 非通用类 | 2021-12-31 | 山东省
收获机械 | 根茎作物收获机械 | 甜菜收获机 | 2-3行甜菜收获机 | 青岛开田农业机械有限公司 | 甜菜收获机 | 4TS-2 |  | 收获行数:2行; | 结构型式 / 牵引式 配套动力 kW 36-70 工作状态外形尺寸（长×宽×高） mm 4960×3480×3030 工作行数 行 2 行距 mm 500 工作幅宽，mm / 1000 挖掘（捡拾）装置型式 / 铲刀+圆盘 清理装置型式 ㎜ 链节结构 输送装置型式 mm 链节耙爪 卸料装置型式 / 链节耙爪 | 10000 |  | 非通用类 | 2024-06-18 | 山东省
收获机械 | 根茎作物收获机械 | 花生收获机 | 与四轮配套,幅宽1.5米及以上花生收获机 | 河南农神机械制造有限公司 | 花生收获机 | 4H-165 |  | 幅宽:1.65m;收获型式:与四轮拖拉机配套 ; | 配套发动机功率：55.1-66.2kW;工作状态外形尺寸（长*宽*高）：3645*1895*1200mm；整机质量：830kg；作业速度：2.02-4.98km/h；工作幅宽：1650mm；工作垄/行数：2/4垄/行 | 1800 |  | 非通用类 | 2022-12-31 | 河南省
收获机械 | 饲料作物收获机械 | 割草机 | 1.6-2.1m旋转式割草机 | 潍坊福润得园林机械有限公司 | 割草机 | 9G-1.65 |  | 幅宽:1.65m;收获型式:旋转式 ; | 结构型式：旋转式；挂接方式：三点悬挂；型号名称：9G-1.65；工作状态外形尺寸（长×宽×高）：1070×3000×1100mm；结构质量：340Kg；割幅：1.65m;刀盘数量：2个;刀盘转速：1620r/min；配套动力范围：36.7~58.8Kw. | 4600 |  | 非通用类 | 2023-12-31 | 山东省
收获机械 | 饲料作物收获机械 | 搂草机 | 5.4m及以上侧向指盘式液压搂草机 | 河北伟拓农业机械制造有限公司 | 搂草机 | 9LZ-6.0 |  | 幅宽:6m;收获型式:液压折叠 ; | 结构型式：液压折叠指轮式；挂接方式：牵引式；工作状态外型尺寸（长*宽*高）mm：6200*6600*1500；结构质量kg：800；搂齿数量：80齿（可选装60齿）；指轮数量：8；指轮直径mm：1500；作业最大搂幅mm：6000；配套动力范围kw：29.4~58.8；作业速度范围km/h：8~12 | 8300 |  | 非通用类 | 2023-12-31 | 河北省
收获机械 | 饲料作物收获机械 | 搂草机 | 5.4m及以上侧向指盘式液压搂草机 | 宁安市瑞成科技发展有限公司 | 指轮式搂草机 | 9L-6.0 |  | 幅宽:6m;收获型式:液压折叠 ; | 结构形式：指轮式；挂接方式：牵引式；折叠机构形式：液压式；指轮数量：8；搂幅：6m;配套动力范围：33.1-47.8kw; | 8300 |  | 非通用类 | 2024-07-21 | 黑龙江
收获机械 | 饲料作物收获机械 | 搂草机 | 5.4m及以上侧向指盘式液压搂草机 | 大安市锦泰农业机械制造有限公司 | 指盘式液压搂草机 | 9LZ-6.5 |  | 幅宽:≥5.4m;收获型式:液压折叠 ; | 作业最大搂幅：6500mm；结构型式：液压折叠，指轮式；挂接方式：牵引式 工作状态外型尺寸（长X宽X高）6850mmX7500mmX1550mm；结构质量：950kg；搂齿数量：80个/盘；指轮数量：10；指轮直径：1550mm；配套动力范围：≥29.4kW；作业速度范围10—15km/h | 8300 |  | 非通用类 | 2023-12-31 | 吉林省
收获机械 | 饲料作物收获机械 | 打（压）捆机 | 1.2-1.7m捡拾压捆机 | 临颍县颍机机械制造有限公司 | 圆草捆打捆机 | 9YQ-1.3A |  | 捡拾宽度:1.3m; | 捡拾器宽度：1300mm | 18400 |  | 通用类 | 2023-12-31 | 河南省
收获机械 | 饲料作物收获机械 | 打（压）捆机 | 1.2-1.7m捡拾压捆机 | 奔野优森拖拉机制造有限公司 | 圆草捆打捆机 | 9YQ-180 |  | 捡拾宽度:1.8m; | 捡拾宽度:1.8M,拾器结构型式:甩刀式,卷压滚筒数量:14个 | 18400 |  | 通用类 | 2022-12-31 | 浙江省
收获机械 | 饲料作物收获机械 | 打（压）捆机 | 1.2-1.7m捡拾压捆机 | 临颍县颍机机械制造有限公司 | 圆草捆打捆机 | 9YQ-1.25 |  | 捡拾宽度:1.25m; | 捡拾宽度：1.25m | 18400 |  | 通用类 | 2023-12-31 | 河南省
收获机械 | 饲料作物收获机械 | 打（压）捆机 | 1.2-1.7m捡拾压捆机 | 宁津县鹏宇环保节能设备有限公司 | 捡拾圆捆机 | 9YQ-1800A |  | 捡拾宽度:1.8m; | 捡拾器宽度：1800mm | 18400 |  | 通用类 | 2023-12-31 | 山东省
收获机械 | 饲料作物收获机械 | 打（压）捆机 | 1.2-1.7m捡拾压捆机 | 宁津县鹏宇环保节能设备有限公司 | 捡拾圆捆机 | 9YQ-2250A |  | 捡拾宽度:2.25m; | 捡拾器宽度：2250mm | 18400 |  | 通用类 | 2023-12-31 | 山东省
收获机械 | 饲料作物收获机械 | 打（压）捆机 | 1.2-1.7m捡拾压捆机 | 宁津县久丰环保机械有限公司 | 捡拾圆捆机 | 9YQ-1300 |  | 捡拾宽度:1.3m; | 捡拾器宽度：1300mm，捡拾器结构型式：甩刀式，卷压滚筒转速：320r/min，卷压滚筒数量：15个，工作状态外型尺寸（长×宽×高）：2950mm×1700mm×1500mm，配套动力≥40.4kw，成型草捆尺寸：?700mm×1000mm，纯工作小时生产率：≥3000kg/h，捆扎方式：绳 | 18400 |  | 通用类 | 2023-12-31 | 山东省
收获机械 | 饲料作物收获机械 | 打（压）捆机 | 1.7-2.2m捡拾压捆机 | 黑龙江省福丰机械制造有限公司 | 圆草捆打捆机 | 9YYG-1.8 |  | 捡拾宽度:1.8m; | 捡拾器宽度:1800mm;捡拾器结构型式:甩刀式 ;卷压筒转速: 247.5 r/min；卷压滚筒数量：17个 ；工作状态外型尺寸（长×宽×高）：2700mm×2190mm×2150mm ;配套动力 :≥50kw | 34500 |  | 通用类 | 2023-12-31 | 黑龙江
收获机械 | 饲料作物收获机械 | 打（压）捆机 | 1.7-2.2m捡拾压捆机 | 奔野优森拖拉机制造有限公司 | 圆草捆打捆机 | 9YQ-230 |  | 捡拾宽度:2.3m; | 捡拾宽度:2.3M,拾器结构型式:甩刀式,卷压滚筒数量:14个 | 34500 |  | 通用类 | 2022-12-31 | 浙江省
收获机械 | 饲料作物收获机械 | 打（压）捆机 | 1.7-2.2m捡拾压捆机 | 洛阳福格森机械装备有限公司 | 圆草捆打捆机 | 9YQ-1.00 |  | 捡拾宽度:1.710m; | 捡拾宽度：1.710m | 34500 |  | 通用类 | 2024-07-17 | 河南省
收获机械 | 饲料作物收获机械 | 打（压）捆机 | 1.7-2.2m捡拾压捆机 | 安徽茂盛自动化设备有限公司 | 捡拾压捆机 | 9YF-1950 |  | 捡拾宽度:1.95m; | 捡拾器宽度：1950mm 打捆活塞速度：100行程/min 打结器类型：D型 工作状态外型尺寸（长×宽×高)：3970mm×2635mm×1750mm 配套动力：≥40.4kw | 34500 |  | 通用类 | 2020-12-31 | 安徽省
收获机械 | 饲料作物收获机械 | 打（压）捆机 | 1.7-2.2m捡拾压捆机 | 安徽茂盛自动化设备有限公司 | 秸秆粉碎方草捆打捆机 | 9YFS-1900 |  | 捡拾宽度:1.9m; | 捡拾器宽度：1900mm 打捆活塞速度：100行程/min 打结器类型：D型 工作状态外型尺寸（长×宽×高)：4450mm×2380mm×1800mm 配套动力：≥40.4kw | 34500 |  | 通用类 | 2020-12-31 | 安徽省
收获机械 | 饲料作物收获机械 | 打（压）捆机 | 1.7-2.2m捡拾压捆机 | 临颍县颍机机械制造有限公司 | 圆草捆打捆机 | 9YQ-1.8A |  | 捡拾宽度:1.8m; | 捡拾器宽度：1800mm | 34500 |  | 通用类 | 2022-12-31 | 河南省
收获机械 | 饲料作物收获机械 | 打（压）捆机 | 1.7-2.2m捡拾压捆机 | 平顶山市久久实业有限公司 | 圆捆捡拾压捆机 | 9YG-1.80B |  | 捡拾宽度:1.8m; | 挂接方式：牵引式；捡拾宽度mm：1800；捡拾器结构型式：甩刀式；喂入器结构型式：拔叉喂入机构；压缩室成捆机构型式：滚筒式；压缩室宽度mm：1280；压缩室直径mm：990；卷压滚筒数量：18个；卷压滚筒直径mm：194；配套动力范围kw：58.8~80.9 | 34500 |  | 通用类 | 2023-12-31 | 河南省
收获机械 | 饲料作物收获机械 | 打（压）捆机 | 1.7-2.2m捡拾压捆机 | 平顶山市久久实业有限公司 | 圆捆捡拾压捆机 | 9YG-1.80 |  | 捡拾宽度:1.8m; | 挂接方式：牵引式；捡拾宽度mm：1800；捡拾器结构型式：甩刀式；喂入器结构型式：拔叉喂入机构；压缩室成捆机构型式：滚筒式；压缩室宽度mm：1280；压缩室直径mm：610；卷压滚筒数量：15个；卷压滚筒直径mm：156；配套动力范围kw：51.5~73.5 | 34500 |  | 通用类 | 2023-12-31 | 河南省
收获机械 | 饲料作物收获机械 | 打（压）捆机 | 1.7-2.2m捡拾压捆机 | 宁津方盛农业机械有限公司 | 捡拾圆捆机 | 9YQ-180 |  | 捡拾宽度:1.8m; | 捡拾器宽度mm：1800；捡拾器结构型式：甩刀式；卷压滚筒数量：15个；工作状态外形尺寸（长*宽*高）mm：3100*2200*1600；配套动力kw：40.4~75.0 | 34500 |  | 通用类 | 2023-12-31 | 山东省
收获机械 | 饲料作物收获机械 | 打（压）捆机 | 1.7-2.2m捡拾压捆机 | 宁安市瑞成科技发展有限公司 | 圆草捆打捆机 | 9YQ-1800 |  | 捡拾宽度:1.8m; | 挂接方式：牵引式；捡拾宽度：1.8m;捡拾器结构形式：甩刀式；压缩室宽度：930mm;压缩室直径：620mm;卷压滚筒直径：157mm;配套动力范围：≥48kw; | 34500 |  | 通用类 | 2024-07-21 | 黑龙江
收获机械 | 饲料作物收获机械 | 打（压）捆机 | 1.7-2.2m捡拾压捆机 | 天津轩禾农业机械制造有限公司 | 方草捆打捆机 | 9YFQ-2.0 |  | 捡拾宽度:2.09m; | 配套动力范围（kW）：≥25.8；工作状态外形尺寸（长×宽×高）mm：4700×2800×1720;结构质量（kg）：1600；捡拾器结构型式：弹齿型；喂入口宽度mm:2090;压缩室截面尺寸（宽×高）mm：360×460；打结器类型：D型（6003）;打结器数量:2个; | 34500 |  | 通用类 | 2021-12-31 | 天津市
收获机械 | 饲料作物收获机械 | 打（压）捆机 | 1.7-2.2m捡拾压捆机 | 天津轩禾农业机械制造有限公司 | 圆草捆打捆机 | 9YG-1.2 |  | 捡拾宽度:1.96m; | 配套动力范围（kW）：≥60；工作状态外形尺寸（长×宽×高）mm：3950×2710×2600;结构质量（kg）：3400；捡拾器结构型式：弹齿辊筒式；喂入口宽度mm:1960;卷压滚筒数量:16个 | 34500 |  | 通用类 | 2021-12-31 | 天津市
收获机械 | 饲料作物收获机械 | 打（压）捆机 | 1.7-2.2m捡拾压捆机 | 宁津县永升机械制造有限公司 | 捡拾圆捆机 | 9YQ-180 |  | 捡拾宽度:1.8m; | 型号9YQ180 捡拾器宽度1800mm、 捡拾器结构形式甩刀式、 卷压滚筒数量15个、 工作状态外型尺寸（长x宽x高）2900x2220x1620 非固定式配套动力40.4-75.0KW | 34500 |  | 通用类 | 2023-12-31 | 山东省
收获机械 | 饲料作物收获机械 | 打（压）捆机 | 1.7-2.2m捡拾压捆机 | 弗驰瑞特（青岛）农业机械有限公司 | 方草捆打捆机 | 9YFQ-1.8 |  | 捡拾宽度:1.8m; | 型号:9YFQ-1.8 捡拾器宽度:1800mm 捡拾器结构形式:弹齿式 压缩室截面尺寸(宽×高):460mm×360mm 打结器类型:D 型 打结器数量:2个 工作状态外形尺寸(长×宽×高):6110mm×2880mm×1600mm 非固定式配套动力:≥36.8KW | 34500 |  | 通用类 | 2023-12-31 | 山东省
收获机械 | 饲料作物收获机械 | 打（压）捆机 | 1.7-2.2m捡拾压捆机 | 弗驰瑞特（青岛）农业机械有限公司 | 方草捆打捆机 | 9YFQ-1.9 |  | 捡拾宽度:1.95m; | 型号:9YFQ-1.9 捡拾器宽度:1950mm 捡拾器结构形式:弹齿式 压缩室截面尺寸(宽×高):500mm×400mm 打结器类型:D 型 打结器数量:2个 工作状态外形尺寸(长×宽×高):6700mm×3120mm×1700mm 非固定式配套动力:≥36.8KW | 34500 |  | 通用类 | 2023-12-31 | 山东省
收获机械 | 饲料作物收获机械 | 打（压）捆机 | 1.7-2.2m捡拾压捆机 | 内蒙古长明机械股份有限公司 | 圆草捆打捆机 | 9YG-1.25 |  | 捡拾宽度:1.8m; | 挂接方式：牵引式，捡拾宽度：1800mm，捡拾器结构型式：弹齿式，喂入器结构型式：螺旋连续喂入机构，压缩室成捆机构型式：滚筒式，压缩室宽度：1250mm，压缩室直径：?1250mm，卷压滚筒数量：18，卷压滚筒直径：?193/?222，缠捆方式（绳或网）：丝网，配套动力范围（KW）：66.1-102.9 | 34500 |  | 通用类 | 2024-07-17 | 内蒙古自治区
收获机械 | 饲料作物收获机械 | 打（压）捆机 | 1.7-2.2m捡拾压捆机 | 天津轩禾农业机械制造有限公司 | 方草捆打捆机 | 9YFQ-1.7 |  | 捡拾宽度:1.75m; | 配套动力范围（kW）：≥25.8；工作状态外形尺寸（长×宽×高）mm：4200×2050×1720;结构质量（kg）：1600；捡拾器结构型式：弹齿型；喂入口宽度mm:1750;压缩室截面尺寸（宽×高）mm：360×460；打结器类型：D型（6003）;打结器数量:2个; | 34500 |  | 通用类 | 2022-12-31 | 天津市
收获机械 | 饲料作物收获机械 | 打（压）捆机 | 1.7-2.2m捡拾压捆机 | 宁津县久丰环保机械有限公司 | 捡拾圆捆机 | 9YQ-1800 |  | 捡拾宽度:1.8m; | 捡拾器宽度：1800mm，捡拾器结构型式：甩刀式，卷压滚筒转速：320r/min，卷压滚筒数量：15个，工作状态外型尺寸（长×宽×高）：2900mm×2240mm×1480mm，配套动力≥58.8kw，成型草捆尺寸：?700mm×1000mm，纯工作小时生产率：≥3200kg/h，捆扎方式：绳 | 34500 |  | 通用类 | 2023-12-31 | 山东省
收获机械 | 饲料作物收获机械 | 打（压）捆机 | 1.7-2.2m捡拾压捆机 | 星光玉龙机械（湖北）有限公司 | 方草捆打捆机 | 9YFQ-1950DII |  | 捡拾宽度:1.95m; | 挂接方式:牵引;捡拾宽度:1950mm;喂入口宽度:440mm；捡拾器结构型式:甩刀式；喂入器结构型式:拨叉喂入机构；打结器型式：D型；打结器数量：2个；压缩室截面尺寸（宽×高）：460*360mm；配套动力范围：50~95kW； | 34500 |  | 通用类 | 2024-07-17 | 湖北省
收获机械 | 饲料作物收获机械 | 打（压）捆机 | 1.7-2.2m捡拾压捆机 | 海城金土地农机制造有限公司 | 捡拾圆捆打捆机 | 9YQ-1800 |  | 捡拾宽度:1.8m; | 大类:收获机械;小类:饲料作物收获机械;品目:打(压)捆机;机具类型:通用类;产品名称:捡拾圆捆打捆机;产品型号:9YQ-1800;配置信息:收获机械饲料作物收获机械打(压)捆机1.7-2.2M捡拾压捆机1.7≤捡拾宽度<2.2M | 34500 |  | 通用类 | 2022-12-31 | 辽宁省
收获机械 | 饲料作物收获机械 | 打（压）捆机 | 1.7-2.2m捡拾压捆机 | 山东创智机械制造有限公司 | 圆草捆打捆机 | 9YQ-1800 |  | 捡拾宽度:1.8m; | 捡拾宽度：1800mm；配套动力范围（kw）：40.4-66.1kw；工作状态外形尺寸：2470mm×2210mm×1480mm；结构质量（kg）：1410kg；捡拾器结构型式：甩刀式；喂入口宽度mm：1800mm；压缩式截面尺寸（宽×高）mm：700mm×1000mm；打结器类型：无；打结器数量：无；卷压滚筒转速r/min：320r/min；卷压滚筒数量：13个。 | 34500 |  | 通用类 | 2023-12-31 | 山东省
收获机械 | 饲料作物收获机械 | 打（压）捆机 | 2.2m及以上捡拾压捆机 | 天津轩禾农业机械制造有限公司 | 方草捆打捆机 | 9YFQ-2.2 |  | 捡拾宽度:2.21m; | 捡拾器宽度2210mm，捡拾器结构型式弹齿型，打结器类型D型（6003），打结器数量2个，压缩室截面尺寸（宽×高）360×460mm，打捆活塞往复次数100次/min，工作状态外型尺寸（长×宽×高）4930×2900×1760，配套动力≥25.8kW（推荐使用36.8kW） | 44000 |  | 通用类 | 2023-12-31 | 天津市
收获机械 | 饲料作物收获机械 | 打（压）捆机 | 2.2m及以上捡拾压捆机 | 宁安市瑞成科技发展有限公司 | 方草捆打捆机 | 9YF-2200 |  | 捡拾宽度:2.2m; | 挂接方式：牵引式；捡拾宽度：2.2m;捡拾器结构形式：弹齿式；配套动力范围：50-70kw; | 44000 |  | 通用类 | 2024-07-21 | 黑龙江
收获机械 | 饲料作物收获机械 | 打（压）捆机 | 2.2m及以上捡拾压捆机 | 四平市硕丰机械制造有限公司 | 圆捆打捆机 | 9YGT-2200 |  | 捡拾宽度:2.22m; | 捡拾器宽度2220mm。 | 44000 |  | 通用类 | 2022-12-31 | 吉林省
收获机械 | 饲料作物收获机械 | 打（压）捆机 | 2.2m及以上捡拾压捆机 | 四平市硕丰机械制造有限公司 | 圆捆打捆机 | 9YGT-2200A |  | 捡拾宽度:2.22m; | 捡拾器宽度2220mm。 | 44000 |  | 通用类 | 2023-12-31 | 吉林省
收获机械 | 饲料作物收获机械 | 打（压）捆机 | 2.2m及以上捡拾压捆机 | 四平市硕丰机械制造有限公司 | 秸秆饲料捡拾打捆机 | 9YFQ-2220B |  | 捡拾宽度:2.22m; | 捡拾器宽度2220mm，捡拾器结构形式锤爪式。 | 44000 |  | 通用类 | 2023-12-31 | 吉林省
收获机械 | 饲料作物收获机械 | 打（压）捆机 | 2.2m及以上捡拾压捆机 | 四平市硕丰机械制造有限公司 | 秸秆饲料捡拾打捆机 | 9YFQ-2220C |  | 捡拾宽度:2.22m; | 捡拾器宽度2220mm,捡拾器结构形式锤爪式。 | 44000 |  | 通用类 | 2023-12-31 | 吉林省
收获机械 | 饲料作物收获机械 | 打（压）捆机 | 2.2m及以上捡拾压捆机 | 黑龙江省福丰机械制造有限公司 | 圆草捆打捆机 | 9YYG-2.22 |  | 捡拾宽度:2.22m; | 捡拾器宽度:2220mm; 捡拾器结构型式:甩刀式；卷压筒转速 ：247.5 r/min；卷压滚筒数量： 17个；工作状态外型尺寸（长×宽×高）：2700mm×2590mm×2150mm ；配套动力 : ≥60kW | 44000 |  | 通用类 | 2023-12-31 | 黑龙江
收获机械 | 饲料作物收获机械 | 打（压）捆机 | 2.2m及以上捡拾压捆机 | 黑龙江省福丰机械制造有限公司 | 方草捆打捆机 | 9YFQ-2.2 |  | 捡拾宽度:2.26m; | 捡拾器宽度:2226mm; 捡拾器结构型式:弹齿式; 打结器类型:D型;打结器数量:2个; 压缩室截面尺寸（宽×高）:450mm×360mm ;打捆活塞往复次数:99.5 次/min;工作状态外型尺寸（长×宽×高:4700mm×2870mm×1710mm; 配套动力:≥35.3kw | 44000 |  | 通用类 | 2023-12-31 | 黑龙江
收获机械 | 饲料作物收获机械 | 打（压）捆机 | 2.2m及以上捡拾压捆机 | 平顶山市久久实业有限公司 | 圆捆捡拾压捆机 | 9YG-2.30 |  | 捡拾宽度:2.3m; | 挂接方式：牵引式；捡拾宽度mm：2300；捡拾器结构型式：甩刀式；喂入器结构型式：拔叉喂入机构；压缩室成捆机构型式：滚筒式；压缩室宽度mm：1280；压缩室直径mm：610；卷压滚筒数量：15个；卷压滚筒直径mm：156；配套动力范围kw：62.5~88.2 | 44000 |  | 通用类 | 2023-12-31 | 河南省
收获机械 | 饲料作物收获机械 | 打（压）捆机 | 2.2m及以上捡拾压捆机 | 平顶山市久久实业有限公司 | 圆捆捡拾压捆机 | 9YG-2.30B |  | 捡拾宽度:2.3m; | 挂接方式：牵引式；捡拾宽度mm：2300；捡拾器结构型式：甩刀式；喂入器结构型式：拔叉喂入机构；压缩室成捆机构型式：滚筒式；压缩室宽度mm：1280；压缩室直径mm：990；卷压滚筒数量：18个；卷压滚筒直径mm：194；配套动力范围kw：66.2~95.6 | 44000 |  | 通用类 | 2023-12-31 | 河南省
收获机械 | 饲料作物收获机械 | 打（压）捆机 | 2.2m及以上捡拾压捆机 | 大安市锦泰农业机械制造有限公司 | 秸秆切割揉碎圆草捆打捆机 | 9YYG-2220 |  | 捡拾宽度:≥2.2m; | 捡拾器宽度：2220mm；捡拾器结构型式：甩刀式；卷压滚筒数量：15个；工作状态外形尺寸（长×宽×高）530mm×2600mm×1650mm；配套动力：≥51.4kW，卷压滚筒转速：370r/min。 | 44000 |  | 通用类 | 2023-12-31 | 吉林省
收获机械 | 饲料作物收获机械 | 打（压）捆机 | 2.2m及以上捡拾压捆机 | 安徽泗州拖拉机制造有限公司 | 圆草捆打捆机 | 9YG-2.2A |  | 捡拾宽度:2.2m; | 捡拾器宽度:2200mm；捡拾器结构型式：弹齿式；打结器类型；D型；卷压滚筒数量；13个；卷压滚筒转速：280-340r/min；工作状态外型尺寸（长×宽×高）：4320mm×2865mm×2300mm；配套动力：≥88.2kw；纯工作小时生产率：≥2000Kg/h； | 44000 |  | 通用类 | 2023-12-31 | 安徽省
收获机械 | 饲料作物收获机械 | 打（压）捆机 | 2.2m及以上捡拾压捆机 | 安徽泗州拖拉机制造有限公司 | 方草捆打捆机 | 9YFQ-2.3A |  | 捡拾宽度:2.35m; | 捡拾器宽度:2350mm；捡拾器结构型式：弹齿式；打结器类型；D型；打结器数量；2个；工作状态外型尺寸：（长×宽×高）：4880mm×3000mm×1750mm；配套动力：≥73.5kw；纯工作小时生产率：≥2000Kg/h； | 44000 |  | 通用类 | 2023-12-31 | 安徽省
收获机械 | 饲料作物收获机械 | 打（压）捆机 | 2.2m及以上捡拾压捆机 | 临颍县颍机机械制造有限公司 | 方草捆打捆机 | 9YFQ-2.2A |  | 捡拾宽度:2.22m; | 捡拾器宽度：2220mm | 44000 |  | 通用类 | 2023-12-31 | 河南省
收获机械 | 饲料作物收获机械 | 打（压）捆机 | 2.2m及以上捡拾压捆机 | 安徽茂盛自动化设备有限公司 | 捡拾压捆机 | 9YF-2200 |  | 捡拾宽度:2.2m; | 捡拾器宽度：2200mm 打捆活塞速度：100行程/min 打结器类型：D型 工作状态外型尺寸（长×宽×高)：3920mm×2910mm×1750mm 配套动力：≥40.4kw | 44000 |  | 通用类 | 2020-12-31 | 安徽省
收获机械 | 饲料作物收获机械 | 打（压）捆机 | 2.2m及以上捡拾压捆机 | 山东瑞科农业装备有限公司 | 圆草捆打捆机 | 9YJQ-2200 |  | 捡拾宽度:2.2m; | 捡拾器宽度：2200mm；捡拾器结构型式:弹齿式；压缩室宽度：1250mm：压缩室直径：1000mm；卷压滚筒转速:235r/min；卷压滚筒数量:15个；配套动力:≥73.5kw。 | 44000 |  | 通用类 | 2024-08-05 | 山东省
收获机械 | 饲料作物收获机械 | 打（压）捆机 | 2.2m及以上捡拾压捆机 | 山东铁甲农牧机械制造有限公司 | 方捆捡拾打捆机 | 9YFQ-2.2 |  | 捡拾宽度:2.24m; | 捡拾器结构型式：弹齿式，打结器类型：D型，打结器数量：2个，压缩室截面尺寸（宽×高）：460mm×360mm，工作状态外形尺寸（长×宽×高）：4150mm×2850mm×1800mm，配套动力：≥36.7kW | 44000 |  | 通用类 | 2023-12-31 | 山东省
收获机械 | 饲料作物收获机械 | 打（压）捆机 | 2.2m及以上捡拾压捆机 | 安徽茂盛自动化设备有限公司 | 秸秆粉碎方草捆打捆机 | 9YFS-2200 |  | 捡拾宽度:2.2m; | 捡拾器宽度：2200mm 打捆活塞速度：100行程/min 打结器类型：D型 工作状态外型尺寸（长×宽×高)：4545mm×2760mm×1780mm 配套动力：≥40.4kw | 44000 |  | 通用类 | 2020-12-31 | 安徽省
收获机械 | 饲料作物收获机械 | 打（压）捆机 | 2.2m及以上捡拾压捆机 | 黑龙江省福丰机械制造有限公司 | 秸秆饲料捡拾打捆机 | 9YFQ-2.2 |  | 捡拾宽度:2.22m; | 捡拾器宽度：2220mm；捡拾器结构型式：锤爪式；压缩室截面尺寸（宽×高）：347mm×440mm;工作状态外形尺寸（长×宽×高）：5200mm×2990mm×3790mm;配套动力≥88kW | 44000 |  | 通用类 | 2023-12-31 | 黑龙江
收获机械 | 饲料作物收获机械 | 打（压）捆机 | 2.2m及以上捡拾压捆机 | 奔野优森拖拉机制造有限公司 | 圆草捆打捆机 | 9YQ-230A |  | 捡拾宽度:2.3m; | 捡拾宽度:2.3M,拾器结构型式:甩刀式,卷压滚筒数量:18个 | 44000 |  | 通用类 | 2023-12-31 | 浙江省
收获机械 | 饲料作物收获机械 | 打（压）捆机 | 2.2m及以上捡拾压捆机 | 黑龙江省福丰机械制造有限公司 | 秸秆切割揉碎方草捆打捆机 | 9YFG-2.2 |  | 捡拾宽度:2.214m; | 捡拾器宽度:2214mm;捡拾器结构型式:锤爪式；打结器类型:D型;打结器数量:2个;压缩室截面尺寸（宽×高）：450mm×360mm;打捆活塞往复次数:99.5次/min ;工作状态外型尺寸（长×宽×高):5710mm×2690mm×1700mm ;配套动力:≥60kw | 44000 |  | 通用类 | 2023-12-31 | 黑龙江
收获机械 | 饲料作物收获机械 | 打（压）捆机 | 2.2m及以上捡拾压捆机 | 临颍县颍机机械制造有限公司 | 方草捆打捆机 | 9YFQ-2.2 |  | 捡拾宽度:2.2m; | 捡拾宽度：2.2m | 44000 |  | 通用类 | 2023-12-31 | 河南省
收获机械 | 饲料作物收获机械 | 打（压）捆机 | 2.2m及以上捡拾压捆机 | 洛阳福格森机械装备有限公司 | 圆草捆打捆机 | 9YQ-1.25 |  | 捡拾宽度:2.250m; | 捡拾宽度：2.250m | 44000 |  | 通用类 | 2024-07-17 | 河南省
收获机械 | 饲料作物收获机械 | 打（压）捆机 | 2.2m及以上捡拾压捆机 | 河南省颍骏机械制造有限公司 | 圆草捆打捆机 | 9YQ-2.3 |  | 捡拾宽度:2.3m; | 捡拾宽度：2.3m | 44000 |  | 通用类 | 2023-12-31 | 河南省
收获机械 | 饲料作物收获机械 | 打（压）捆机 | 2.2m及以上捡拾压捆机 | 吉林省冠科机械制造有限公司 | 圆捆打捆机 | 9YGT-1.2 |  | 捡拾宽度:2.25m; | 捡拾器结构型式:弹齿式；卷压滚筒转速:135r/min；卷压滚筒数量；14个；工作状态外形尺寸(长×宽×高):4350×2630×2470mm；配套动力≥58.8kW | 44000 |  | 通用类 | 2021-12-31 | 吉林省
收获机械 | 饲料作物收获机械 | 打（压）捆机 | 2.2m及以上捡拾压捆机 | 开封市富农机械装备有限公司 | 圆草捆打捆机 | 9YQ-2300B |  | 捡拾宽度:2.3m; | 草捆形状：圆捆；捡拾宽度（m）：2.3；压缩室宽度（mm）：1250；压缩室直径（mm）：970；缠捆方式（绳或网）：尼龙编织网；捡拾器结构型式：甩刀式；配套动力（kW）：58.8-88.2kW | 44000 |  | 通用类 | 2024-07-17 | 河南省
收获机械 | 饲料作物收获机械 | 打（压）捆机 | 2.2m及以上捡拾压捆机 | 吉林天朗新能源科技有限公司 | 秸秆饲料捡拾打捆机 | 9YFQ-2.2A |  | 捡拾宽度:2.22m; | 捡拾器宽度：2220mm | 44000 |  | 通用类 | 2023-12-31 | 吉林省
收获机械 | 饲料作物收获机械 | 打（压）捆机 | 2.2m及以上捡拾压捆机 | 开封市富农机械装备有限公司 | 方草捆打捆机 | 9YF-2200T |  | 捡拾宽度:2.2m; | 草捆形状：方捆；捡拾宽度（m）：2.2；捡拾器结构型式：弹齿式；打结器型式：D型；配套动力（kW）：44.1-73.5；压缩室截面尺寸（宽×高）（mm）：460×370 | 44000 |  | 通用类 | 2024-07-17 | 河南省
收获机械 | 饲料作物收获机械 | 打（压）捆机 | 2.2m及以上捡拾压捆机 | 开封市富农机械装备有限公司 | 方草捆打捆机 | 9YF-2200S |  | 捡拾宽度:2.2m; | 草捆形状：方捆；捡拾宽度（m）：2.2；捡拾器结构型式：锤爪式；打结器型式：D型；配套动力（kW）：66.2-110.3；压缩室截面尺寸（宽×高）（mm）：460×370 | 44000 |  | 通用类 | 2024-07-17 | 河南省
收获机械 | 饲料作物收获机械 | 打（压）捆机 | 2.2m及以上捡拾压捆机 | 潍坊雷泰机械有限公司 | 圆草捆打捆机 | 9YJQ-2200 |  | 捡拾宽度:2.2m; | 捡拾器宽度：2200mm；捡拾器结构型式:弹齿式；压缩室宽度：1250mm：压缩室直径：1000mm；卷压滚筒转速:235r/min；卷压滚筒数量:15个；配套动力:≥73.5kw。 | 44000 |  | 通用类 | 2024-08-05 | 山东省
收获机械 | 饲料作物收获机械 | 打（压）捆机 | 2.2m及以上捡拾压捆机 | 黑龙江银锚建筑机械有限公司 | 秸秆粉碎打捆机 | 9YF-2.2D |  | 捡拾宽度:2.2m; | 捡拾宽度：2200mm | 44000 |  | 通用类 | 2024-07-21 | 黑龙江
收获机械 | 饲料作物收获机械 | 打（压）捆机 | 2.2m及以上捡拾压捆机 | 黑龙江银锚建筑机械有限公司 | 方草捆打捆机 | 9YF-2.2 |  | 捡拾宽度:2.25m; | 捡拾宽度：2250mm | 44000 |  | 通用类 | 2024-07-21 | 黑龙江
收获机械 | 饲料作物收获机械 | 打（压）捆机 | 2.2m及以上捡拾压捆机 | 山东创智机械制造有限公司 | 圆草捆打捆机 | 9YQ-2350 |  | 捡拾宽度:2.35m; | 捡拾宽度：2350mm；配套动力范围（kw）：66.1-99.2kw；工作状态外形尺寸：2470mm×2740mm×1480mm；结构质量（kg）：1700kg；捡拾器结构型式：甩刀式；喂入口宽度mm：2350mm；压缩式截面尺寸（宽×高）mm：700mm×1000mm；打结器类型：无；打结器数量：无；卷压滚筒转速r/min：320r/min；卷压滚筒数量：15个。 | 44000 |  | 通用类 | 2023-12-31 | 山东省
收获机械 | 饲料作物收获机械 | 打（压）捆机 | 2.2m及以上捡拾压捆机 | 吉林瑞丰重工有限公司 | 捡拾方捆机 | 9YF-2200B |  | 捡拾宽度:2.2m; | 1.挂接方式：牵引式；2.捡拾宽度：2200mm ；3.捡拾器结构型式：甩刀式；4.喂入器结构型式：拨叉喂入机构；5.打结器形式：D型；6.打结器数量：2个 ；7.压缩室截面尺寸（宽×高）：457mm×356mm；8：配套动力范围：≥73.5kw | 44000 |  | 通用类 | 2023-12-31 | 吉林省
收获机械 | 饲料作物收获机械 | 打（压）捆机 | 2.2m及以上捡拾压捆机 | 吉林瑞丰重工有限公司 | 捡拾方捆机 | 9YF-2200A |  | 捡拾宽度:2.2m; | 1.挂接方式：牵引式；2.捡拾宽度：2200mm ；3.捡拾器结构型式：弹齿式；4.喂入器结构型式：拨叉喂入机构；5.打结器形式：D型；6.打结器数量：2个 ；7.压缩室截面尺寸（宽×高）：457mm×356mm；8：配套动力范围：≥73.5kw | 44000 |  | 通用类 | 2023-12-31 | 吉林省
收获机械 | 饲料作物收获机械 | 打（压）捆机 | 2.2m及以上捡拾压捆机 | 黑龙江银锚建筑机械有限公司 | 圆草捆打捆机 | 9YG-2.2 |  | 捡拾宽度:2.24m; | 捡拾宽度：2240mm | 44000 |  | 通用类 | 2024-07-21 | 黑龙江
收获机械 | 饲料作物收获机械 | 打（压）捆机 | 2.2m及以上捡拾压捆机 | 黑龙江银锚建筑机械有限公司 | 双刀轴秸秆粉碎打捆机 | 9YF-2.2S |  | 捡拾宽度:2.2m; | 捡拾宽度：2200mm | 44000 |  | 通用类 | 2024-07-21 | 黑龙江
收获机械 | 饲料作物收获机械 | 打（压）捆机 | 2.2m及以上捡拾压捆机 | 黑龙江银锚建筑机械有限公司 | 秸秆粉碎打捆机 | 9YF-2.4D |  | 捡拾宽度:2.2m; | 捡拾宽度：2200mm | 44000 |  | 通用类 | 2024-07-21 | 黑龙江
收获机械 | 饲料作物收获机械 | 打（压）捆机 | 2.2m及以上捡拾压捆机 | 黑龙江银锚建筑机械有限公司 | 双刀轴秸秆粉碎打捆机 | 9YF-2.4S |  | 捡拾宽度:2.4m; | 捡拾宽度：2400mm | 44000 |  | 通用类 | 2024-07-21 | 黑龙江
收获机械 | 饲料作物收获机械 | 打（压）捆机 | 2.2m及以上捡拾压捆机 | 星光玉龙机械（湖北）有限公司 | 圆草捆打捆机 | 9YYC-1.25 |  | 捡拾宽度:2.243m; | 挂接方式:牵引式；捡拾宽度:2243mm；捡拾器结构型式:弹齿式；喂入器结构型式:滚筒式；压缩室成捆机构型式:同步带卷压；压缩室宽度:1200mm；压缩室直径:1250mm；卷压滚筒数量:4个卷压滚筒+1个同步卷压带；缠捆方式（绳或网）:网；配套动力范围：95-130kW | 44000 |  | 通用类 | 2024-07-17 | 湖北省
收获机械 | 饲料作物收获机械 | 打（压）捆机 | 2.2m及以上捡拾压捆机 | 潍坊萨沃农业装备有限公司 | 圆草捆打捆机 | 9YQ-230A |  | 捡拾宽度:2.3m; | 捡拾器宽度：2.3m，捡拾器结构型式：甩刀式，卷压滚筒数量：14个 | 44000 |  | 通用类 | 2024-07-17 | 山东省
收获机械 | 饲料作物收获机械 | 打（压）捆机 | 2.2m及以上捡拾压捆机 | 潍坊萨沃农业装备有限公司 | 圆草捆打捆机 | 9YQ-230Y |  | 捡拾宽度:2.3m; | 捡拾器宽度：2.3m，捡拾器结构型式：甩刀式，卷压滚筒数量：21个 | 44000 |  | 通用类 | 2024-07-17 | 山东省
收获机械 | 饲料作物收获机械 | 打（压）捆机 | 2.2m及以上捡拾压捆机 | 上海世达尔现代农机有限公司 | 正牵引方草捆打捆机 | 9YFQ-2.3Z |  | 捡拾宽度:2.27m; | 捡拾器宽度：2270mm；捡拾器结构形式：弹齿式；压缩室截面尺寸：460*360mm；打结器类型：D型；打结器个数：2个；工作状态外型尺寸（长*宽*高）：4730*2775*1800mm；配套动力：≥30kW | 44000 |  | 通用类 | 2022-12-31 | 上海市
收获机械 | 饲料作物收获机械 | 打（压）捆机 | 2.2m及以上捡拾压捆机 | 吉林省凯迪能源科技有限公司 | 秸秆饲料捡拾打捆机 | 9YFQ-2220D |  | 捡拾宽度:2.22m; | 捡拾器宽度2220mm，捡拾器结构形式锤爪式。 | 44000 |  | 通用类 | 2023-12-31 | 吉林省
收获机械 | 饲料作物收获机械 | 打（压）捆机 | 2.2m及以上捡拾压捆机 | 吉林省凯迪能源科技有限公司 | 圆捆打捆机 | 9YGT-2200B |  | 捡拾宽度:2.22m; | 捡拾器宽度2220mm。 | 44000 |  | 通用类 | 2023-12-31 | 吉林省
收获机械 | 饲料作物收获机械 | 打（压）捆机 | 2.2m及以上捡拾压捆机 | 湖北力豪机械科技有限公司 | 方草捆打捆机 | 9YFQ-2.3 |  | 捡拾宽度:2.3m; | 捡拾宽度：2300 mm 打结器型式：D型 打结器数量：2个 | 44000 |  | 通用类 | 2024-07-17 | 湖北省
收获机械 | 饲料作物收获机械 | 打（压）捆机 | 2.2m及以上捡拾压捆机 | 湖北力豪机械科技有限公司 | 方草捆打捆机 | 9YFQ-2.3A |  | 捡拾宽度:2.3m; | 捡拾宽度:2300mm 打结器型式：D型 打结器数量：2个 | 44000 |  | 通用类 | 2024-07-17 | 湖北省
收获机械 | 饲料作物收获机械 | 打（压）捆机 | 2.2m及以上捡拾压捆机 | 四平市龙业机械制造有限公司 | 打捆机 | 9YZD-2250 |  | 捡拾宽度:2.25m; | 捡拾器宽度：2250mm；捡拾器结构形式：锤爪式；压缩室截面尺寸(宽×高)：420mm×320mm；工作状态外形尺寸(长×宽×高)：5900mm×3250mm×3740mm；配套动力：≥110KW | 44000 |  | 通用类 | 2023-12-31 | 吉林省
收获机械 | 饲料作物收获机械 | 打（压）捆机 | 2.2m及以上捡拾压捆机 | 河南省颍骏机械制造有限公司 | 圆草捆打捆机 | 9YQ-2.3A |  | 捡拾宽度:2.3m; | 捡拾器宽度：2300mm | 44000 |  | 通用类 | 2023-12-31 | 河南省
收获机械 | 饲料作物收获机械 | 打（压）捆机 | 2.2m及以上捡拾压捆机 | 星光玉龙机械（湖北）有限公司 | 方草捆打捆机 | 9YFQC-2210S |  | 捡拾宽度:2.21m; | 挂接方式:牵引;捡拾宽度:2210mm;喂入口宽度:440mm；捡拾器结构型式:甩刀式；喂入器结构型式:拨叉喂入机构；打结器型式：D型；打结器数量：2个；压缩室截面尺寸（宽×高）：460*360mm；配套动力范围：95~110kW； | 44000 |  | 通用类 | 2024-07-17 | 湖北省
收获机械 | 饲料作物收获机械 | 打（压）捆机 | 2.2m及以上捡拾压捆机 | 星光玉龙机械（湖北）有限公司 | 方草捆打捆机 | 9YFQC-2210D |  | 捡拾宽度:2.21m; | 挂接方式:牵引;捡拾宽度:2210mm;喂入口宽度:440mm；捡拾器结构型式:甩刀式；喂入器结构型式:拨叉喂入机构；打结器型式：D型；打结器数量：2个；压缩室截面尺寸（宽×高）：460*360mm；配套动力范围：55~95kW； | 44000 |  | 通用类 | 2024-07-17 | 湖北省
收获机械 | 饲料作物收获机械 | 打（压）捆机 | 2.2m及以上捡拾压捆机 | 承德绿农机械设备制造有限公司 | 捡拾方草捆压捆机 | 9YJF-2.2 |  | 捡拾宽度:2.2m; | 挂接方式：牵引式，捡拾宽度：2200mm，喂入口宽度：800mm，捡拾器结构形式：锤爪式，喂入器结构形式：螺旋连续喂入，压缩室截面尺寸（宽×高）：340×440（mm），配套动力范围：≥88KW | 44000 |  | 通用类 | 2024-07-17 | 河北省
收获机械 | 饲料作物收获机械 | 打（压）捆机 | 2.2m及以上捡拾压捆机 | 安徽省瑞保田农业机械制造有限公司 | 方草捆打捆机 | 9YFQ-2.2 |  | 捡拾宽度:2.23m; | 型号/9YFQ-2.2 捡拾器宽度mm2230 捡拾器结构型式/弹齿式 打结器类型/D型打结器 打结器数量个2 压缩室截面尺寸（宽×高）mm460×360 打捆活塞往复次数次/min100 工作状态外型尺寸（长×宽×高）mm5530×2860×1770（长度为机器最末端至前部下悬挂点的距离） 配套动力kW36.8-73.5 | 44000 |  | 通用类 | 2023-12-31 | 安徽省
收获机械 | 饲料作物收获机械 | 打（压）捆机 | 2.2m及以上捡拾压捆机 | 安徽省瑞保田农业机械制造有限公司 | 圆草捆打捆机 | 9YQ-2250 |  | 捡拾宽度:2.25m; | 型号名称/9YQ-2250型圆草捆打捆机 捡拾器宽度mm2250 捡拾器结构型式/甩刀式 卷压滚筒转速r/min213 卷压滚筒数量个14 工作状态外型尺寸（长×宽×高）mm2400×2650×1400（长度为机器最末端至前下悬挂点前端的距离） 配套动力kW58.8-88.2 | 44000 |  | 通用类 | 2023-12-31 | 安徽省
收获机械 | 饲料作物收获机械 | 打（压）捆机 | 2.2m及以上捡拾压捆机 | 河北久丰农业机械有限公司 | 方草捆打捆机 | 9YFQS-2200A |  | 捡拾宽度:2.2m; | 捡拾器宽度mm：2200；捡拾器结构型式：粉碎滚筒式；压缩室截面尺寸（宽*高）：350*450；工作状态外型尺寸（长*宽*高）mm：5700*3100*3900；配套动力kw：≥73.5 | 44000 |  | 通用类 | 2023-12-31 | 河北省
收获机械 | 饲料作物收获机械 | 打（压）捆机 | 4kW及以上圆捆压捆机 | 山东久保地机械设备有限公司 | 固定式圆草捆打捆机 | 9YK-520 | 型号：YC2-132M2-6;功率：5.5kW ；制造商：河北荣驰电机有限公司 | 配套动力:5.5kw;圆捆/方捆:圆捆 ; | 喂入口宽度：520mm；卷压滚筒数量：30个；工作状态外形尺寸（长×宽×高）：3450×1340×1570mm；配套动力固定式：5.5kW | 9400 |  | 通用类 | 2023-12-31 | 山东省
收获机械 | 饲料作物收获机械 | 打（压）捆机 | 4kW及以上圆捆压捆机 | 宁津方盛农业机械有限公司 | 青贮圆捆机 | 9QYG-0.5 |  | 配套动力:5.5kw;圆捆/方捆:圆捆 ; | 喂入口宽度mm：520；卷压滚筒数量：30个；工作状态外形尺寸mm：3400*1510*1460；配套动力kw：5.5 | 9400 |  | 通用类 | 2022-12-31 | 山东省
收获机械 | 饲料作物收获机械 | 打（压）捆机 | 4kW及以上圆捆压捆机 | 山东互联畜牧机械有限公司 | 圆草捆打捆机 | 9QYG-0.5 | 电动机，标定功率5.5KW，制造商：德州实力电机制造有限公司 | 配套动力:5.5kw;圆捆/方捆:圆捆 ; | 型号:9QYG-0.5 喂入口宽度：520mm 卷压滚筒数量：30个 工作状态外形尺寸（长×宽×高）：3010mm×1510mm×1470mm 配套动力：固定式5.5kw | 9400 |  | 通用类 | 2023-12-31 | 山东省
收获机械 | 饲料作物收获机械 | 打（压）捆机 | 4kW及以上圆捆压捆机 | 宁津隆康农业机械有限公司 | 圆草捆打捆机 | LK-5552 |  | 配套动力:5.5kw;圆捆/方捆:圆捆 ; | 喂入口宽度mm：520；卷压滚筒转速r/min：390；卷压滚筒数量：30个；工作状态外形尺寸（长*宽*高）mm：2350*1580*1435；配套动力（电动机）：5.5kw | 9400 |  | 通用类 | 2023-12-31 | 山东省
收获机械 | 饲料作物收获机械 | 青饲料收获机 | 160cm及以上悬挂甩刀式青饲料收获机 | 石家庄兴田机械有限公司 | 秸秆切碎回收机 | 4JH-165 |  | 幅宽:165cm;割台型式:悬挂甩刀 ; | 配套动力：40-55kW；结构型式：侧边皮带轮传动；工作状态外形尺寸（长x宽X高）:1520x2110x3200mm ；结构质量：780kg； 割台的有效收获宽度：1650mm;秸秆切碎机构型式：甩刀式；抛送筒高度：3200mm。 | 4500 |  | 通用类 | 2021-12-31 | 河北省
收获机械 | 饲料作物收获机械 | 青饲料收获机 | 160cm及以上悬挂甩刀式青饲料收获机 | 石家庄兴田机械有限公司 | 秸秆切碎回收机 | 4JH-200 |  | 幅宽:200cm;割台型式:悬挂甩刀 ; | 配套动力：62-75kW；结构型式：侧边皮带轮传动；工作状态外形尺寸（长x宽X高）:1530x2450x3200mm 结构质量：880kg；割台的有效收获宽度：2000mm;秸秆切碎机构型式：甩刀式；抛送筒高度：3200mm。 | 4500 |  | 通用类 | 2021-12-31 | 河北省
收获机械 | 饲料作物收获机械 | 青饲料收获机 | 220cm及以上悬挂双圆盘式青饲料收获机 | 山东互联畜牧机械有限公司 | 悬挂式青饲料收获机 | 4QX-2300 |  | 幅宽:222cm;割台型式:悬挂双圆盘 ; | 型号名称:4QX-2300型悬挂式青饲料收获机 结构形式（挂接方式） ：悬挂式 工作状态外形尺寸（长×宽×高）：5450mm×2380mm×4260mm 割台的有效收获宽度：2220mm 割台切割器形式：双圆盘式 秸秆切碎机构型式：盘式 抛送筒高度：4260mm | 47500 |  | 通用类 | 2023-12-31 | 山东省
收获机械 | 饲料作物收获机械 | 青饲料收获机 | 220cm及以上悬挂双圆盘式青饲料收获机 | 山东慧百机械设备有限公司 | 悬挂式青饲料收获机 | 4QX-2300 |  | 幅宽:225cm;割台型式:悬挂双圆盘 ; | 结构型式（挂接方式）：悬挂式； 外形尺寸：5600mm×2380mm×3900mm；工作幅宽：2250mm； 割台切割器型式：双圆盘式；秸秆切碎机构型式：盘式；抛送筒高度：3900mm | 47500 |  | 通用类 | 2023-12-31 | 山东省
收获机械 | 饲料作物收获机械 | 青饲料收获机 | 220cm及以上悬挂双圆盘式青饲料收获机 | 山东牧牛农业机械制造有限公司 | 悬挂式青饲料收获机 | 4QX-2250 |  | 幅宽:225cm;割台型式:悬挂双圆盘 ; | 形式：悬挂式 工作状态外形尺寸（长*宽*高）mm：5000*2380*4070 配套动力范围（牵引式、悬挂式）kw：88.2-117.6 割幅：2250mm 作物收集割台型式：直切割台 割台切割器型式：圆盘式割刀 | 47500 |  | 通用类 | 2023-12-31 | 山东省
收获机械 | 饲料作物收获机械 | 青饲料收获机 | 220cm及以上悬挂双圆盘式青饲料收获机 | 山东犇牛畜牧机械设备有限公司 | 背负式青饲料收获机 | 4QX-2300 |  | 幅宽:225cm;割台型式:悬挂双圆盘 ; | 配套动力范围：≥88kW；结构型式：圆盘割刀式；挂接方式：悬挂式； 外形尺寸：4760mm×2380mm×4070mm；结构质量：1400kg；工作幅宽：2250mm； 秸秆切碎机构型式：圆盘式；刀片尺寸：长320mm×宽87mm×厚6mm； 切碎抛送器型式：双圆盘式；刀片数量：12片。 | 47500 |  | 通用类 | 2021-12-31 | 山东省
收获机械 | 饲料作物收获机械 | 青饲料收获机 | 220cm及以上悬挂双圆盘式青饲料收获机 | 山东犇牛畜牧机械设备有限公司 | 悬挂式青饲料收获机 | 4QX-2600 |  | 幅宽:255cm;割台型式:悬挂双圆盘 ; | 配套动力范围：≥136kW；结构型式：圆盘割刀式；挂接方式：悬挂式； 外形尺寸：5400mm×2800mm×4490mm；结构质量：1800kg；工作幅宽：2550mm； 秸秆切碎机构型式：圆盘式；刀片尺寸：长372mm×宽90mm×厚6mm； 切碎抛送器型式：双圆盘式；刀片数量：12片。 | 47500 |  | 通用类 | 2021-12-31 | 山东省
收获机械 | 饲料作物收获机械 | 青饲料收获机 | 220cm及以上悬挂双圆盘式青饲料收获机 | 甘肃武威兴旺农机制造有限公司 | 青（黄）贮饲料收获机 | 4QX-6 |  | 幅宽:227.0cm;割台型式:悬挂双圆盘 ; | 结构型式（挂接方式）：悬挂式、外形尺寸（长x宽x高）：4140x2360x4620mm、配套动力范围（牵引式、悬挂式）：88.2～117.2kW、割台有效收获宽度：2270mm、割台切割器型式：立式双滚筒、抛料筒高度：4620mm、抛料筒回转角度：270°、作业速度范围：≤6Km/h、结构质量（含接料箱）：2190Kg. | 47500 |  | 通用类 | 2021-12-31 | 甘肃省
收获机械 | 饲料作物收获机械 | 青饲料收获机 | 220cm及以上悬挂双圆盘式青饲料收获机 | 新乡市豫东轻工机械有限公司 | 现：青饲料收获机（原：青（黄）饲料收获机） | 4QX-2300 |  | 幅宽:225cm;割台型式:悬挂双圆盘 ; | 工作状态外形尺寸（长×宽×高）：2100mm×2380mm×4210mm；结构型式（挂接方式）：悬挂式；割台切割器型式：圆盘式；秸秆切碎机构型式：滚筒式；割台的有效收获宽度：2250mm;抛送筒高度：4210mm | 47500 |  | 通用类 | 2022-12-31 | 河南省
收获机械 | 饲料作物收获机械 | 青饲料收获机 | 260cm及以上自走圆盘式青饲料收获机 | 新乡市新东轻工机械有限公司 | 自走式青（黄）贮饲料收获机 | 9QZS-2650 | 发动机厂家：广西玉柴机器股份有限公司 柴油机型号：YC4A140-T311 功率：103KW 排放标准：国三 | 幅宽:265cm;割台型式:自走圆盘式 ; | 自走圆盘式；割幅265cm | 129600 |  | 通用类 | 2019-12-31 | 河南省
收获机械 | 饲料作物收获机械 | 青饲料收获机 | 260cm及以上自走圆盘式青饲料收获机 | 勇猛机械股份有限公司 | 自走式青饲料收获机 | 9QS-300 | 发动机型号：SC9DF330.1G3 标定功率：241kW 制造商：上海柴油机股份有限公司 排放阶段： 第Ⅲ阶段 | 幅宽:300cm;割台型式:自走圆盘式 ; | 自走圆盘式；割幅:300cm ;结构尺寸(长*宽*高):780*310*364cm 整机质量:9850kg 割台有效收获宽度:300cm 最小离地间隙(mm):330 | 129600 |  | 通用类 | 2022-12-31 | 天津市
收获机械 | 饲料作物收获机械 | 青饲料收获机 | 260cm及以上自走圆盘式青饲料收获机 | 河南宏旭农业机械有限公司 | 自走式青饲料收获机 | 4QZ-12 | 柴油机型号：6M6-220U32，功率(KW):161.8；制造商名称:安徽天利动力股份有限公司；排放阶段:第三阶段. | 幅宽:270cm;割台型式:自走圆盘式 ; | 结构型式（挂接方式）：自走式；工作状态外形尺寸（长*宽*高）mm：7450*2880*4425；结构质量kg：7200；割台的有效收获宽度mm：2700；割台切割型式：圆盘式 | 129600 |  | 通用类 | 2021-12-31 | 河南省
收获机械 | 饲料作物收获机械 | 青饲料收获机 | 260cm及以上自走圆盘式青饲料收获机 | 新乡市豫东轻工机械有限公司 | 自走式青饲料收获机 | 9QZS-2650 | 柴油机型号：SC9DK 220G3;功率：162kw;制造商：上海柴油机股份有限公司 形式核准型号：CN FC G3 0293 03 0010 排放标准：GB 20891-2014（非道路Ⅲ阶段） | 幅宽:265cm;割台型式:自走圆盘式 ; | 工作状态外形尺寸（长×宽×高）：7090mm×2750mm×4300mm;结构型式（挂接方式）：自走式；割台切割器型式：圆盘式；秸秆切碎机构型式：滚筒式；割台的有效收获宽度：2650mm; 抛送筒高度：4270mm | 129600 |  | 通用类 | 2022-12-31 | 河南省
收获机械 | 饲料作物收获机械 | 青饲料收获机 | 260cm及以上自走圆盘式青饲料收获机 | 河北牧泽农牧机械有限公司 | 青饲料收获机 | 4QZ-14A | 发动机型号：WP10G336E341 额定功率：247KW 生产厂家：潍柴动力股份有限公司 国三排放阶段 | 幅宽:290cm;割台型式:自走圆盘式 ; | 结构形式：圆盘自走式；外形尺寸：8150*3100*3450mm；结构质量：8800kg；配套发动机规格型号：WP10G286E301，额定功率：210KW，额定转速：2200r/min； 工作幅宽：2900mm；最小通过半径左转7500mm，右转7600mm；轮距：导向轮1580mm，驱动轮：2250mm；轮胎规格：导向轮：10-15，驱动轮15-24:；轴距：2300mm；最小离地间隙：240mm；最低割茬高低：≤150mm；割台升降范：120-830mm；作业速度：2~6km/h；生产率：0.4~1hm2/h；秸秆切碎机构形式：滚筒式，转子直径：φ630mm，主轴转速：1200r/min；抛送高度5350mm；抛送距离：≥8；抛送筒回转角度：270（°） | 129600 |  | 通用类 | 2020-12-31 | 河北省
收获机械 | 饲料作物收获机械 | 青饲料收获机 | 260cm及以上自走圆盘式青饲料收获机 | 新乡市豫东轻工机械有限公司 | 自走式青饲料收获机 | 9QZS-2650A | 柴油机型号：SC7H 160G3; 功率：118kw; 制造商：上海柴油机股份有限公司 排放标准：GB 20891-2014（非道路Ⅲ阶段） | 幅宽:265cm;割台型式:自走圆盘式 ; | 工作状态外形尺寸（长×宽×高）：7200mm×2800mm×5130mm;结构型式（挂接方式）：自走式；割台切割器型式：圆盘式；秸秆切碎机构型式：滚筒式；割台的有效收获宽度：2650mm; 抛送筒高度：5130mm | 129600 |  | 通用类 | 2023-12-31 | 河南省
收获机械 | 饲料作物收获机械 | 青饲料收获机 | 260cm及以上自走圆盘式青饲料收获机 | 新乡市豫东轻工机械有限公司 | 自走式青饲料收获机 | 9QZS-2900 | 柴油机型号：SC9DK 270.1G3; 功率：198kw; 制造商：上海柴油机股份有限公司 排放标准：GB 20891-2014（非道路Ⅲ阶段） | 幅宽:280cm;割台型式:自走圆盘式 ; | 工作状态外形尺寸（长×宽×高）：6400mm×2950mm×5620mm;结构型式（挂接方式）：自走式；割台切割器型式：圆盘式；秸秆切碎机构型式：滚筒式；割台的有效收获宽度：2800mm; 抛送筒高度：5620mm | 129600 |  | 通用类 | 2023-12-31 | 河南省
收获机械 | 茎秆收集处理机械 | 秸秆粉碎还田机 | 1.5-2m秸秆粉碎还田机 | 河南农神机械制造有限公司 | 秸秆切碎还田机 | 4J-150 |  | 作业幅宽:1.5m; | 结构型式：折线蜗壳式；配套动力：36.7-44.1kW；外形尺寸：1250*1850*1000mm；结构重量：400kg；工作幅宽：1.5m；最小离地间隙：300mm；切碎轴转速：2300r/min；切碎机构最大回转半径：260mm；切碎机构总安装刀数：84把 | 1900 |  | 通用类 | 2021-12-31 | 河南省
收获机械 | 茎秆收集处理机械 | 秸秆粉碎还田机 | 1.5-2m秸秆粉碎还田机 | 河南农神机械制造有限公司 | 秸秆切碎还田机 | 4J-165 |  | 作业幅宽:1.65m; | 结构型式：折线蜗壳式；配套动力：44.1-55.1kW；外形尺寸：1250*1950*1000mm；结构重量：500kg；工作幅宽：1.65m；最小离地间隙：300mm；切碎轴转速：2300r/min；切碎机构最大回转半径：260mm；切碎机构总安装刀数：90把 | 1900 |  | 通用类 | 2021-12-31 | 河南省
收获机械 | 茎秆收集处理机械 | 秸秆粉碎还田机 | 1.5-2m秸秆粉碎还田机 | 河南农神机械制造有限公司 | 秸秆切碎还田机 | 4J-180 |  | 作业幅宽:1.8m; | 结构型式：折线蜗壳式；配套动力：55.1-66.1kW；外形尺寸：1250*2150*1000mm；结构重量：530kg；工作幅宽：1.8m；最小离地间隙：300mm；切碎轴转速：2300r/min；切碎机构最大回转半径：260mm；切碎机构总安装刀数：96把 | 1900 |  | 通用类 | 2021-12-31 | 河南省
收获机械 | 茎秆收集处理机械 | 秸秆粉碎还田机 | 1.5-2m秸秆粉碎还田机 | 江苏神农农业装备有限公司 | 秸秆粉碎还田机 | 1JH-180 |  | 作业幅宽:1.8m; | 幅宽：180CM，结构型式：框架式，传动方式：皮带传动 | 1900 |  | 通用类 | 2020-12-31 | 江苏省
收获机械 | 茎秆收集处理机械 | 秸秆粉碎还田机 | 1.5-2m秸秆粉碎还田机 | 石家庄兴田机械有限公司 | 秸秆切碎还田机 | 1JH-172 |  | 作业幅宽:1.72m; | 配套动力：40-55kW ；工作状态外形尺寸（长x宽X高）:1150x1970x1030mm 结构质量：480kg 与配套拖拉机联接方式：三点悬挂式；刀轴总成传动方式：侧边皮带传动；切碎机构总安装刀数：60+30把 | 1900 |  | 通用类 | 2019-12-31 | 河北省
收获机械 | 茎秆收集处理机械 | 秸秆粉碎还田机 | 1.5-2m秸秆粉碎还田机 | 石家庄兴田机械有限公司 | 秸秆切碎还田机 | 1JH-120 |  | 作业幅宽:1.2m; | 配套动力：22-26kW； 与配套拖拉机联接方式：三点悬挂式；工作状态外形尺寸（长x宽X高）:1230x1430x1050mm ；结构质量：380kg；刀轴总成传动方式：侧边皮带传动；切碎机构总安装刀数：28把； | 1900 |  | 通用类 | 2021-12-31 | 河北省
收获机械 | 茎秆收集处理机械 | 秸秆粉碎还田机 | 1.5-2m秸秆粉碎还田机 | 石家庄兴田机械有限公司 | 秸秆切碎还田机 | 1JH-165 |  | 作业幅宽:1.65m; | 配套动力：40-55kW ；工作状态外形尺寸（长x宽X高）:1150x1900x1030mm ；与配套拖拉机联接方式：刀轴总成传动方式：侧边皮带传动；结构质量：470kg 切碎机构总安装刀数：44把 ； | 1900 |  | 通用类 | 2019-12-31 | 河北省
收获机械 | 茎秆收集处理机械 | 秸秆粉碎还田机 | 1.5-2m秸秆粉碎还田机 | 石家庄兴田机械有限公司 | 秸秆切碎还田机 | 1JH-180 |  | 作业幅宽:1.8m; | 配套动力：45-65kW ；工作状态外形尺寸（长x宽X高）:1150x2050x1030mm；结构质量：500kg；与配套拖拉机联接方式：三点悬挂式；刀轴总成传动方式：侧边皮带传动；切碎机构总安装刀数：48把 | 1900 |  | 通用类 | 2019-12-31 | 河北省
收获机械 | 茎秆收集处理机械 | 秸秆粉碎还田机 | 2-2.5m秸秆粉碎还田机 | 河南农神机械制造有限公司 | 秸秆切碎还田机 | 4J-220 |  | 作业幅宽:2.2m; | 结构型式：折线蜗壳式；配套动力：80.8-95.5kW；外形尺寸：1250*2550*1000mm；结构重量：650kg；工作幅宽：2.2m；最小离地间隙：300mm；切碎轴转速：2300r/min；切碎机构最大回转半径：260mm；切碎机构总安装刀数：120把 | 2200 |  | 通用类 | 2021-12-31 | 河南省
收获机械 | 茎秆收集处理机械 | 秸秆粉碎还田机 | 2-2.5m秸秆粉碎还田机 | 河南农神机械制造有限公司 | 秸秆切碎还田机 | 4J-200 |  | 作业幅宽:2m; | 结构型式：折线蜗壳式；配套动力：66.1-80.8kW；外形尺寸：1250*2350*1000mm；结构重量：615kg；工作幅宽：2m；最小离地间隙：300mm；切碎轴转速：2300r/min；切碎机构最大回转半径：260mm；切碎机构总安装刀数：108把 | 2200 |  | 通用类 | 2021-12-31 | 河南省
收获机械 | 茎秆收集处理机械 | 秸秆粉碎还田机 | 2-2.5m秸秆粉碎还田机 | 石家庄兴田机械有限公司 | 秸秆切碎还田机 | 1JH-200 |  | 作业幅宽:2m; | 配套动力：60-70kW；工作状态外形尺寸（长x宽X高）:1150x2250x1030mm 结构质量：550kg；与配套拖拉机联接方式：三点悬挂式；刀轴总成传动方式：侧边皮带传动； 切碎机构总安装刀数：72+36把 | 2200 |  | 通用类 | 2019-12-31 | 河北省
收获机械 | 茎秆收集处理机械 | 秸秆粉碎还田机 | 2-2.5m秸秆粉碎还田机 | 石家庄兴田机械有限公司 | 秸秆切碎还田机 | 1JH-230 |  | 作业幅宽:2.3m; | 配套动力：81-90kW；工作状态外形尺寸（长x宽X高）:1300x2550x1100mm；结构质量：650kg；与配套拖拉机联接方式：三点悬挂式；刀轴总成传动方式：侧边皮带传动；切碎机构总安装刀数:60把 | 2200 |  | 通用类 | 2022-12-31 | 河北省
收获机械 | 茎秆收集处理机械 | 秸秆粉碎还田机 | 2-2.5m秸秆粉碎还田机 | 江苏神农农业装备有限公司 | 秸秆粉碎还田机 | 1JH-200 |  | 作业幅宽:2m; | 幅宽：200CM，结构型式：框架式，传动方式：皮带传动 | 2200 |  | 通用类 | 2020-12-31 | 江苏省
收获机械 | 茎秆收集处理机械 | 秸秆粉碎还田机 | 2-2.5m秸秆粉碎还田机 | 常州汉森机械股份有限公司 | 秸秆粉碎还田机 | 1JH-200 |  | 作业幅宽:2m; | 工作幅宽：200cm,粉碎轴转速：2400rpm,整机质量：584kg。 | 2200 |  | 通用类 | 2021-12-31 | 江苏省
收获机械 | 茎秆收集处理机械 | 秸秆粉碎还田机 | 2-2.5m秸秆粉碎还田机 | 常州汉森机械股份有限公司 | 秸秆粉碎还田机 | 1JH-220 |  | 作业幅宽:2.2m; | 工作幅宽：220cm,粉碎轴转速：2400rpm,整机质量：615kg。 | 2200 |  | 通用类 | 2021-12-31 | 江苏省
收获后处理机械 | 干燥机械 | 谷物烘干机 | 批处理量10-20t循环式谷物烘干机 | 山东瑞良烘干机械科技有限公司 | 批式循环（混流）式谷物干燥机 | 5HRH-15 |  | 处理型式:循环式 ;处理量:15; | 结构型式：固定式；整机质量：3300kg；外形尺寸（mm）：3890×2858×11725；处理方式：批式循环式（混流）；循环批处理量：15t；电机总功率：10.52kw | 29500 |  | 通用类 | 2019-12-31 | 山东省
收获后处理机械 | 干燥机械 | 谷物烘干机 | 批处理量10-20t循环式谷物烘干机 | 江苏三喜机械有限公司 | 循环式谷物干燥机 | SS-100 | 风机电机：型号YE3-112M-4/功率4KW/制造商安徽皖南电机股份有限公司 提升机电机：型号上搅龙电机/功率1.1KW/制造商台邦电机工业集团有限公司 提升机电机：型号下搅龙电机/功率1.1KW/制造商台邦电机工业集团有限公司 排粮电机：型号循环电机/功率0.1KW/制造商台邦电机工业集团有限公司 排尘电机：型号排尘电机/功率0.4KW/制造商台邦电机工业集团有限公司 水分计电机：型号水分计电机/功率0.1KW/制造商台邦电机工业集团有限公司 | 处理型式:循环式 ;处理量:10t; | 处理方式：循环式；循环式批处理量(t)：10 | 29500 |  | 通用类 | 2023-12-31 | 江苏省
收获后处理机械 | 干燥机械 | 谷物烘干机 | 批处理量10-20t循环式谷物烘干机 | 江苏三喜机械有限公司 | 循环式谷物干燥机 | SS-150 |  | 处理型式:循环式 ;处理量:15t; | 处理方式：循环式；循环式批处理量(t)：15 | 29500 |  | 通用类 | 2020-12-31 | 江苏省
收获后处理机械 | 干燥机械 | 谷物烘干机 | 批处理量10-20t循环式谷物烘干机 | 江苏三喜机械有限公司 | 循环式谷物干燥机 | SS-120 |  | 处理型式:循环式 ;处理量:12t; | 处理方式：循环式；循环式批处理量(t)：12 | 29500 |  | 通用类 | 2019-12-31 | 江苏省
收获后处理机械 | 干燥机械 | 谷物烘干机 | 批处理量20-30t循环式谷物烘干机 | 山东瑞良烘干机械科技有限公司 | 批式循环（混流）式谷物干燥机 | 5HRH-25 |  | 处理型式:循环式 ;处理量:25; | 结构型式：固定式；整机质量：4800kg；外形尺寸（mm）：4242×3844×10450；处理方式：批式循环式（混流）；循环批处理量：25t；电机总功率：17.17kw | 37100 |  | 通用类 | 2019-12-31 | 山东省
收获后处理机械 | 干燥机械 | 谷物烘干机 | 批处理量20-30t循环式谷物烘干机 | 江苏三喜机械有限公司 | 循环式谷物干燥机 | SL-220 |  | 处理型式:循环式 ;处理量:22t; | 处理方式：循环式；循环式批处理量(t)：22 | 37100 |  | 通用类 | 2020-12-31 | 江苏省
收获后处理机械 | 干燥机械 | 谷物烘干机 | 批处理量30t及以上循环式谷物烘干机 | 山东瑞良烘干机械科技有限公司 | 低温批式循环混流谷物干燥机 | 5HXH-100 |  | 处理型式:循环式 ;处理量:100; | 结构型式：固定式；整机质量：18000kg；外形尺寸（mm）：4806×4076×15985；处理方式：批次式循环式；循环批处理量：100t；电机总功率：58.7kw | 69900 |  | 通用类 | 2021-12-31 | 山东省
收获后处理机械 | 干燥机械 | 谷物烘干机 | 批处理量30t及以上循环式谷物烘干机 | 山东瑞良烘干机械科技有限公司 | 批式循环（混流）式谷物干燥机 | 5HRH-35 |  | 处理型式:循环式 ;处理量:35; | 结构型式：固定式；整机质量：5500kg；外形尺寸（mm）：4242×3844×12630；处理方式：批式循环式（混流）；循环批处理量：35t；电机总功率：17.17kw | 69900 |  | 通用类 | 2019-12-31 | 山东省
收获后处理机械 | 干燥机械 | 谷物烘干机 | 批处理量30t及以上循环式谷物烘干机 | 山东瑞良烘干机械科技有限公司 | 低温批式循环混流谷物干燥机 | 5HXH-60 |  | 处理型式:循环式 ;处理量:60; | 结构型式：固定式；整机质量：15000kg；外形尺寸（mm）：4806×4076×12715；处理方式：批次式循环式；循环批处理量：60t；电机总功率：58.7kw | 69900 |  | 通用类 | 2021-12-31 | 山东省
收获后处理机械 | 干燥机械 | 谷物烘干机 | 批处理量30t及以上循环式谷物烘干机 | 山东瑞良烘干机械科技有限公司 | 批式循环（横流）式谷物干燥机 | 5HRX-35 |  | 处理型式:循环式 ;处理量:35; | 结构型式：固定式；整机质量：5000kg；外形尺寸（mm）：4500×4180×12395；处理方式：批式循环式（横流）；循环批处理量：35t；电机总功率：17.17kw | 69900 |  | 通用类 | 2019-12-31 | 山东省
收获后处理机械 | 干燥机械 | 谷物烘干机 | 批处理量30t及以上循环式谷物烘干机 | 江苏三喜机械有限公司 | 循环式谷物干燥机 | SL-320 |  | 处理型式:循环式 ;处理量:32t; | 处理方式：循环式；循环式批处理量(t)：32 | 69900 |  | 通用类 | 2020-12-31 | 江苏省
收获后处理机械 | 干燥机械 | 谷物烘干机 | 批处理量30t及以上循环式谷物烘干机 | 苏州捷赛机械股份有限公司 | 批式循环粮食干燥机 | BD30 |  | 处理型式:循环式 ;处理量:30T; | 批处理量(批式循环式):30t(稻谷);整机质量:9500kg;外形尺寸(长×宽×高):7000×4350×12520（mm);燃油消耗量：≤ 30L/h;电机总功率:17.9kw;选配热源:生物质热风炉、蒸汽换热器、燃气燃烧器 | 69900 |  | 通用类 | 2020-12-31 | 江苏省
收获后处理机械 | 干燥机械 | 谷物烘干机 | 批处理量30t及以上循环式谷物烘干机 | 河南昊科邦机械设备有限公司 | 批式循环谷物干燥机 | 5H-KB-50 | 1.热风机电机 名称：离心通风机 数量：1台 型号：4-73-8 功率：15KW 生产厂家：新乡鼓引风机厂 名称：高效混流式通风机 数量：2台 型号：4-73-5.1 CY90-4 功率：4KW 生产厂家：绍兴市上虞精益风机设备有限公司 2.排粮段电机 名称：齿轮减速三相异步电动机 数量：1台 型号：WSS-400W 功率：0.4KW 生产厂家：万鑫精工（湖南）有限公司 3.提升机电机 名称：高效率三相异步电动机 数量：2台 型号：YX3-112M-4 功率：4KW 生产厂家：上海丰扬电机有限公司 | 处理型式:循环式 ;处理量:50; | 批处理量50T；循环式；干燥方式:间接加热/直接加热；干燥机机体外形尺寸5075×2900×12170；干燥段数量:3；干燥段每段高度:1040MM；缓苏段数量:10；缓苏段高度670MM；热风机数量3；热风机型号:4-73-8，数量1，电机功率15KW；热风机型号4-72-5.1CY90-4，数量2，电机功率4KW；燃料种类:煤、生物质颗粒；排粮电机功率:0.4KW. | 69900 |  | 通用类 | 2023-12-31 | 河南省
收获后处理机械 | 干燥机械 | 谷物烘干机 | 处理量50t/d以下连续式谷物烘干机 | 新野行发机械有限公司 | 连续式粮食干燥机 | 5H-30 |  | 处理型式:连续式 ;处理量:30t/d; | 产品型号名称：5H-30型连续式粮食干燥机；结构型式：连续式；干燥方式：直接加热；干燥机机体外形尺寸(长×宽×高)（MM): 10000×1010×2330；处理量(T/D):30；处理量(T/H):1.25；干燥能力(T·%/H):≥6.25；降水幅度(%):≥5；缓苏段数量/每段高度(个/MM):3/160；干燥段数量/每段高度(个/MM):3/320；干燥机容积(M3):2.7；热风温度范围(℃):65～150；热风机电机功率(KW):1.1；燃烧器热功率(KJ/H):4000～6000；排粮电机功率(KW):0.55×3；整机质量(KG):680 | 23700 |  | 通用类 | 2022-12-31 | 河南省
收获后处理机械 | 干燥机械 | 谷物烘干机 | 处理量100t/d及以上连续式谷物烘干机 | 南阳奥科耒科技有限公司 | 连续式粮食烘干机 | 5H-100 |  | 处理型式:连续式 ;处理量:100t/d; | 产品型号名称：5H-100型连续式粮食烘干机；结构型式:连续式；干燥方式:直接加热；外形尺寸(长×宽×高)(MM):2400×2400×10850； 处理量(T/D):100；处理量(T/H):4.2；干燥能力(T·%/H):≥21；降水幅度(%):5～10；缓苏段数量/每段高度(个/MM):5/300；干燥段数量/每段高度(个/MM):5/800；干燥机净容积(M3):41；冷却段高度(MM):1880；热风机电机功率(KW):22；冷却风机电机功率(KW):5.5；排粮电机功率(KW):0.75 | 116200 |  | 通用类 | 2022-12-31 | 河南省
收获后处理机械 | 干燥机械 | 谷物烘干机 | 处理量100t/d及以上连续式谷物烘干机 | 苏州捷赛机械股份有限公司 | 连续式粮食烘干机 | R404 |  | 处理型式:连续式 ;处理量:400t/d; | 日处理量（连续式）：400t/d;整机质量:22927kg;外形尺寸(长×宽×高):8500×5600×18600（mm);电机总功率:58.5kw;选配热源:天然气燃烧器、蒸汽、生物质燃烧炉 | 116200 |  | 通用类 | 2020-12-31 | 江苏省
收获后处理机械 | 干燥机械 | 果蔬烘干机 | 容积15-50m³果蔬烘干机(整体脱水) | 重庆汇田机械制造有限公司 | 果蔬烘干机 | 5HCG-34/140 | 热风炉型号：CJ-18；供热能力，KJ/h：750000；数量：1；安装位置：控制室；循环风机功率：2.2kw；供风量，m3/h：13000-20500；数量：1个；制造商：重庆汇田机械制造有限公司 | 脱水型式:整体脱水 ;脱水容积:34m³; | 烘干方式：整体脱水；温湿度控制方式：智能控制；结构形式：整体板房式；外形尺寸（长x宽x高）mm：8000x2260x2660 | 16000 |  | 非通用类 | 2021-12-31 | 重庆市
收获后处理机械 | 干燥机械 | 果蔬烘干机 | 容积15-50m³果蔬烘干机(整体脱水) | 曲靖市盛远制造有限责任公司 | 果蔬烘干机 | 5HGM-36 |  | 脱水型式:整体脱水 ;脱水容积:36m³; | 烘干方式：整体脱水；烘干室容积：36 | 16000 |  | 非通用类 | 2023-12-31 | 云南省
收获后处理机械 | 干燥机械 | 果蔬烘干机 | 容积15-50m³果蔬烘干机(整体脱水) | 曲靖市盛远制造有限责任公司 | 果蔬烘干机 | 5HG-48 |  | 脱水型式:整体脱水 ;脱水容积:48m³; | 烘干方式：整体脱水；烘干室容积：≥48 | 16000 |  | 非通用类 | 2022-12-31 | 云南省
收获后处理机械 | 干燥机械 | 果蔬烘干机 | 容积15-50m³果蔬烘干机(整体脱水) | 曲靖市盛远制造有限责任公司 | 果蔬烘干机 | 5HGM-40 |  | 脱水型式:整体脱水 ;脱水容积:40m³; | 烘干方式：整体脱水；烘干室容积：40 | 16000 |  | 非通用类 | 2023-12-31 | 云南省
收获后处理机械 | 干燥机械 | 果蔬烘干机 | 容积15-50m³果蔬烘干机(整体脱水) | 昆明创工机电设备有限公司 | 果蔬烘干机 | 5HG-16B |  | 脱水型式:整体脱水 ;脱水容积:16m³; | 容积16，烘干室材料（板房结构，加热室50mm双面彩钢岩棉夹芯板，烘干室50mm双面彩钢聚苯乙烯夹芯板）热风风机电机功率0.75kw，助燃风机电机功率0.37kw，供热设备燃料种类煤，木材，外形尺寸长宽高6700*2100*2000（不含烟囱），烘干方式循环方式烘干容积≧0.5t，能耗量电≦3.0kw·h/h，煤≦20kg/h，室温50~可调，脱水量≧kg/h | 16000 |  | 非通用类 | 2023-12-31 | 云南省
收获后处理机械 | 干燥机械 | 果蔬烘干机 | 容积15-50m³果蔬烘干机(整体脱水) | 昆明创工机电设备有限公司 | 果蔬烘干机 | 5HG-21D |  | 脱水型式:整体脱水 ;脱水容积:21m³; | 烘干容积21m3,含烘干箱体(5100*2500*2400)、风机(9000-14500m3/h)，烘干方式，循环烘干，烘干室材质，板房，50mm聚苯乙烯双面彩钢夹芯板、温控器(室温-65度可调)、烘干容量>2000kg、热源等配置，鉴定依据；DG53/T009-2017果蔬烘干机，鉴定结论；该机型符合DG53/T009-2017《果蔬烘干机》整体脱水 | 16000 |  | 非通用类 | 2022-12-31 | 云南省
收获后处理机械 | 干燥机械 | 果蔬烘干机 | 容积15-50m³果蔬烘干机(整体脱水) | 昆明创工机电设备有限公司 | 果蔬烘干机 | 5HG-41B |  | 脱水型式:整体脱水 ;脱水容积:41m³; | 容积41,外形尺寸长宽高6700*2800*2750（不含烟囱，雨棚）烘干方式循环式，热风风机电机功率1.5kw，助燃风机电机功率0.15kw烘干容量≧1.5t，能耗量，耗电量≦2.0kw·h/h，耗煤量≦10kg·h，室温65可调，脱水量≧2.0kg/h | 16000 |  | 非通用类 | 2023-12-31 | 云南省
收获后处理机械 | 干燥机械 | 果蔬烘干机 | 容积15-50m³果蔬烘干机(整体脱水) | 昆明创工机电设备有限公司 | 果蔬烘干机 | 5HG-16D |  | 脱水型式:整体脱水 ;脱水容积:16m³; | 容积16，外形尺寸长宽高6100*2100*2000，烘干方式循环风干，热风风机电机功率0.75kw，换热器，总换热面积1.28m2，供热装置燃料种类电功率12kw ，烘干容量≧0.5t，能耗量耗电量≦20kw·h/h，室温50可调脱水量≧1.0kg/h | 16000 |  | 非通用类 | 2023-12-31 | 云南省
收获后处理机械 | 干燥机械 | 果蔬烘干机 | 容积15-50m³果蔬烘干机(整体脱水) | 昆明创工机电设备有限公司 | 果蔬烘干机 | 5HG-16 |  | 脱水型式:整体脱水 ;脱水容积:16m³; | 容积16M3,含烘干箱体(5100*2500*2400)、风机(>10000m3/h)、温控器(室温-65度可调)、烘干容量>1000kg，热源等配置整体脱水 | 16000 |  | 非通用类 | 2020-12-31 | 云南省
收获后处理机械 | 干燥机械 | 果蔬烘干机 | 容积15-50m³果蔬烘干机(整体脱水) | 昆明群辉机电设备有限公司 | 果蔬烘干机 | 5HG-16D |  | 脱水型式:整体脱水,带辅助热源 ;脱水容积:16m³; | 容积16，外形尺寸长宽高6100*2100*2000，烘干方式循环风干，热风风机电机功率0.75kw，换热器，总换热面积1.28m2，供热装置燃料种类电功率12kw ，烘干容量≧0.5t，能耗量耗电量≦20kw·h/h，室温50可调脱水量≧1.0kg/h | 16000 |  | 非通用类 | 2023-12-31 | 云南省
收获后处理机械 | 干燥机械 | 果蔬烘干机 | 容积15-50m³果蔬烘干机(整体脱水) | 昆明群辉机电设备有限公司 | 果蔬烘干机 | 5HG-21D |  | 脱水型式:整体脱水,带辅助热源 ;脱水容积:21m³; | 烘干容积21m3,含烘干箱体(5100*2500*2400)、风机(9000-14500m3/h)，烘干方式，循环烘干，烘干室材质，板房，50mm聚苯乙烯双面彩钢夹芯板、温控器(室温-65度可调)、烘干容量>2000kg、热源等配置，鉴定依据；DG53/T009-2017果蔬烘干机，鉴定结论；该机型符合DG53/T009-2017《果蔬烘干机》整体脱水 | 16000 |  | 非通用类 | 2022-12-31 | 云南省
收获后处理机械 | 干燥机械 | 果蔬烘干机 | 容积50m³及以上果蔬烘干机(整体脱水) | 昆明创工机电设备有限公司 | 果蔬烘干机 | 5HG-51 |  | 脱水型式:整体脱水 ;脱水容积:51m³; | 容积51M3,含烘干箱体(6300*2800*3800)、风机(9000-14500m3/h)、温控器(室温-65度可调)、烘干容量>1500kg、整机功率1.7-2.4kw，结构质量≤1500，烘干容量≥1500，总换热面积≥5.0，热热风温度，室温-65度，可调热源等配置整体脱水。 | 19700 |  | 非通用类 | 2021-12-31 | 云南省
收获后处理机械 | 干燥机械 | 果蔬烘干机 | 容积15-50m³热泵式果蔬烘干机(整体脱水,带辅助热源) | 昆明创工机电设备有限公司 | 果蔬烘干机 | 5HG-21R |  | 脱水型式:整体脱水,带辅助热源 ;脱水容积:21m³; | 容积21M3,含烘干箱体(5350*2400*2400)、风机(9000-14500m3/h)型号GKF/G3D-2、电机功率，0.25kw，温控器(室温-65度可调)、总换热面积21.5m2，燃料种类，电，烘干容量>2000kg、热源(烘干热泵)等配置整体脱水 | 20000 |  | 非通用类 | 2022-12-31 | 云南省
收获后处理机械 | 干燥机械 | 果蔬烘干机 | 容积15-50m³热泵式果蔬烘干机(整体脱水,带辅助热源) | 昆明创工机电设备有限公司 | 果蔬烘干机 | 5HG-31R |  | 脱水型式:整体脱水,带辅助热源 ;脱水容积:31m³; | 容积31M3,含烘干箱体(6600*2400*2400)、风机、温控器(室温-65度可调)，换热器，总换面积69.6m2烘干方式循环式，烘干室材质，板房，50mm聚苯乙烯双面彩钢夹芯板、、烘干容量>31kg、热源(电)等，整体脱水 | 20000 |  | 非通用类 | 2022-12-31 | 云南省
收获后处理机械 | 干燥机械 | 果蔬烘干机 | 容积15-50m³热泵式果蔬烘干机(整体脱水,带辅助热源) | 东莞市科信新能源设备有限公司 | 空气能热泵果蔬烘干机 | KOS-5HG-20 |  | 脱水型式:整体脱水,带辅助热源 ;脱水容积:20m³; | 整体脱水；烘干容积：20m3 | 20000 |  | 非通用类 | 2023-12-31 | 广东省
收获后处理机械 | 干燥机械 | 果蔬烘干机 | 容积15-50m³热泵式果蔬烘干机(整体脱水,带辅助热源) | 东莞市科信新能源设备有限公司 | 空气能热泵果蔬烘干机 | KOS-5HG-30 |  | 脱水型式:整体脱水,带辅助热源 ;脱水容积:30m³; | 整体脱水；烘干容积：30m3 | 20000 |  | 非通用类 | 2023-12-31 | 广东省
收获后处理机械 | 干燥机械 | 果蔬烘干机 | 容积15-50m³热泵式果蔬烘干机(整体脱水,带辅助热源) | 昆明群辉机电设备有限公司 | 果蔬烘干机 | 5HG-21R |  | 脱水型式:整体脱水,带辅助热源 ;脱水容积:21m³; | 容积21M3,含烘干箱体(5350*2400*2400)、风机(9000-14500m3/h)型号GKF/G3D-2、电机功率，0.25kw，温控器(室温-65度可调)、总换热面积21.5m2，燃料种类，电，烘干容量>2000kg、热源(烘干热泵)等配置整体脱水 | 20000 |  | 非通用类 | 2022-12-31 | 云南省
收获后处理机械 | 干燥机械 | 果蔬烘干机 | 容积50m³及以上热泵式果蔬烘干机(整体脱水,带辅助热源) | 曲靖市盛远制造有限责任公司 | 果蔬烘干机 | 5HGR-50 |  | 脱水型式:整体脱水,带辅助热源 ;脱水容积:50m³; | 供热方式：空气能热泵；烘干室容积：50m3 | 40000 |  | 非通用类 | 2023-12-31 | 云南省
收获后处理机械 | 干燥机械 | 果蔬烘干机 | 容积50m³及以上热泵式果蔬烘干机(整体脱水,带辅助热源) | 昆明创工机电设备有限公司 | 果蔬烘干机 | 5HG-51R |  | 脱水型式:整体脱水,带辅助热源 ;脱水容积:51m³; | 容积51M3,含烘干箱体(7800*3400*2400)、风机)、温控器(室温-65度可调)、烘干容量>2000kg、板房，50mm聚苯乙烯双面彩钢夹芯板，功率机组；8.35kw电铺；4kw热源(烘干连续式、循环式，等配置整体脱水 | 40000 |  | 非通用类 | 2022-12-31 | 云南省
收获后处理机械 | 干燥机械 | 果蔬烘干机 | 容积50m³及以上热泵式果蔬烘干机(整体脱水,带辅助热源) | 昆明群辉机电设备有限公司 | 果蔬烘干机 | 5HG-51R |  | 脱水型式:整体脱水,带辅助热源 ;脱水容积:51m³; | 容积51M3,含烘干箱体(7800*3400*2400)、风机)、温控器(室温-65度可调)、烘干容量>2000kg、板房，50mm聚苯乙烯双面彩钢夹芯板，功率机组；8.35kw电铺；4kw热源(烘干连续式、循环式，等配置整体脱水 | 40000 |  | 非通用类 | 2022-12-31 | 云南省
农产品初加工机械 | 果蔬加工机械 | 水果分级机 | 光电式重量分选,分级数8-16级,生产率3t/h以下水果分级机 | 合肥泰禾光电科技股份有限公司 | 智能水果分级机 | 6GFDCZSP-1 |  | 生产率:≥2T/H;分选型式:光电式重量分选 ;分级数:10; | 分选方式：电子式；动力传动方式：链传动；分级精度（按外观颜色分级的不适用）：尺寸±2mm/质量±5g/糖度±1度；分选等级：尺寸10级/质量10级/糖度3级/颜色3级；通道数：1条；视觉系统/称重传感系统：视觉+称重；分选尺寸/分选质量/分选糖度区间：45~110mm/40~2000g/8~17度；纯工作小时生产率：≥11000个/h或≥2t/h；标配总功率：7.09kW；额定电压：380V | 18000 |  | 非通用类 | 2023-12-31 | 安徽省
农产品初加工机械 | 剥壳（去皮）机械 | 干坚果脱壳机 | 滚筒长度60cm-120cm的青核桃剥皮机 | 昆明群辉机电设备有限公司 | 核桃青皮脱皮机 | 6TH-600 |  | 脱壳作物:核桃 ;脱壳滚筒长度:67cm; | 含剥皮、清洗、自动喂料、卸料等功能.外形尺寸（长*宽*高）1000*645*85mm，整机质量≥50（含机电）kg，配套功率0.75-2.2kw，电压220v，滚筒直径133MM,滚筒长度670MM,滚筒转速380R/MIN | 1000 |  | 非通用类 | 2022-12-31 | 云南省
农产品初加工机械 | 剥壳（去皮）机械 | 干坚果脱壳机 | 滚筒长度大于120cm的青核桃剥皮机 | 昆明群辉机电设备有限公司 | 核桃青皮脱皮机 | 6TH-1200 |  | 脱壳作物:核桃 ;脱壳滚筒长度:12.2cm; | 含剥皮、清洗、卸料等功能（尺寸1690*810*825）整体质量≥150（含机电），配套功率1.5-3.0kw，电压220v，滚筒直径130MM,滚筒长度1220MM,滚筒转速127R/MIN. | 1300 |  | 非通用类 | 2022-12-31 | 云南省
农产品初加工机械 | 剥壳（去皮）机械 | 干坚果脱壳机 | 生产率2000kg以下青核桃剥皮清洗自动化设备 | 昆明创工机电设备有限公司 | 核桃青皮脱皮机 | 6TH-1500Z |  | 生产率:1500kg/h;脱壳作物:核桃 ; | 生产率≥1500kg/h，主机1570*485*1045（mm）/自动喂料机构；1460*330*1600（mm），整机质量≥250（含电机，自动喂料机构）kg，配套功率1.5~4.0kw，电压220v，含剥皮、清洗、自动喂料、卸料等功能.滚筒直径210MM,滚筒长度1210MM,滚筒转速300R/MIN.带清洗功能，带自动喂料机构。 | 5000 |  | 非通用类 | 2022-12-31 | 云南省
农产品初加工机械 | 剥壳（去皮）机械 | 干坚果脱壳机 | 生产率2000kg以下青核桃剥皮清洗自动化设备 | 昆明群辉机电设备有限公司 | 核桃青皮脱皮机 | 6TH-1500Z |  | 生产率:1500kg/h;脱壳作物:核桃 ; | 生产率≥1500kg/h，主机1570*485*1045/自动喂料机构；1460*330*1600）整机质量≥250（含电机，自动喂料机构）kg，配套功率1.5~4.0kw，电压220v，含剥皮、清洗、自动喂料、卸料等功能.滚筒直径210MM,滚筒长度1210MM,滚筒转速300R/MIN.带清洗功能，带自动喂料机构。 | 5000 |  | 非通用类 | 2022-12-31 | 云南省
农产品初加工机械 | 剥壳（去皮）机械 | 干坚果脱壳机 | 生产率2000kg以上青核桃剥皮清洗自动化设备 | 昆明创工机电设备有限公司 | 核桃青皮脱皮机 | 6TH-2500Z |  | 生产率:2500kg/h;脱壳作物:核桃 ; | 生产率≥2500kg/h，主机规格2510*600*1190（mm）/自动喂料机构；1805*490*1810（mm）整机质量，≥400（含电机，自带喂料机构）配套功率，2.2~5.0kw，电压，220v（自动喂料机构），380（主机），含剥皮、清洗、自动喂料、卸料等功能.滚筒直径255MM,滚筒长度1505MM,滚筒转速177R/MIN.带清洗功能，带自动喂料机构。 | 8000 |  | 非通用类 | 2022-12-31 | 云南省
农产品初加工机械 | 剥壳（去皮）机械 | 干坚果脱壳机 | 生产率2000kg以上青核桃剥皮清洗自动化设备 | 昆明群辉机电设备有限公司 | 核桃青皮脱皮机 | 6TH-2500Z |  | 生产率:2500kg/h;脱壳作物:核桃 ; | 生产率≥2500kg/h，主机2510*600*1190mm/自动喂料机构；1805*490*181mm，0整机质量，≥400kg（含电机，自带喂料机构）配套功率，2.2~5.0kw，电压，220v（自动喂料机构），380（主机），含剥皮、清洗、自动喂料、卸料等功能.滚筒直径255MM,滚筒长度1505MM,滚筒转速177R/MIN.带清洗功能，带自动喂料机构。 | 8000 |  | 非通用类 | 2022-12-31 | 云南省
农用搬运机械 | 装卸机械 | 抓草机 | 40-55kW抓草机 | 临颍县颍机机械制造有限公司 | 农用抓草机 | 5ZC-600D | 发动机型号：YN4CZ065-30CR、标定功率（kW/r/min）：47.8/2400、制造商：昆明云内动力股份有限公司、排放阶段：国三 | 功率:47.8kW; | 发动机型号：YN4CZ065-30CR；信息公开编号：CN FC G3 00 0225000068 000002；制造商：昆明云内动力股份有限公司；额定净功率/转速（kW/r/min）： 47.8/240；排放阶段：国三 | 21800 |  | 非通用类 | 2021-12-31 | 河南省
农用搬运机械 | 装卸机械 | 抓草机 | 40-55kW抓草机 | 益阳滨农机械有限公司 | 抓草机 | 7ZL-51 | 配套动力型号:SD4DW3Z,制造商:江苏四达动力机械集团有限公司，标定功率:52kW,标定转速：（r/min）2400;排放标准：第三阶段。 | 功率:52kW; | 整机质量 kg 4440 发动机 / SD4DW3Z柴油机；52kW；2400r/min 外形尺寸（长×宽×高） mm 4200×1900×2800（主机）；6200×1900×2800（整机）； 轮距（前/后）mm 1520/1510 轴距 mm 2080 轮胎规格（前/后） 16/70-16/16/70-16 胎压（前/后） kPa 280/280 抓草爪宽 m ≥1.55 抓草爪深 m ≥1.2 卸载高度 m ≥2.35 卸载距离 mm ≥850 提升时间 s ≤7.5 最大转向角 ° ≥32 额定载质量 t 1.2 倾翻载荷 kg ≥2400 提升力 kN ≥20 | 21800 |  | 非通用类 | 2020-12-31 | 湖南省
畜牧机械 | 饲料（草）加工机械设备 | 铡草机 | 1-3t/h铡草机 | 郑州市伟巍机械有限公司 | 铡草机 | 9ZP-1.5 |  | 生产率:1.948t/h; | 结构尺寸（长×宽×高）mm：925×1085×1970，结构重量：90kg，配套动力：3kw，结构形式：盘式，主轴转速：795r/min，喂入辊转速：295r/min，动刀片数量：6个，动刀片刀形：长方形，圆盘或滚筒直径：500mm，设计切草长度：12～34mm，喂入口宽度：165mm，喂入方式：人工喂入，生产率：1.948t/h。 | 700 |  | 非通用类 | 2019-12-31 | 河南省
畜牧机械 | 饲料（草）加工机械设备 | 铡草机 | 3-6t/h铡草机 | 郑州市伟巍机械有限公司 | 铡草机 | 9ZP-4.5 |  | 生产率:4.706t/h; | 结构尺寸（长×宽×高）mm：1770×1165×2380，结构重量：300kg，配套动力：7.5kw，结构形式：盘式，主轴转速：800r/min，喂入辊转速：80r/min，动刀片数量：4个，动刀片刀形：扇形，圆盘或滚筒直径：790mm，设计切草长度：17.22.34mm，喂入口宽度：210mm，喂入方式：自动，生产率：4.706t/h。 | 800 |  | 非通用类 | 2021-12-31 | 河南省
畜牧机械 | 饲料（草）加工机械设备 | 铡草机 | 6-9t/h铡草机 | 郑州市伟巍机械有限公司 | 铡草机 | 9ZP-6.5 |  | 生产率:6.845t/h; | 结构尺寸（长×宽×高）mm：2200×1510×2880，结构重量：420kg，配套动力：7.5～11kw，结构形式：盘式，主轴转速：650r/min，喂入辊转速：130r/min，动刀片数量：4个，动刀片刀形：扇形，圆盘或滚筒直径：1000mm，设计切草长度(mm）：12.18.32，喂入口宽度：270mm，喂入方式：自动，生产率：6.845t/h。 | 2400 |  | 非通用类 | 2021-12-31 | 河南省
畜牧机械 | 饲料（草）加工机械设备 | 饲料（草）粉碎机 | 400-550mm饲料粉碎机 | 宜良县玉驹机械制造有限公司 | 饲料粉碎机 | 9FQ-400 | 电机名称：三相异步电动机 ; 型号：YE2-132M-4;功率7.5KW ; 生产厂家：昆明电机厂有限责任公司、昆明电工厂有限公司、昆明昆电电 机制造有限公司、昆明电机制造有限公司、昆明达工商贸有限公司、昆明明工机电有限公司、昆明创工机电设备有限公司等。 电机名称：三相异步电动机；型号：YE2-160M-4，功率11KW;生产厂家：昆明电机厂有限责任公司、昆明电工厂有限公司、昆明昆电电 机制造有限公司、昆明电机制造有限公司、昆明达工商贸有限公司、昆明明工机电有限公司、昆明创工机电设备有限公司等。 | 转子直径:400mm; | 转子直径：400mm，转速：4000转/分，配套动力：7.5-11KW；结构形式：锤片式 | 800 |  | 非通用类 | 2022-12-31 | 云南省
畜牧机械 | 饲料（草）加工机械设备 | 饲料混合机 | 2m³及以上立式混合机 | 博尔塔拉蒙古自治州乐鑫农牧机械有限公司 | 饲料混合机 | 9HLP-1800 |  | 混合机类型:立式混合机 ;混合机容积:2.2m³; | 规格型号/9HLP-1800外形尺寸（长×宽×高）mm1500×2100×3000配套动力上料电机转速r/min1400 配套动力上料电机功率kW1.5配套动力搅拌电机转速r/min1440配套动力搅拌电机功率kW4主轴空载r/min410混合方式/批次混合容积(批次式混合机)m33.4料仓直径mm1500喂入方式/输送搅拢搅拌机搅拌型式/立式搅拢 | 1900 |  | 非通用类 | 2021-12-31 | 新疆维吾尔自治区
畜牧机械 | 饲料（草）加工机械设备 | 饲料混合机 | 2m³及以上卧式(单轴)混合机 | 博尔塔拉蒙古自治州乐鑫农牧机械有限公司 | 饲料混合机 | 9HWP-1000 | 无 | 混合机类型:卧式混合机双轴 ;混合机容积:2.3m³; | 规格型号 / 9HWP-1000 外形尺寸(长宽×高) mm 3660×1180×2060 配套动力型号及名称 / Y160M-4三相异步电动机 配套动力额定功率 kW 11 配套动力额定转速 r/min 1460 主轴转速（空载） r/min 24.7 混合方式 / 批次式 额定批次混合量（批次式混合机） kg 1000 容积（批次式混合机） m3 2.4 | 8100 |  | 非通用类 | 2022-12-31 | 新疆维吾尔自治区
畜牧机械 | 饲料（草）加工机械设备 | 饲料制备（搅拌）机 | 4-9m³饲料全混合日粮制备机 | 新乡市新东轻工机械有限公司 | 全混合日粮饲料制备机 | 9HSJY-7K | 电机；电机型号：YE2-180L-4;电机功率：22KW 电机数量：1台 | 混合机容积:7m³; | 搅拌室容积(M3):7 | 30000 |  | 非通用类 | 2019-12-31 | 河南省
畜牧机械 | 饲料（草）加工机械设备 | 饲料制备（搅拌）机 | 4-9m³饲料全混合日粮制备机 | 石家庄市百牧旺乳业机械有限公司 | 全日粮饲料制备机 | 9TMRL-7 | 配套动力形式:电机; 配套动力范围:22kW；电机型号：RX107-Y22KW-1/3.46-M1; 功率：22KW；制造商：REDSUN. | 混合机容积:7m³; | 外形尺寸3450*1800*2500; 结构质量1955kg; 搅拌室容积:7m3; 刀片形式:三角形刀片书量:8片,动刀6片,定刀2片; | 30000 |  | 非通用类 | 2022-12-31 | 河北省
畜牧机械 | 饲料（草）加工机械设备 | 饲料制备（搅拌）机 | 4-9m³饲料全混合日粮制备机 | 石家庄市百牧旺乳业机械有限公司 | 全混合日粮制备机 | 9JQW-7 | 电机型号：RX107-Y22KW-1/3.46-M1; 功率：22KW；制造商：REDSUN. | 混合机容积:7m³; | 外形尺寸3010*1755*1838mm；搅拌室容积7m3；配套动力形式:电机；配套动力范围:22kW | 30000 |  | 非通用类 | 2021-12-31 | 河北省
畜牧机械 | 饲料（草）加工机械设备 | 饲料制备（搅拌）机 | 4-9m³饲料全混合日粮制备机 | 石家庄市百牧旺乳业机械有限公司 | 全日粮饲料制备机 | 9TMRL-5 |  | 混合机容积:5m³; | 外形尺寸：3400*2000*2450mm；结构质量:1900kg；结构型式:立式；配套动力:11kw；搅拌室容积:5m3 | 30000 |  | 非通用类 | 2020-12-31 | 河北省
畜牧机械 | 饲料（草）加工机械设备 | 饲料制备（搅拌）机 | 9-12m³饲料全混合日粮制备机 | 石家庄市百牧旺乳业机械有限公司 | 立式饲料搅拌机 | 9TMRL-9 | 电机型号：RX127-Y30KW-1/3.4-M1; 功率：30KW；制造商：REDSUN | 混合机容积:9m³; | 外形尺寸4600×2400×2780；搅拌室容积:9m3 | 34900 |  | 非通用类 | 2019-12-31 | 河北省
畜牧机械 | 饲料（草）加工机械设备 | 饲料制备（搅拌）机 | 9-12m³饲料全混合日粮制备机 | 新乡市新东轻工机械有限公司 | 全混合日粮饲料制备机 | 9HSJY-9K | 电机；发动机型号：YE2-180L-430KW；发动机功率：30KW；发动机数量：1台 | 混合机容积:9m³; | 搅拌室容积(M3):9 | 34900 |  | 非通用类 | 2019-12-31 | 河南省
畜牧机械 | 饲料（草）加工机械设备 | 饲料制备（搅拌）机 | 9-12m³饲料全混合日粮制备机 | 新乡市新东轻工机械有限公司 | 全混合日粮饲料制备机 | 9HSJW-9K | 电机；发动机型号：XWD8235-71-Y200L-4P-B5；发动机功率：30KW；发动机数量：1台 | 混合机容积:9m³; | 搅拌室容积(M3):9 | 34900 |  | 非通用类 | 2019-12-31 | 河南省
畜牧机械 | 饲料（草）加工机械设备 | 饲料制备（搅拌）机 | 12m³及以上饲料全混合日粮制备机 | 新乡市新东轻工机械有限公司 | 全混合日粮饲料制备机 | 9HSJW-12K | 电机；发动机型号：Y200L-4P-B3；发动机功率：30KW；发动机数量：1台 | 混合机容积:12m³; | 搅拌室容积(M3):12 | 41100 |  | 非通用类 | 2019-12-31 | 河南省
畜牧机械 | 饲料（草）加工机械设备 | 饲料制备（搅拌）机 | 12m³及以上饲料全混合日粮制备机 | 石家庄市百牧旺乳业机械有限公司 | 全日粮饲料制备机 | 9TMRL-12 | 电机型号：RX157-Y45KW-1/2.7-M1; 功率：45KW；制造商：REDSUN. | 混合机容积:12m³; | 仓体尺寸:3250*2150*2040mm；结构型式:牵引立式 ；配套动力:45kw； | 41100 |  | 非通用类 | 2022-12-31 | 河北省
畜牧机械 | 饲料（草）加工机械设备 | 饲料制备（搅拌）机 | 12m³及以上饲料全混合日粮制备机 | 石家庄市百牧旺乳业机械有限公司 | 全日粮饲料制备机 | 9TMRL-18 | 电机型号：RX157-Y45KW-1/2.7-M1; 功率：45KW；制造商：REDSUN. | 混合机容积:18m³; | 搅拌室容积:18m3,型式：牵引立式；配套动力：55KW；仓体尺寸：5150×2250×1900 | 41100 |  | 非通用类 | 2022-12-31 | 河北省
畜牧机械 | 饲料（草）加工机械设备 | 饲料制备（搅拌）机 | 12m³及以上饲料全混合日粮制备机 | 石家庄市百牧旺乳业机械有限公司 | 全日粮饲料制备机 | 9TMRL-21 | 电机型号：RX157-Y45KW-1/2.7-M1; 功率：45KW；制造商：REDSUN. | 混合机容积:21m³; | 外形尺寸:7000*2600*2600mm; 结构质量:6200kg; 结构型式；立式; 配套动力:45kw | 41100 |  | 非通用类 | 2020-12-31 | 河北省
畜牧机械 | 饲料（草）加工机械设备 | 饲料制备（搅拌）机 | 12m³及以上饲料全混合日粮制备机 | 宁安市瑞成科技发展有限公司 | 全混合日粮饲料搅拌机 | 9JGW-12 |  | 混合机容积:12m³; | 型式：卧式；搅拌仓容积：12m3；配套发动机形式：电机；配套发动机功率范围：30kw;主搅龙数量：1；副搅龙数量：2； | 41100 |  | 非通用类 | 2024-07-21 | 黑龙江
畜牧机械 | 饲养机械 | 喂料机 | 螺旋直径100mm以上,整机长度60-100m | 博尔塔拉蒙古自治州乐鑫农牧机械有限公司 | 槽轮式喂料机 | 9WC-4 | 无 | 送料长度:65m;螺旋直径:100mm; | 型号名称 / 9WC-4型槽轮式喂料机 结构型式 / 行车式 配套电机额定功率 kW 4.8(上料、平料、行走各1.1,喂料1.5) 配套电机额定转速 r/min 960(上料、平料) 配套电机额定转速 r/min 1400(喂料、行走) 料斗外形尺寸（长×宽×高） mm 900×800×850 料斗数量 个 4 料斗行程距离 m 30～100 行车宽度 m 1.2 喂料机层数 层 3～4 生产率 kg/h 2000 | 9700 |  | 非通用类 | 2021-12-31 | 新疆维吾尔自治区
畜牧机械 | 饲养机械 | 送料机 | 青贮取料机 | 博尔塔拉蒙古自治州乐鑫农牧机械有限公司 | 鸡用螺旋弹簧式喂料机 | 9WT-40 | 无 | 青贮取料机:否 ; | 结构型式 / 螺旋弹簧式 规格型号 / 9WT-40 装机容量 kW 0.75 喂料线长度 m 100 饲料输送量（生产率） kg/h ≥400 喂料机工作链速 m/min / 链片节距 mm / 链片厚度 mm / 食槽宽度 mm / 料斗容积 m3 0.15 喂料电机转速 r/min 1420 相邻两食盘间距 m 0.75 螺旋弹簧直径 mm Φ40 喂料管规格 / Φ42×5 | 17400 |  | 非通用类 | 2021-12-31 | 新疆维吾尔自治区
畜牧机械 | 饲养机械 | 清粪机 | 牵引刮板式清粪机 | 博尔塔拉蒙古自治州乐鑫农牧机械有限公司 | 牵引式刮板清粪机 | 9FQ-2000/3 | 无 | 牵引刮板式:是 ; | 型号名称 / 9FQ-2000/3型牵引式刮板清粪机 结构型式 / 牵引刮板式 配套电动机额定功率 kW 2.2 配套电动机额定转速 r/min 1420 刮粪板宽度（端部刮粪板宽度） m 2.04 刮粪板（端部刮粪板）防腐方式 / 防腐漆 传动方式 / 链传动 刮粪板高度 mm 210 刮粪板行程距离 m 30～100 刮粪板数量 个 3 牵引绳（链）材料 / 亚麻绳 牵引绳滚筒直径 mm 165 | 900 |  | 非通用类 | 2021-12-31 | 新疆维吾尔自治区
畜牧机械 | 畜产品采集加工机械设备 | 挤奶机 | 2杯组手动移动式挤奶机 | 石家庄市百牧旺乳业机械有限公司 | 移动式挤奶机 | 9JY-2N |  | 杯组数:2组;脱杯方式:手动 ;形式:移动式 ; | 杯组数：2；脱杯方式：手动；形式：移动式 | 1800 |  | 通用类 | 2020-12-31 | 河北省
畜牧机械 | 畜产品采集加工机械设备 | 挤奶机 | 2杯组手动移动式挤奶机 | 石家庄市百牧旺乳业机械有限公司 | 移动式挤奶机 | 9JY-2Y |  | 杯组数:2组;脱杯方式:手动 ;形式:移动式 ; | 杯组数：2；脱杯方式：手动；形式：移动式 | 1800 |  | 通用类 | 2020-12-31 | 河北省
畜牧机械 | 畜产品采集加工机械设备 | 挤奶机 | 12杯组手动脱杯中置(鱼骨)式挤奶机 | 石家庄市百牧旺乳业机械有限公司 | 挤奶机 | 9JGJ-12S |  | 杯组数:12组;脱杯方式:手动 ;形式:中置(鱼骨)式 ; | 杯组数:12；脱杯方式：手动；形式：鱼骨式 | 21000 |  | 通用类 | 2020-12-31 | 河北省
畜牧机械 | 畜产品采集加工机械设备 | 挤奶机 | 12杯组手动脱杯中置(鱼骨)式挤奶机 | 石家庄市百牧旺乳业机械有限公司 | 挤奶机 | 9JGJ-16S |  | 杯组数:16组;脱杯方式:手动 ;形式:中置(鱼骨)式 ; | 杯组数:16；脱杯方式：手动；形式：鱼骨式 | 21000 |  | 通用类 | 2020-12-31 | 河北省
畜牧机械 | 畜产品采集加工机械设备 | 挤奶机 | 12杯组手动脱杯中置(鱼骨)式挤奶机 | 石家庄市百牧旺乳业机械有限公司 | 挤奶机 | 9JGJ-14S |  | 杯组数:14组;脱杯方式:手动 ;形式:中置(鱼骨)式 ; | 杯组数:14；脱杯方式：手动；形式：鱼骨式 | 21000 |  | 通用类 | 2020-12-31 | 河北省
畜牧机械 | 畜产品采集加工机械设备 | 挤奶机 | 18-20杯组手动脱杯中置(鱼骨)式挤奶机 | 石家庄市百牧旺乳业机械有限公司 | 鱼骨式挤奶机 | 9JGJ-22 |  | 杯组数:22组;脱杯方式:手动 ;形式:中置(鱼骨)式 ; | 杯组数：22；脱杯方式：手动；形式：鱼骨式 | 35100 |  | 通用类 | 2019-12-31 | 河北省
畜牧机械 | 畜产品采集加工机械设备 | 挤奶机 | 18-20杯组手动脱杯中置(鱼骨)式挤奶机 | 石家庄市百牧旺乳业机械有限公司 | 鱼骨式挤奶机 | 9JGJ-18 |  | 杯组数:18组;脱杯方式:手动 ;形式:中置(鱼骨)式 ; | 杯组数：18；脱杯方式：手动；形式：鱼骨式 | 35100 |  | 通用类 | 2019-12-31 | 河北省
畜牧机械 | 畜产品采集加工机械设备 | 挤奶机 | 18-20杯组手动脱杯中置(鱼骨)式挤奶机 | 石家庄市百牧旺乳业机械有限公司 | 鱼骨式挤奶机 | 9JGJ-20 |  | 杯组数:20组;脱杯方式:手动 ;形式:中置(鱼骨)式 ; | 杯组数：20；脱杯方式：手动；形式：鱼骨式 | 35100 |  | 通用类 | 2019-12-31 | 河北省
畜牧机械 | 畜产品采集加工机械设备 | 挤奶机 | 24杯组手动脱杯中置(鱼骨)式挤奶机 | 石家庄市百牧旺乳业机械有限公司 | 鱼骨式挤奶机 | 9JGJ-2×12 |  | 杯组数:24组;脱杯方式:手动 ;形式:中置(鱼骨)式 ; | 杯组数：24；脱杯方式：手动；形式：鱼骨式 | 52200 |  | 通用类 | 2019-12-31 | 河北省
畜牧机械 | 畜产品采集加工机械设备 | 挤奶机 | 24杯组手动脱杯中置(鱼骨)式挤奶机 | 石家庄市百牧旺乳业机械有限公司 | 鱼骨式挤奶机 | 9JGJ-24 |  | 杯组数:24组;脱杯方式:手动 ;形式:中置(鱼骨)式 ; | 杯组数：24；脱杯方式：手动；形式：鱼骨式 | 52200 |  | 通用类 | 2019-12-31 | 河北省
畜牧机械 | 畜产品采集加工机械设备 | 挤奶机 | 24杯组手动脱杯中置(鱼骨)式挤奶机 | 新乡市新东轻工机械有限公司 | 鱼骨式挤奶机 | 9J-24Y.G |  | 杯组数:24组;脱杯方式:手动 ;形式:中置(鱼骨)式 ; | 杯组数：24；脱杯方式：手动；形式：鱼骨式 | 52200 |  | 通用类 | 2019-12-31 | 河南省
畜牧机械 | 畜产品采集加工机械设备 | 挤奶机 | 28-30杯组手动脱杯中置(鱼骨)式挤奶机 | 石家庄市百牧旺乳业机械有限公司 | 挤奶机 | 9JGJ-28 |  | 杯组数:28组;脱杯方式:手动 ;形式:中置(鱼骨)式 ; | 杯组数:28；脱杯方式：手动；形式：鱼骨式 | 62700 |  | 通用类 | 2020-12-31 | 河北省
畜牧机械 | 畜产品采集加工机械设备 | 挤奶机 | 28-30杯组手动脱杯中置(鱼骨)式挤奶机 | 石家庄市百牧旺乳业机械有限公司 | 挤奶机 | 9JGJ-30 |  | 杯组数:30组;脱杯方式:手动 ;形式:中置(鱼骨)式 ; | 杯组数:30；脱杯方式：手动；形式：鱼骨式 | 62700 |  | 通用类 | 2020-12-31 | 河北省
畜牧机械 | 畜产品采集加工机械设备 | 挤奶机 | 32杯组手动脱杯中置(鱼骨)式挤奶机 | 石家庄市百牧旺乳业机械有限公司 | 挤奶机 | 9JGJ-32 |  | 杯组数:32组;脱杯方式:手动 ;形式:中置(鱼骨)式 ; | 杯组数:32；脱杯方式：手动；形式：鱼骨式 | 66700 |  | 通用类 | 2020-12-31 | 河北省
畜牧机械 | 畜产品采集加工机械设备 | 挤奶机 | 32杯组手动脱杯中置(鱼骨)式挤奶机 | 新乡市新东轻工机械有限公司 | 鱼骨式挤奶机 | 9J-32Y |  | 杯组数:32组;脱杯方式:手动 ;形式:中置(鱼骨)式 ; | 杯组数：32；脱杯方式：手动；形式：鱼骨式 | 66700 |  | 通用类 | 2019-12-31 | 河南省
畜牧机械 | 畜产品采集加工机械设备 | 挤奶机 | 14杯组及以上自动脱杯中置(鱼骨)式挤奶机 | 新乡市新东轻工机械有限公司 | 鱼骨式挤奶机 | 9J-24Y鱼骨式挤奶机 |  | 杯组数:24组;脱杯方式:自动 ;形式:中置(鱼骨)式 ; | 杯组数24；脱杯方式：自动；形式：鱼骨式 | 85500 |  | 通用类 | 2019-12-31 | 河南省
畜牧机械 | 畜产品采集加工机械设备 | 挤奶机 | 14杯组及以上自动脱杯中置(鱼骨)式挤奶机 | 新乡市新东轻工机械有限公司 | 鱼骨式挤奶机 | 9J-20Y鱼骨式挤奶机 |  | 杯组数:20组;脱杯方式:自动 ;形式:中置(鱼骨)式 ; | 杯组数20；脱杯方式：自动；形式：鱼骨式 | 85500 |  | 通用类 | 2019-12-31 | 河南省
畜牧机械 | 畜产品采集加工机械设备 | 挤奶机 | 14杯组及以上自动脱杯中置(鱼骨)式挤奶机 | 新乡市新东轻工机械有限公司 | 中置式挤奶机 | 9J-16Y鱼骨式挤奶机 |  | 杯组数:16组;脱杯方式:自动 ;形式:中置(鱼骨)式 ; | 杯组数16；脱杯方式：自动；形式：鱼骨式 | 85500 |  | 通用类 | 2019-12-31 | 河南省
畜牧机械 | 畜产品采集加工机械设备 | 挤奶机 | 14杯组及以上自动脱杯中置(鱼骨)式挤奶机 | 石家庄市百牧旺乳业机械有限公司 | 鱼骨式挤奶机 | 9JGJ-16 |  | 杯组数:16组;脱杯方式:自动 ;形式:中置(鱼骨)式 ; | 杯组数:16；脱杯方式：自动；形式：鱼骨式 | 85500 |  | 通用类 | 2021-12-31 | 河北省
畜牧机械 | 畜产品采集加工机械设备 | 挤奶机 | 14杯组及以上自动脱杯中置(鱼骨)式挤奶机 | 石家庄市百牧旺乳业机械有限公司 | 鱼骨式挤奶机 | 9JGJ-12 |  | 杯组数:12组;脱杯方式:手动 ;形式:中置(鱼骨)式 ; | 杯组数：12；脱杯方式：自动；形式：鱼骨式 | 85500 |  | 通用类 | 2021-12-31 | 河北省
畜牧机械 | 畜产品采集加工机械设备 | 挤奶机 | 14杯组及以上自动脱杯中置(鱼骨)式挤奶机 | 石家庄市百牧旺乳业机械有限公司 | 中置式挤奶机 | 9JGJZ-1×12 |  | 杯组数:12组;脱杯方式:自动 ;形式:中置(鱼骨)式 ; | 杯组数：12；脱杯方式：自动；形式：中置式 | 85500 |  | 通用类 | 2019-12-31 | 河北省
畜牧机械 | 畜产品采集加工机械设备 | 挤奶机 | 16杯组及以上自动脱杯并列(转盘)式挤奶机 | 石家庄市百牧旺乳业机械有限公司 | 并列式挤奶机 | 9JBD－48 |  | 杯组数:48组;脱杯方式:自动 ;形式:并列(转盘)式 ; | 杯组数:48；脱杯方式：自动；形式：并列式 | 120000 |  | 通用类 | 2023-12-31 | 河北省
畜牧机械 | 畜产品采集加工机械设备 | 挤奶机 | 16杯组及以上自动脱杯并列(转盘)式挤奶机 | 新乡市新东轻工机械有限公司 | 鱼骨式挤奶机 | 9J-32B并列式挤奶机 |  | 杯组数:32组;脱杯方式:自动 ;形式:并列(转盘)式 ; | 杯组数32；脱杯方式：自动；形式：并列式 | 120000 |  | 通用类 | 2019-12-31 | 河南省
畜牧机械 | 畜产品采集加工机械设备 | 挤奶机 | 16杯组及以上自动脱杯并列(转盘)式挤奶机 | 新乡市新东轻工机械有限公司 | 中置式挤奶机 | 9J-16B并列式挤奶机 |  | 杯组数:16组;脱杯方式:自动 ;形式:并列(转盘)式 ; | 杯组数16；脱杯方式：自动；形式：并列式 | 120000 |  | 通用类 | 2019-12-31 | 河南省
畜牧机械 | 畜产品采集加工机械设备 | 挤奶机 | 16杯组及以上自动脱杯并列(转盘)式挤奶机 | 新乡市新东轻工机械有限公司 | 鱼骨式挤奶机 | 9J-24B并列式挤奶机 |  | 杯组数:24组;脱杯方式:自动 ;形式:并列(转盘)式 ; | 杯组数24；脱杯方式：自动；形式：并列式 | 120000 |  | 通用类 | 2019-12-31 | 河南省
畜牧机械 | 畜产品采集加工机械设备 | 挤奶机 | 16杯组及以上自动脱杯并列(转盘)式挤奶机 | 石家庄市百牧旺乳业机械有限公司 | 并列式挤奶机 | 9JBD-40 |  | 杯组数:40组;脱杯方式:自动 ;形式:并列(转盘)式 ; | 杯组数:40；脱杯方式：自动；形式：并列式 | 120000 |  | 通用类 | 2023-12-31 | 河北省
畜牧机械 | 畜产品采集加工机械设备 | 挤奶机 | 16杯组及以上自动脱杯并列(转盘)式挤奶机 | 石家庄市百牧旺乳业机械有限公司 | 并列式挤奶机 | 9JBD-24 |  | 杯组数:24组;脱杯方式:自动 ;形式:并列(转盘)式 ; | 杯组数:24；脱杯方式：自动；形式：并列式 | 120000 |  | 通用类 | 2023-12-31 | 河北省
畜牧机械 | 畜产品采集加工机械设备 | 挤奶机 | 16杯组及以上自动脱杯并列(转盘)式挤奶机 | 石家庄市百牧旺乳业机械有限公司 | 并列式挤奶机 | 9JBD-20 |  | 杯组数:20组;脱杯方式:自动 ;形式:并列(转盘)式 ; | 杯组数:20；脱杯方式：自动；形式：并列式 | 120000 |  | 通用类 | 2023-12-31 | 河北省
畜牧机械 | 畜产品采集加工机械设备 | 贮奶（冷藏）罐 | 6000-20000L贮奶罐 | 石家庄市百牧旺乳业机械有限公司 | 生鲜乳贮奶罐 | HJ-12T |  | 容量:12000L; | 贮奶罐容量（L）：12000 | 17200 |  | 通用类 | 2019-12-31 | 河北省
畜牧机械 | 畜产品采集加工机械设备 | 贮奶（冷藏）罐 | 6000-20000L贮奶罐 | 石家庄市百牧旺乳业机械有限公司 | 生鲜乳贮奶罐 | HJ-8T |  | 容量:8000L; | 贮奶罐容量（L）：8000 | 17200 |  | 通用类 | 2019-12-31 | 河北省
畜牧机械 | 畜产品采集加工机械设备 | 贮奶（冷藏）罐 | 6000-20000L贮奶罐 | 新乡市新东轻工机械有限公司 | 贮奶罐 | 9YG-9000L |  | 容量:9000L; | 贮奶罐容量（L）：9000L | 17200 |  | 通用类 | 2019-12-31 | 河南省
畜牧机械 | 畜产品采集加工机械设备 | 贮奶（冷藏）罐 | 3000-6000L全自动清洗冷藏罐 | 新乡市新东轻工机械有限公司 | 冷藏罐 | 9LG-3A-ZX |  | 容量:3000L;清洗方式:全自动 ; | 冷藏罐容量（L）：3000；清洗方式：全自动清洗 | 10800 |  | 通用类 | 2019-12-31 | 河南省
畜牧机械 | 畜产品采集加工机械设备 | 贮奶（冷藏）罐 | 6000L及以上全自动清洗冷藏罐 | 新乡市新东轻工机械有限公司 | 冷藏罐 | 9LG-6A-ZX |  | 容量:6000L;清洗方式:全自动 ; | 冷藏罐容量（L）：6000；清洗方式：全自动清洗 | 19800 |  | 通用类 | 2019-12-31 | 河南省
畜牧机械 | 畜产品采集加工机械设备 | 贮奶（冷藏）罐 | 6000L及以上全自动清洗冷藏罐 | 石家庄市百牧旺乳业机械有限公司 | 冷藏罐 | 9GR-6000 |  | 容量:6000L;清洗方式:全自动 ; | 清洗方式：全自动清洗；冷藏罐容量（L）：6000 | 19800 |  | 通用类 | 2020-12-31 | 河北省
畜牧机械 | 畜产品采集加工机械设备 | 贮奶（冷藏）罐 | 6000L及以上全自动清洗冷藏罐 | 石家庄市百牧旺乳业机械有限公司 | 冷藏罐 | 9GR-10000 |  | 容量:10000L;清洗方式:全自动 ; | 清洗方式：全自动清洗；冷藏罐容量（L）：10000 | 19800 |  | 通用类 | 2021-12-31 | 河北省
畜牧机械 | 畜产品采集加工机械设备 | 贮奶（冷藏）罐 | 6000L及以上全自动清洗冷藏罐 | 石家庄市百牧旺乳业机械有限公司 | 冷藏罐 | 9GR-12000 |  | 容量:12000L;清洗方式:全自动 ; | 清洗方式：全自动清洗；冷藏罐容量（L）：12000 | 19800 |  | 通用类 | 2021-12-31 | 河北省
畜牧机械 | 畜产品采集加工机械设备 | 贮奶（冷藏）罐 | 6000L及以上全自动清洗冷藏罐 | 石家庄市百牧旺乳业机械有限公司 | 冷藏罐 | 9GR-8000 |  | 容量:8000L;清洗方式:全自动 ; | 清洗方式：全自动清洗；冷藏罐容量（L）：8000 | 19800 |  | 通用类 | 2020-12-31 | 河北省
水产机械 | 水产养殖机械 | 增氧机 | 普通型增氧机 | 无锡洛康智能科技有限公司 | 叶轮式增氧机 | YL-1.1-TY |  | 增氧型式:普通型式 ; | 外形尺寸（直径*高）：1700*460；整机质量kg：24；浮体体积m3：0.028*3；配套动力kw：1.1（220V）；叶轮转速r/min：165；叶轮直径mm：530；叶片数：6 | 400 |  | 非通用类 | 2023-12-31 | 江苏省
水产机械 | 水产养殖机械 | 增氧机 | 普通型增氧机 | 无锡洛康智能科技有限公司 | 叶轮式增氧机 | YL-1.5-TY |  | 增氧型式:普通型式 ; | 外形尺寸（直径*高）：1920*490；整机质量kg：26；浮体体积m3：0.034*3；配套动力kw：1.5（380V）；叶轮转速r/min：155；叶轮直径mm：650；叶片数：8 | 400 |  | 非通用类 | 2023-12-31 | 江苏省
农业废弃物利用处理设备 | 废弃物处理设备 | 残膜回收机 | 扒齿搂膜式或其他残膜回收机,具有残膜收集功能,工作幅宽1m-3m | 奎屯吾吾农机制造有限公司 | 弹齿式残膜回收机 | 4CM-3.0 |  | 工作幅宽:3.0m;具有残膜收集功能扒齿搂膜式或其他残膜回收机:是 ; | 幅宽：3000；排数：3排；每排弹齿数：48个； | 1000 |  | 非通用类 | 2020-12-31 | 新疆维吾尔自治区
农业废弃物利用处理设备 | 废弃物处理设备 | 残膜回收机 | 扒齿搂膜式或其他残膜回收机,具有残膜收集功能,工作幅宽3m以上 | 奎屯吾吾农机制造有限公司 | 弹齿式残膜回收机 | 4CM-5.0 |  | 工作幅宽:5.0m;具有残膜收集功能扒齿搂膜式或其他残膜回收机:是 ; | 幅宽：5000mm；排数：3排；每排弹齿数：48个； | 4300 |  | 非通用类 | 2020-12-31 | 新疆维吾尔自治区
农业废弃物利用处理设备 | 废弃物处理设备 | 残膜回收机 | 拔杆式残膜回收机,工作幅宽1.4m-2m | 昌吉市金世通农机制造有限公司 | 棉花拔杆起膜机 | 4MBQ-1.45 |  | 工作幅宽:1.45m;拔杆式残膜回收机:是 ; | 型号名称:4MBQ-1.45,结构形式（挂接方式）:三点悬挂,工作形态外形尺寸（长×宽×高）:770×1710×1030mm,结构质量:260kg,配套动力范围:22.0-33.0kw,工作幅宽:1450mm,残膜回收结构方式:拔杆起膜式:作业速度范围:4/6km/h,传动方式:变速箱,开沟铲形式:犁铲式,开沟铲数量:2,拔杆辊形式:辊刀式,拔杆辊刀片形状:矩形直刀,拔杆辊刀片数量:24个,拔杆辊回转直径:220mm,拔禾辊形式:刮板式,拔禾辊回转直径 170mm,拔禾辊板数:2个,运输间隙:330mm. | 1800 |  | 非通用类 | 2021-12-31 | 新疆维吾尔自治区
农业废弃物利用处理设备 | 废弃物处理设备 | 残膜回收机 | 拔杆式残膜回收机,工作幅宽2m及以上 | 昌吉市金世通农机制造有限公司 | 棉花拔杆起膜机 | 4MBQ-2.05 |  | 工作幅宽:2.05m;拔杆式残膜回收机:是 ; | 型号名称 :4MBQ-2.05, 结构形式（挂接方式）:三点悬挂, 工作形态外形尺寸（长×宽×高）: 1030×2350×1280 mm,结构质量 : 660kg ,配套动力范围 :51.5-66.2kw ,工作幅宽 2000 mm,残膜回收结构方式: 拔杆起膜式 ,作业速度范围: 4/6 km/h,传动方式:变速箱, 开沟铲形式 :犁铲式, 开沟铲数量: 2 个, 拔杆辊形式: 辊刀式, 拔杆辊刀片形状:矩形直刀 ,拔杆辊刀片数量 : 36个, 拔杆辊回转直径: 220 mm,拔禾辊形式 :刮板式 ,拔禾辊回转直径:170 mm , 拔禾辊板数: 4 个,运输间隙 330 mm | 4200 |  | 非通用类 | 2021-12-31 | 新疆维吾尔自治区
农业废弃物利用处理设备 | 废弃物处理设备 | 残膜回收机 | 拔杆式残膜回收机,工作幅宽2m及以上 | 昌吉市金世通农机制造有限公司 | 棉花拔杆起膜机 | 4MBQ-3.0 |  | 工作幅宽:3m;拔杆式残膜回收机:是 ; | 型号名称 :4MBQ-3.0, 结构形式（挂接方式）:三点悬挂 ,工作形态外形尺寸（长×宽×高）: 1040×3380×1300 mm,结构质量 750kg ,配套动力范围: 58.8-73.5 kw ,工作幅宽:3000 mm,残膜回收结构方式:拔杆起膜式 ,作业速度范围:4/6 km/h 传动方式:变速箱, 开沟铲形式:犁铲式, 开沟铲数量 3个, 拔杆辊形式:辊刀式, 拔杆辊刀片形状:矩形直刀 ,拔杆辊刀片数量: 42个, 拔杆辊回转直径: 220 mm,拔禾辊形式:刮板式 拔禾辊回转直径 : 170mm,拔禾辊板数: 4 个,运输间隙:380 mm . | 4200 |  | 非通用类 | 2021-12-31 | 新疆维吾尔自治区
农业废弃物利用处理设备 | 废弃物处理设备 | 残膜回收机 | 拔杆式残膜回收机,工作幅宽2m及以上 | 阿瓦提新春晓农机具有限公司 | 棉花拔杆起膜机 | 4MBQ-2.0A1 |  | 工作幅宽:2.10m;拔杆式残膜回收机:是 ; | 1、外形尺寸(长×宽×高)mm 1100x2350x1000 2、整机重量kg 520 3、配套动力kW 40-48 4、联结型式 三点悬挂 | 4200 |  | 非通用类 | 2022-12-31 | 新疆维吾尔自治区
农业废弃物利用处理设备 | 废弃物处理设备 | 残膜回收机 | 带秸秆粉碎功能残膜回收机,工作幅宽1.8m及以上 | 武城县大力农业机械有限公司 | 弹齿链耙式耕层残膜回收机 | 11FMJ-220 | 弹齿链耙式耕层残膜回收机是牵引式作业，配套动力：≥69KW | 工作幅宽:2.2m;带秸秆粉碎功能残膜回收机:否 ; | 工作状态外形尺寸（长*宽*高）：4500mm*3000mm*2600mm 配套动力：≥69KW 工作幅宽：2200mm | 21300 |  | 非通用类 | 2024-06-18 | 山东省
农业废弃物利用处理设备 | 废弃物处理设备 | 残膜回收机 | 振动筛式残膜回收机,工作幅宽1.8m及以上 | 新疆科神农业装备科技开发股份有限公司 | 链耙式残膜回收机 | 4MP-3.5 |  | 工作幅宽:3.5m;振动筛式残膜回收机:是 ; | 工作状态外形尺寸（长×宽×高）mm:4600×3900×2360,工作幅宽:3.5m,挂接方式:牵引式，残膜回收结构方式：链耙式 | 40500 |  | 非通用类 | 2023-12-31 | 新疆生产建设兵团
农业废弃物利用处理设备 | 废弃物处理设备 | 残膜回收机 | 振动筛式残膜回收机,工作幅宽1.8m及以上 | 阿瓦提新春晓农机具有限公司 | 残膜回收机 | 4CM-2.0 |  | 工作幅宽:2.15m;振动筛式残膜回收机:是 ; | 1、连接方式 牵引式 2、外形尺寸（长×宽×高） mm 6400×2850×2620 3、配套动力 kW 70～100 4、工作幅宽 mm 2015 5、卸膜方式：液压 | 40500 |  | 非通用类 | 2022-12-31 | 新疆维吾尔自治区
农业废弃物利用处理设备 | 废弃物处理设备 | 残膜回收机 | 工作幅宽≥1.8m;具有膜杂分离机构,带秸秆还田功能 | 新疆农业科学院农业工程公司 | 棉秸秆还田及残膜回收联合作业机 | 4JSM-1800A1 |  | 工作幅宽:1.8m;具有膜杂分离机构带秸秆还田功能残膜回收机:是 ; | 外形尺寸（长×宽×高）mm：4500×2500×2200；重量kg：1820；配套动力kW：55～70（75～100马力）；液压阀输出配套：≥2路；挂结方式:牵引式；工作幅宽m：1.4～1.8；作业速度km/h：≥6.5；作业生产率；亩/h：12～15；残膜回收率%：87。 | 40500 |  | 非通用类 | 2020-12-31 | 新疆维吾尔自治区
农业废弃物利用处理设备 | 废弃物处理设备 | 残膜回收机 | 工作幅宽≥1.8m;具有膜杂分离机构,带秸秆还田功能 | 乌苏市鹏程植保机械有限责任公司 | 秸秆还田及残地膜回收联合作业机 | 4JSM-2200 |  | 工作幅宽:2.2m;具有膜杂分离机构带秸秆还田功能残膜回收机:是 ; | 外形尺寸（长×宽×高）㎜：2560×2600×1450 ； 结构重量㎏：1400 ； 配套动力kW：80～120 ；工作幅宽mm：2200 ；限深辊个数 2个 ；打杆机构型式：甩刀式 ；打杆机构刀轴转速r/min：2200 ；风机风压Pa：4910～4256 ；风机风速r/min：3130～4792 ；搂膜机构型式：杆齿式 ；卸膜方式：自卸 ；连接方式：三点悬挂 ；最小离地间隙mm：≥300 | 40500 |  | 非通用类 | 2021-12-31 | 新疆维吾尔自治区
农业废弃物利用处理设备 | 废弃物处理设备 | 残膜回收机 | 工作幅宽≥1.8m;具有膜杂分离机构,带秸秆还田功能 | 新疆农业科学院农业工程公司 | 棉秸秆还田及残膜回收联合作业机 | 4JSM-2.1 |  | 工作幅宽:2.1m;具有膜杂分离机构带秸秆还田功能残膜回收机:是 ; | 外形尺寸（长×宽×高）mm：4500×3050×2200；重量kg：2200；配套动力kW：66～88（90～120马力）；液压阀输出配套：≥2路；挂结方式：悬挂式；工作幅宽m：1.8～2.1；作业速度km/h：≥6.5；作业生产率；亩/ｈ：12～15；残膜拾净率%：87。 | 40500 |  | 非通用类 | 2024-06-18 | 新疆维吾尔自治区
农田基本建设机械 | 平地机械 | 平地机（含激光平地机） | 幅宽3m及以上激光平地机 | 内蒙古开元科技有限责任公司 | 北斗卫星平地机 | 12PBDW-600 |  | 作业幅宽:6m;激光平地:否 ; | 工作状态外形尺寸（长×宽×高） mm 6290×6080×2420 结构型式 / 牵引式 最大工作幅宽 mm 6000 配套拖拉机功率 kW ≥220 配套拖拉机动力输出轴转速 r/min 600 控制方式 / 卫星控制 平地铲型式 / 折叠直顺铲 平地铲铲刃长度 mm 6000 平地铲高度 mm 1100 平地铲最大提升高度 mm 240 松土器型式 / / 松土器数量 个 / 激光发射器型号 / / 激光发射器有效发射半径 m / 激光接收器型号 / / 激光接收器数量 个 / 桅杆数量 个 / 卫星天线数量 个 1 车载计算机型号 / CCESKD001-AS 卫星接收机/基站型号 / AC-016 卫星接收机接收信号源 / 北斗、GPS、GLONASS 移动基站频率 MHz 223.025～235 移动基站功率 W 4 移动基站有效发射半径 km ≥2 控制器型号 / AC-LL3 液压泵型号 / S12F466211-AFPB 分配器型号 / YX-0304-17 油缸型号规格 / LT235/85R16 运输间隙 mm 570 轮胎型号规格 / LT235/85R16 645×210 760×265 830×300 840×400 轮胎数量 个 8 | 11400 |  | 非通用类 | 2023-12-31 | 内蒙古自治区
设施农业设备 | 温室大棚设备 | 电动卷帘机 | 卷帘机 | 新疆农业科学院农业工程公司 | 卷帘机 | JLL-1.5 |  | 配套功率:1.5kW; | 外形尺寸（㎜）：450×340×860；传动比：426:1；变速箱内变速级数：5；减速形式：皮带轮+齿轮；额定输出轴转速（r/min）：1.2；结构质量(kg)：90；配套电机功率（kW）：1.5。 | 300 |  | 非通用类 | 2021-12-31 | 新疆维吾尔自治区
设施农业设备 | 温室大棚设备 | 热风炉 | 发热量20-40万kJ/h以上加温炉 | 新疆农业科学院农业工程公司 | 储煤式燃煤热风炉 | 5LMS-50 |  | 发热量:270000kJ/h; | 外形尺寸（㎜）：1000×930×1360；燃烧方式：自燃式；输出热风风量（m3/h）：1200；输出热风温度（℃）：80～120；结构质量(kg)：270；发热量（kJ/h）:270000；热效率（%）：72；配套风机功率（kW）：0.75。 | 1800 |  | 非通用类 | 2020-12-31 | 新疆维吾尔自治区
设施农业设备 | 温室大棚设备 | 热风炉 | 发热量20-40万kJ/h以上加温炉 | 新疆农业科学院农业工程公司 | 温室专用燃煤热风炉 | 5LMS-50 |  | 发热量:220000kJ/h; | 外形尺寸（㎜）：1080×750×1540；燃烧方式：直燃式；输出热风风量（m3/h）：2430；输出热风温度（℃）：60～120；热功率（kJ/h）：220000；热效率（%）：70；配套风机功率（kW）：1.1；结构质量(kg)：220。 | 1800 |  | 非通用类 | 2021-12-31 | 新疆维吾尔自治区
设施农业设备 | 温室大棚设备 | 热风炉 | 发热量20-40万kJ/h以上加温炉 | 博尔塔拉蒙古自治州乐鑫农牧机械有限公司 | 燃煤水暖热风炉 | 5LSRF-1.5 | 无 | 发热量:20-40kJ/h; | 型号名称 / 5LSRF-1.5型燃煤水暖热风炉 外形尺寸（长×宽×高） mm 1255×1100×2765 燃烧方式 / 风机助燃 配套风机电机功率 kW 0.37 配套风机转速 r/min 2800 配套风机流量 m3/h 4000 配套风机风压 Pa 130 循环泵电机功率 kW 1.5 循环泵电机转速 r/min 1680 输出热风管道直径 mm 160 配套总功率 kW 1.87 烟囱高度 m 6 *鉴定机构 | 1800 |  | 非通用类 | 2021-12-31 | 新疆维吾尔自治区
设施农业设备 | 温室大棚设备 | 热风炉 | 发热量大于40万kJ/h加温炉 | 安徽永鹏机械有限公司 | 生物质颗粒热风炉 | 5LSW-60 |  | 发热量:251万kJ/h; | 无烟囱，热风回收，不锈钢材质，温度±5℃，刹壳笼除尘 | 3500 |  | 非通用类 | 2022-12-31 | 安徽省
设施农业设备 | 温室大棚设备 | 热风炉 | 发热量大于40万kJ/h加温炉 | 安徽永鹏机械有限公司 | 生物质颗粒热风炉 | 5LSW-40 |  | 发热量:167万kJ/h; | 无烟囱，热风回收，不锈钢材质，温度±5℃，刹壳笼除尘 | 3500 |  | 非通用类 | 2022-12-31 | 安徽省
设施农业设备 | 温室大棚设备 | 热风炉 | 发热量大于40万kJ/h加温炉 | 安徽永鹏机械有限公司 | 生物质颗粒热风炉 | 5LSW-80 |  | 发热量:334万kJ/h; | 无烟囱，热风回收，不锈钢材质，温度±5℃，刹壳笼除尘 | 3500 |  | 非通用类 | 2022-12-31 | 安徽省
动力机械 | 拖拉机 | 轮式拖拉机（不含皮带传动轮式拖拉机） | 35-40马力两轮驱动拖拉机 | 洛阳千年丰农业机械有限公司 | 轮式拖拉机 | 千年丰-300D | 发动机型号：3TE30； 功率:：22.1（kW）；制造商：山东华源莱动内燃机有限公司；排放阶段：中国第三阶段。 发动机型号：ZN390BT；功率：22.1（kW）；制造商：常柴股份有限公司；排放阶段：中国第三阶段。 | 功率:30马力;驱动方式:两轮驱动 ; | 外廓尺寸（长×宽×高）:3050×1400×1470（㎜）；功率：30马力；驱动方式：两轮驱动；轴距：1600（㎜）；常用轮距（前轮/后轮）：1100/1100（㎜）；轮距（前轮/后轮）调整方式：有级调整/无级可调；最小使用质量：1070（㎏） | 9300 |  | 通用类 | 2020-12-31 | 河南省
动力机械 | 拖拉机 | 轮式拖拉机（不含皮带传动轮式拖拉机） | 35-40马力两轮驱动拖拉机 | 洛阳千年丰农业机械有限公司 | 轮式拖拉机 | 千年丰-350D | 发动机型号：YD4R35V3；功率: 25.8（kW）；制造商：扬动股份有限公司；排放阶段：中国第三阶段。 发动机型号：4TE35A；功率：25.8（kW）；制造商：山东华源莱动内燃机有限公司；排放阶段：中国第三阶段。 发动机信息：发动机型号：YD4R35V1；功率: 25.8（kW）；制造商：扬动股份有限公司；排放阶段：中国第三阶段。 | 功率:35马力;驱动方式:两轮驱动 ; | 外廓尺寸（长×宽×高）:3050×1400×1470（㎜）；功率：35马力；驱动方式：两轮驱动；轴距：1680（㎜）；常用轮距（前轮/后轮）：1100/1100（㎜）；轮距（前轮/后轮）调整方式：有级调整/无级可调；最小使用质量：1115（㎏） | 9300 |  | 通用类 | 2020-12-31 | 河南省
动力机械 | 拖拉机 | 轮式拖拉机（不含皮带传动轮式拖拉机） | 35-40马力两轮驱动拖拉机 | 洛阳千年丰农业机械有限公司 | 轮式拖拉机 | 千年丰-300 | 发动机型号：3TE30； 功率:：22.1（kW）；制造商：山东华源莱动内燃机有限公司；排放阶段：中国第三阶段。 发动机型号：ZN390BT；功率：22.1（kW）；制造商：常柴股份有限公司；排放阶段：中国第三阶段。 | 功率:30马力;驱动方式:两轮驱动 ; | 外廓尺寸（长×宽×高）:3320×1560×1930（㎜）；功率：30马力；驱动方式：两轮驱动；轴距：1700（㎜）；常用轮距（前轮/后轮）：1000～1200/1000～1300（㎜）；轮距（前轮/后轮）调整方式：有极调整/无极调整；最小使用质量：1135（㎏） | 9300 |  | 通用类 | 2020-12-31 | 河南省
动力机械 | 拖拉机 | 轮式拖拉机（不含皮带传动轮式拖拉机） | 35-40马力两轮驱动拖拉机 | 洛阳千年丰农业机械有限公司 | 轮式拖拉机 | 千年丰-350 | 发动机型号：YD4R35V3；功率: 25.8（kW）；制造商：扬动股份有限公司；排放阶段：中国第三阶段。 发动机型号：4TE35A；功率：25.8（kW）；制造商：山东华源莱动内燃机有限公司；排放阶段：中国第三阶段。 发动机信息：发动机型号：YD4R35V1；功率: 25.8（kW）；制造商：扬动股份有限公司；排放阶段：中国第三阶段。 | 功率:35马力;驱动方式:两轮驱动 ; | 外廓尺寸（长×宽×高）:3420×1560×1930（㎜）；功率：35马力；驱动方式：两轮驱；轴距：1800（㎜）；常用轮距（前轮/后轮）：1000～1200/1000～1300（㎜）；轮距（前轮/后轮）调整方式：有级调整/无极可调；最小使用质量：1145（㎏） | 9300 |  | 通用类 | 2020-12-31 | 河南省
动力机械 | 拖拉机 | 轮式拖拉机（不含皮带传动轮式拖拉机） | 35-40马力两轮驱动拖拉机 | 常力工贸有限公司 | 轮式拖拉机 | 350 | 发动机型号：4DW81-35GG33；发动机功率：25.8kW；发动机生产厂家：一汽解放汽车有限公司无锡柴油机厂；发动机排放阶段：国三排放 | 功率:35马力;驱动方式:两轮驱动 ; | 外廓尺寸（长*宽*高mm）:3200×1440×2070 ；最小使用质量（kg）:1360 ；配套动力（kW）:25.8 ；型式:4*2两轮驱动； 轴距（mm）:1830； 轮距（前轮/后轮）（mm）:1200/1170～1370 最大配重（前/后）kg:0/132 ；挡位数（前进/倒退/爬行）:8/2/0；发动机与离合器联接方式:直联； 起动方式:电起动； 转向系型式:机械转向； 转向器型式:球面蜗杆滚轮式 ；制动系型式:机械蹄式 变速箱型式:（4+1）*2组成式 | 9300 |  | 通用类 | 2021-12-31 | 山东省
动力机械 | 拖拉机 | 轮式拖拉机（不含皮带传动轮式拖拉机） | 35-40马力两轮驱动拖拉机 | 潍坊泰鸿拖拉机有限公司 | 轮式拖拉机 | TY350 | 4TE35A（山东华源莱动内燃机有限公司、标定功率（kw）：25.8kw、标定转速（r/min）：2400r/min、排放阶段：CNFCG3 0407 01 0002）；选装：JD4B4M4（江苏农华智慧农业科技有限公司、标定功率（kw）：25.74kw、标定转速（r/min）：2300r/min、排放阶段：CNFCG3 0631 03 0004） | 功率:35马力;驱动方式:两轮驱动 ; | 发动机标定功率（kw）：25.8kw；驱动方式：两轮驱动 | 9300 |  | 通用类 | 2021-12-31 | 山东省
动力机械 | 拖拉机 | 轮式拖拉机（不含皮带传动轮式拖拉机） | 35-40马力两轮驱动拖拉机 | 山东华山拖拉机制造有限公司 | 轮式拖拉机 | 350 | 型号：4TE35； 功率：25.8kw（35马力）； 制造商：山东华源莱动内燃机有限公司； 排放阶段：第三阶段 | 功率:35马力;驱动方式:两轮驱动 ; | 功率：25.8kw（35马力）；驱动型式：两轮驱动 | 9300 |  | 通用类 | 2020-12-31 | 山东省
动力机械 | 拖拉机 | 轮式拖拉机（不含皮带传动轮式拖拉机） | 35-40马力两轮驱动拖拉机 | 浙江奔全智能装备有限公司 | 轮式拖拉机 | BQ350 | 新柴4N23T31/353；功率：25.8KW；制造商：浙江新柴股份有限公司；达到中国第三排放阶段标准要求；型式核准号：CNFCG30430030006。 (选配型号：常柴ZN485T；功率：25.7KW；制造商：常柴股份有限公司；达到中国第三排放阶段标准要求；型式核准号：CNFCG30488030010) | 功率:25.8kW/35马力;驱动方式:两轮驱动 ; | 产品名称：轮式拖拉机；型号：BQ350；驱动方式:两轮驱动；动力输出轴功率：21.38KW；最大牵引力：≥8.5KN；35马力≤功率<40马力；发动机功率:25.8KW；发动机转速：2400r/min；达到GB20891-2014第三阶段排放标准要求. | 9300 |  | 通用类 | 2019-12-31 | 浙江省
动力机械 | 拖拉机 | 轮式拖拉机（不含皮带传动轮式拖拉机） | 35-40马力两轮驱动拖拉机 | 洛阳天宇机械制造有限公司 | 轮式拖拉机 | 格朗斯-350 | 发动机型号：YD4R35V3；功率: 25.8（kW）；制造商：扬动股份有限公司；排放阶段：中国第三阶段。 发动机型号：4TE35A；功率：25.8（kW）；制造商：山东华源莱动内燃机有限公司；排放阶段：中国第三阶段。 发动机信息：发动机型号：YD4R35V1；功率: 25.8（kW）；制造商：扬动股份有限公司；排放阶段：中国第三阶段。 | 功率:35马力;驱动方式:两轮驱动 ; | 外廓尺寸（长×宽×高）：3600×1485×1970（㎜）;功率：35马力；驱动型式: 两轮驱动；轴距：1705（㎜）；轮距：1200～1400/1100～1400(mm);轮胎：5.5-16/11.2-24；最小使用质量1480（㎏） | 9300 |  | 通用类 | 2020-12-31 | 河南省
动力机械 | 拖拉机 | 轮式拖拉机（不含皮带传动轮式拖拉机） | 35-40马力两轮驱动拖拉机 | 济宁市兖州区华鑫机械有限公司 | 轮式拖拉机 | 金星泰山350 | 发动机品牌及型号：莱动（LD）4TE35A，25.8kW，山东华源莱动内燃机有限公司，排放阶段：第三阶段； 选配： 莱动4TE35，25.8kW，山东华源莱动内燃机有限公司，第三阶段； 江动JD4B4M4，25.74kW，江苏农华智慧农业科技股份有限公司，第三阶段； 锡柴4DW81-35GG33，25.8kW，一汽解放汽车有限公司无锡柴油机厂，第三阶段。 | 功率:35马力;驱动方式:两轮驱动 ; | 两轮驱动；外廓尺寸(mm)：3125×1510×2285 ；轴距1840mm；最小使用质量1500kg；最大配重（前/后）：40kg/120kg；档位数（前进/倒退/爬行）：8/2/0；采用直齿（4+1）×2平面组合式变速箱；滑移齿轮式换挡；翻倾防护装置：两柱式安全架 | 9300 |  | 通用类 | 2021-12-31 | 山东省
动力机械 | 拖拉机 | 轮式拖拉机（不含皮带传动轮式拖拉机） | 40-50马力两轮驱动拖拉机 | 浙江奔全智能装备有限公司 | 轮式拖拉机 | BQ400 | 新柴4N23T31/404；功率：29.5KW；制造商：浙江新柴股份有限公司；达到中国第三排放阶段标准要求；型式核准号：CNFCG30430030001；(选配型号：常柴ZN490BT；功率：29.4KW；制造商：常柴股份有限公司；达到中国第三排放阶段标准要求；型式核准号：CNFCG30488050013) | 功率:29.5kW/40马力;驱动方式:两轮驱动 ; | 产品名称：轮式拖拉机；型号：BQ400；驱动方式:两轮驱动；动力输出轴功率：≥25KW；最大牵引力：≥10.5KN；40马力≤功率<50马力；发动机功率:29.5KW；发动机转速：2400r/min；达到GB20891-2014第三阶段排放标准要求. | 10200 |  | 通用类 | 2019-12-31 | 浙江省
动力机械 | 拖拉机 | 轮式拖拉机（不含皮带传动轮式拖拉机） | 40-50马力两轮驱动拖拉机 | 山东华山拖拉机制造有限公司 | 轮式拖拉机 | 400 | 型号：YD4R40V1； 功率：29.4kw（40马力）； 制造商：扬动股份有限公司； 排放阶段：第三阶段。 | 功率:40马力;驱动方式:两轮驱动 ; | 功率：29.4kw（40马力）；驱动型式：两轮驱动 | 10200 |  | 通用类 | 2022-12-31 | 山东省
动力机械 | 拖拉机 | 轮式拖拉机（不含皮带传动轮式拖拉机） | 40-50马力两轮驱动拖拉机 | 山东华山拖拉机制造有限公司 | 轮式拖拉机 | 华苑450D | 型号：4TE45； 功率：33.1kw（45马力）； 制造商：山东华源莱动内燃机有限公司； 排放阶段：第三阶段 | 功率:45马力;驱动方式:两轮驱动 ; | 功率：33.1kw（45马力）；驱动型式：两轮驱动 | 10200 |  | 通用类 | 2021-12-31 | 山东省
动力机械 | 拖拉机 | 轮式拖拉机（不含皮带传动轮式拖拉机） | 40-50马力两轮驱动拖拉机 | 济宁新瑞安泰农机装备有限公司 | 轮式拖拉机 | YT450 | 发动机型号：4TE45A，标定功率：33.1KW，生产厂：山东华源莱动内燃机有限公司，排放阶段：国三 | 功率:45马力;驱动方式:两轮驱动 ; | 发动机马力：45马力，标定功率：33.1KW，驱动方式：两轮驱动，排放阶段：国家第三阶段； | 10200 |  | 通用类 | 2024-04-18 | 山东省
动力机械 | 拖拉机 | 轮式拖拉机（不含皮带传动轮式拖拉机） | 40-50马力两轮驱动拖拉机 | 潍坊迪尔津拖农业装备有限公司 | 轮式拖拉机 | JT400 | 配套动力型号：4B2-40V32；制造商：安徽全柴动力股份有限公司；标定功率(kW)：29.4；排放标准：第3阶段。选配一：配套动力型号：4DW91-40GG33；制造商：一汽解放汽车有限公司无锡柴油机厂；标定功率(kW)：29.5；排放标准：第3阶段。选配二：配套动力型号：4D27T31-404；制造商：浙江新柴股份有限公司；标定功率(kW)：29.5；排放标准：第3阶段。选配三：配套动力型号：4TE40A；制造商：山东华源莱动内燃机有限公司；标定功率(kW)：29.5；排放标准：第3阶段。 | 功率:40马力;驱动方式:两轮驱动 ; | 功率：40马力；驱动方式：两轮驱动；国三排放标准 | 10200 |  | 通用类 | 2021-12-31 | 山东省
动力机械 | 拖拉机 | 轮式拖拉机（不含皮带传动轮式拖拉机） | 40-50马力两轮驱动拖拉机 | 潍坊泰鸿拖拉机有限公司 | 轮式拖拉机 | TY450 | JD4B4M1（江苏农华智慧农业科技股份有限公司、33.09kw、标定转速（r/min）：2400r/min；排放阶段：CNFCG30631030001） | 功率:45马力;驱动方式:两轮驱动 ; | 发动机标定功率（kw）：33.09kw；驱动方式：两轮驱动 | 10200 |  | 通用类 | 2019-12-31 | 山东省
动力机械 | 拖拉机 | 轮式拖拉机（不含皮带传动轮式拖拉机） | 40-50马力两轮驱动拖拉机 | 潍坊泰鸿拖拉机有限公司 | 轮式拖拉机 | TH450 | 4TE45A（山东华源莱动内燃机有限公司、标定功率（kw)：33.1kw、标定转速（r/min）：2400、排放标准：CNFCG3 0407 01 0007） | 功率:45马力;驱动方式:两轮驱动 ; | 发动机标定功率（kw)：33.1kw；驱动方式：两轮驱动 | 10200 |  | 通用类 | 2022-12-31 | 山东省
动力机械 | 拖拉机 | 轮式拖拉机（不含皮带传动轮式拖拉机） | 40-50马力两轮驱动拖拉机 | 潍坊泰鸿拖拉机有限公司 | 轮式拖拉机 | TY400-D | 4TE40A（山东华源莱动内燃机有限公司、标定功率（kw）：29.5kw、标定转速（r/min）：2400r/min、排放标准：CNFCG3 0407 01 0001） | 功率:40马力;驱动方式:两轮驱动 ; | 发动机标定功率（kw)：29.5kw；驱动方式：两轮驱动 | 10200 |  | 通用类 | 2021-12-31 | 山东省
动力机械 | 拖拉机 | 轮式拖拉机（不含皮带传动轮式拖拉机） | 40-50马力两轮驱动拖拉机 | 潍坊泰鸿拖拉机有限公司 | 轮式拖拉机 | TY450-D | 4TE45A（山东华源莱动内燃机有限公司、标定功率（kw）：33.1kw、标定转速（r/min）：2400r/min、排放阶段：CNFCG3 0407 01 0007）；选装：SD4BW3D2（江苏四达动力机械集团有限公司、标定功率（kw）：34kw、标定转速（r/min）：2400r/min、排放阶段：CNFCG3 0355 02 0003）；JD4B4M1（江苏农华智慧农业科技股份有限公司、标定功率（kw）：33.09kw、标定转速（r/min）：2300r/min、排放阶段：CNFCG3 0631 03 0001）；4DW91-45GG3U（一汽解放汽车有限公司无锡柴油机厂、标定功率（kw）：33.1kw、标定转速（r/min）：2400r/min、排放阶段：CNFCG3 0360 02 0004） | 功率:45马力;驱动方式:两轮驱动 ; | 发动机标定功率（kw）：33.1kw；驱动方式：两轮驱动 | 10200 |  | 通用类 | 2021-12-31 | 山东省
动力机械 | 拖拉机 | 轮式拖拉机（不含皮带传动轮式拖拉机） | 40-50马力两轮驱动拖拉机 | 山东联诚农业装备有限公司 | 轮式拖拉机 | LC450A | 发动机品牌及型号：锡柴4DW91-45GG3U，标定功率（kW）：33.1，制造商：一汽解放汽车有限公司无锡柴油机厂，排放阶段：第三阶段； 选配：江动（JD）JD4B4M1，33.09KW，江苏农华智慧农业科技股份有限公司,第三阶段； 莱动（LD）4TE45，33.1KW，山东华源莱动内燃机有限公司，第三阶段； 全柴4B5-45V32，33.1KW，安徽全柴动力股份有限公司，第三阶段； 扬动YD4J45V2，33.1KW，扬动股份有限公司，第三阶段； 莱动（LD）4TE45A，33.1KW，山东华源莱动内燃机有限公司，第三阶段； 全柴4B2-45V32，33.1KW，安徽全柴动力股份有限公司，第三阶段; 锡柴：4DW91-45GG33,33.1KW，一汽解放汽车有限公司无锡柴油机厂，第三阶段。 | 功率:45马力;驱动方式:两轮驱动 ; | 型式：4×2轮式；外廓尺寸：3230×1490×2360 ；轴距1850mm；最小使用质量1599kg；最大配重（前/后）：30kg/160kg；档位数（前进/倒退/爬行）：8/2；采用直齿（4+1）×2平面组合式变速箱；滑移齿轮式换挡；两柱式安全架 | 10200 |  | 通用类 | 2021-12-31 | 山东省
动力机械 | 拖拉机 | 轮式拖拉机（不含皮带传动轮式拖拉机） | 40-50马力两轮驱动拖拉机 | 洛阳千年丰农业机械有限公司 | 轮式拖拉机 | 千年丰-400 | 发动机型号：YD4L40V1；功率：29.4（kW）；制造商：扬动股份有限公司；排放阶段：中国第三阶段。 发动机型号：YD4R40V1；功率：29.4（kW）；制造商：扬动股份有限公司；排放阶段：中国第三阶段。 发动机型号：ZN490BT； 功率：29.4（kW）；制造商：常柴股份有限公司；排放阶段：中国第三阶段。 发动机型号：4TE40A；功率：29.5（kW）；制造商：山东华源莱动内燃机有限公司；排放阶段：中国第三阶段。 发动机型号：YN4H040-32CR；功率：29.5（kW）；制造商：山东云内动力有限责任公司；排放阶段：中国第三阶段。 发动机型号：4DW91-40GG33；功率：29.5（kW）；制造商：一汽解放汽车有限公司；排放阶段：中国第三阶段。 | 功率:40马力;驱动方式:两轮驱动 ; | 外廓尺寸（长×宽×高）:3600×1485×1940（㎜）；功率：40马力；驱动方式：两轮驱动；轴距：1780（㎜）；常用轮距（前轮/后轮）：1200～1400/1100～1400（㎜）；轮距（前轮/后轮）调整方式：有级调整/无极可调；最小使用质量：1535（㎏） | 10200 |  | 通用类 | 2020-12-31 | 河南省
动力机械 | 拖拉机 | 轮式拖拉机（不含皮带传动轮式拖拉机） | 40-50马力两轮驱动拖拉机 | 潍坊泰鸿拖拉机有限公司 | 轮式拖拉机 | TY400 | 4TE40（山东华源莱动内燃机有限公司、29.5kw、标定转速（r/min）：2400r/min；排放阶段：CNFCG30407020001）；选装：JD4B4M2（江苏农华智慧农业科技股份有限公司、29.42kw、标定转速（r/min）：2300r/min；排放阶段：CNFCG30631030002)；4B2-40V32（安徽全柴动力股份有限公司、29.4kw、国三核准号：CNFCG30602020004）；SD4BW3D1（江苏四达动力机械集团有限公司、30kw、标定转速（r/min）：2400r/min；排放阶段：CNFCG30355020005） | 功率:40马力;驱动方式:两轮驱动 ; | 发动机标定功率（kw）：29.5kw；驱动方式：两轮驱动 | 10200 |  | 通用类 | 2020-12-31 | 山东省
动力机械 | 拖拉机 | 轮式拖拉机（不含皮带传动轮式拖拉机） | 40-50马力两轮驱动拖拉机 | 山东联诚农业装备有限公司 | 轮式拖拉机 | LC450T | 发动机品牌及型号：锡柴4DW91-45GG3U，标定功率（kW）：33.1，制造商：一汽解放汽车有限公司无锡柴油机厂，排放阶段：第三阶段； 选配发动机型号： 江动（JD）JD4B4M1，33.09KW，江苏农华智慧农业科技股份有限公司,第三阶段； 莱动（LD）4TE45，33.1KW，山东华源莱动内燃机有限公司，第三阶段； 全柴4B5-45V32，33.1KW，安徽全柴动力股份有限公司，第三阶段； 扬动YD4J45V2，33.1KW，扬动股份有限公司，第三阶段； 莱动（LD）4TE45A，33.1KW，山东华源莱动内燃机有限公司，第三阶段； 全柴4B2-45V32，33.1KW，安徽全柴动力股份有限公司，第三阶段; 锡柴：4DW91-45GG33，33.1KW，一汽解放汽车有限公司无锡柴油机厂，第三阶段。 | 功率:45马力;驱动方式:两轮驱动 ; | 型式：4×2轮式；外廓尺寸：3230×1490×2360 ；轴距1850mm；最小使用质量1599kg；最大配重（前/后）：30kg/160kg；档位数（前进/倒退/爬行）：8/2；采用直齿（4+1）×2平面组合式变速箱；滑移齿轮式换挡；两柱式安全架 | 10200 |  | 通用类 | 2021-12-31 | 山东省
动力机械 | 拖拉机 | 轮式拖拉机（不含皮带传动轮式拖拉机） | 40-50马力两轮驱动拖拉机 | 洛阳千年丰农业机械有限公司 | 轮式拖拉机 | 千年丰-450 | 发动机型号：YD4J45V2；功率：33.1（kW）；制造商：扬动股份有限公司；排放阶段：中国第三阶段。 发动机型号：4TE45A功率：33.1（kW）；制造商：山东华源莱动内燃机有限公司；排放阶段：中国第三阶段。 发动机型号：YN4H045-32CR；功率：33.1（kW）；制造商：山东云内动力有限责任公司；排放阶段：中国第三阶段 发动机型号：4DW91-45GG33；功率：33.1（kW）；制造商：一汽解放汽车有限公司；排放阶段：中国第三阶段。 | 功率:45马力;驱动方式:两轮驱动 ; | 外廓尺寸（长×宽×高）:3910×1620×2130（㎜）；功率：45马力；驱动方式：两轮驱动；轴距：1940（㎜）；常用轮距（前轮/后轮）：1200～1500（常用1300）/1200～1500（常用1300）（㎜）；轮距（前轮/后轮）调整方式：有级可调；最小使用质量：1840（㎏） | 10200 |  | 通用类 | 2020-12-31 | 河南省
动力机械 | 拖拉机 | 轮式拖拉机（不含皮带传动轮式拖拉机） | 40-50马力两轮驱动拖拉机 | 洛阳千年丰农业机械有限公司 | 轮式拖拉机 | 千年丰-400D | 发动机型号：YD4L40V1；功率：29.4（kW）；制造商：扬动股份有限公司；排放阶段：中国第三阶段。 发动机型号：YD4R40V1；功率：29.4（kW）；制造商：扬动股份有限公司；排放阶段：中国第三阶段。 发动机型号：ZN490BT； 功率：29.4（kW）；制造商：常柴股份有限公司；排放阶段：中国第三阶段。 发动机型号：4TE40A；功率：29.5（kW）；制造商：山东华源莱动内燃机有限公司；排放阶段：中国第三阶段。 发动机型号：YN4H040-32CR；功率：29.5（kW）；制造商：山东云内动力有限责任公司；排放阶段：中国第三阶段。 发动机型号：4DW91-40GG33；功率：29.5（kW）；制造商：一汽解放汽车有限公司；排放阶段：中国第三阶段。 | 功率:40马力;驱动方式:两轮驱动 ; | 外廓尺寸（长×宽×高）:3050×1400×1470（㎜）；功率：40马力；驱动方式：两轮驱动；轴距：1680（㎜）；常用轮距（前轮/后轮）：1100/1100（㎜）；轮距（前轮/后轮）调整方式：有级可调/无级可调；最小使用质量：1115（㎏） | 10200 |  | 通用类 | 2020-12-31 | 河南省
动力机械 | 拖拉机 | 轮式拖拉机（不含皮带传动轮式拖拉机） | 40-50马力两轮驱动拖拉机 | 山东腾拖农业装备有限公司 | 轮式拖拉机 | 400 | 发动机型号：YD4R40V1、4DW91-40GG3U、4TE40A、4B2-40V32、SD4BW3D1；发动机功率：29.4kW、29.5kW、29.5kW、29.4kW、30kW；发动机生产厂家：扬动股份有限公司、一汽解放汽车有限公司无锡柴油机厂、山东华源莱动内燃机有限公司、安徽全柴动力股份有限公司、江苏四达动力机械集团有限公司；排放阶段：国三排放、国三排放、国三排放、国三排放、国三排放 | 功率:40马力;驱动方式:两轮驱动 ; | 外廓尺寸（长*宽*高mm）:3365×1420×2075 ；最小使用质量（kg）:1220 ；配套动力（kW）:29.4；轴距（mm）:1830 ；轮距（前轮/后轮）（mm）:1100（1200、1300）/1180（1100~1225）； 最小离地间隙（mm）:350； 配重（最大）（kg）:30/60 ；档位数（前进/倒退/爬行）:8/2/0 ；发动机与离合器联接方式:直联 启动方式:电启动； 型式:4×2两轮驱动 ；转向器型式:摆线转阀式 ；制动系型式:机械制动 ；变速箱型式:（4+1）*2组成式 ；轮胎型号（前轮/后轮）:5.50-16/9.50-24 | 10200 |  | 通用类 | 2021-12-31 | 山东省
动力机械 | 拖拉机 | 轮式拖拉机（不含皮带传动轮式拖拉机） | 40-50马力两轮驱动拖拉机 | 山东腾拖农业装备有限公司 | 轮式拖拉机 | 400-YD | 发动机型号：4DW91-40GG33、4TE40A、4B2-40V32、YD4R40V1、SD4BW3D1；发动机功率：29.5kW、29.5kW、29.5kW、29.4kW、30kW；发动机生产厂家：一汽解放汽车有限公司无锡柴油机厂、山东华源莱动内燃机有限公司、安徽全柴动力股份有限公司、扬动股份有限公司、江苏四达动力机械集团有限公司；排放阶段：国三排放、国三排放、国三排放、国三排放、国三排放 | 功率:40马力;驱动方式:两轮驱动 ; | 外廓尺寸（长*宽*高mm）:3100×1250×1830； 最小使用质量（kg）:1190； 配套动力（kW）:29.5 ；型式:两轮驱动； 轴距（mm）:1600 ；轮距（mm）:980/（980）1030 ；最小离地间隙（mm）:250； 配重（前/后）（kg）:30/60； 档位数（前进/倒退/爬行）:8/2/0 ；发动机与离合器联接方式:直联 ；起动方式:电起动； 安全架型式:两柱式； 转向系型式:液压助力； 变速箱型式:（4+1）*2组合式 ；轮胎型号（前轮/后轮）:5.00-12/9.50-16 | 10200 |  | 通用类 | 2021-12-31 | 山东省
动力机械 | 拖拉机 | 轮式拖拉机（不含皮带传动轮式拖拉机） | 40-50马力两轮驱动拖拉机 | 山东腾拖农业装备有限公司 | 轮式拖拉机 | 450-YD | 发动机型号：4DW91-45GG33、4TE45A、4B2-45V32、YD4J45V1、SD4DW3D2；发动机功率：33.1kW、33.1kW、33.1kW、33.1kW、34kW；发动机生产厂家：一汽解放汽车有限公司无锡柴油机厂、山东华源莱动内燃机有限公司、安徽全柴动力股份有限公司、扬动股份有限公司、江苏四达动力机械集团有限公司；排放阶段：国三排放、国三排放、国三排放、国三排放、国三排放 | 功率:45马力;驱动方式:两轮驱动 ; | 450-外廓尺寸（长*宽*高mm）:3150×1250×1840 ；最小使用质量（kg）:1290； 配套动力（kw）:33.1 ；型式:两轮驱动 ；轴距（mm）:1620；轮距（mm）:960/990（1030）； 最小离地间隙（mm）:250 ；配重（前/后）（kg）:30/60 ；档位数（前进/倒退/爬行）:8/2/0 ；发动机与离合器联接方式:直联； 起动方式:电起动； 轮胎型号（前轮/后轮）:5.00-12/9.50-16； 转向系型式:液压助力 变速箱型式:（4+1）*2组合式 | 10200 |  | 通用类 | 2021-12-31 | 山东省
动力机械 | 拖拉机 | 轮式拖拉机（不含皮带传动轮式拖拉机） | 40-50马力两轮驱动拖拉机 | 山东腾拖农业装备有限公司 | 轮式拖拉机 | 450 | 发动机型号：4DW91-45GG33、4TE45A、4B2-45V32、YD4J45V1、SD4DW3D2；发动机功率：33.1kW、33.1kW、33.1kW、33.1kW、34kW；发动机生产厂家：一汽解放汽车有限公司无锡柴油机厂、山东华源莱动内燃机有限公司、安徽全柴动力股份有限公司、扬动股份有限公司、江苏四达动力机械集团有限公司；排放阶段：国三排放、国三排放、国三排放、国三排放、国三排放 | 功率:45马力;驱动方式:两轮驱动 ; | 外廓尺寸（长*宽*高mm）:3260×1420×2010； 最小使用质量（kg）:1290 ；配套动力（kw）:33.1； 型式:两轮驱动 ；轴距（mm）:1780； 轮距（mm）:1110（1200）/1180（1100~1225）； 最小离地间隙（mm）:340； 配重（前/后）（kg）:30/60 ；档位数（前进/倒退/爬行）:8/2/0 ；发动机与离合器联接方式:直联 ；起动方式:电起动 ；安全架型式:两柱式； 转向系型式:液压转向 ；变速箱型式:（4+1）*2组合式； 轮胎型号（前轮/后轮）:5.50-16/11.2-24 | 10200 |  | 通用类 | 2021-12-31 | 山东省
动力机械 | 拖拉机 | 轮式拖拉机（不含皮带传动轮式拖拉机） | 40-50马力两轮驱动拖拉机 | 洛阳天宇机械制造有限公司 | 轮式拖拉机 | 格朗斯-450 | 发动机型号：YD4J45V2；功率：33.1（kW）；制造商：扬动股份有限公司；排放阶段：中国第三阶段。 发动机型号：4TE45A功率：33.1（kW）；制造商：山东华源莱动内燃机有限公司；排放阶段：中国第三阶段。 发动机型号：YN4H045-32CR；功率：33.1（kW）；制造商：山东云内动力有限责任公司；排放阶段：中国第三阶段 发动机型号：4DW91-45GG33；功率：33.1（kW）；制造商：一汽解放汽车有限公司；排放阶段：中国第三阶段。 | 功率:45马力;驱动方式:四轮驱动 ; | 外廓尺寸（长×宽×高）：3910×1620×2130（㎜）；功率：33.1（kw）;驱动型式: 两轮驱动；轴距：1940（㎜）；轮距（前/后）：1200～1500（常用1300）/1200～1500(常用1300）(mm);轮胎（前/后）：6.0-16/12.4-28；牵引力：10000（n）；最小使用质量1840（㎏） | 10200 |  | 通用类 | 2020-12-31 | 河南省
动力机械 | 拖拉机 | 轮式拖拉机（不含皮带传动轮式拖拉机） | 40-50马力两轮驱动拖拉机 | 洛阳天宇机械制造有限公司 | 轮式拖拉机 | 格朗斯-400 | 发动机型号：YD4L40V1；功率：29.4（kW）；制造商：扬动股份有限公司；排放阶段：中国第三阶段。 发动机型号：YD4R40V1；功率：29.4（kW）；制造商：扬动股份有限公司；排放阶段：中国第三阶段。 发动机型号：ZN490BT； 功率：29.4（kW）；制造商：常柴股份有限公司；排放阶段：中国第三阶段。 发动机型号：4TE40A；功率：29.5（kW）；制造商：山东华源莱动内燃机有限公司；排放阶段：中国第三阶段。 发动机型号：YN4H040-32CR；功率：29.5（kW）；制造商：山东云内动力有限责任公司；排放阶段：中国第三阶段。 发动机型号：4DW91-40GG33；功率：29.5（kW）；制造商：一汽解放汽车有限公司；排放阶段：中国第三阶段。 | 功率:40马力;驱动方式:两轮驱动 ; | 外廓尺寸（长×宽×高）：3600×1485×1970（㎜）；功率：29.4（kw）；驱动型式: 两轮驱动；轴距：1780（㎜）；轮距：1200～1400/1100～1400(mm);轮胎：5.5-16/11.2-24；最小使用质量1535（㎏） | 10200 |  | 通用类 | 2020-12-31 | 河南省
动力机械 | 拖拉机 | 轮式拖拉机（不含皮带传动轮式拖拉机） | 40-50马力两轮驱动拖拉机 | 济宁市兖州区华鑫机械有限公司 | 轮式拖拉机 | 金星泰山400 | 发动机品牌及型号：江动JD4B4M2，29.42kW，江苏农华智慧农业科技股份有限公司，排放阶段：第三阶段； 选配： 江动JD4B4M3，29.42kW，江苏农华智慧农业科技股份有限公司，第三阶段； 莱动4TE40A，29.5kW，山东华源莱动内燃机有限公司，第三阶段； 莱动4TE40，29.5kW，山东华源莱动内燃机有限公司，第三阶段； 全柴4B2-40V32，29.4kW，安徽全柴动力股份有限公司，第三阶段； 扬动YD4R40V1，29.4kW，扬动股份有限公司，第三阶段； 锡柴4DW91-40GG33，29.5kW，一汽解放汽车有限公司无锡柴油机厂，第三阶段。 | 功率:40马力;驱动方式:两轮驱动 ; | 两轮驱动；外廓尺寸(mm)：3126×1510×2285 ；轴距1960mm；最小使用质量1630kg；最大配重（前/后）：40kg/80kg；档位数（前进/倒退/爬行）：8/2/0；采用直齿（4+1）×2平面组合式变速箱；滑移齿轮式换挡；翻倾防护装置：两柱式安全架 | 10200 |  | 通用类 | 2021-12-31 | 山东省
动力机械 | 拖拉机 | 轮式拖拉机（不含皮带传动轮式拖拉机） | 40-50马力两轮驱动拖拉机 | 枣庄海纳科技有限公司 | 轮式拖拉机 | 雷硕-450 | "配套动力型号：4B2-45V32 ；制造商：安徽全柴动力股份有限公司； 气缸数：4，标定功率(kW)：33.1KW；标定转速（r/min）：2400转；排放标准：第三阶段。" | 功率:45马力;驱动方式:两轮驱动 ; | 型号：雷硕-450，标定功率33.1kw，，驱动方式：两轮驱动，外形尺寸（长X宽x高）：3460×1480x2080，，变速箱：（4+1）x2组成式，起动方式：电启动，驾驶室：两柱式安全架，发动机型号：全柴4B2-45V32国III发动机，发动机结构型式：4缸、直列、四冲程、水冷，进气方式：自然吸气，标定转速：2400转，冷却系统型式：水冷,轮胎(前轮/后轮）：6.50-16/11.2-24，常用轮距（前轮/后轮）:1210mm/1220mm,轴距：1950。 | 10200 |  | 通用类 | 2021-12-31 | 山东省
动力机械 | 拖拉机 | 轮式拖拉机（不含皮带传动轮式拖拉机） | 40-50马力两轮驱动拖拉机 | 枣庄海纳科技有限公司 | 轮式拖拉机 | 雷硕-450D | "配套动力型号：4B2-45V32 ；制造商：安徽全柴动力股份有限公司； 气缸数：4，标定功率(kW)：33.1KW；标定转速（r/min）：2400转；排放标准：第三阶段。" | 功率:45马力;驱动方式:两轮驱动 ; | 型号：雷硕-450D，标定功率33.1kw，驱动方式：两轮驱动，外形尺寸（长X宽x高）：3460×1375x2250，变速箱：（4+1）x2组成式，起动方式：电启动，驾驶室：两柱式安全架，发动机型号：全柴4B2-45V32国III发动机，发动机结构型式：4缸、直列、四冲程、水冷，进气方式：自然吸气，标定转速：2400转，冷却系统型式：水冷,轮胎(前轮/后轮）：7.00-14/13.8-20，常用轮距（前轮/后轮）:1050mm/1050mm，轴距：1800。 | 10200 |  | 通用类 | 2021-12-31 | 山东省
动力机械 | 拖拉机 | 轮式拖拉机（不含皮带传动轮式拖拉机） | 50-60马力两轮驱动拖拉机 | 洛阳千年丰农业机械有限公司 | 轮式拖拉机 | 千年丰-550 | 发动机型号：YD4JZ55C2；功率：40.5（kW）；制造商：扬动股份有限公司；排放阶段：中国第三阶段。 发动机型号：4G33TC；功率：40.5（kW）；制造商：常柴股份有限公司；排放阶段：中国第三阶段。 发动机型号： YT4B4U23/0405E；功率：40.5（kW）；制造商：第一拖拉机股份有限公司；排放阶段：中国第三阶段。 发动机型号：YD4JZ55C2；功率：40.4（kW）；制造商：扬动股份有限公司；排放阶段：中国第三阶段。 发动机型号： 4TD55A；功率：40.5（kW）；制造商：山东华源莱动内燃机有限公司；排放阶段：中国第三阶段 | 功率:55马力;驱动方式:两轮驱动 ; | 外廓尺寸（长×宽×高）:3860×1620×2130（㎜）；功率：55马力；驱动方式：两轮驱动；轴距：1950（㎜）；常用轮距（前轮/后轮）：1200～1500（常用1300）/1200～1500（常用1300）（㎜）；轮距（前轮/后轮）调整方式：有级可调；最小使用质量：2260（㎏） | 12000 |  | 通用类 | 2020-12-31 | 河南省
动力机械 | 拖拉机 | 轮式拖拉机（不含皮带传动轮式拖拉机） | 50-60马力两轮驱动拖拉机 | 洛阳千年丰农业机械有限公司 | 轮式拖拉机 | 千年丰-550D | 发动机型号：YD4JZ55C2；功率：40.5（kW）；制造商：扬动股份有限公司；排放阶段：中国第三阶段。 发动机型号：4G33TC；功率：40.5（kW）；制造商：常柴股份有限公司；排放阶段：中国第三阶段。 发动机型号： YT4B4U23/0405E；功率：40.5（kW）；制造商：第一拖拉机股份有限公司；排放阶段：中国第三阶段。 发动机型号：YD4JZ55C2；功率：40.4（kW）；制造商：扬动股份有限公司；排放阶段：中国第三阶段。 发动机型号： 4TD55A；功率：40.5（kW）；制造商：山东华源莱动内燃机有限公司；排放阶段：中国第三阶段 | 功率:55马力;驱动方式:两轮驱动 ; | 外廓尺寸（长×宽×高）:3100×1400×2200（㎜）；功率：55马力；驱动方式：两轮驱动；轴距：1790（㎜）；常用轮距（前轮/后轮）：1100/1100（㎜）；轮距（前轮/后轮）调整方式：有级调整/无级可调；最小使用质量：1400（㎏） | 12000 |  | 通用类 | 2020-12-31 | 河南省
动力机械 | 拖拉机 | 轮式拖拉机（不含皮带传动轮式拖拉机） | 50-60马力两轮驱动拖拉机 | 山东联诚农业装备有限公司 | 轮式拖拉机 | LC500A | 发动机品牌及型号：莱动（LD）4TE50，标定功率（kW）：36.8，制造商：山东华源莱动内燃机有限公司，排放阶段：第三阶段； 选配： 江动（JD）JD4E6N6，36.77，江苏农华智慧农业科技股份有限公司，第三阶段； 全柴4B5-50V32，36.8KW，安徽全柴动力股份有限公司，第三阶段； 锡柴4DW93-50GG3U，36.8KW，一汽解放汽车有限公司无锡柴油机厂，第三阶段； 扬动YD4C50V1，36.8KW，扬动股份有限公司，第三阶段； 莱动（LD）4TE50A，36.8KW，山东华源莱动内燃机有限公司，第三阶段； 锡柴：4DW91-50GG33,36.8KW，一汽解放汽车有限公司无锡柴油机厂，第三阶段。 | 功率:50马力;驱动方式:两轮驱动 ; | 型式：4×2轮式；外廓尺寸：3325×1495×2360 ；轴距1970mm；最小使用质量1580kg；最大配重（前/后）：30kg/160kg；档位数（前进/倒退/爬行）：8/2；采用直齿（4+1）×2平面组合式变速箱；滑移齿轮式换挡；两柱式安全架 | 12000 |  | 通用类 | 2021-12-31 | 山东省
动力机械 | 拖拉机 | 轮式拖拉机（不含皮带传动轮式拖拉机） | 50-60马力两轮驱动拖拉机 | 山东联诚农业装备有限公司 | 轮式拖拉机 | LC500D | 发动机品牌及型号：莱动（LD）4TE50，标定功率（kW）：36.8，制造商：山东华源莱动内燃机有限公司，排放阶段：第三阶段； 选配： 江动（JD）JD4E6N6，36.77，江苏农华智慧农业科技股份有限公司，第三阶段； 全柴4B5-50V32，36.8KW，安徽全柴动力股份有限公司，第三阶段； 锡柴4DW93-50GG3U，36.8KW，一汽解放汽车有限公司无锡柴油机厂，第三阶段； 扬动YD4C50V1，36.8KW，扬动股份有限公司，第三阶段； 莱动（LD）4TE50A，36.8KW，山东华源莱动内燃机有限公司，第三阶段; 锡柴：4DW91-50GG33,36.8KW，一汽解放汽车有限公司无锡柴油机厂，第三阶段。 | 功率:50马力;驱动方式:两轮驱动 ; | 型式：4×2轮式；外廓尺寸：3350×1530×2060 ；轴距1930mm；最小使用质量1490kg；最大配重（前/后）：45kg/55kg；档位数（前进/倒退/爬行）：8/2；采用直齿（4+1）×2平面组合式变速箱；啮合套换挡；两柱式安全架 | 12000 |  | 通用类 | 2021-12-31 | 山东省
动力机械 | 拖拉机 | 轮式拖拉机（不含皮带传动轮式拖拉机） | 50-60马力两轮驱动拖拉机 | 潍坊泰鸿拖拉机有限公司 | 轮式拖拉机 | TH500 | JD4E6N6（江苏农华智慧农业科技股份有限公司、36.77kw、标定转速（r/min）：2300r/min；排放阶段：CNFCG3 0631 02 0001）；选装：4TE50（山东华源莱动内燃机有限公司、36.8kw、标定转速（r/min）：2400r/min；排放阶段：CNFCG3 0407 03 0001） | 功率:50马力;驱动方式:两轮驱动 ; | 发动机标定功率（kw）：36.77kw；驱动方式：两轮驱动 | 12000 |  | 通用类 | 2019-12-31 | 山东省
动力机械 | 拖拉机 | 轮式拖拉机（不含皮带传动轮式拖拉机） | 50-60马力两轮驱动拖拉机 | 潍坊泰鸿拖拉机有限公司 | 轮式拖拉机 | TH500-3 | 4B5-50V32（安徽全柴动力股份有限公司、标定功率：36.8kw、标定转速（r/min）：2400r/min、排放阶段：CN FC G3 0602 01 0004） | 功率:50马力;驱动方式:两轮驱动 ; | 发动机标定功率（kw）：36.8kw；驱动方式：两轮驱动 | 12000 |  | 通用类 | 2023-12-31 | 山东省
动力机械 | 拖拉机 | 轮式拖拉机（不含皮带传动轮式拖拉机） | 50-60马力两轮驱动拖拉机 | 山东联诚农业装备有限公司 | 轮式拖拉机 | LC500T | 发动机品牌及型号：江动（JD）JD4E6N6，标定功率（kW）：36.77，制造商：江苏农华智慧农业科技股份有限公司，排放阶段：第三阶段； 选配： 莱动（LD）4TE50，36.8KW，山东华源莱动内燃机有限公司，第三阶段； 全柴4B5-50V32，36.8KW，安徽全柴动力股份有限公司，第三阶段； 锡柴4DW93-50GG3U，36.8KW，一汽解放汽车有限公司无锡柴油机厂，第三阶段； 扬动YD4C50V1，36.8KW，扬动股份有限公司，第三阶段； 莱动（LD）4TE50A，36.8KW，山东华源莱动内燃机有限公司，第三阶段; 锡柴：4DW91-50GG33,36.8KW，一汽解放汽车有限公司无锡柴油机厂，第三阶段。 | 功率:50马力;驱动方式:两轮驱动 ; | 型式：4×2轮式；外廓尺寸：3500×1530×2100 ；轴距1930mm；最小使用质量1520kg；最大配重（前/后）：45kg/120kg；档位数（前进/倒退/爬行）：8/2；采用直齿（4+1）×2平面组合式变速箱；啮合套换挡；两柱式安全架 | 12000 |  | 通用类 | 2021-12-31 | 山东省
动力机械 | 拖拉机 | 轮式拖拉机（不含皮带传动轮式拖拉机） | 50-60马力两轮驱动拖拉机 | 重庆鑫源农机股份有限公司 | 轮式拖拉机 | SR550 | 动力型号：YD4JZ55C1、标定功率：40.5kw、制造商：扬动股份有限公司、排放阶段：国Ⅲ。 | 功率:55马力;驱动方式:两轮驱动 ; | 发动机型式：四缸、水冷、四冲程柴油机；外廓尺寸（长×宽×高）mm：3370×1460×2260；轴距或履带接地长(mm)：1840；常用轮距（前轮/后轮）或轨距(mm);1230/1280；轮距（前轮/后轮）调整方式：有级可调/有级可调；最小使用质量(kg)：1675；标准配重（前/后）：/；档位数（前进/倒退/爬行）：8F/8R/8；主变速档位数/副变速档位/其他档位数：4/2/2；发动机与离合器联接方式：直连式；起动方式：电启动；翻倾防护装置（驾驶室或安全框架）：型号：SR500.46.001；型式：两柱式；生产厂：洛阳清立机械有限公司；认证证书编号或检验报告编号：FH17GW0681；认证单位或检测机构：国家拖拉机质量监督检验中心；前照灯型号：SR500.48.019；转向系型式：前轮液压转向；行车制动系型式：湿式、盘式自增力制动器；驻车制动系型式：手把锁止行车制动器；前驱动桥型式：旱地型；离合器型式：干式、单片、双作用；动力输出轴离合器型式：后置、半独立式；传动系变速箱型式：组成式，基本型：（1+1）×4×2选装爬行器：（1+1）×4×2×2；主变速箱换档方式：同步器换挡；副变速箱换档方式：啮合套换档；轮胎型号：（前轮/后轮）：6.00-16/11.2-28。 | 12000 |  | 通用类 | 2021-12-31 | 重庆市
动力机械 | 拖拉机 | 轮式拖拉机（不含皮带传动轮式拖拉机） | 50-60马力两轮驱动拖拉机 | 潍坊泰鸿拖拉机有限公司 | 轮式拖拉机 | TH550-D | 4TD55（山东华源莱动内燃机有限公司、标定功率（kw）：40.4kw、标定转速（r/min）：2400r/min、排放阶段：CNFCG3 0407 04 0006）；选装：SD4BW3Z（江苏四达动力机械集团有限公司、标定功率（kw）：41kw、标定转速（r/min）：2400r/min、排放阶段：CNFCG3 0355 04 0005） | 功率:55马力;驱动方式:两轮驱动 ; | 发动机标定功率（kw）：40.4kw；驱动方式：两轮驱动 | 12000 |  | 通用类 | 2021-12-31 | 山东省
动力机械 | 拖拉机 | 轮式拖拉机（不含皮带传动轮式拖拉机） | 50-60马力两轮驱动拖拉机 | 潍坊泰鸿拖拉机有限公司 | 轮式拖拉机 | TH500-2 | 4TE50（山东华源莱动内燃机有限公司、标定功率（kw)：36.8kw、标定转速（r/min）：2400、排放标准：CNFCG3 0407 03 0001） | 功率:50马力;驱动方式:两轮驱动 ; | 发动机标定功率（kw)：36.8kw；驱动方式：两轮驱动 | 12000 |  | 通用类 | 2022-12-31 | 山东省
动力机械 | 拖拉机 | 轮式拖拉机（不含皮带传动轮式拖拉机） | 50-60马力两轮驱动拖拉机 | 潍坊泰鸿拖拉机有限公司 | 轮式拖拉机 | TH550 | 4TD55（山东华源莱动内燃机有限公司、40.4kw、标定转速（r/min）：2400r/min；排放阶段：CNFCG3 0407 04 0006）；选装：SD4BW3D1（江苏四达动力机械集团有限公司、41kw、标定转速（r/min）：2400r/min；排放阶段：CNFCG3 0355 04 0005） | 功率:55马力;驱动方式:两轮驱动 ; | 发动机标定功率（kw）：40.4kw；驱动方式：两轮驱动 | 12000 |  | 通用类 | 2020-12-31 | 山东省
动力机械 | 拖拉机 | 轮式拖拉机（不含皮带传动轮式拖拉机） | 50-60马力两轮驱动拖拉机 | 山东联诚农业装备有限公司 | 轮式拖拉机 | LC550T | 配套动力型号：YD4JZ55C1;制造商：扬动股份有限公司；气缸数：4；标定功率（KW）:40.5;标定转速（r/min）:2400;排放标准：第三阶段。 选配一：配套动力型号：JD4E6Z8;制造商：江苏农华智慧农业科技股份有限公司；气缸数：4；标定功率（KW）:40.5;标定转速（r/min）:2300;排放标准：第三阶段。 选配二：配套动力型号：4TD55A;制造商：山东华源莱动内燃机有限公司；气缸数：4；标定功率（KW）:40.4;标定转速（r/min）:2400;排放标准：第三阶段。 选配三：配套动力型号：WP3.2G61E316;制造商：潍柴动力扬州柴油机责任有限公司；气缸数：4；标定功率（KW）:40.5;标定转速（r/min）:2400;排放标准：第三阶段。 选配四：配套动力型号：4B2-55U32;制造商：安徽全柴动力股份有限公司；气缸数：4；标定功率（KW）:40.5;标定转速（r/min）:2400;排放标准：第三阶段。 选配五：配套动力型号：YN4A060-32CR2;制造商：昆明云内动力股份有限公司；气缸数：4；标定功率（KW）:41;标定转速（r/min）:2300;排放标准：第三阶段。 选配六：配套动力型号：4DW93-55GG3U;制造商：一汽解放有限公司无锡柴油机厂；气缸数：4；标定功率（KW）:40.5;标定转速（r/min）:2400;排放标准：第三阶段。 | 功率:55马力;驱动方式:两轮驱动 ; | 外廓尺寸：3480×1530×2350；轴距1850mm；常用轮距（前轮/后轮）：1130/1200；轮距（前轮/后轮）调整方式：有级可调/无级调节；最小使用质量：1635kg；标准配重（前/后）：64/100；档位数（前进/倒退/爬行）：8/8/0；主变速档位数*副变速档位数/其他档位数：4*2/2；发动机与离合器联接方式：直联；起动方式：电起动；翻倾防护装置（驾驶室或安全框架）：两柱式 安全架；前照灯型号：WDT400.48.035；转向系型式：前轮全液压转向；行车制动系型式：机械、蹄式；驻车制动系型式：机械式；前驱动桥型式：旱地型；离合器型式：干式、双作用、常结合；传动系动力输出轴离合器型式：干式、双作用、常结合；传动系变速箱型式：（4+4）×2组成式；主变速箱换挡型式：啮合套换挡式；副变速箱换挡型式：滑移齿轮换挡式；轮胎型号（前轮/后轮）：6.00-16/11.2-28 | 12000 |  | 通用类 | 2022-12-31 | 山东省
动力机械 | 拖拉机 | 轮式拖拉机（不含皮带传动轮式拖拉机） | 50-60马力两轮驱动拖拉机 | 济宁新瑞安泰农机装备有限公司 | 轮式拖拉机 | YT500 | 发动机型号：4TE50，标定功率：36.8KW，生产厂：山东华源莱动内燃机有限公司，排放阶段：国三 | 功率:50马力;驱动方式:两轮驱动 ; | 发动机马力：50马力，标定功率：36.8KW，驱动方式：两轮驱动，排放阶段：国家第三阶段； | 12000 |  | 通用类 | 2024-04-18 | 山东省
动力机械 | 拖拉机 | 轮式拖拉机（不含皮带传动轮式拖拉机） | 50-60马力两轮驱动拖拉机 | 山东华山拖拉机制造有限公司 | 轮式拖拉机 | 华苑550D | 型号：4TD55； 功率：40.4kw（55马力）； 制造商：山东华源莱动内燃机有限公司； 排放阶段：第三阶段 | 功率:55马力;驱动方式:两轮驱动 ; | 功率：40.4kw（55马力）；驱动型式：两轮驱动 | 12000 |  | 通用类 | 2021-12-31 | 山东省
动力机械 | 拖拉机 | 轮式拖拉机（不含皮带传动轮式拖拉机） | 50-60马力两轮驱动拖拉机 | 山东华山拖拉机制造有限公司 | 轮式拖拉机 | 500 | 型号：YD4C50V1； 功率：36.8kw（50马力）； 制造商：扬动股份有限公司； 排放阶段：第三阶段 | 功率:50马力;驱动方式:两轮驱动 ; | 功率：36.8kw（50马力）；驱动型式：两轮驱动 | 12000 |  | 通用类 | 2021-12-31 | 山东省
动力机械 | 拖拉机 | 轮式拖拉机（不含皮带传动轮式拖拉机） | 50-60马力两轮驱动拖拉机 | 枣庄海纳科技有限公司 | 轮式拖拉机 | 雷硕-500D | "配套动力型号：4DW93-50GG3U ；制造商：一汽解放汽车有限公司无锡柴油厂； 气缸数：4，标定功率(kW)：36.8KW；标定转速（r/min）：2400转；排放标准：第三阶段。" | 功率:50马力;驱动方式:两轮驱动 ; | 型号：雷硕-500D，标定功率36.8kw，驱动方式：两轮驱动，外形尺寸（长X宽x高）：3460×1375x2250，，变速箱：（4+1）x2组成式，起动方式：电启动，驾驶室：两柱式安全架，发动机型号：锡柴44DW93-50GG3U国III发动机，发动机结构型式：4缸、直列、四冲程、空-空中冷，进气方式：自然吸气，标定转速：2300转，冷却系统型式：水冷,轮胎(前轮/后轮）：7.00-12/13.8-20，常用轮距（前轮/后轮）:1050mm/1060mm,轴距：1800。 | 12000 |  | 通用类 | 2021-12-31 | 山东省
动力机械 | 拖拉机 | 轮式拖拉机（不含皮带传动轮式拖拉机） | 50-60马力两轮驱动拖拉机 | 枣庄海纳科技有限公司 | 轮式拖拉机 | 雷硕-550 | "配套动力型号：4DW93-55GG3U ；制造商：一汽解放汽车有限公司无锡柴油厂； 气缸数：4，标定功率(kW)：40.5KW；标定转速（r/min）：2400转；排放标准：第三阶段。" | 功率:55马力;驱动方式:两轮驱动 ; | 型号：雷硕-550，标定功率40.5，驱动方式：两轮驱动,外形尺寸（长X宽x高）：3460×1480x2080，，变速箱：（4+1）x2组成式，起动方式：电启动，驾驶室：两柱式安全架，发动机型号：锡柴44DW93-55GG3U国III发动机，发动机结构型式：4缸、直列、四冲程、空-空中冷，进气方式：涡轮增压，标定转速：2400转，冷却系统型式：水冷,轮胎(前轮/后轮）：6.50-16/11.2-24，常用轮距（前轮/后轮）:1210mm/1220mm,轴距：1950 。 | 12000 |  | 通用类 | 2021-12-31 | 山东省
动力机械 | 拖拉机 | 轮式拖拉机（不含皮带传动轮式拖拉机） | 50-60马力两轮驱动拖拉机 | 济宁市兖州区华鑫机械有限公司 | 轮式拖拉机 | 金星泰山500 | 发动机品牌及型号：新柴4D32T31/503，36.8kW，浙江新柴股份有限公司，排放阶段：第三阶段； 选配： 江动JD4E6N6，36.77kW，江苏农华智慧农业科技股份有限公司，第三阶段； 全柴4C4-50V32，36.8kW，安徽全柴动力股份有限公司，第三阶段； 全柴4C3-50V32，36.8kW，安徽全柴动力股份有限公司，第三阶段； 莱动4TE50，36.8kW，山东华源莱动内燃机有限公司，第三阶段； 莱动4TE50A，36.8kW，山东华源莱动内燃机有限公司，第三阶段。 | 功率:50马力;驱动方式:两轮驱动 ; | 整机型式：4×2轮式，外廓尺寸（长×宽×高）（mm）：3890×1600×2580，轴距（mm）：1966，轮距（前轮/后轮）（mm）：1200、1300、1400、1500（出厂1300）/1200、1300、1400、1500（出厂1300），轮距（前轮/后轮）调整方式：伸缩套管/翻转辐板或轮辋，最小 离地间隙（mm）：375，最小使用质量（kg）：2210，档位数（前进/倒退）：12/12，发动机与离合器联接方式：直联，起动方式：电启动，动力输出轴输出功率（kW）：31.3，额定牵引力（KN）：12.75，轮胎型号（前轮/后轮）：6.00-16/12.4-28，简易驾驶室，变速箱型式：4×3×(1+1)。 | 12000 |  | 通用类 | 2019-12-31 | 山东省
动力机械 | 拖拉机 | 轮式拖拉机（不含皮带传动轮式拖拉机） | 50-60马力两轮驱动拖拉机 | 洛阳天宇机械制造有限公司 | 轮式拖拉机 | 格朗斯-550 | 发动机型号：YD4JZ55C2；功率：40.5（kW）；制造商：扬动股份有限公司；排放阶段：中国第三阶段。 发动机型号：4G33TC；功率：40.5（kW）；制造商：常柴股份有限公司；排放阶段：中国第三阶段。 发动机型号： YT4B4U23/0405E；功率：40.5（kW）；制造商：第一拖拉机股份有限公司；排放阶段：中国第三阶段。 发动机型号：YD4JZ55C2；功率：40.4（kW）；制造商：扬动股份有限公司；排放阶段：中国第三阶段。 发动机型号： 4TD55A；功率：40.5（kW）；制造商：山东华源莱动内燃机有限公司；排放阶段：中国第三阶段 | 功率:55马力;驱动方式:两轮驱动 ; | 外廓尺寸（长×宽×高）：3860×1635×2130（㎜）;功率：40.5（kw）；驱动型式: 两轮驱动；轴距：2015（㎜）；轮距（前/后）：1200～1500（常用1300）/1200～1500(常用1300）(mm);轮胎（前/后）：6.0-16/13.6-28；牵引力：11800（n）；最小使用质量2260（㎏） | 12000 |  | 通用类 | 2020-12-31 | 河南省
动力机械 | 拖拉机 | 轮式拖拉机（不含皮带传动轮式拖拉机） | 50-60马力两轮驱动拖拉机 | 山东腾拖农业装备有限公司 | 轮式拖拉机 | 500 | 发动机型号：YD4C50V1、4TE50、4B5-50V32、SD4DW3D；发动机标定功率：36.8kW、36.8kW、36.8kW、36.8kW；发动机生产厂家：扬动股份有限公司、山东华源莱动内燃机有限公司、安徽全柴动力股份有限公司、江苏四达动力机械集团有限公司；排放阶段：国三排放、国三排放、国三排放、国三排放 | 功率:50马力;驱动方式:两轮驱动 ; | 外廓尺寸（长*宽*高mm）:3492×1500×2095 ；最小使用质量（kg）:1220 ；配套动力（kW）:36.8； 型式:4*2两轮驱动 ；轴距（mm）:1830 ；轮距（前轮/后轮）（mm）:1100（1200、1300）/1180（1100~1225）； 最小离地间隙（mm）:340； 配重（最大）（kg）:30/60； 档位数（前进/倒退/爬行）:8/2/0 ；发动机与离合器联接方式:直联； 启动方式:电起动； 转向系型式:液压转向 ；转向器型式:摆线转阀式 ；变速箱型式:（4+1）*2组成式 ；轮胎型号（前轮/后轮）:6.50-16/11.2-24 | 12000 |  | 通用类 | 2021-12-31 | 山东省
动力机械 | 拖拉机 | 轮式拖拉机（不含皮带传动轮式拖拉机） | 50-60马力两轮驱动拖拉机 | 山东腾拖农业装备有限公司 | 轮式拖拉机 | 500-YD | 发动机型号：YD4C50V1、4TE50、4B5-50V32、SD4DW3D、4DW93-50GG3U；发动机标定功率：36.8kW、36.8kW、36.8kW、36.8kW、36.8kW；发动机生产厂家：扬动股份有限公司、山东华源莱动内燃机有限公司、安徽全柴动力股份有限公司、江苏四达动力机械集团有限公司、一汽解放汽车有限公司无锡柴油机厂；排放阶段：国三排放、国三排放、国三排放、国三排放、国三排放 | 功率:50马力;驱动方式:两轮驱动 ; | 外廓尺寸（长*宽*高mm）:3170×1240×1840 ；最小使用质量（kg）:1390； 配套动力（kW）:36.8 ；型式:两轮驱动 ；轴距（mm）:1630 ；轮距（mm）:970/990、1030 ；最小离地间隙（mm）:230； 配重（前/后）（kg）:30/60 ；档位数（前进/倒退/爬行）:8/2/0 ；发动机与离合器联接方式:直联； 起动方式:电起动 ；轮胎型号（前轮/后轮）:5.00-12/9.50-16 ；转向系型式:液压助力 变速箱型式:（4+1）*2组合式 | 12000 |  | 通用类 | 2021-12-31 | 山东省
动力机械 | 拖拉机 | 轮式拖拉机（不含皮带传动轮式拖拉机） | 50-60马力两轮驱动拖拉机 | 济宁市兖州区华鑫机械有限公司 | 轮式拖拉机 | 金星泰山550 | 发动机品牌及型号：东方红YT4B4U23/0404E，40.4kW，第一拖拉机股份有限公司，排放阶段：第三阶段； 选配：江动JD4E6Z8，40.5kW，江苏农华智慧农业科技股份有限公司，第三阶段； 全柴4C5-55U31，40.4kW，安徽全柴动力股份有限公司，第三阶段； 全柴4C5-55U32，40.4kW，安徽全柴动力股份有限公司，第三阶段； 莱动4TD55，40.4kW，山东华源莱动内燃机有限公司，第三阶段； 莱动4TD55A，40.5kW，山东华源莱动内燃机有限公司，第三阶段； 新柴4D32ZT31/553，40.5kW，浙江新柴股份有限公司，第三阶段。 | 功率:55马力;驱动方式:两轮驱动 ; | 整机型式：4×2轮式，外廓尺寸（长×宽×高）（mm）：3940×1730×2490，轴距（mm）：2090，轮距（前轮/后轮）（mm）：1200、1300、1400、1500（出厂1300）/1200、1300、1400、1500（出厂1300），轮距（前轮/后轮）调整方式：伸缩套管/翻转辐板或轮辋，最小离地间隙（mm）：315，最小使用质量（kg）：2260，档位数（前进/倒退）：12/12，发动机与离合器联接方式：直联，起动方式：电启动，动力输出轴输出功率（kW）：34.4，额定牵引力（KN）：13.5，轮胎型号（前轮/后轮）：6.00-16/13.6-28，简易驾驶室，变速箱型式：4×3×(1+1)。 | 12000 |  | 通用类 | 2019-12-31 | 山东省
动力机械 | 拖拉机 | 轮式拖拉机（不含皮带传动轮式拖拉机） | 50-60马力两轮驱动拖拉机 | 山东腾拖农业装备有限公司 | 轮式拖拉机 | 550 | 发动型号：YD4JZ55C1、4DW93-55GG3U、4TD55、SD4BW3Z；发动机功率：40.5kW、40.5kW、40.4kW、41kW；发动机生产厂家：扬动股份有限公司、一汽解放汽车有限公司无锡柴油机厂、山东华源莱动内燃机有限公司、江苏四达动力机械集团有限公司；排放阶段：国三排放、国三排放、国三排放、国三排放 | 功率:55马力;驱动方式:两轮驱动 ; | 外廓尺寸（长*宽*高mm）:3477×1492×2095； 最小使用质量（kg）:1220； 配套动力（kw）:40.5 ；型式:4*2两轮驱动 ；轴距（mm）:1830 ；轮距（前轮/后轮）（mm）:1140（1240、1340）/1180（1100~1225） ；最小离地间隙（mm）:340 ；配重（最大）（kg）:30/60； 档位数（前进/倒退/爬行）:8/2/0 ；发动机与离合器联接方式:直联； 启动方式:电起动； 转向系型式:液压转向； 转向器型式:摆线转阀式； 变速箱型式:（4+1）*2组成式 ；轮胎型号（前轮/后轮）:6.50-16/11.2-24 | 12000 |  | 通用类 | 2021-12-31 | 山东省
动力机械 | 拖拉机 | 轮式拖拉机（不含皮带传动轮式拖拉机） | 50-60马力两轮驱动拖拉机 | 山东腾拖农业装备有限公司 | 轮式拖拉机 | 550-YD | 配套动力型号：YD4JZ55C1；制造商：扬动股份有限公司；气缸数：4;标定功率(kW)：40.5；标定转速（r/min）：2400；排放标准：第三阶段 | 功率:55马力;驱动方式:两轮驱动 ; | 外廓尺寸（长*宽*高mm）:3120×1420×2190 ；最小使用质量（kg）:1480 ；配套动力（kw）:40.5 ；驱动方式:两轮驱动； 轴距（mm）: 1710 ；轮距（前轮/后轮）（mm）:970/985、1060 ；最小离地间隙（mm）:285 ；档位数（前进/倒退/爬行）: 8/2/0 ；变速箱型式: (4+1)×2组成式 ；轮胎型号（前轮/后轮）:5.00-12/13.6-16 ；标准配重（kg）: 90/620 ；发动机与离合器连接方式:直联 ；起动方式:电启动 | 12000 |  | 通用类 | 2022-12-31 | 山东省
动力机械 | 拖拉机 | 轮式拖拉机（不含皮带传动轮式拖拉机） | 60-70马力两轮驱动拖拉机 | 济宁新瑞安泰农机装备有限公司 | 轮式拖拉机 | YT600 | 发动机型号：4TD60，标定功率：44.1KW，生产厂：山东华源莱动内燃机有限公司，排放阶段：国三 | 功率:60马力;驱动方式:两轮驱动 ; | 发动机马力：60马力，标定功率：44.1KW，驱动方式：两轮驱动，排放阶段：国家第三阶段； | 13800 |  | 通用类 | 2024-04-18 | 山东省
动力机械 | 拖拉机 | 轮式拖拉机（不含皮带传动轮式拖拉机） | 60-70马力两轮驱动拖拉机 | 山东联诚农业装备有限公司 | 轮式拖拉机 | LC600T | 配套动力型号：YD4JZ60C1;制造商：扬动股份有限公司；气缸数：4；标定功率（KW）:44.1;标定转速（r/min）:2400;排放标准：第三阶段。 选配一：配套动力型号：JD4E6Z7;制造商：江苏农华智慧农业科技股份有限公司；气缸数：4；标定功率（KW）:44.2;标定转速（r/min）:2300;排放标准：第三阶段。 选配二：配套动力型号：4TD60A;制造商：山东华源莱动内燃机有限公司；气缸数：4；标定功率（KW）:44.2;标定转速（r/min）:2400;排放标准：第三阶段。 选配三：配套动力型号：WP3.2G61E316;制造商：潍柴动力扬州柴油机责任有限公司；气缸数：4；标定功率（KW）:44.1;标定转速（r/min）:2400;排放标准：第三阶段。 选配四：配套动力型号：4B260U32;制造商：安徽全柴动力股份有限公司；气缸数：4；标定功率（KW）:44.2;标定转速（r/min）:2400;排放标准：第三阶段。 选配五：配套动力型号：YN4A065-32CR2;制造商：昆明云内动力股份有限公司；气缸数：4；标定功率（KW）:44.5;标定转速（r/min）:2300;排放标准：第三阶段 选配六：配套动力型号：4DW93-60GG3U;制造商：一汽解放有限公司无锡柴油机厂；气缸数：4；标定功率（KW）:44.2;标定转速（r/min）:2400;排放标准：第三阶段。 | 功率:60马力;驱动方式:两轮驱动 ; | 外廓尺寸：3480×1530×2350；轴距1850mm；常用轮距（前轮/后轮）：1130/1200；轮距（前轮/后轮）调整方式：有级可调/无级调节；最小使用质量：1635kg；标准配重（前/后）：64/100；档位数（前进/倒退/爬行）：8/8/0；主变速档位数*副变速档位数/其他档位数：4*2/2；发动机与离合器联接方式：直联；起动方式：电起动；翻倾防护装置（驾驶室或安全框架）：两柱式 安全架；前照灯型号：WDT400.48.035；转向系型式：前轮全液压转向；行车制动系型式：机械、蹄式；驻车制动系型式：机械式；前驱动桥型式：旱地型；离合器型式：干式、双作用、常结合；传动系动力输出轴离合器型式：干式、双作用、常结合；传动系变速箱型式：（4+4）×2组成式；主变速箱换挡型式：啮合套换挡式；副变速箱换挡型式：滑移齿轮换挡式；轮胎型号（前轮/后轮）：6.00-16/11.2-28 | 13800 |  | 通用类 | 2022-12-31 | 山东省
动力机械 | 拖拉机 | 轮式拖拉机（不含皮带传动轮式拖拉机） | 60-70马力两轮驱动拖拉机 | 潍坊泰鸿拖拉机有限公司 | 轮式拖拉机 | TH600 | 4B2-60U32（安徽全柴动力股份有限公司、标定功率（kw）：44kw、标定转速（r/min）：2400r/min、排放阶段：CNFCG3 0602 05 0004） | 功率:60马力;驱动方式:两轮驱动 ; | 发动机标定功率（kw）：44kw；驱动方式：两轮驱动 | 13800 |  | 通用类 | 2019-12-31 | 山东省
动力机械 | 拖拉机 | 轮式拖拉机（不含皮带传动轮式拖拉机） | 60-70马力两轮驱动拖拉机 | 洛阳千年丰农业机械有限公司 | 轮式拖拉机 | 千年丰-600 | 发动机型号：YD4JZ60C2；功率：44.1（kW）；制造商：扬动股份有限公司；排放阶段：中国第三阶段。 发动机型号：4G33TC-G32；功率：44.1（kW）；制造商：常柴股份有限公司；排放阶段：中国第三阶段。 发动机型号：4G33TC；功率：44.1（kW）；制造商：常柴股份有限公司；排放阶段：中国第三阶段。 发动机型号：4TD60；功率：44.1（kW）；制造商：山东华源莱动内燃机有限公司；排放阶段：中国第三阶段。 发动机型号：YT4B4U23/0441E；功率：44.1（kW）；制造商：一拖（洛阳）柴油机有限公司；排放阶段：中国第三阶段。 发动机型号：4TD60A；功率：44.2（kW）；制造商：山东华源莱动内燃机有份有限公司；排放阶段：中国第三阶段 | 功率:60马力;驱动方式:两轮驱动 ; | 外廓尺寸（长×宽×高）:3860×1620×2130（㎜）；功率：60马力；驱动方式：两轮驱动；轴距：1950（㎜）；常用轮距（前轮/后轮）：1300～1500/1300～1500（常用1300）（㎜）；轮距（前轮/后轮）调整方式：有级可调；最小使用质量：2300（㎏） | 13800 |  | 通用类 | 2019-12-31 | 河南省
动力机械 | 拖拉机 | 轮式拖拉机（不含皮带传动轮式拖拉机） | 60-70马力两轮驱动拖拉机 | 洛阳千年丰农业机械有限公司 | 轮式拖拉机 | 千年丰-600D | 发动机型号：YD4JZ60C2；功率：44.1（kW）；制造商：扬动股份有限公司；排放阶段：中国第三阶段。 发动机型号：4G33TC-G32；功率：44.1（kW）；制造商：常柴股份有限公司；排放阶段：中国第三阶段。 发动机型号：4G33TC；功率：44.1（kW）；制造商：常柴股份有限公司；排放阶段：中国第三阶段。 发动机型号：4TD60；功率：44.1（kW）；制造商：山东华源莱动内燃机有限公司；排放阶段：中国第三阶段。 发动机型号：YT4B4U23/0441E；功率：44.1（kW）；制造商：一拖（洛阳）柴油机有限公司；排放阶段：中国第三阶段。 发动机型号：4TD60A；功率：44.2（kW）；制造商：山东华源莱动内燃机有份有限公司；排放阶段：中国第三阶段。 | 功率:60马力;驱动方式:两轮驱动 ; | 外廓尺寸（长×宽×高）:3100×1400×2200（㎜）；功率：60马力；驱动方式：两轮驱动；轴距：1790（㎜）；常用轮距（前轮/后轮）：1100/1100（㎜）；轮距（前轮/后轮）调整方式：有级调整/无级可调；最小使用质量：1400（㎏） | 13800 |  | 通用类 | 2020-12-31 | 河南省
动力机械 | 拖拉机 | 轮式拖拉机（不含皮带传动轮式拖拉机） | 60-70马力两轮驱动拖拉机 | 洛阳天宇机械制造有限公司 | 轮式拖拉机 | 格朗斯-600 | 发动机型号：YD4JZ60C2；功率：44.1（kW）；制造商：扬动股份有限公司；排放阶段：中国第三阶段。 发动机型号：4G33TC-G32；功率：44.1（kW）；制造商：常柴股份有限公司；排放阶段：中国第三阶段。 发动机型号：4G33TC；功率：44.1（kW）；制造商：常柴股份有限公司；排放阶段：中国第三阶段。 发动机型号：4TD60；功率：44.1（kW）；制造商：山东华源莱动内燃机有限公司；排放阶段：中国第三阶段。 发动机型号：YT4B4U23/0441E；功率：44.1（kW）；制造商：一拖（洛阳）柴油机有限公司；排放阶段：中国第三阶段。 发动机型号：4TD60A；功率：44.2（kW）；制造商：山东华源莱动内燃机股份有限公司；排放阶段：中国第三阶段。 | 功率:60马力;驱动方式:两轮驱动 ; | 外廓尺寸（长×宽×高）：3860×1635×2130（㎜）；功率：44.1（kw）；驱动型式: 两轮驱动；轴距：1950（㎜）；轮距（前/后）：1200～1500（常用1300）/1300～1500(常用1300）(mm);轮胎（前/后）：6.5-16/14.9-28；牵引力：12300（n）；最小使用质量2300（㎏） | 13800 |  | 通用类 | 2020-12-31 | 河南省
动力机械 | 拖拉机 | 轮式拖拉机（不含皮带传动轮式拖拉机） | 60-70马力两轮驱动拖拉机 | 济宁新瑞安泰农机装备有限公司 | 轮式拖拉机 | YT600B | 发动机型号：4TD60，标定功率：44.1KW，生产厂：山东华源莱动内燃机有限公司，排放阶段：国三 | 功率:60马力;驱动方式:两轮驱动 ; | 发动机马力：60马力，标定功率：44.1KW，驱动方式：两轮驱动，排放阶段：国家第三阶段； | 13800 |  | 通用类 | 2024-04-18 | 山东省
动力机械 | 拖拉机 | 轮式拖拉机（不含皮带传动轮式拖拉机） | 60-70马力两轮驱动拖拉机 | 山东腾拖农业装备有限公司 | 轮式拖拉机 | 650E | 发动机型号：YD4CZ65C1、SD4DW3Z1、4TD65、4C5-65U32；发动机功率：47.8kW、48kW、47.8kW、48kW；发动机生产厂家：扬动股份有限公司、江苏四达动力机械集团有限公司、山东华源莱动内燃机有限公司、安徽全柴动力股份有限公司；发动机排放阶段：国三排放、国三排放、国三排放、国三排放 | 功率:65马力;驱动方式:两轮驱动 ; | 外廓尺寸（长*宽*高mm）:3210×1310×1980 ；最小使用质量（kg）:1350； 配套动力（kw）:47.8；型式:两轮驱动； 轴距（mm）:1820； 轮距（前轮/后轮）（mm）: 970/970、1050 ；最小离地间隙（mm）:235； 配重（最大）（kg）:42/52； 档位数（前进/倒退/爬行）:8/2/0 ；变速箱型式:（4+1）×2组成式； 轮胎型号（前轮/后轮）:5.00-12/9.50-16 ；发动机与离合器连接方式:直联； 起动方式:电起动 | 13800 |  | 通用类 | 2021-12-31 | 山东省
动力机械 | 拖拉机 | 轮式拖拉机（不含皮带传动轮式拖拉机） | 60-70马力两轮驱动拖拉机 | 山东腾拖农业装备有限公司 | 轮式拖拉机 | 650 | 发动机型号：YD4CZ65C1、SD4DW3Z1、4TD65、4C5-65U32；发动机功率：47.8kW、48kW、47.8kW、48kW；发动机生产厂家：扬动股份有限公司、江苏四达动力机械集团有限公司、山东华源莱动内燃机有限公司、安徽全柴动力股份有限公司；发动机排放阶段：国三排放、国三排放、国三排放、国三排放 | 功率:65马力;驱动方式:两轮驱动 ; | 外廓尺寸（长*宽*高mm）:3420×1530×2190； 最小使用质量（kg）:1470； 配套动力（kw）:47.8； 型式:两轮驱动 ；轴距（mm）:1890； 轮距（前轮/后轮）（mm）:1180、1190、1200/1145～1245 ；最小离地间隙（mm）:380 ；配重（最大）（kg）:42/64； 档位数（前进/倒退/爬行）:8/2/0 ；变速箱型式:（4+1）×2组成式； 轮胎型号（前轮/后轮）:6.50-16/12.4-24 ；发动机与离合器连接方式:直联 ；起动方式:电起动 | 13800 |  | 通用类 | 2021-12-31 | 山东省
动力机械 | 拖拉机 | 轮式拖拉机（不含皮带传动轮式拖拉机） | 60-70马力两轮驱动拖拉机 | 山东腾拖农业装备有限公司 | 轮式拖拉机 | 600 | 发动机型号：YD4JZ60C1、4TD60、SD4DW3Z2、4DW93-60GG3U、4C5-60U32；发动机功率：44.1kW、44.1kW、45kW、44.2kW、44.2kW；发动机生产厂家：扬动股份有限公司、山东华源莱动内燃机有限公司、江苏四达动力机械集团有限公司、一汽解放汽车有限公司无锡柴油机厂、安徽全柴动力股份有限公司；排放阶段：国三排放、国三排放、国三排放、国三排放、国三排放 | 功率:60马力;驱动方式:两轮驱动 ; | 外廓尺寸（长*宽*高mm）:3450×1530×2180 ；最小使用质量（kg）:1460； 配套动力（kW）:44.1；型式:两轮驱动 ；轴距（mm）: 1890；轮距（前轮/后轮）（mm）:1180、1190、1200/1145～1245； 最小离地间隙（mm）:370； 配重（最大）（kg）:42/64 ；档位数（前进/倒退/爬行）: 8/2/0 ；变速箱型式:（4+1）×2组成式 ；轮胎型号（前轮/后轮）: 6.50-16/12.4-24； 发动机与离合器连接方式:直联 起动方式:电起动 | 13800 |  | 通用类 | 2021-12-31 | 山东省
动力机械 | 拖拉机 | 轮式拖拉机（不含皮带传动轮式拖拉机） | 60-70马力两轮驱动拖拉机 | 山东腾拖农业装备有限公司 | 轮式拖拉机 | 600E | 发动机型号：YD4JZ60C1、4TD60、SD4DW3Z2、4DW93-60GG3U、4C5-60U32；发动机功率：44.1kW、44.1kW、45kW、44.2kW、44.2kW；发动机生产厂家：扬动股份有限公司、山东华源莱动内燃机有限公司、江苏四达动力机械集团有限公司、一汽解放汽车有限公司无锡柴油机厂、安徽全柴动力股份有限公司；排放阶段：国三排放、国三排放、国三排放、国三排放、国三排放 | 功率:60马力;驱动方式:两轮驱动 ; | 外廓尺寸（长*宽*高mm）:3220×1310×2000； 最小使用质量（kg）:1330 ；配套动力（kw）:44.1 ；型式:两轮驱动； 轴距（mm）:1770；轮距（前轮/后轮）（mm）:970/970、1050； 最小离地间隙（mm）:235； 配重（最大）（kg）:42/52 ；档位数（前进/倒退/爬行）: 8/2/0 ；变速箱型式:（4+1）×2组成式 ；轮胎型号（前轮/后轮）:5.00-12/9.50-16； 发动机与离合器连接方式:直联 起动方式:电起动 | 13800 |  | 通用类 | 2021-12-31 | 山东省
动力机械 | 拖拉机 | 轮式拖拉机（不含皮带传动轮式拖拉机） | 70-80马力两轮驱动拖拉机 | 潍坊泰鸿拖拉机有限公司 | 轮式拖拉机 | TH700 | 4C5-70U32（安徽全柴动力股份有限公司、标定功率（kw）：51.5kw、标定转速（r/min）：2400r/min、排放阶段：CNFCG3 0602 04 0012） | 功率:70马力;驱动方式:两轮驱动 ; | 发动机标定功率（kw）：51.5kw；驱动方式：两轮驱动 | 19600 |  | 通用类 | 2020-12-31 | 山东省
动力机械 | 拖拉机 | 轮式拖拉机（不含皮带传动轮式拖拉机） | 70-80马力两轮驱动拖拉机 | 山东联诚农业装备有限公司 | 轮式拖拉机 | LC750 | 发动机品牌及型号：新柴4K41ZT31/753，标定功率（kW）：55.2，制造商：浙江新柴股份有限公司，排放阶段：第三阶段； 选配： 全柴4C6-75U32，55KW，安徽全柴动力股份有限公司，第三阶段； 莱动（LD）4TD75，55.1KW，山东华源莱动内燃机有限公司，第三阶段； 东方红YT4B4U23/0552E，55.2KW，第一拖拉机股份有限公司，第三阶段 | 功率:75马力;驱动方式:两轮驱动 ; | 型式：4×2轮式；外廓尺寸：4000×1790×2100 ；轴距2090mm；最小使用质量2310kg；最大配重（前/后）：148kg/288kg；档位数（前进/倒退/爬行）：12/12；采用4×3×（1+1）组成式变速箱；啮合套换挡；简易驾驶室 | 19600 |  | 通用类 | 2021-12-31 | 山东省
动力机械 | 拖拉机 | 轮式拖拉机（不含皮带传动轮式拖拉机） | 70-80马力两轮驱动拖拉机 | 潍坊泰鸿拖拉机有限公司 | 轮式拖拉机 | TH700-2 | 4C5-70U32（安徽全柴动力股份有限公司、标定功率（kw)：51.5kw、标定转速（r/min）：2400、排放标准：CNFCG3 0602 04 0012） | 功率:70马力;驱动方式:两轮驱动 ; | 发动机标定功率（kw)：51.5kw；驱动方式：两轮驱动 | 19600 |  | 通用类 | 2022-12-31 | 山东省
动力机械 | 拖拉机 | 轮式拖拉机（不含皮带传动轮式拖拉机） | 70-80马力两轮驱动拖拉机 | 山东腾拖农业装备有限公司 | 轮式拖拉机 | 700 | 配套动力型号：YD4CZ70C1；制造商：扬动股份有限公司；气缸数：4;标定功率(kW)：51.5；标定转速（r/min）：2400；排放标准：第三阶段。 | 功率:70马力;驱动方式:两轮驱动 ; | 外廓尺寸（长*宽*高mm）:3440×1720×2200； 最小使用质量（kg）:1950； 配套动力（kW）:51.5 ；驱动方式:两轮驱动 ；轴距（mm）:1860 ；轮距（前轮/后轮）（mm）:1170、1190、1200/1145～1245； 最小离地间隙（mm）:330； 标准配重（kg）:180/320； 档位数（前进/倒退/爬行）:8/2/0 ；变速箱型式: (4+1)×2组成式 ；轮胎型号（前轮/后轮）: 6.00-16/11.2-28 ；发动机与离合器联接方式:直联；起动方式:电起动 | 19600 |  | 通用类 | 2022-12-31 | 山东省
动力机械 | 拖拉机 | 轮式拖拉机（不含皮带传动轮式拖拉机） | 80-90马力两轮驱动拖拉机 | 山东联诚农业装备有限公司 | 轮式拖拉机 | LC800B | 配套动力型号：4K41ZT31/803;制造商：浙江新柴股份有限公司；气缸数：4；标定功率（KW）:58.8;标定转速（r/min）:2300;排放标准：第三阶段。 选配一：配套动力型号：4C6-80U32;制造商：安徽全柴动力股份有限公司；气缸数：4；标定功率（KW）:59;标定转速（r/min）:2400;排放标准：第三阶段。 选配二：配套动力型号：YD4EZ80C1;制造商：扬动股份有限公司；气缸数：4；标定功率（KW）:58.8;标定转速（r/min）:2400;排放标准：第三阶段。 | 功率:80马力;驱动方式:两轮驱动 ; | 外廓尺寸：3960×1980×2700；轴距2060 mm；常用轮距（前轮/后轮）：1400/1500；轮距（前轮/后轮）调整方式：有级可调/无级调节；最小使用质量：2550kg；标准配重（前/后）：144/180；档位数（前进/倒退/爬行）：12/12/0；主变速档位数*副变速档位数/其他档位数：4*3/2；发动机与离合器联接方式：直联；起动方式：电起动；翻倾防护装置（驾驶室或安全框架）：安全架；前照灯型号：FT400/554；转向系型式：前轮全液压转向；行车制动系型式：三片油浴盘式制动器；驻车制动系型式：机械式；前驱动桥型式：旱地型；离合器型式：干式、双作用、独立操作；传动系动力输出轴离合器型式：干式、双作用、独立操作；传动系变速箱型式：4×3×（1+1）组成式；主变速箱换挡型式：啮合套换挡式；副变速箱换挡型式：啮合套换挡式；轮胎型号（前轮/后轮）：7.5-20/16.9-30 | 23500 |  | 通用类 | 2022-12-31 | 山东省
动力机械 | 拖拉机 | 轮式拖拉机（不含皮带传动轮式拖拉机） | 80-90马力两轮驱动拖拉机 | 山东联诚农业装备有限公司 | 轮式拖拉机 | LC800D | 配套动力型号：YD4JZ80C1;制造商：扬动股份有限公司；气缸数：4；标定功率（KW）:58.8;标定转速（r/min）:2400;排放标准：第三阶段。 选配一：配套动力型号：4C6-80U32;制造商：安徽全柴动力股份有限公司；气缸数：4；标定功率（KW）:59;标定转速（r/min）:2400;排放标准：第三阶段。 选配二：配套动力型号：YN4A085-32CR4;制造商：昆明云内动力股份有限公司；气缸数：4；标定功率（KW）:59;标定转速（r/min）:2300;排放标准：第三阶段 选配三：配套动力型号：4TD80;制造商：山东华源莱动内燃机有限公司；气缸数：4；标定功率（KW）:58.8;标定转速（r/min）:2400;排放标准：第三阶段。 | 功率:80马力;驱动方式:两轮驱动 ; | 外廓尺寸：3480×1530×2350；轴距1850mm；常用轮距（前轮/后轮）：1130/1200；轮距（前轮/后轮）调整方式：有级可调/无级调节；最小使用质量：1635kg；标准配重（前/后）：64/100；档位数（前进/倒退/爬行）：8/8/0；主变速档位数*副变速档位数/其他档位数：4*2/2；发动机与离合器联接方式：直联；起动方式：电起动；翻倾防护装置（驾驶室或安全框架）：两柱式 安全架；前照灯型号：WDT400.48.035；转向系型式：前轮全液压转向；行车制动系型式：机械、蹄式；驻车制动系型式：机械式；前驱动桥型式：旱地型；离合器型式：干式、双作用、常结合；传动系动力输出轴离合器型式：干式、双作用、常结合；传动系变速箱型式：（4+4）×2组成式；主变速箱换挡型式：啮合套换挡式；副变速箱换挡型式：滑移齿轮换挡式；轮胎型号（前轮/后轮）：6.00-16/11.2-28 | 23500 |  | 通用类 | 2022-12-31 | 山东省
动力机械 | 拖拉机 | 轮式拖拉机（不含皮带传动轮式拖拉机） | 90-100马力两轮驱动拖拉机 | 山东联诚农业装备有限公司 | 轮式拖拉机 | LC900B | 配套动力型号：4K41ZT31/903;制造商：浙江新柴股份有限公司；气缸数：4；标定功率（KW）:66.2;标定转速（r/min）:2300;排放标准：第三阶段。 选配一：配套动力型号：YD4EZ90C1;制造商：扬动股份有限公司；气缸数：4；标定功率（KW）:66.2;标定转速（r/min）:2400;排放标准：第三阶段。 | 功率:90马力;驱动方式:两轮驱动 ; | 外廓尺寸：3960×1980×2700；轴距2060 mm；常用轮距（前轮/后轮）：1400/1500；轮距（前轮/后轮）调整方式：有级可调/无级调节；最小使用质量：2550kg；标准配重（前/后）：144/180；档位数（前进/倒退/爬行）：12/12/0；主变速档位数*副变速档位数/其他档位数：4*3/2；发动机与离合器联接方式：直联；起动方式：电起动；翻倾防护装置（驾驶室或安全框架）：安全架；前照灯型号：FT400/554；转向系型式：前轮全液压转向；行车制动系型式：三片油浴盘式制动器；驻车制动系型式：机械式；前驱动桥型式：旱地型；离合器型式：干式、双作用、独立操作；传动系动力输出轴离合器型式：干式、双作用、独立操作；传动系变速箱型式：4×3×（1+1）组成式；主变速箱换挡型式：啮合套换挡式；副变速箱换挡型式：啮合套换挡式；轮胎型号（前轮/后轮）：7.5-20/16.9-30 | 27000 |  | 通用类 | 2022-12-31 | 山东省
动力机械 | 拖拉机 | 轮式拖拉机（不含皮带传动轮式拖拉机） | 90-100马力两轮驱动拖拉机 | 久保田农业机械（苏州）有限公司 | 轮式拖拉机 | KUBOTA-M950KR | 配套发动机型号：V3800-DI-T-ET21 ；制造商：久保田发动机（无锡）有限公司 ；配套发动机额定功率(kW)：70.8 ；排放标准：第三阶段。 | 功率:96.288马力;驱动方式:两轮驱动 ; | 功率：70.8kW；驱动方式：两轮驱动 | 27000 |  | 通用类 | 2021-12-31 | 江苏省
动力机械 | 拖拉机 | 轮式拖拉机（不含皮带传动轮式拖拉机） | 100马力及以上两轮驱动拖拉机 | 山东联诚农业装备有限公司 | 轮式拖拉机 | LC1500 | 配套动力型号：LR6M3ZU23/1103E;制造商：一拖（洛阳）柴油机有限公司；气缸数：6；标定功率（KW）110.3;标定转速（r/min）:2300;排放标准：第三阶段。 选配一：配套动力型号：WP6G150E330A;制造商：潍柴（潍坊）中型柴油机有限公司；气缸数：6；标定功率（KW）110.3;标定转速（r/min）:2200;排放标准：第三阶段。 选配二：配套动力型号：YC6J175-T301;制造商：广西玉柴机器股份有限公司；气缸数：6；标定功率（KW）110.3;标定转速（r/min）:2200;排放标准：第三阶段。 选配三：配套动力型号：6M3-150U33;制造商：安徽天利动力股份有限公司；气缸数：6；标定功率（KW）110.3;标定转速（r/min）:2300;排放标准：第三阶段。 | 功率:150马力;驱动方式:两轮驱动 ; | 外廓尺寸：4790×2120×2950；轴距2510mm；常用轮距（前轮/后轮）：1500/1608；轮距（前轮/后轮）调整方式：有级可调/无级调节；最小使用质量：4000kg；标准配重（前/后）：308/114；档位数（前进/倒退/爬行）：16/8/0；主变速档位数*副变速档位数/其他档位数：4*3/2；发动机与离合器联接方式：直联；起动方式：电起动；翻倾防护装置（驾驶室或安全框架）：简易驾驶室；前照灯型号：FT400/554；转向系型式：前轮全液压转向；行车制动系型式：湿式、盘式、静液压操作；驻车制动系型式：机械式；前驱动桥型式：旱地型；离合器型式：干式、双作用、独立操作；传动系动力输出轴离合器型式：干式、双作用、独立操作；传动系变速箱型式：4×（2+1）×2组成式；主变速箱换挡型式：啮合套换挡式；副变速箱换挡型式：啮合套换挡式；轮胎型号（前轮/后轮）：7.5-20/18.4-34 | 29100 |  | 通用类 | 2022-12-31 | 山东省
动力机械 | 拖拉机 | 轮式拖拉机（不含皮带传动轮式拖拉机） | 100马力及以上两轮驱动拖拉机 | 山东联诚农业装备有限公司 | 轮式拖拉机 | LC1400 | 配套动力型号：LR6M3ZU23/1030E;制造商：一拖（洛阳）柴油机有限公司；气缸数：6；标定功率（KW）103;标定转速（r/min）:2300;排放标准：第三阶段。 选配一：配套动力型号：WP6G140E311;制造商：潍柴（潍坊）中型柴油机有限公司；气缸数：6；标定功率（KW）103;标定转速（r/min）:2200;排放标准：第三阶段。 选配二：配套动力型号：YC6J165-T301;制造商：广西玉柴机器股份有限公司；气缸数：6；标定功率（KW）103;标定转速（r/min）:2200;排放标准：第三阶段。 选配三：配套动力型号：6M3-140U33;制造商：安徽天利动力股份有限公司；气缸数：6；标定功率（KW）103;标定转速（r/min）:2300;排放标准：第三阶段。 | 功率:140马力;驱动方式:两轮驱动 ; | 外廓尺寸：4790×2120×2950；轴距2510mm；常用轮距（前轮/后轮）：1500/1608；轮距（前轮/后轮）调整方式：有级可调/无级调节；最小使用质量：4000kg；标准配重（前/后）：308/114；档位数（前进/倒退/爬行）：16/8/0；主变速档位数*副变速档位数/其他档位数：4*3/2；发动机与离合器联接方式：直联；起动方式：电起动；翻倾防护装置（驾驶室或安全框架）：简易驾驶室；前照灯型号：FT400/554；转向系型式：前轮全液压转向；行车制动系型式：湿式、盘式、静液压操作；驻车制动系型式：机械式；前驱动桥型式：旱地型；离合器型式：干式、双作用、独立操作；传动系动力输出轴离合器型式：干式、双作用、独立操作；传动系变速箱型式：4×（2+1）×2组成式；主变速箱换挡型式：啮合套换挡式；副变速箱换挡型式：啮合套换挡式；轮胎型号（前轮/后轮）：7.5-20/18.4-34 | 29100 |  | 通用类 | 2022-12-31 | 山东省
动力机械 | 拖拉机 | 轮式拖拉机（不含皮带传动轮式拖拉机） | 100马力及以上两轮驱动拖拉机 | 山东联诚农业装备有限公司 | 轮式拖拉机 | LC1300 | 配套动力型号：LR6A3ZU23/0956E;制造商：一拖（洛阳）柴油机有限公司；气缸数：6；标定功率（KW）95.6;标定转速（r/min）:2300;排放标准：第三阶段。 选配一：配套动力型号：WP6G130E311;制造商：潍柴（潍坊）中型柴油机有限公司；气缸数：6；标定功率（KW）95.6;标定转速（r/min）:2200;排放标准：第三阶段。 选配二：配套动力型号：YC6J55-T301;制造商：广西玉柴机器股份有限公司；气缸数：6；标定功率（KW）95.6;标定转速（r/min）:2300;排放标准：第三阶段。 | 功率:130马力;驱动方式:两轮驱动 ; | 外廓尺寸：4790×2120×2950；轴距2510mm；常用轮距（前轮/后轮）：1500/1608；轮距（前轮/后轮）调整方式：有级可调/无级调节；最小使用质量：4000kg；标准配重（前/后）：308/114；档位数（前进/倒退/爬行）：16/8/0；主变速档位数*副变速档位数/其他档位数：4*3/2；发动机与离合器联接方式：直联；起动方式：电起动；翻倾防护装置（驾驶室或安全框架）：简易驾驶室；前照灯型号：FT400/554；转向系型式：前轮全液压转向；行车制动系型式：湿式、盘式、静液压操作；驻车制动系型式：机械式；前驱动桥型式：旱地型；离合器型式：干式、双作用、独立操作；传动系动力输出轴离合器型式：干式、双作用、独立操作；传动系变速箱型式：4×（2+1）×2组成式；主变速箱换挡型式：啮合套换挡式；副变速箱换挡型式：啮合套换挡式；轮胎型号（前轮/后轮）：7.5-20/18.4-34 | 29100 |  | 通用类 | 2022-12-31 | 山东省
动力机械 | 拖拉机 | 轮式拖拉机（不含皮带传动轮式拖拉机） | 100马力及以上两轮驱动拖拉机 | 山东联诚农业装备有限公司 | 轮式拖拉机 | LC1200 | 配套动力型号：LR6A3ZU23/0882E;制造商：一拖（洛阳）柴油机有限公司；气缸数：6；标定功率（KW）88.2;标定转速（r/min）:2300;排放标准：第三阶段。 选配一：配套动力型号：WP6G120E311;制造商：潍柴（潍坊）中型柴油机有限公司；气缸数：6；标定功率（KW）88.2;标定转速（r/min）:2200;排放标准：第三阶段。 选配二：配套动力型号：YC6J140-T301;制造商：广西玉柴机器股份有限公司；气缸数：6；标定功率（KW）88.2;标定转速（r/min）:2200;排放标准：第三阶段。 | 功率:120马力;驱动方式:两轮驱动 ; | 外廓尺寸：4790×2120×2950；轴距2510mm；常用轮距（前轮/后轮）：1500/1608；轮距（前轮/后轮）调整方式：有级可调/无级调节；最小使用质量：4000kg；标准配重（前/后）：308/114；档位数（前进/倒退/爬行）：16/8/0；主变速档位数*副变速档位数/其他档位数：4*3/2；发动机与离合器联接方式：直联；起动方式：电起动；翻倾防护装置（驾驶室或安全框架）：简易驾驶室；前照灯型号：FT400/554；转向系型式：前轮全液压转向；行车制动系型式：湿式、盘式、静液压操作；驻车制动系型式：机械式；前驱动桥型式：旱地型；离合器型式：干式、双作用、独立操作；传动系动力输出轴离合器型式：干式、双作用、独立操作；传动系变速箱型式：4×（2+1）×2组成式；主变速箱换挡型式：啮合套换挡式；副变速箱换挡型式：啮合套换挡式；轮胎型号（前轮/后轮）：7.5-20/18.4-34 | 29100 |  | 通用类 | 2022-12-31 | 山东省
动力机械 | 拖拉机 | 轮式拖拉机（不含皮带传动轮式拖拉机） | 100马力及以上两轮驱动拖拉机 | 英轩重工有限公司 | 轮式拖拉机 | YX1300-D | 发动机型号：YC4A150-T304；标定功率：95.6kw；标定转速：2200r/min；制造商：广西玉柴机器股份有限公司；排放阶段：GB20891-2014《非道路移动机械用柴油机排气污染物排放限值及测量方法（中国第三、四阶段）》第三阶段 | 功率:130马力;驱动方式:两轮驱动 ; | 驱动方式：两轮驱动；功率(KW)：95.6KW；外廓尺寸（mm）：4475mm×2110mm×2945mm；轴距（mm）：2310mm；轮距（前轮/后轮）mm：1600/1650；轮距调整方式：有级可调/有级可调；最小离地间隙（mm）：490mm；最小使用质量（kg）：3670kg；最大配重质量（kg）：440kg/540kg；档位数：10/10/0；转向方式：前轮液压转向；制动系型式：机械式、盘式；离合器型式：干式、双作用离合器；变速箱换挡方式：啮合套；轮胎规格：7.5-20/16.9-34；液压悬挂装置型式：后置、三点悬挂 | 29100 |  | 通用类 | 2023-12-31 | 山东省
动力机械 | 拖拉机 | 轮式拖拉机（不含皮带传动轮式拖拉机） | 100马力及以上两轮驱动拖拉机 | 洛阳千年丰农业机械有限公司 | 轮式拖拉机 | 千年丰-1000 | 发动机型号：LR4B3ZU22/0735E；功率：73.5（kW）；制造商：一拖（洛阳）柴油机有限公司；排放阶段：中国第三阶段。 发动机型号：YCD4J23T8-100；功率：73.6（kW）；制造商：中国广西玉柴动力机械有限公司；排放阶段：中国第三阶段。 发动机型号：LR4M3LR22/0735；功率：73.5（kW）；制造商：一拖（洛阳）柴油机有限公司；排放阶段：中国第三阶段。 | 功率:100马力;驱动方式:两轮驱动 ; | 外廓尺寸（长×宽×高）:3920×2100×2820（㎜）；功率：100马力；驱动方式：两轮驱动；轴距：2220（㎜）；常用轮距（前轮/后轮）：1610/1620～2020（常用1620）（㎜）；轮距（前轮/后轮）调整方式：有级可调；最小使用质量：3770（㎏） | 29100 |  | 通用类 | 2019-12-31 | 河南省
动力机械 | 拖拉机 | 轮式拖拉机（不含皮带传动轮式拖拉机） | 100马力及以上两轮驱动拖拉机 | 洛阳千年丰农业机械有限公司 | 轮式拖拉机 | 千年丰-1100 | 发动机型号：LR6A3ZU22/0810E；功率：81（kW）；制造商：一拖（洛阳）柴油机有限公司；排放阶段：中国第三阶段。 发动机型号：LR4M5ZU22/0810E；功率：81（kW）；制造商：一拖（洛阳）柴油机有限公司；排放阶段：中国第三阶段。 发动机型号：LR4M3LR22/0810；功率：81（kW）；制造商：一拖（洛阳）柴油机有限公司；排放阶段：中国第三阶段。 | 功率:110马力;驱动方式:两轮驱动 ; | 外廓尺寸（长×宽×高）:4300×2100×2820（㎜）；功率：110马力；驱动方式：两轮驱动；轴距：2490（㎜）；常用轮距（前轮/后轮）：1385～1685/1620～2020（常用1600）（㎜）；轮距（前轮/后轮）调整方式：有级可调；最小使用质量：3980（㎏） | 29100 |  | 通用类 | 2019-12-31 | 河南省
动力机械 | 拖拉机 | 轮式拖拉机（不含皮带传动轮式拖拉机） | 100马力及以上两轮驱动拖拉机 | 山东腾拖农业装备有限公司 | 轮式拖拉机 | 1300A | 发动机型号：LR4M5LU23/0956E、YC6J155-T301、YC6J155-T302、WP6G130E311；发动机功率：95.6kW、95.6kW、95.6kW、95.6kW；发动机生产厂家：一拖(洛阳)柴油机有限公司、广西玉柴机器股份有限公司、、广西玉柴机器股份有限公司、潍柴(潍坊)中型柴油机有限公司；排放阶段：国三排放、国三排放、国三排放、国三排放 | 功率:130马力;驱动方式:两轮驱动 ; | 外廓尺寸（长*宽*高mm）:4440×1920×2900；最小使用质量（kg）:3670kg； 配套动力（kw）:95.6；型式:两轮驱动； 轴距（mm）: 2270； 轮距（前轮/后轮）（mm）: 1420、1520、1620/1510、1710； 最小离地间隙（mm）:445；配 重（最大）（kg）: 220/164； 档位数（前进/倒退/爬行）:10/10/0 ；变速箱型式 :5×(1+1)×2组成式 ；轮胎型号（前轮/后轮）: 7.50-20/16.9-34；发动机与离合器连接方式:直联 起动方式:电起动 | 29100 |  | 通用类 | 2022-12-31 | 山东省
动力机械 | 拖拉机 | 轮式拖拉机（不含皮带传动轮式拖拉机） | 100马力及以上两轮驱动拖拉机 | 山东腾拖农业装备有限公司 | 轮式拖拉机 | 1000 | 发动机型号：YCD4J23T8-100A、LR4B3ZU23/0735E、YC4A110-T311、YD4EZ100C1、4M1-100U32；发农机功率：73.6kW、73.5kW、73.5kW、73.5kW、73.5kW；发动机生产厂家：广西玉柴动力机械有限公司、一拖(洛阳)柴油机有限公司、广西玉柴机器股份有限公司、扬动股份有限公司、安徽天利动力股份有限公司；排放阶段：国三排放、国三排放、国三排放、国三排放、国三排放 | 功率:100马力;驱动方式:两轮驱动 ; | 外廓尺寸（长*宽*高mm）: 4470×1930×2910； 最小使用质量（kg）:3060； 配套动力（kW）:73.6 ；型式:两轮驱动； 轴距（mm）: 2260； 轮距（前轮/后轮）（mm）:1420、1520、1620/1510、1710； 最小离地间隙（mm）: 420 ；配重（最大）（kg）:220/164 ；档位数（前进/倒退/爬行）:10/10/0 ；变速箱型式:5×(1+1)×2组成式； 轮胎型号（前轮/后轮）:7.50-20/14.9-30； 发动机与离合器连接方式:直联； 起动方式:电起动 | 29100 |  | 通用类 | 2021-12-31 | 山东省
动力机械 | 拖拉机 | 轮式拖拉机（不含皮带传动轮式拖拉机） | 100马力及以上两轮驱动拖拉机 | 山东腾拖农业装备有限公司 | 轮式拖拉机 | 1100 | 发动机型号：YCD4J33T6-110、LR4M5ZU23/0810E、YC4A130-T302、YD4EL110C2；发动机功率：81kW、81kW、81kW、80.9kW；发动机生产厂家：广西玉柴动力机械有限公司、一拖(洛阳)柴油机有限公司、广西玉柴机器股份有限公司、扬动股份有限公司；排放阶段：国三排放、国三排放、国三排放、国三排放 | 功率:110马力;驱动方式:两轮驱动 ; | 外廓尺寸（长*宽*高mm）:4460×1920×2910 ；最小使用质量（kg）:3080； 配套动力（kw）:81 ；型式:两轮驱动 ；轴距（mm）:2260； 轮距（前轮/后轮）（mm）:1420、1520/1510、1710 ；最小离地间隙（mm） :425； 配重（最大）（kg） :220/164； 档位数（前进/倒退/爬行）:10/10/0 ；变速箱型式 :5×(1+1)×2组成式； 轮胎型号（前轮/后轮）: 7.50-20/14.9-30 ；发动机与离合器连接方式:直联； 起动方式:电起动 | 29100 |  | 通用类 | 2021-12-31 | 山东省
动力机械 | 拖拉机 | 轮式拖拉机（不含皮带传动轮式拖拉机） | 100马力及以上两轮驱动拖拉机 | 洛阳天宇机械制造有限公司 | 轮式拖拉机 | 格朗斯-1000 | 发动机型号：LR4B3ZU22/0735E；功率：73.5（kW）；制造商：一拖（洛阳）柴油机有限公司；排放阶段：中国第三阶段。 发动机型号：YCD4J23T8-100；功率：73.6（kW）；制造商：中国广西玉柴动力机械有限公司；排放阶段：中国第三阶段。 发动机型号：LR4M3LR22/0735；功率：73.5（kW）；制造商：一拖（洛阳）柴油机有限公司；排放阶段：中国第三阶段。 | 功率:100马力;驱动方式:两轮驱动 ; | 外廓尺寸（长×宽×高）：3920×2100×2620（㎜）；功率：73.5（kw）;驱动型式: 两轮驱动；轴距：2200（㎜）；轮距（前/后）：1385～1610/1620～2020(mm);轮胎（前/后）：6.5-20/16.9-34；牵引力：19300（n）；最小使用质量3770（㎏）；最大配重（前/后）：220/320（㎏） | 29100 |  | 通用类 | 2020-12-31 | 河南省
动力机械 | 拖拉机 | 轮式拖拉机（不含皮带传动轮式拖拉机） | 100马力及以上两轮驱动拖拉机 | 洛阳天宇机械制造有限公司 | 轮式拖拉机 | 格朗斯-1100 | 发动机型号：LR6A3ZU22/0810E；功率：81（kW）；制造商：一拖（洛阳）柴油机有限公司；排放阶段：中国第三阶段。 发动机型号：LR4M5ZU22/0810E；功率：81（kW）；制造商：一拖（洛阳）柴油机有限公司；排放阶段：中国第三阶段。 发动机型号：LR4M3LR22/0810；功率：81（kW）；制造商：一拖（洛阳）柴油机有限公司；排放阶段：中国第三阶段。 | 功率:110马力;驱动方式:两轮驱动 ; | 外廓尺寸（长×宽×高）：4300×2100×2820（㎜）；功率：81（kw）;驱动型式: 两轮驱动；轴距：2490（㎜）；轮距（前/后）：1385～1685/1620～2020(mm);轮胎（前/后）：6.5-20/16.9-34；牵引力：21300（n）；最小使用质量3980（㎏） | 29100 |  | 通用类 | 2020-12-31 | 河南省
动力机械 | 拖拉机 | 轮式拖拉机（不含皮带传动轮式拖拉机） | 100马力及以上两轮驱动拖拉机 | 济宁市兖州区华鑫机械有限公司 | 轮式拖拉机 | 金星泰山1100 | 发动机品牌及型号：玉柴YC4A130-T311，标定功率（kW）：81，制造商：广西玉柴机器股份有限公司，排放阶段：第三阶段； 选配发动机： 东方红LR6M5U23/0810E，81kW，第一拖拉机股份有限公司，排放阶段：第三阶段； 全柴4M4-110U33，81kW，安徽天利动力股份有限公司，排放阶段：第三阶段； 东方红LR6A3ZU23/0810E，81kW，第一拖拉机股份有限公司，排放阶段：第三阶段。 | 功率:110马力;驱动方式:两轮驱动 ; | 整机型式：4×2轮式，外廓尺寸（长×宽×高）（mm）：4450×2050×2880，轴距（mm）：2230，轮距（前轮/后轮）（mm）：1400、1500、1600、1700（出厂1500）/1608、1692、1796、1892、1996（出厂1608），轮距（前轮/后轮）调整方式：前轮伸缩套管/后轮翻转辐板或轮辋，最小离地间隙（mm）：375，最小使用质量（kg）：3600，档位数（前进/倒退）：16/8，发动机与离合器联接方式：直联，起动方式：电启动，动力输出轴输出功率：68.9kW，额定牵引力：31.8KN，轮胎型号（前轮/后轮）：6.50-20/16.9-34，简易驾驶室，变速箱型式：4×（2+1）×2。 | 29100 |  | 通用类 | 2019-12-31 | 山东省
动力机械 | 拖拉机 | 轮式拖拉机（不含皮带传动轮式拖拉机） | 100马力及以上两轮驱动拖拉机 | 山东腾拖农业装备有限公司 | 轮式拖拉机 | 1300 | 发动机型号：YC6J155-T302、LR6A3ZU22/0956E、YCD4J33T7-130；发动机功率：95.6kW、95.6kW、95.6kW；发动机生产厂家：广西玉柴机器股份有限公司、一拖(洛阳)柴油机有限公司、广西玉柴动力机械有限公司；排放阶段：国三排放、国三排放、国三排放 | 功率:130马力;驱动方式:两轮驱动 ; | 外廓尺寸（长*宽*高mm）:4700×2140×3050； 最小使用质量（kg）:4080 ；配套动力（kw）:95.6； 型式:两轮驱动 ；轴距（mm）:2500； 轮距（mm）:1520（1420、1620、1720）/1720（1680~1840）； 最小离地间隙（mm）:390； 配重（前/后）（kg）:230/320； 档位数（前进/倒退/爬行）:16/8/0 ；发动机与离合器联接方式:直联； 起动方式:电起动 ；驾驶室型式:六柱式拖拉机驾驶室； 轮胎型号（前轮/后轮）:7.50-20/16.9-34 ；变速箱型式:4*（2+1）*2组成式 | 29100 |  | 通用类 | 2021-12-31 | 山东省
动力机械 | 拖拉机 | 轮式拖拉机（不含皮带传动轮式拖拉机） | 100马力及以上两轮驱动拖拉机 | 济宁市兖州区华鑫机械有限公司 | 轮式拖拉机 | 金星泰山1000 | 发动机品牌及型号：玉柴YC4A110-T311，标定功率（kW）：73.5，制造商：广西玉柴机器股份有限公司，排放阶段：第三阶段； 选配发动机： 东方红LR4B3ZU23/0735E，73.5kW，第一拖拉机股份有限公司，排放阶段：第三阶段； 全柴4M1-100U33，73.5kW，安徽天利动力股份有限公司，排放阶段：第三阶段。 | 功率:100马力;驱动方式:两轮驱动 ; | 整机型式：4×2轮式，外廓尺寸（长×宽×高）（mm）：4450×2050×2880，轴距（mm）：2230，轮距（前轮/后轮）（mm）：1400、1500、1600、1700（出厂1500）/1608、1692、1796、1892、1996（出厂1608），轮距（前轮/后轮）调整方式：前轮伸缩套管/后轮翻转辐板或轮辋，最小离地间隙（mm）：375，最小使用质量（kg）：3600，档位数（前进/倒退）：16/8，发动机与离合器联接方式：直联，起动方式：电启动，动力输出轴输出功率（kW）：62.5，额定牵引力（KN）：28.8，轮胎型号（前轮/后轮）：6.50-20/16.9-34，简易驾驶室，变速箱型式：4×（2+1）×2。 | 29100 |  | 通用类 | 2019-12-31 | 山东省
动力机械 | 拖拉机 | 轮式拖拉机（不含皮带传动轮式拖拉机） | 35-40马力四轮驱动拖拉机 | 山东华山拖拉机制造有限公司 | 轮式拖拉机 | 354 | 型号：4TE35； 功率：25.8kw（35马力）； 制造商：山东华源莱动内燃机有限公司； 排放阶段：第三阶段 | 功率:35马力;驱动方式:四轮驱动 ; | 功率：25.8kw（35马力）；驱动型式：四轮驱动 | 11600 |  | 通用类 | 2019-12-31 | 山东省
动力机械 | 拖拉机 | 轮式拖拉机（不含皮带传动轮式拖拉机） | 35-40马力四轮驱动拖拉机 | 洛阳千年丰农业机械有限公司 | 轮式拖拉机 | 千年丰-304D | 发动机型号：3TE30； 功率:：22.1（kW）；制造商：山东华源莱动内燃机有限公司；排放阶段：中国第三阶段。 发动机型号：ZN390BT；功率：22.1（kW）；制造商：常柴股份有限公司；排放阶段：中国第三阶段。 | 功率:30马力;驱动方式:四轮驱动 ; | 外廓尺寸（长×宽×高）:3050×1400×1470（㎜）；功率：30马力；驱动方式：四轮驱动；轴距：1640（㎜）；常用轮距（前轮/后轮）：1100/1100（㎜）；轮距（前轮/后轮）调整方式：可选/无级调整；最小使用质量：1235（㎏） | 11600 |  | 通用类 | 2020-12-31 | 河南省
动力机械 | 拖拉机 | 轮式拖拉机（不含皮带传动轮式拖拉机） | 35-40马力四轮驱动拖拉机 | 洛阳千年丰农业机械有限公司 | 轮式拖拉机 | 千年丰-304 | 发动机型号：3TE30； 功率:：22.1（kW）；制造商：山东华源莱动内燃机有限公司；排放阶段：中国第三阶段。 发动机型号：ZN390BT；功率：22.1（kW）；制造商：常柴股份有限公司；排放阶段：中国第三阶段。 | 功率:30马力;驱动方式:四轮驱动 ; | 外廓尺寸（长×宽×高）:3320×1560×1930（㎜）；功率：30马力；驱动方式：四轮驱动；轴距：1740（㎜）；常用轮距（前轮/后轮）：1000～1200/1000～1300（㎜）；轮距（前轮/后轮）调整方式：可选/无级调整；最小使用质量：1260（㎏） | 11600 |  | 通用类 | 2020-12-31 | 河南省
动力机械 | 拖拉机 | 轮式拖拉机（不含皮带传动轮式拖拉机） | 35-40马力四轮驱动拖拉机 | 洛阳千年丰农业机械有限公司 | 轮式拖拉机 | 千年丰-354D | 发动机型号：YD4R35V3；功率: 25.8（kW）；制造商：扬动股份有限公司；排放阶段：中国第三阶段。 发动机型号：4TE35A；功率：25.8（kW）；制造商：山东华源莱动内燃机有限公司；排放阶段：中国第三阶段。 发动机信息：发动机型号：YD4R35V1；功率: 25.8（kW）；制造商：扬动股份有限公司；排放阶段：中国第三阶段。 | 功率:35马力;驱动方式:四轮驱动 ; | 外廓尺寸（长×宽×高）:3050×1400×1470（㎜）；功率：35马力；驱动方式：四轮驱动；轴距：1760（㎜）；常用轮距（前轮/后轮）：1100/1100（㎜）；轮距（前轮/后轮）调整方式：可选/无级调整；最小使用质量：1245（㎏） | 11600 |  | 通用类 | 2020-12-31 | 河南省
动力机械 | 拖拉机 | 轮式拖拉机（不含皮带传动轮式拖拉机） | 35-40马力四轮驱动拖拉机 | 洛阳千年丰农业机械有限公司 | 轮式拖拉机 | 千年丰-354 | 发动机型号：YD4R35V3；功率: 25.8（kW）；制造商：扬动股份有限公司；排放阶段：中国第三阶段。 发动机型号：4TE35A；功率：25.8（kW）；制造商：山东华源莱动内燃机有限公司；排放阶段：中国第三阶段。 发动机信息：发动机型号：YD4R35V1；功率: 25.8（kW）；制造商：扬动股份有限公司；排放阶段：中国第三阶段。 | 功率:35马力;驱动方式:四轮驱动 ; | 外廓尺寸（长×宽×高）:3420×1560×1930（㎜）；功率：35马力；驱动方式：四轮驱动；轴距：1840（㎜）；常用轮距（前轮/后轮）：1000～1200/1000～1300（㎜）；轮距（前轮/后轮）调整方式：可选/无级调整；最小使用质量：1270（㎏） | 11600 |  | 通用类 | 2020-12-31 | 河南省
动力机械 | 拖拉机 | 轮式拖拉机（不含皮带传动轮式拖拉机） | 35-40马力四轮驱动拖拉机 | 潍坊泰鸿拖拉机有限公司 | 轮式拖拉机 | TY354 | 4TE35A（山东华源莱动内燃机有限公司、标定功率（kw）：25.8kw、标定转速（r/min）：2400r/min、排放阶段：CNFCG3 0407 01 0002）；选装：JD4B4M4（江苏农华智慧农业科技有限公司、标定功率（kw）：25.74kw、标定转速（r/min）：2300r/min、排放阶段：CNFCG3 0631 03 0004） | 功率:35马力;驱动方式:四轮驱动 ; | 发动机标定功率（kw）：25.8kw；驱动方式：四轮驱动 | 11600 |  | 通用类 | 2021-12-31 | 山东省
动力机械 | 拖拉机 | 轮式拖拉机（不含皮带传动轮式拖拉机） | 35-40马力四轮驱动拖拉机 | 常力工贸有限公司 | 轮式拖拉机 | 354 | 发动机型号：4DW81-35GG33；发动机功率：25.8kW；发动机生产厂家：一汽解放汽车有限公司无锡柴油机厂；发动机排放阶段：国三排放 | 功率:35马力;驱动方式:四轮驱动 ; | 外廓尺寸（长*宽*高mm）:3450×1455×2080； 最小使用质量（kg）:1610； 配套动力（kw）:25.8 ；型式:4*4四轮驱动 ；轴距（mm）:1880 ；轮距（前轮/后轮）（mm）:1210/1140～1370； 最大配重（前/后）kg:42/66； 挡位数（前进/倒退/爬行）:8/2/0 ；发动机与离合器联接方式:直联 ；起动方式:电启动； 转向系型式:前轮液压转向 ；转向器型式:摆线转阀式静液压 ；离合器型式:干式、单作用、常结合； 变速箱型式:（4+1）*2组成式 | 11600 |  | 通用类 | 2021-12-31 | 山东省
动力机械 | 拖拉机 | 轮式拖拉机（不含皮带传动轮式拖拉机） | 35-40马力四轮驱动拖拉机 | 洛阳天宇机械制造有限公司 | 轮式拖拉机 | 格朗斯-354 | 发动机型号：YD4R35V3；功率: 25.8（kW）；制造商：扬动股份有限公司；排放阶段：中国第三阶段。 发动机型号：4TE35A；功率：25.8（kW）；制造商：山东华源莱动内燃机有限公司；排放阶段：中国第三阶段。 发动机信息：发动机型号：YD4R35V1；功率: 25.8（kW）；制造商：扬动股份有限公司；排放阶段：中国第三阶段。 | 功率:35马力;驱动方式:四轮驱动 ; | 外廓尺寸（长×宽×高）：3660×1485×1970（㎜）；功率：35马力；驱动型式: 四轮驱动；轴距：1760（㎜）；轮距：1200/1100～1400(mm);轮胎：6.5-16/11.2-24；最小使用质量1640（㎏） | 11600 |  | 通用类 | 2020-12-31 | 河南省
动力机械 | 拖拉机 | 轮式拖拉机（不含皮带传动轮式拖拉机） | 40-50马力四轮驱动拖拉机 | 潍坊华夏拖拉机制造有限公司 | 轮式拖拉机 | 华夏454H | 发动机型号:JD4B4M1，制造商：江苏农华智慧农业科技股份有限公司，气缸数：4，标定功率（kW）:33.09，标定转速（r/min）：2300，排放标准：第3阶段； （选装发动机1:4TE45，制造商：山东华源莱动内燃机有限公司，气缸数：4，标定功率（kW）:33.1，标定转速（r/min）：2300，排放标准：第3阶段； 选装发动机2:4TE45A， 制造商：山东华源莱动内燃机有限公司，气缸数：4，标定功率（kW）:33.1，标定转速（r/min）：2400，排放标准：第3阶段； 选装发动机3：4DW91-45GG33，一汽解放汽车有限公司无锡柴油机厂，气缸数：4，标定功率（kW）:33.1，标定转速（r/min）：2400，排放标准：第3阶段； 选装发动机4: JD4E6N3，制造商：江苏农华智慧农业科技股份有限公司，气缸数：4，标定功率（kW）:33.09，标定转速（r/min）：2400，排放标准：第3阶段； 选装发动机5: 4B2-45V32，制造商：安徽全柴动力股份有限公司，气缸数：4，标定功率（kW）:33.1，标定转速（r/min）：2400，排放标准：第3阶段； 选装发动机6: 4B5-45V32，制造商：安徽全柴动力股份有限公司，气缸数：4，标定功率（kW）:33.1，标定转速（r/min）：2400，排放标准：第3阶段； 选装发动机7: YD4J45V1，制造商：扬动股份有限公司，气缸数：4，标定功率（kW）:33.1，标定转速（r/min）：2400，排放标准：第3阶段） 选装发动机8：WP3.2G48E346,制造商：潍柴动力扬州柴油机有限责任公司，气缸数：4，标定功率（kw）:33.1, 标定转速（r/min））2400，排放标准：第3阶段 | 功率:45马力;驱动方式:四轮驱动 ; | 发动机功率：45马力；驱动方式：四轮驱动 | 13300 |  | 通用类 | 2023-12-31 | 山东省
动力机械 | 拖拉机 | 轮式拖拉机（不含皮带传动轮式拖拉机） | 40-50马力四轮驱动拖拉机 | 奔野优森拖拉机制造有限公司 | 轮式拖拉机 | 奔野优森454A | 发动机型号: 4D30T31/454,发动机生产厂：浙江新柴股份有限公司，标定功率 ：33.1kW，标定转速： 2400r/min ，气缸数： 4 缸，排放阶段：国三 | 功率:45马力;驱动方式:四轮驱动 ; | 外形尺寸（长×宽×高）：3405×1560×2250，轴距：1820，常用轮距（前轮/后轮）：1300/1130，最小使用质量：1660，发动机马力：45马力，标定功率：33.1KW，驱动方式：四轮驱动，排放阶段：国家第三阶段； | 13300 |  | 通用类 | 2022-12-31 | 浙江省
动力机械 | 拖拉机 | 轮式拖拉机（不含皮带传动轮式拖拉机） | 40-50马力四轮驱动拖拉机 | 山东宁奔野农业机械有限公司 | 轮式拖拉机 | 454 | 1、新柴4D27T31/454：标定功率33.1KW，浙江新柴股份有限公司，第三阶段国三。2、锡柴4DW91-45GG33，33.1KW，一汽解放汽车有限公司无锡柴油机厂，第三阶段国三。3、云内YN4H045-32CR：33.1KW，山东云内动力有限责任公司，第三阶段国三。4、四达SD4DW3D2：标定功率33.1KW，江苏四达动力机械集团有限公司，第三阶段国三。 | 功率:45马力;驱动方式:四轮驱动 ; | 四轮驱动，外廓尺寸3500*1640*2450mm，轴距1855mm，常用轮距（前轮/后轮）1300/1300mm，最小使用质量1780kg，最大牵引力12.0kN. | 13300 |  | 通用类 | 2022-12-31 | 山东省
动力机械 | 拖拉机 | 轮式拖拉机（不含皮带传动轮式拖拉机） | 40-50马力四轮驱动拖拉机 | 山东宁奔野农业机械有限公司 | 轮式拖拉机 | 404 | 1、锡柴4DW91-40GG33：标定功率29.5KW,一汽解放汽车有限公司无锡柴油机厂，第三阶段国三。2、云内YN4H040-32CR：标定功率29.5KW,山东云内动力有限责任公司，第三阶段国三。3、四达SD4BW3D1：标定功率29.4KW，江苏四达动力集团有限公司，第三阶段国三。4、新柴4N23T31/404：标定功率29.5KW，浙江新柴股份有限公司，第三阶段国三。 | 功率:40马力;驱动方式:四轮驱动 ; | 四轮驱动，外廓尺寸3250*1640*2450mm，轴距1855mm，常用轮距（前轮/后轮）1300/1300mm，最小使用质量1650kg,最大牵引力大于等于10.7KN | 13300 |  | 通用类 | 2022-12-31 | 山东省
动力机械 | 拖拉机 | 轮式拖拉机（不含皮带传动轮式拖拉机） | 40-50马力四轮驱动拖拉机 | 潍坊泰鸿拖拉机有限公司 | 轮式拖拉机 | TY404 | 4TE40（山东华源莱动内燃机有限公司、29.5kw、标定转速（r/min）：2400r/min；排放阶段：CNFCG30407020001）；选装：JD4B4M2（江苏农华智慧农业科技股份有限公司、29.42kw、标定转速（r/min）：2300r/min；排放阶段：CNFCG30631030002)；4B2-40V32（安徽全柴动力股份有限公司、29.4kw、国三核准号：CNFCG30602020004）；SD4BW3D1（江苏四达动力机械集团有限公司、30kw、标定转速（r/min）：2400r/min；排放阶段：CNFCG30355020005） | 功率:40马力;驱动方式:四轮驱动 ; | 发动机标定功率（kw）：29.5kw；驱动方式：四轮驱动 | 13300 |  | 通用类 | 2020-12-31 | 山东省
动力机械 | 拖拉机 | 轮式拖拉机（不含皮带传动轮式拖拉机） | 40-50马力四轮驱动拖拉机 | 安徽泗州拖拉机制造有限公司 | 轮式拖拉机 | HT-454 | 驱动方式：四轮驱动；标定功率：33.1KW；发动机制造商：山东华源莱动内燃机有限公司；排放标准：国三排放； | 功率:45马力;驱动方式:四轮驱动 ; | 驱动方式：四轮驱动；标定功率：45马力；发动机制造商：山东华源莱动内燃机有限公司；发动机型号:4TE45A;排放标准：国三排放；外廓尺寸(长×宽×高)：3500mm×1535mm×2270mm；最小使用质量：1510kg；常用轮距(前轮/后轮)或轨距：1280/1230mm；标定转速：2400r/min；发动机形式：四缸、直列、水冷、四冲程、直喷；动力输出轴转速：760/850r/min； | 13300 |  | 通用类 | 2023-12-31 | 安徽省
动力机械 | 拖拉机 | 轮式拖拉机（不含皮带传动轮式拖拉机） | 40-50马力四轮驱动拖拉机 | 潍坊泰鸿拖拉机有限公司 | 轮式拖拉机 | TY404-D | 4TE40A（山东华源莱动内燃机有限公司、标定功率（kw）：29.5kw、标定转速（r/min）：2400r/min、排放阶段：CNFCG3 0407 01 0001）；选装：JD4B4M2（江苏农华智慧农业科技股份有限公司、标定功率（kw）：29.42kw、标定转速（r/min）：2300r/min、排放阶段：CNFCG3 0631 03 0002）；4DW91-40GG3U（一汽解放汽车有限公司无锡柴油机厂、标定功率（kw）：29.5kw、标定转速（r/min）：2400r/min、排放阶段：CNFCG3 0360 02 0005）；SD4BW3D1（江苏四达动力机械集团有限公司、标定功率（kw）：30kw、标定转速（r/min）：2400r/min、排放阶段：CNFCG3 0352 02 0005） | 功率:40马力;驱动方式:四轮驱动 ; | 发动机标定功率（kw)：29.5kw；驱动方式：四轮驱动 | 13300 |  | 通用类 | 2021-12-31 | 山东省
动力机械 | 拖拉机 | 轮式拖拉机（不含皮带传动轮式拖拉机） | 40-50马力四轮驱动拖拉机 | 潍坊泰鸿拖拉机有限公司 | 轮式拖拉机 | TH454 | 4TE45A（山东华源莱动内燃机有限公司、标定功率（kw)：33.1kw、标定转速（r/min）：2400、排放标准：CNFCG3 0407 01 0007） | 功率:45马力;驱动方式:四轮驱动 ; | 发动机标定功率（kw)：33.1kw；驱动方式：四轮驱动 | 13300 |  | 通用类 | 2022-12-31 | 山东省
动力机械 | 拖拉机 | 轮式拖拉机（不含皮带传动轮式拖拉机） | 40-50马力四轮驱动拖拉机 | 潍坊泰鸿拖拉机有限公司 | 轮式拖拉机 | TY454-D | 4TE45A（山东华源莱动内燃机有限公司、标定功率（kw）：33.1kw、标定转速（r/min）：2400r/min、排放阶段：CNFCG3 0407 01 0007）；选装：SD4BW3D2（江苏四达动力机械集团有限公司、标定功率（kw）：34kw、标定转速（r/min）：2400r/min、排放阶段：CNFCG3 0355 02 0003）；JD4B4M1（江苏农华智慧农业科技股份有限公司、标定功率（kw）：33.09kw、标定转速（r/min）：2300r/min、排放阶段：CNFCG3 0631 03 0001）；4DW91-45GG3U（一汽解放汽车有限公司无锡柴油机厂、标定功率（kw）：33.1kw、标定转速（r/min）：2400r/min、排放阶段：CNFCG3 0360 02 0004） | 功率:45马力;驱动方式:四轮驱动 ; | 发动机标定功率（kw）：33.1kw；驱动方式：四轮驱动 | 13300 |  | 通用类 | 2021-12-31 | 山东省
动力机械 | 拖拉机 | 轮式拖拉机（不含皮带传动轮式拖拉机） | 40-50马力四轮驱动拖拉机 | 山东雷一重工农业装备制造有限公司 | 轮式拖拉机 | 宁拖484（原：宁拖迪尔484） | 发动机品牌及型号:新柴4D32T31/484,制造商:浙江新柴股份有限公司,标定功率:35.3KW,国三排放阶段 | 功率:48马力;驱动方式:四轮驱动 ; | 型式:4×4四轮驱动,外廓尺寸(MM):3550×1600×2050,轴距2000MM,最小使用质量1825KG,变速箱型式:(4+1)×2机械组成式,换挡方式:滑动齿轮换挡, | 13300 |  | 通用类 | 2021-12-31 | 山东省
动力机械 | 拖拉机 | 轮式拖拉机（不含皮带传动轮式拖拉机） | 40-50马力四轮驱动拖拉机 | 潍坊市奥维五金制品有限公司 | 轮式拖拉机 | 奥维-454 | 发动机马力：45马力，型号：4TE45，标定功率：33.1KW，制造商：山东华源莱动内燃机有限公司，排放阶段：国家第三阶段；气缸数：4缸； | 功率:45马力;驱动方式:四轮驱动 ; | 发动机马力：45马力，标定功率：33.1KW，排放阶段：国家第三阶段；气缸数：4缸，驱动方式：四驱； | 13300 |  | 通用类 | 2022-12-31 | 山东省
动力机械 | 拖拉机 | 轮式拖拉机（不含皮带传动轮式拖拉机） | 40-50马力四轮驱动拖拉机 | 山东雷一重工农业装备制造有限公司 | 轮式拖拉机 | 宁拖404（原：宁拖迪尔404） | 发动机品牌及型号:江动JD4B4M2,制造商:江苏农华智慧农业科技股份有限公司,标定功率:29.42KW,国三排放阶段.选装配件:新柴4D27T31/404,浙江新柴股份有限公司,功率:29.5KW,国三排放阶段；全柴4B2-40V32,安徽全柴动力股份有限公司,功率:29.4KW,国三排放阶段 | 功率:40马力;驱动方式:四轮驱动 ; | 型式:4×4四轮驱动,外廓尺寸(MM):3150×1550×1950,轴距1860MM,最小使用质量1585KG,变速箱型式:(4+1)×2机械组成式,换挡方式:滑动齿轮换挡 | 13300 |  | 通用类 | 2021-12-31 | 山东省
动力机械 | 拖拉机 | 轮式拖拉机（不含皮带传动轮式拖拉机） | 40-50马力四轮驱动拖拉机 | 山东雷一重工农业装备制造有限公司 | 轮式拖拉机 | 宁拖404A（原：宁拖迪尔404A） | 发动机品牌及型号:江动JD4B4M2,制造商:江苏农华智慧农业科技股份有限公司,标定功率:29.42KW,国三排放阶段.选装配件:新柴4D27T31/404,浙江新柴股份有限公司,功率:29.5KW,国三排放阶段；全柴4B2-40V32,安徽全柴动力股份有限公司,功率:29.4KW,国三排放阶段 | 功率:40马力;驱动方式:四轮驱动 ; | 型式:4×4四轮驱动,外廓尺寸(MM):3460×1590×1950,轴距1880MM,最小使用质量1570KG,,变速箱型式:(4+1)×2机械组成式,换挡方式:啮合套换挡, | 13300 |  | 通用类 | 2021-12-31 | 山东省
动力机械 | 拖拉机 | 轮式拖拉机（不含皮带传动轮式拖拉机） | 40-50马力四轮驱动拖拉机 | 洛阳千年丰农业机械有限公司 | 轮式拖拉机 | 千年丰-404 | 发动机型号：YD4L40V1；功率：29.4（kW）；制造商：扬动股份有限公司；排放阶段：中国第三阶段。 发动机型号：YD4R40V1；功率：29.4（kW）；制造商：扬动股份有限公司；排放阶段：中国第三阶段。 发动机型号：ZN490BT； 功率：29.4（kW）；制造商：常柴股份有限公司；排放阶段：中国第三阶段。 发动机型号：4TE40A；功率：29.5（kW）；制造商：山东华源莱动内燃机有限公司；排放阶段：中国第三阶段。 发动机型号：YN4H040-32CR；功率：29.5（kW）；制造商：山东云内动力有限责任公司；排放阶段：中国第三阶段。 发动机型号：4DW91-40GG33；功率：29.5（kW）；制造商：一汽解放汽车有限公司；排放阶段：中国第三阶段。 | 功率:40马力;驱动方式:四轮驱动 ; | 外廓尺寸（长×宽×高）:3660×1485×1940（㎜）；功率：40马力；驱动方式：四轮驱动；轴距：1830（㎜）；常用轮距（前轮/后轮）：1200/1100～1400（㎜）；轮距（前轮/后轮）调整方式：可选/无极可调；最小使用质量：1625（㎏） | 13300 |  | 通用类 | 2020-12-31 | 河南省
动力机械 | 拖拉机 | 轮式拖拉机（不含皮带传动轮式拖拉机） | 40-50马力四轮驱动拖拉机 | 潍坊泰鸿拖拉机有限公司 | 轮式拖拉机 | TY454 | JD4B4M1（江苏农华智慧农业科技股份有限公司、标定功率（kw）：33.09kw、标定转速（r/min）：2400r/min；排放阶段：CNFCG30631030001） | 功率:45马力;驱动方式:四轮驱动 ; | 发动机标定功率（kw）：33.09kw；驱动方式：四轮驱动 | 13300 |  | 通用类 | 2019-12-31 | 山东省
动力机械 | 拖拉机 | 轮式拖拉机（不含皮带传动轮式拖拉机） | 40-50马力四轮驱动拖拉机 | 山东联诚农业装备有限公司 | 轮式拖拉机 | LC454A | 发动机品牌及型号：锡柴4DW91-45GG3U，标定功率（kW）：33.1，制造商：一汽解放汽车有限公司无锡柴油机厂，排放阶段：第三阶段； 选配：江动（JD）JD4B4M1，33.09KW，江苏农华智慧农业科技股份有限公司,第三阶段； 莱动（LD）4TE45，33.1KW，山东华源莱动内燃机有限公司，第三阶段； 全柴4B5-45V32，33.1KW，安徽全柴动力股份有限公司，第三阶段； 扬动YD4J45V2，33.1KW，扬动股份有限公司，第三阶段； 莱动（LD）4TE45A，33.1KW，山东华源莱动内燃机有限公司，第三阶段； 全柴4B2-45V32，33.1KW，安徽全柴动力股份有限公司，第三阶段; 锡柴：4DW91-45GG33,33.1KW，一汽解放汽车有限公司无锡柴油机厂，第三阶段。 | 功率:45马力;驱动方式:四轮驱动 ; | 型式：4×4轮式；外廓尺寸：3230×1490×2360 ；轴距1950mm；最小使用质量1750kg；最大配重（前/后）：30kg/160kg；档位数（前进/倒退/爬行）：8/2；采用直齿（4+1）×2平面组合式变速箱；滑移齿轮式换挡；两柱式安全架 | 13300 |  | 通用类 | 2021-12-31 | 山东省
动力机械 | 拖拉机 | 轮式拖拉机（不含皮带传动轮式拖拉机） | 40-50马力四轮驱动拖拉机 | 山东联诚农业装备有限公司 | 轮式拖拉机 | LC454T | 发动机品牌及型号：锡柴4DW91-45GG3U，标定功率（kW）：33.1，制造商：一汽解放汽车有限公司无锡柴油机厂，排放阶段：第三阶段； 选配发动机型号： 江动（JD）JD4B4M1，33.09KW，江苏农华智慧农业科技股份有限公司,第三阶段； 莱动（LD）4TE45，33.1KW，山东华源莱动内燃机有限公司，第三阶段； 全柴4B5-45V32，33.1KW，安徽全柴动力股份有限公司，第三阶段； 扬动YD4J45V2，33.1KW，扬动股份有限公司，第三阶段； 莱动（LD）4TE45A，33.1KW，山东华源莱动内燃机有限公司，第三阶段； 全柴4B2-45V32，33.1KW，安徽全柴动力股份有限公司，第三阶段; 锡柴：4DW91-45GG33，33.1KW，一汽解放汽车有限公司无锡柴油机厂，第三阶段。 | 功率:45马力;驱动方式:四轮驱动 ; | 型式：4×4轮式；外廓尺寸：3490×1480×2100 ；轴距1825mm；最小使用质量1550kg；最大配重（前/后）：45kg/120kg；档位数（前进/倒退/爬行）：8/2；采用直齿（4+1）×2平面组合式变速箱；啮合套换挡；两柱式安全架 | 13300 |  | 通用类 | 2021-12-31 | 山东省
动力机械 | 拖拉机 | 轮式拖拉机（不含皮带传动轮式拖拉机） | 40-50马力四轮驱动拖拉机 | 洛阳千年丰农业机械有限公司 | 轮式拖拉机 | 千年丰-404D | 发动机型号：YD4L40V1；功率：29.4（kW）；制造商：扬动股份有限公司；排放阶段：中国第三阶段。 发动机型号：YD4R40V1；功率：29.4（kW）；制造商：扬动股份有限公司；排放阶段：中国第三阶段。 发动机型号：ZN490BT； 功率：29.4（kW）；制造商：常柴股份有限公司；排放阶段：中国第三阶段。 发动机型号：4TE40A；功率：29.5（kW）；制造商：山东华源莱动内燃机有限公司；排放阶段：中国第三阶段。 发动机型号：YN4H040-32CR；功率：29.5（kW）；制造商：山东云内动力有限责任公司；排放阶段：中国第三阶段。 发动机型号：4DW91-40GG33；功率：29.5（kW）；制造商：一汽解放汽车有限公司；排放阶段：中国第三阶段。 | 功率:40马力;驱动方式:四轮驱动 ; | 外廓尺寸（长×宽×高）:3050×1400×1470（㎜）；功率：40马力；驱动方式：四轮驱动；轴距：1760（㎜）；常用轮距（前轮/后轮）：1100/1100（㎜）；轮距（前轮/后轮）调整方式：可选/无级调整；最小使用质量：1245（㎏） | 13300 |  | 通用类 | 2020-12-31 | 河南省
动力机械 | 拖拉机 | 轮式拖拉机（不含皮带传动轮式拖拉机） | 40-50马力四轮驱动拖拉机 | 洛阳千年丰农业机械有限公司 | 轮式拖拉机 | 千年丰-454 | 发动机型号：YD4J45V2；功率：33.1（kW）；制造商：扬动股份有限公司；排放阶段：中国第三阶段。 发动机型号：4TE45A功率：33.1（kW）；制造商：山东华源莱动内燃机有限公司；排放阶段：中国第三阶段。 发动机型号：YN4H045-32CR；功率：33.1（kW）；制造商：山东云内动力有限责任公司；排放阶段：中国第三阶段 发动机型号：4DW91-45GG33；功率：33.1（kW）；制造商：一汽解放汽车有限公司；排放阶段：中国第三阶段。 | 功率:45马力;驱动方式:四轮驱动 ; | 外廓尺寸（长×宽×高）:3770×1620×2130（㎜）；功率：45马力；驱动方式：四轮驱动；轴距：1990（㎜）；常用轮距（前轮/后轮）：1265/1200～1500（常用1300）（㎜）；轮距（前轮/后轮）调整方式：有级可调；最小使用质量：2080（㎏） | 13300 |  | 通用类 | 2020-12-31 | 河南省
动力机械 | 拖拉机 | 轮式拖拉机（不含皮带传动轮式拖拉机） | 40-50马力四轮驱动拖拉机 | 常州森犇农业机械有限公司 | 轮式拖拉机 | SK454 | 发动机型号：4D30T31/454，标定功率：33.1KW,制造商：浙江新柴股份有限公司，排放标准：国三阶段 | 功率:45马力;驱动方式:四轮驱动 ; | 功率：33.1KW/45马力，驱动方式：四轮驱动 | 13300 |  | 通用类 | 2022-12-31 | 江苏省
动力机械 | 拖拉机 | 轮式拖拉机（不含皮带传动轮式拖拉机） | 40-50马力四轮驱动拖拉机 | 山东华山拖拉机制造有限公司 | 轮式拖拉机 | 454 | 型号：YD4J45V1； 功率：33.1kw（45马力）； 制造商：扬动股份有限公司； 排放阶段：第三阶段。 | 功率:45马力;驱动方式:四轮驱动 ; | 功率：33.1kw（45马力）；驱动型式：四轮驱动 | 13300 |  | 通用类 | 2021-12-31 | 山东省
动力机械 | 拖拉机 | 轮式拖拉机（不含皮带传动轮式拖拉机） | 40-50马力四轮驱动拖拉机 | 山东华山拖拉机制造有限公司 | 轮式拖拉机 | 华苑454D | 型号：4TE45； 功率：33.1kw（45马力）； 制造商：山东华源莱动内燃机有限公司； 排放阶段：第三阶段 | 功率:45马力;驱动方式:四轮驱动 ; | 功率：33.1kw（45马力）；驱动型式：四轮驱动 | 13300 |  | 通用类 | 2021-12-31 | 山东省
动力机械 | 拖拉机 | 轮式拖拉机（不含皮带传动轮式拖拉机） | 40-50马力四轮驱动拖拉机 | 山东华山拖拉机制造有限公司 | 轮式拖拉机 | 404 | 型号：YD4R40V1； 功率：29.4kw（40马力）； 制造商：扬动股份有限公司； 排放阶段：第三阶段。 | 功率:40马力;驱动方式:四轮驱动 ; | 功率：29.4kw（40马力）；驱动型式：四轮驱动 | 13300 |  | 通用类 | 2022-12-31 | 山东省
动力机械 | 拖拉机 | 轮式拖拉机（不含皮带传动轮式拖拉机） | 40-50马力四轮驱动拖拉机 | 济宁新瑞安泰农机装备有限公司 | 轮式拖拉机 | YT454 | 发动机型号：4TE45A，标定功率：33.1KW，生产厂：山东华源莱动内燃机有限公司，排放阶段：国三 | 功率:45马力;驱动方式:四轮驱动 ; | 发动机马力：45马力，标定功率：33.1KW，驱动方式：四轮驱动，排放阶段：国家第三阶段； | 13300 |  | 通用类 | 2024-04-18 | 山东省
动力机械 | 拖拉机 | 轮式拖拉机（不含皮带传动轮式拖拉机） | 40-50马力四轮驱动拖拉机 | 潍坊迪尔津拖农业装备有限公司 | 轮式拖拉机 | 现：JT404(原：迪尔津拖404) | 配套动力型号：4TE40A；制造商：山东华源莱动内燃机有限公司；标定功率(kW)：29.5；排放标准：第3阶段。选配一：配套动力型号：4B2-40V32；制造商：安徽全柴动力股份有限公司；标定功率(kW)：29.4；排放标准：第3阶段；选配二：配套动力型号：4DW91-40GG33；制造商：一汽解放汽车有限公司无锡柴油机厂；标定功率(kW)：29.5；排放标准：第3阶段。选配三：配套动力型号：4D27T31-404；制造商：浙江新柴股份有限公司；标定功率(kW)：29.5；排放标准：第3阶段。 | 功率:40马力;驱动方式:四轮驱动 ; | 功率：40马力；驱动方式：四轮驱动；国三排放标准 | 13300 |  | 通用类 | 2020-12-31 | 山东省
动力机械 | 拖拉机 | 轮式拖拉机（不含皮带传动轮式拖拉机） | 40-50马力四轮驱动拖拉机 | 洛阳天宇机械制造有限公司 | 轮式拖拉机 | 格朗斯-404 | 发动机型号：YD4L40V1；功率：29.4（kW）；制造商：扬动股份有限公司；排放阶段：中国第三阶段。 发动机型号：YD4R40V1；功率：29.4（kW）；制造商：扬动股份有限公司；排放阶段：中国第三阶段。 发动机型号：ZN490BT； 功率：29.4（kW）；制造商：常柴股份有限公司；排放阶段：中国第三阶段。 发动机型号：4TE40A；功率：29.5（kW）；制造商：山东华源莱动内燃机有限公司；排放阶段：中国第三阶段。 发动机型号：YN4H040-32CR；功率：29.5（kW）；制造商：山东云内动力有限责任公司；排放阶段：中国第三阶段。 发动机型号：4DW91-40GG33；功率：29.5（kW）；制造商：一汽解放汽车有限公司；排放阶段：中国第三阶段。 | 功率:40马力;驱动方式:四轮驱动 ; | 外廓尺寸（长×宽×高）：3660×1485×1970（㎜）；功率：29.4（kw）；驱动型式: 四轮驱动；轴距：1830（㎜）；轮距：1200/1100～1400(mm);轮胎：6.5-16/11.2-24；最小使用质量1625（㎏） | 13300 |  | 通用类 | 2020-12-31 | 河南省
动力机械 | 拖拉机 | 轮式拖拉机（不含皮带传动轮式拖拉机） | 40-50马力四轮驱动拖拉机 | 道依茨法尔机械有限公司 | 轮式拖拉机 | FL404E | 配套动力型号：4B2-40V32；制造商：安徽全柴动力股份有限公司；气缸数：4；标定功率(kW)：29.5；标定转速（r/min）：2400；排放标准：第三阶段。 | 功率:40马力;驱动方式:四轮驱动 ; | 型式：四轮驱动；发动机标定功率（kW）：29.5。 | 13300 |  | 通用类 | 2023-12-31 | 山东省
动力机械 | 拖拉机 | 轮式拖拉机（不含皮带传动轮式拖拉机） | 40-50马力四轮驱动拖拉机 | 宁波奔野普兴农业机械有限公司 | 轮式拖拉机 | 奔野普兴-454A | 发动机型号: 4D30T31/454,发动机生产厂：浙江新柴股份有限公司，标定功率 ：33.1kW，标定转速： 2400r/min ，气缸数： 4 缸，排放阶段：国三 | 功率:45马力;驱动方式:四轮驱动 ; | 外形尺寸（长×宽×高）：3205×1460×2050，轴距：1820，常用轮距（前轮/后轮）：1300/1130，最小使用质量：1560，发动机马力：45马力，标定功率：33.1KW，驱动方式：四轮驱动，排放阶段：国家第三阶段； | 13300 |  | 通用类 | 2021-12-31 | 浙江省
动力机械 | 拖拉机 | 轮式拖拉机（不含皮带传动轮式拖拉机） | 40-50马力四轮驱动拖拉机 | 洛阳天宇机械制造有限公司 | 轮式拖拉机 | 格朗斯-454 | 发动机型号：YD4J45V2；功率：33.1（kW）；制造商：扬动股份有限公司；排放阶段：中国第三阶段。 发动机型号：4TE45A功率：33.1（kW）；制造商：山东华源莱动内燃机有限公司；排放阶段：中国第三阶段。 发动机型号：YN4H045-32CR；功率：33.1（kW）；制造商：山东云内动力有限责任公司；排放阶段：中国第三阶段 发动机型号：4DW91-45GG33；功率：33.1（kW）；制造商：一汽解放汽车有限公司；排放阶段：中国第三阶段。 | 功率:45马力;驱动方式:四轮驱动 ; | 外廓尺寸（长×宽×高）：3770×1620×2130（㎜）；功率：33.1（kw）;驱动型式: 四轮驱动；轴距：1990（㎜）；轮距（前/后）：1265/1250～1500(常用1300）(mm);轮胎（前/后）：8.3-20/12.4-28；牵引力：10200（n）；最小使用质量2080（㎏） | 13300 |  | 通用类 | 2020-12-31 | 河南省
动力机械 | 拖拉机 | 轮式拖拉机（不含皮带传动轮式拖拉机） | 40-50马力四轮驱动拖拉机 | 潍坊米基林农业机械有限公司 | 轮式拖拉机 | 454 | 配套动力型号：4DW91-45GG33、制造商：一汽解放汽车有限公司无锡柴油机厂、气缸数：4、标定功率（kW）：33.1、标定转速（r/min）：2400、排放阶段：第三阶段 选配一：配套发动机型号：JD4B4M1;制造商：江苏农华智慧农业科技股份有限公司；气缸数：4、标定功率（kW）：33.09；标定转速（r/min）:2300;排放标准：第三阶段 选配二：配套发动机型号：4TE45;制造商：山东华源莱动内燃机有限公司；气缸数：4、标定功率（kW）：33.1；标定转速（r/min）:2300;排放标准：第三阶段 | 功率:45马力;驱动方式:四轮驱动 ; | 外廓尺寸(长×宽×高)：3300×1210×2130；轴距或履带接地长：1750；常用轮距(前轮/后轮)或轨距：810/880；轮距(前轮/后轮)调整方式：不可调节/无极可调；最小使用质量：1350；标准配重(前/后)：48/60；档位数(前进/倒退/爬行)：4/2/0；主变速档位数*副变速档位数/其他档位数：4/2/0；发动机与离合器联接方式：直联；起动方式：电起动；翻倾防护装置（驾驶室或安全框架）：两柱式安全架；前照灯型号：ZHTZT-3(12V/24V)；转向系型式：独立油路；全液压前轮转向；行车制动系型式：机械式；驻车制动系型式：机械蹄式；前驱动桥型式：旱地型 ；离合器型式：干式、单片、双作用；传动系动力输出轴离合器型式：干式、单作用；传动系变速箱型式：（4+1）×2机械组成式；主变速箱换档方式：滑移齿轮式；副变速箱换档方式：滑移齿轮式；轮胎型号(前轮/后轮)：6.0-16/9.5-24 | 13300 |  | 通用类 | 2023-12-31 | 山东省
动力机械 | 拖拉机 | 轮式拖拉机（不含皮带传动轮式拖拉机） | 40-50马力四轮驱动拖拉机 | 枣庄海纳科技有限公司 | 轮式拖拉机 | 雷硕-454 | "配套动力型号：4B2-45V32 ；制造商：安徽全柴动力股份有限公司； 气缸数：4，标定功率(kW)：33.1KW；标定转速（r/min）：2400转；排放标准：第三阶段。" | 功率:45马力;驱动方式:四轮驱动 ; | 型号：雷硕-454，标定功率33.1kw，，驱动方式：四轮驱动，外形尺寸（长X宽x高）：3460×1480x2080，，变速箱：（4+1）x2组成式，起动方式：电启动，驾驶室：两柱式安全架，发动机型号：全柴4B2-45V32国III发动机，发动机结构型式：4缸、直列、四冲程、水冷，进气方式：自然吸气，标定转速：2400转，冷却系统型式：水冷,轮胎(前轮/后轮）：6.50-16/11.2-24，常用轮距（前轮/后轮）:1210mm/1220mm,轴距：1950。 | 13300 |  | 通用类 | 2021-12-31 | 山东省
动力机械 | 拖拉机 | 轮式拖拉机（不含皮带传动轮式拖拉机） | 40-50马力四轮驱动拖拉机 | 枣庄海纳科技有限公司 | 轮式拖拉机 | 雷硕-454D | "配套动力型号：4B2-45V32 ；制造商：安徽全柴动力股份有限公司； 气缸数：4，标定功率(kW)：33.1KW；标定转速（r/min）：2400转；排放标准：第三阶段。" | 功率:45马力;驱动方式:四轮驱动 ; | 型号：雷硕-454D，标定功率33.1kw，驱动方式：四轮驱动，外形尺寸（长X宽x高）：3460×1375x2250，变速箱：（4+1）x2组成式，起动方式：电启动，驾驶室：两柱式安全架，发动机型号：全柴4B2-45V32国III发动机，发动机结构型式：4缸、直列、四冲程、水冷，进气方式：自然吸气，标定转速：2400转，冷却系统型式：水冷,轮胎(前轮/后轮）：7.00-14/13.8-20，常用轮距（前轮/后轮）:1050mm/1050mm，轴距：1800。 | 13300 |  | 通用类 | 2021-12-31 | 山东省
动力机械 | 拖拉机 | 轮式拖拉机（不含皮带传动轮式拖拉机） | 40-50马力四轮驱动拖拉机 | 济宁市兖州区华鑫机械有限公司 | 轮式拖拉机 | 金星泰山404 | 发动机品牌及型号：江动JD4B4M2，29.42kW，江苏农华智慧农业科技股份有限公司，排放阶段：第三阶段； 选配： 江动JD4B4M3，29.42kW，江苏农华智慧农业科技股份有限公司，第三阶段； 莱动4TE40A，29.5kW，山东华源莱动内燃机有限公司，第三阶段； 莱动4TE40，29.5kW，山东华源莱动内燃机有限公司，第三阶段； 全柴4B2-40V32，29.4kW，安徽全柴动力股份有限公司，第三阶段； 扬动YD4R40V1，29.4kW，扬动股份有限公司，第三阶段； 锡柴4DW91-40GG33，29.5kW，一汽解放汽车有限公司无锡柴油机厂，第三阶段。 | 功率:40马力;驱动方式:四轮驱动 ; | 四轮驱动；外廓尺寸：3300×1510×2285 ；轴距1960mm；最小使用质量1630kg；最大配重（前/后）：40kg/80kg；档位数（前进/倒退/爬行）：8/2/0；采用直齿（4+1）×2平面组合式变速箱；滑移齿轮式换挡；翻倾防护装置：两柱式安全架 | 13300 |  | 通用类 | 2021-12-31 | 山东省
动力机械 | 拖拉机 | 轮式拖拉机（不含皮带传动轮式拖拉机） | 40-50马力四轮驱动拖拉机 | 山东腾拖农业装备有限公司 | 轮式拖拉机 | 454-YD | 发动机型号：4DW91-45GG33、4TE45A、4B2-45V32、YD4J45V1、SD4DW3D2；发动机功率：33.1kW、33.1kW、33.1kW、33.1kW、34kW；发动机生产厂家：一汽解放汽车有限公司无锡柴油机厂、山东华源莱动内燃机有限公司、安徽全柴动力股份有限公司、扬动股份有限公司、江苏四达动力机械集团有限公司；排放阶段：国三排放、国三排放、国三排放、国三排放、国三排放 | 功率:45马力;驱动方式:四轮驱动 ; | 外廓尺寸（长*宽*高mm）:3200×1250×1840 ；最小使用质量（kg）:1450；配套动力（kw）:33.1 ；型式:四轮驱动； 轴距（mm）:1840 ；轮距（mm）:1050（1160）/980（1030）； 最小离地间隙（mm）:230；； 配重（前/后）（kg）:30/60 档位数（前进/倒退/爬行）:8/2/0 ；发动机与离合器联接方式:直联 ；起动方式:电起动 ；轮胎型号（前轮/后轮）:6.00-12/9.50-16； 转向系型式:液压助力； 变速箱型式:（4+1）*2组合式 | 13300 |  | 通用类 | 2021-12-31 | 山东省
动力机械 | 拖拉机 | 轮式拖拉机（不含皮带传动轮式拖拉机） | 40-50马力四轮驱动拖拉机 | 山东腾拖农业装备有限公司 | 轮式拖拉机 | 454 | 发动机型号：4DW91-45GG3U、4TE45A、4B2-45V32；发动机功率：33.1kW、33.1kW、33.1kW；发动机生产厂家：一汽解放汽车有限公司无锡柴油机厂、山东华源莱动内燃机有限公司、安徽全柴动力股份有限公司；排放阶段：国三排放、国三排放、国三排放 | 功率:45马力;驱动方式:四轮驱动 ; | 外廓尺寸（长*宽*高mm）:3432×1427×2080 ；最小使用质量（kg）:1490； 配套动力（kw）:33.1 ；型式:4×4四轮驱动 ；轴距（mm）:1845； 轮距（前轮/后轮）（mm）:1155（1355）/1180（1100~1225）； 最小离地间隙（mm）:310； 配重（最大）（kg）:30/60； 档位数（前进/倒退/爬行）:8/2/0 ；发动机与离合器联接方式:直联； 启动方式:电启动 ；轮胎型号（前轮/后轮）:7.50-16/11.2-24； 转向系型式:液压转向 ；变速箱型式:（4+1）*2组成式 | 13300 |  | 通用类 | 2021-12-31 | 山东省
动力机械 | 拖拉机 | 轮式拖拉机（不含皮带传动轮式拖拉机） | 40-50马力四轮驱动拖拉机 | 山东腾拖农业装备有限公司 | 轮式拖拉机 | 404 | 发动机型号：YD4R40V1、4DW91-40GG3U、4TE40A、4B2-40V32、SD4BW3D1；发动机功率：29.4kW、29.5kW、29.5kW、29.4kW、30kW；发动机生产厂家：扬动股份有限公司、一汽解放汽车有限公司无锡柴油机厂、山东华源莱动内燃机有限公司、安徽全柴动力股份有限公司、江苏四达动力机械集团有限公司；排放阶段：国三排放、国三排放、国三排放、国三排放、国三排放 | 功率:40马力;驱动方式:四轮驱动 ; | 外廓尺寸（长*宽*高mm）:3426×1435×2085； 最小使用质量（kg）:1490 ；配套动力（kw）:29.4 ；型式:4×4四轮驱动 ；轴距（mm）:1850； 轮距（前轮/后轮）（mm）:1150、1300/1100~1225； 最小离地间隙（mm）:310； 配重（最大）（kg）:30/60； 档位数（前进/倒退/爬行）:8/2/0 ；发动机与离合器联接方式:直联； 启动方式:电起动； 转向系型式:液压转向 ；转向器型式:摆线转阀式 ；变速箱型式:（4+1）*2组成式 ；轮胎型号（前轮/后轮）:7.50-16/11.2-24 | 13300 |  | 通用类 | 2021-12-31 | 山东省
动力机械 | 拖拉机 | 轮式拖拉机（不含皮带传动轮式拖拉机） | 40-50马力四轮驱动拖拉机 | 山东腾拖农业装备有限公司 | 轮式拖拉机 | 404-YD | 发动机型号：4DW91-40GG33、4TE40A、4B2-40V32、YD4R40V1、SD4BW3D1；发动机功率：29.5kW、29.5kW、29.5kW、29.4kW、30kW；发动机生产厂家：一汽解放汽车有限公司无锡柴油机厂、山东华源莱动内燃机有限公司、安徽全柴动力股份有限公司、扬动股份有限公司、江苏四达动力机械集团有限公司；排放阶段：国三排放、国三排放、国三排放、国三排放、国三排放 | 功率:40马力;驱动方式:四轮驱动 ; | 外廓尺寸（长*宽*高mm）:3150×1250×1830 ；最小使用质量（kg）:1310； 配套动力（kw）:29.5； 型式:四轮驱动 ；轴距（mm）:1700； 轮距（mm）:1050（1160）/980（1030）； 配重（前/后）（kg）:30/60；档位数（前进/倒退/爬行）:8/2/0 ；发动机与离合器联接方式:直联； 起动方式:电起动 ；安全架型式:两柱式； 转向系型式:液压助力； 转向器型式:摆线转阀式 ；变速箱型式:（4+1）*2组合式 轮胎型号；（前轮/后轮）:6.00-12/9.50-16 | 13300 |  | 通用类 | 2021-12-31 | 山东省
动力机械 | 拖拉机 | 轮式拖拉机（不含皮带传动轮式拖拉机） | 50-60马力四轮驱动拖拉机 | 济宁新瑞安泰农机装备有限公司 | 轮式拖拉机 | YT504 | 发动机型号：4TE50，标定功率：36.8KW，生产厂：山东华源莱动内燃机有限公司，排放阶段：国三 | 功率:50马力;驱动方式:四轮驱动 ; | 发动机马力：50马力，标定功率：36.8KW，驱动方式：四轮驱动，排放阶段：国家第三阶段； | 16700 |  | 通用类 | 2024-04-18 | 山东省
动力机械 | 拖拉机 | 轮式拖拉机（不含皮带传动轮式拖拉机） | 50-60马力四轮驱动拖拉机 | 山东华山拖拉机制造有限公司 | 轮式拖拉机 | 华苑554D | 型号：4TD55； 功率：40.4kw（55马力）； 制造商：山东华源莱动内燃机有限公司； 排放阶段：第三阶段 | 功率:55马力;驱动方式:四轮驱动 ; | 功率：40.4kw（55马力）；驱动型式：四轮驱动 | 16700 |  | 通用类 | 2021-12-31 | 山东省
动力机械 | 拖拉机 | 轮式拖拉机（不含皮带传动轮式拖拉机） | 50-60马力四轮驱动拖拉机 | 山东华山拖拉机制造有限公司 | 轮式拖拉机 | 554 | 型号：YD4JZ55C1； 功率：40.4kw（55马力）； 制造商：扬动股份有限公司； 排放阶段：第三阶段 | 功率:55马力;驱动方式:四轮驱动 ; | 功率：40.4kw（55马力）；驱动型式：四轮驱动 | 16700 |  | 通用类 | 2021-12-31 | 山东省
动力机械 | 拖拉机 | 轮式拖拉机（不含皮带传动轮式拖拉机） | 50-60马力四轮驱动拖拉机 | 山东华山拖拉机制造有限公司 | 轮式拖拉机 | 504 | 型号：YD4C50V1； 功率：36.8kw（50马力）； 制造商：扬动股份有限公司； 排放阶段：第三阶段 | 功率:50马力;驱动方式:四轮驱动 ; | 功率：36.8kw（50马力）；驱动型式：四轮驱动 | 16700 |  | 通用类 | 2021-12-31 | 山东省
动力机械 | 拖拉机 | 轮式拖拉机（不含皮带传动轮式拖拉机） | 50-60马力四轮驱动拖拉机 | 潍坊市奥维五金制品有限公司 | 轮式拖拉机 | 奥维-554 | 发动机马力：55马力，型号：4TD55，标定功率：40.4KW，制造商：山东华源莱动内燃机有限公司，排放阶段：国家第三阶段；气缸数：4缸； | 功率:55马力;驱动方式:四轮驱动 ; | 发动机马力：55马力，标定功率：40.4KW，排放阶段：国家第三阶段；气缸数：4缸；驱动方式：四驱 | 16700 |  | 通用类 | 2022-12-31 | 山东省
动力机械 | 拖拉机 | 轮式拖拉机（不含皮带传动轮式拖拉机） | 50-60马力四轮驱动拖拉机 | 潍坊迪尔津拖农业装备有限公司 | 轮式拖拉机 | JT504 | 配套动力型号：4B5-50V32；制造商：全柴动力股份有限公司；标定功率(kW)：36.8；排放标准：第3阶段。选配一：配套动力型号：4DW93-50GG3U；制造商：一汽解放汽车有限公司无锡柴油机厂；标定功率(kW)：36.8；排放标准：第3阶段。选配二：配套动力型号：4TE50；制造商：山东华源莱动内燃机有限公司；标定功率(kW)：36.8；排放标准：第3阶段。 | 功率:50马力;驱动方式:四轮驱动 ; | 功率：50马力；驱动方式：四轮驱动；国三排放标准 | 16700 |  | 通用类 | 2021-12-31 | 山东省
动力机械 | 拖拉机 | 轮式拖拉机（不含皮带传动轮式拖拉机） | 50-60马力四轮驱动拖拉机 | 潍坊迪尔津拖农业装备有限公司 | 轮式拖拉机 | 现：JT554(原：迪尔津拖554) | 配套动力型号：4B2-55U32；制造商：安徽全柴动力股份有限公司；标定功率(kW)：40.4；排放标准：第3阶段。选配一：配套动力型号：4TD55；制造商：山东华源莱动内燃机有限公司；标定功率(kW)：40.4；排放标准：第3阶段；选配二：配套动力型号：YT4B4U23-0404E；制造商：一拖（洛阳）柴油机有限公司；标定功率(kW)：404.4；排放标准：第3阶段。选配三：配套动力型号：4D32ZT31-554；制造商：浙江新柴股份有限公司；标定功率(kW)：40.4；排放标准：第3阶段。 | 功率:55马力;驱动方式:四轮驱动 ; | 功率：55马力；驱动方式：四轮驱动；国三排放标准 | 16700 |  | 通用类 | 2020-12-31 | 山东省
动力机械 | 拖拉机 | 轮式拖拉机（不含皮带传动轮式拖拉机） | 50-60马力四轮驱动拖拉机 | 常州森犇农业机械有限公司 | 轮式拖拉机 | SK504 | 发动机型号：4D32T31/503，标定功率：36.8KW,制造商：浙江新柴股份有限公司，排放标准：国三阶段 | 功率:50马力;驱动方式:四轮驱动 ; | 功率：36.8KW/50马力，驱动方式：四轮驱动 | 16700 |  | 通用类 | 2022-12-31 | 江苏省
动力机械 | 拖拉机 | 轮式拖拉机（不含皮带传动轮式拖拉机） | 50-60马力四轮驱动拖拉机 | 常州森犇农业机械有限公司 | 轮式拖拉机 | SK554 | 发动机型号：4D32ZT31/553，标定功率：40.5KW，制造商：浙江新柴股份有限公司，排放标准：国三阶段 | 功率:55马力;驱动方式:四轮驱动 ; | 功率：40.5KW/55马力，驱动方式：四轮驱动 | 16700 |  | 通用类 | 2022-12-31 | 江苏省
动力机械 | 拖拉机 | 轮式拖拉机（不含皮带传动轮式拖拉机） | 50-60马力四轮驱动拖拉机 | 特拉克（潍坊）农业装备有限公司 | 轮式拖拉机 | TK504A | （1）发动机型号：4TE50，制造商：山东华源莱动内燃机有限公司，标定功率：36.8kW，排放标准：国三；（2）发动机型号：4B5-50V32，制造商：全柴动力股份有限公司，标定功率：36.8kW，排放标准：国三；（3）发动机型号：WP3.2G50E346，制造商：潍柴动力扬州柴油机有限责任公司，标定功率：36.8kW，排放标准：国三；（4）发动机型号：YN4A055-30CR，制造商：山东云内动力有限责任公司，标定功率：36.8kW，排放标准：国三； | 功率:50马力;驱动方式:四轮驱动 ; | 功率：50马力；驱动方式：四轮驱动；排放标准：国三。 | 16700 |  | 通用类 | 2023-12-31 | 山东省
动力机械 | 拖拉机 | 轮式拖拉机（不含皮带传动轮式拖拉机） | 50-60马力四轮驱动拖拉机 | 山东联诚农业装备有限公司 | 轮式拖拉机 | LC504A | 发动机品牌及型号：莱动（LD）4TE50，标定功率（kW）：36.8，制造商：山东华源莱动内燃机有限公司，排放阶段：第三阶段； 选配： 江动（JD）JD4E6N6，36.77，江苏农华智慧农业科技股份有限公司，第三阶段； 全柴4B5-50V32，36.8KW，安徽全柴动力股份有限公司，第三阶段； 锡柴4DW93-50GG3U，36.8KW，一汽解放汽车有限公司无锡柴油机厂，第三阶段； 扬动YD4C50V1，36.8KW，扬动股份有限公司，第三阶段； 莱动（LD）4TE50A，36.8KW，山东华源莱动内燃机有限公司，第三阶段； 锡柴：4DW91-50GG33,36.8KW，一汽解放汽车有限公司无锡柴油机厂，第三阶段。 | 功率:50马力;驱动方式:四轮驱动 ; | 型式：4×4轮式；外廓尺寸：3370×1495×2360 ；轴距2030mm；最小使用质量1790kg；最大配重（前/后）：30kg/160kg；档位数（前进/倒退/爬行）：8/2；采用直齿（4+1）×2平面组合式变速箱；滑移齿轮式换挡；两柱式安全架 | 16700 |  | 通用类 | 2021-12-31 | 山东省
动力机械 | 拖拉机 | 轮式拖拉机（不含皮带传动轮式拖拉机） | 50-60马力四轮驱动拖拉机 | 重庆鑫源农机股份有限公司 | 轮式拖拉机 | SR554 | 动力型号：YD4JZ55C1、标定功率：40.5kw、制造商：扬动股份有限公司、排放阶段：国Ⅲ。 | 功率:55马力;驱动方式:四轮驱动 ; | 发动机形式：四缸、水冷、四冲程柴油机；外廓尺寸（长×宽×高）mm：3360×1460×2290；轴距或履带接地长(mm)：1820；常用轮距（前轮/后轮）或轨距(mm);1240/1180；轮距（前轮/后轮）调整方式：不可调/有级可调；最小使用质量(kg)：1820；标准配重（前/后）：/；档位数（前进/倒退/爬行）：8F/8R/8；主变速档位数/副变速档位/其他档位数：4/2/2；发动机与离合器联接方式：直连式；起动方式：电启动；翻倾防护装置（驾驶室或安全框架）：型号：SR500.46.001；型式：两柱式；生产厂：洛阳清立机械有限公司；认证证书编号或检验报告编号：FH17GW0681；认证单位或检测机构：国家拖拉机质量监督检验中心；前照灯型号：SR500.48.019；转向系型式：前轮液压转向；行车制动系型式：湿式、盘式自增力制动器；驻车制动系型式：手把锁止行车制动器；前驱动桥型式：水田型；离合器型式：干式、单片、双作用；动力输出轴离合器型式：后置、半独立式；传动系变速箱型式：组成式，基本型：（1+1）×4×2选装爬行器：（1+1）×4×2×2；主变速箱换档方式：同步器换挡；副变速箱换档方式：啮合套换档；轮胎型号：（前轮/后轮）：7.5-16/11.2-28。 | 16700 |  | 通用类 | 2021-12-31 | 重庆市
动力机械 | 拖拉机 | 轮式拖拉机（不含皮带传动轮式拖拉机） | 50-60马力四轮驱动拖拉机 | 山东迪拖农业装备有限公司 | 轮式拖拉机 | 迪拖504 | 发动机型号：4D32T31/504；标定功率kW:36.8；制造商：浙江新柴股份有限公司；排放阶段：第三阶段 | 功率:50马力;驱动方式:四轮驱动 ; | 外廓尺寸(长X宽X高)(MM)3550×1670×2510（安全架）；最小使用质量KG:1900；发动机功率KW:36.8；驱动方式:四轮驱动； | 16700 |  | 通用类 | 2023-12-31 | 山东省
动力机械 | 拖拉机 | 轮式拖拉机（不含皮带传动轮式拖拉机） | 50-60马力四轮驱动拖拉机 | 洛阳千年丰农业机械有限公司 | 轮式拖拉机 | 千年丰-554 | 发动机型号：YD4JZ55C2；功率：40.5（kW）；制造商：扬动股份有限公司；排放阶段：中国第三阶段。 发动机型号：4G33TC；功率：40.5（kW）；制造商：常柴股份有限公司；排放阶段：中国第三阶段。 发动机型号： YT4B4U23/0405E；功率：40.5（kW）；制造商：第一拖拉机股份有限公司；排放阶段：中国第三阶段。 发动机型号：YD4JZ55C2；功率：40.4（kW）；制造商：扬动股份有限公司；排放阶段：中国第三阶段。 发动机型号： 4TD55A；功率：40.5（kW）；制造商：山东华源莱动内燃机有限公司；排放阶段：中国第三阶段 | 功率:55马力;驱动方式:四轮驱动 ; | 外廓尺寸（长×宽×高）:3875×1635×2145（㎜）；功率：55马力；驱动方式：四轮驱动；轴距：2010（㎜）；常用轮距（前轮/后轮）：1265/1200～1500（常用1300）（㎜）；轮距（前轮/后轮）调整方式：有级可调；最小使用质量：2300（㎏） | 16700 |  | 通用类 | 2020-12-31 | 河南省
动力机械 | 拖拉机 | 轮式拖拉机（不含皮带传动轮式拖拉机） | 50-60马力四轮驱动拖拉机 | 洛阳千年丰农业机械有限公司 | 轮式拖拉机 | 千年丰-554D | 发动机型号：YD4JZ55C2；功率：40.5（kW）；制造商：扬动股份有限公司；排放阶段：中国第三阶段。 发动机型号：4G33TC；功率：40.5（kW）；制造商：常柴股份有限公司；排放阶段：中国第三阶段。 发动机型号： YT4B4U23/0405E；功率：40.5（kW）；制造商：第一拖拉机股份有限公司；排放阶段：中国第三阶段。 发动机型号：YD4JZ55C2；功率：40.4（kW）；制造商：扬动股份有限公司；排放阶段：中国第三阶段。 发动机型号： 4TD55A；功率：40.5（kW）；制造商：山东华源莱动内燃机有限公司；排放阶段：中国第三阶段 | 功率:55马力;驱动方式:四轮驱动 ; | 外廓尺寸（长×宽×高）:3170×1400×2200（㎜）；功率：55马力；驱动方式：四轮驱动；轴距：1850（㎜）；常用轮距（前轮/后轮）：1100/1100（㎜）；轮距（前轮/后轮）调整方式：可选/无级可调；最小使用质量：1600（㎏） | 16700 |  | 通用类 | 2020-12-31 | 河南省
动力机械 | 拖拉机 | 轮式拖拉机（不含皮带传动轮式拖拉机） | 50-60马力四轮驱动拖拉机 | 山东联诚农业装备有限公司 | 轮式拖拉机 | LC504T | 发动机品牌及型号：江动（JD）JD4E6N6，标定功率（kW）：36.77，制造商：江苏农华智慧农业科技股份有限公司，排放阶段：第三阶段； 选配： 莱动（LD）4TE50，36.8KW，山东华源莱动内燃机有限公司，第三阶段； 全柴4B5-50V32，36.8KW，安徽全柴动力股份有限公司，第三阶段； 锡柴4DW93-50GG3U，36.8KW，一汽解放汽车有限公司无锡柴油机厂，第三阶段； 扬动YD4C50V1，36.8KW，扬动股份有限公司，第三阶段； 莱动（LD）4TE50A，36.8KW，山东华源莱动内燃机有限公司，第三阶段; 锡柴：4DW91-50GG33,36.8KW，一汽解放汽车有限公司无锡柴油机厂，第三阶段。 | 功率:50马力;驱动方式:四轮驱动 ; | 型式：4×4轮式；外廓尺寸：3540×1530×2100 ；轴距1910mm；最小使用质量1580kg；最大配重（前/后）：45kg/120kg；档位数（前进/倒退/爬行）：8/2；采用直齿（4+1）×2平面组合式变速箱；啮合套换挡；两柱式安全架 | 16700 |  | 通用类 | 2021-12-31 | 山东省
动力机械 | 拖拉机 | 轮式拖拉机（不含皮带传动轮式拖拉机） | 50-60马力四轮驱动拖拉机 | 山东联诚农业装备有限公司 | 轮式拖拉机 | LC504D | 发动机品牌及型号：莱动（LD）4TE50，标定功率（kW）：36.8，制造商：山东华源莱动内燃机有限公司，排放阶段：第三阶段； 选配： 江动（JD）JD4E6N6，36.77，江苏农华智慧农业科技股份有限公司，第三阶段； 全柴4B5-50V32，36.8KW，安徽全柴动力股份有限公司，第三阶段； 锡柴4DW93-50GG3U，36.8KW，一汽解放汽车有限公司无锡柴油机厂，第三阶段； 扬动YD4C50V1，36.8KW，扬动股份有限公司，第三阶段； 莱动（LD）4TE50A，36.8KW，山东华源莱动内燃机有限公司，第三阶段; 锡柴：4DW91-50GG33,36.8KW，一汽解放汽车有限公司无锡柴油机厂，第三阶段。 | 功率:50马力;驱动方式:四轮驱动 ; | 型式：4×4轮式；外廓尺寸：3460×1520×2050 ；轴距1930mm；最小使用质量1580kg；最大配重（前/后）：45kg/55kg；档位数（前进/倒退/爬行）：8/2；采用直齿（4+1）×2平面组合式变速箱；啮合套换挡；两柱式安全架 | 16700 |  | 通用类 | 2021-12-31 | 山东省
动力机械 | 拖拉机 | 轮式拖拉机（不含皮带传动轮式拖拉机） | 50-60马力四轮驱动拖拉机 | 潍坊泰鸿拖拉机有限公司 | 轮式拖拉机 | TH504 | JD4E6N6（江苏农华智慧农业科技股份有限公司、36.77kw、标定转速（r/min）：2300r/min；排放阶段：CNFCG3 0631 02 0001）；选装：4TE50（山东华源莱动内燃机有限公司、36.8kw、标定转速（r/min）：2400r/min；排放阶段：CNFCG3 0407 03 0001） | 功率:50马力;驱动方式:四轮驱动 ; | 发动机标定功率（kw）：36.77kw；驱动方式：四轮驱动 | 16700 |  | 通用类 | 2019-12-31 | 山东省
动力机械 | 拖拉机 | 轮式拖拉机（不含皮带传动轮式拖拉机） | 50-60马力四轮驱动拖拉机 | 山东雷一重工农业装备制造有限公司 | 轮式拖拉机 | 宁拖554（原：宁拖迪尔554） | 发动机品牌及型号:全柴4B2-55U32,制造商:安徽全柴动力股份有限公司,标定功率:40.4KW,国三排放阶段 | 功率:55马力;驱动方式:四轮驱动 ; | 型式:4×4四轮驱动,外廓尺寸(MM):3650×1600×2480,轴距1970MM,最小使用质量2050KG,变速箱型式:(4+1)×2机械组成式,换挡方式:滑动齿轮换挡 | 16700 |  | 通用类 | 2021-12-31 | 山东省
动力机械 | 拖拉机 | 轮式拖拉机（不含皮带传动轮式拖拉机） | 50-60马力四轮驱动拖拉机 | 潍坊市奥维五金制品有限公司 | 轮式拖拉机 | 奥维-504A | 发动机马力：50马力，型号：4TE50，标定功率：36.8KW，制造商：山东华源莱动内燃机有限公司，排放阶段：国家第三阶段；气缸数：4缸； | 功率:50马力;驱动方式:四轮驱动 ; | 发动机马力：50马力，标定功率：36.8KW，排放阶段：国家第三阶段；驱动方式：四驱 | 16700 |  | 通用类 | 2022-12-31 | 山东省
动力机械 | 拖拉机 | 轮式拖拉机（不含皮带传动轮式拖拉机） | 50-60马力四轮驱动拖拉机 | 宁波奔野重工股份有限公司(原：新昌奔野重工股份有限公司（原：新昌县奔野农业机械有限公司）） | 轮式拖拉机 | ZT504-2 | 发动机型号：4D30T31/504；发动机标定功率：36.8kW；制造商：浙江新柴股份有限公司；排放阶段：国三 | 功率:50马力;驱动方式:四轮驱动 ; | 发动机标定功率：36.8kW / 50马力；驱动方式：四轮驱动 | 16700 |  | 通用类 | 2023-12-31 | 浙江省
动力机械 | 拖拉机 | 轮式拖拉机（不含皮带传动轮式拖拉机） | 50-60马力四轮驱动拖拉机 | 潍坊泰鸿拖拉机有限公司 | 轮式拖拉机 | TH554-D | 4TD55（山东华源莱动内燃机有限公司、标定功率（kw）：40.4kw、标定转速（r/min）：2400r/min、排放阶段：CNFCG3 0407 04 0006）；选装：SD4BW3Z（江苏四达动力机械集团有限公司、标定功率（kw）：41kw、标定转速（r/min）：2400r/min、排放阶段：CNFCG3 0355 04 0005） | 功率:55马力;驱动方式:四轮驱动 ; | 发动机标定功率（kw）：40.4kw；驱动方式：四轮驱动 | 16700 |  | 通用类 | 2021-12-31 | 山东省
动力机械 | 拖拉机 | 轮式拖拉机（不含皮带传动轮式拖拉机） | 50-60马力四轮驱动拖拉机 | 山东联诚农业装备有限公司 | 轮式拖拉机 | LC554T | 配套动力型号：YD4JZ55C1;制造商：扬动股份有限公司；气缸数：4；标定功率（KW）:40.5;标定转速（r/min）:2400;排放标准：第三阶段。 选配一：配套动力型号：JD4E6Z8;制造商：江苏农华智慧农业科技股份有限公司；气缸数：4；标定功率（KW）:40.5;标定转速（r/min）:2300;排放标准：第三阶段。 选配二：配套动力型号：4TD55A;制造商：山东华源莱动内燃机有限公司；气缸数：4；标定功率（KW）:40.4;标定转速（r/min）:2400;排放标准：第三阶段。 选配三：配套动力型号：WP3.2G61E316;制造商：潍柴动力扬州柴油机责任有限公司；气缸数：4；标定功率（KW）:40.5;标定转速（r/min）:2400;排放标准：第三阶段。 选配四：配套动力型号：4B2-55U32;制造商：安徽全柴动力股份有限公司；气缸数：4；标定功率（KW）:40.5;标定转速（r/min）:2400;排放标准：第三阶段。 选配五：配套动力型号：YN4A060-32CR2;制造商：昆明云内动力股份有限公司；气缸数：4；标定功率（KW）:41;标定转速（r/min）:2300;排放标准：第三阶段。 选配六：配套动力型号：4DW93-55GG3U;制造商：一汽解放有限公司无锡柴油机厂；气缸数：4；标定功率（KW）:40.5;标定转速（r/min）:2400;排放标准：第三阶段。 | 功率:55马力;驱动方式:四轮驱动 ; | 外廓尺寸：3540×1520×2350；轴距1880mm；常用轮距（前轮/后轮）：1180/1200；轮距（前轮/后轮）调整方式：有级可调/无级调节；最小使用质量：1745kg；标准配重（前/后）：64/100；档位数（前进/倒退/爬行）：8/8/0；主变速档位数*副变速档位数/其他档位数：4*2/2；发动机与离合器联接方式：直联；起动方式：电起动；翻倾防护装置（驾驶室或安全框架）：两柱式 安全架；前照灯型号：WDT400.48.035；转向系型式：前轮全液压转向；行车制动系型式：机械、蹄式；驻车制动系型式：机械式；前驱动桥型式：旱地型；离合器型式：干式、双作用、常结合；传动系动力输出轴离合器型式：干式、双作用、常结合；传动系变速箱型式：（4+4）×2组成式；主变速箱换挡型式：啮合套换挡式；副变速箱换挡型式：滑移齿轮换挡式；轮胎型号（前轮/后轮）：7.50-16/11.2-28 | 16700 |  | 通用类 | 2022-12-31 | 山东省
动力机械 | 拖拉机 | 轮式拖拉机（不含皮带传动轮式拖拉机） | 50-60马力四轮驱动拖拉机 | 潍坊泰鸿拖拉机有限公司 | 轮式拖拉机 | TH504-2 | 4TE50（山东华源莱动内燃机有限公司、标定功率（kw)：36.8kw、标定转速（r/min）:2400、排放标准：CNFCG3 0407 03 0001） | 功率:50马力;驱动方式:四轮驱动 ; | 发动机标定功率（kw)：36.8kw；驱动方式：四轮驱动 | 16700 |  | 通用类 | 2022-12-31 | 山东省
动力机械 | 拖拉机 | 轮式拖拉机（不含皮带传动轮式拖拉机） | 50-60马力四轮驱动拖拉机 | 安徽泗州拖拉机制造有限公司 | 轮式拖拉机 | HT-554 | 驱动方式：四轮驱动；标定功率：40.4KW；发动机制造商：山东华源莱动内燃机有限公司；排放标准：国三排放； | 功率:55马力;驱动方式:四轮驱动 ; | 驱动方式：四轮驱动；标定功率：55马力；发动机制造商：山东华源莱动内燃机有限公司；发动机型号:4TD55A;排放标准：国三排放；外廓尺寸(长×宽×高)：3500mm×1535mm×2270mm；最小使用质量：1550kg；常用轮距(前轮/后轮)或轨距：1280/1230mm；标定转速：2400r/min；发动机形式：四缸、直列、水冷、四冲程、直喷；动力输出轴转速：760/850r/min； | 16700 |  | 通用类 | 2023-12-31 | 安徽省
动力机械 | 拖拉机 | 轮式拖拉机（不含皮带传动轮式拖拉机） | 50-60马力四轮驱动拖拉机 | 潍坊泰鸿拖拉机有限公司 | 轮式拖拉机 | TH554 | 4TD55（山东华源莱动内燃机有限公司、40.4kw、标定转速（r/min）：2400r/min；排放阶段：CNFCG3 0407 04 0006）；选装：SD4BW3D1（江苏四达动力机械集团有限公司、41kw、标定转速（r/min）：2400r/min；排放阶段：CNFCG3 0355 04 0005） | 功率:55马力;驱动方式:四轮驱动 ; | 发动机标定功率（kw）：40.4kw；驱动方式：四轮驱动 | 16700 |  | 通用类 | 2020-12-31 | 山东省
动力机械 | 拖拉机 | 轮式拖拉机（不含皮带传动轮式拖拉机） | 50-60马力四轮驱动拖拉机 | 潍坊泰鸿拖拉机有限公司 | 轮式拖拉机 | TH504-3 | 4B5-50V32（安徽全柴动力股份有限公司、标定功率：36.8kw、标定转速（r/min）：2400r/min、排放阶段：CN FC G3 0602 01 0004） | 功率:50马力;驱动方式:四轮驱动 ; | 发动机标定功率（kw）：36.8kw；驱动方式：四轮驱动 | 16700 |  | 通用类 | 2023-12-31 | 山东省
动力机械 | 拖拉机 | 轮式拖拉机（不含皮带传动轮式拖拉机） | 50-60马力四轮驱动拖拉机 | 山东宁奔野农业机械有限公司 | 轮式拖拉机 | 504 | 1、新柴4D30T31/504：标定功率36.8KW，浙江新柴股份有限公司，第三阶段国三。2、锡柴4DW91-50GAG3U，36.8KW，一汽解放汽车有限公司无锡柴油机厂，第三阶段国三。3、云内YN4A055-31VE：36.8KW，山东云内动力有限责任公司，第三阶段国三。4、四达SD4DW3D：标定功率36.8KW，江苏四达动力机械集团有限公司，第三阶段国三。 | 功率:50马力;驱动方式:四轮驱动 ; | 四轮驱动，外廓尺寸3150*1680*2420mm，轴距1960mm，常用轮距（前/后）1300/1300mm，最小使用质量2000kg，最大牵引力13.3kN | 16700 |  | 通用类 | 2022-12-31 | 山东省
动力机械 | 拖拉机 | 轮式拖拉机（不含皮带传动轮式拖拉机） | 50-60马力四轮驱动拖拉机 | 浙江奔野拖拉机制造有限公司 | 轮式拖拉机 | ZT504-2 | 发动机型号：SD4DW3D；发动机标定功率：36.8kW；制造商：江苏四达动力机械集团有限公司；排放阶段：国三 | 功率:50马力;驱动方式:四轮驱动 ; | 发动机标定功率：36.8kW / 50马力；驱动方式：四轮驱动 | 16700 |  | 通用类 | 2023-12-31 | 浙江省
动力机械 | 拖拉机 | 轮式拖拉机（不含皮带传动轮式拖拉机） | 50-60马力四轮驱动拖拉机 | 奔野优森拖拉机制造有限公司 | 轮式拖拉机 | 奔野优森504 | 发动机型号: 4D32T31/504,发动机生产厂：浙江新柴股份有限公司，标定功率 ：36.8kW，标定转速： 2400r/min ，气缸数： 4 缸，排放阶段：国三 | 功率:50马力;驱动方式:四轮驱动 ; | 外形尺寸（长×宽×高）：3530×1590×2400，轴距：1955，常用轮距（前轮/后轮）：1300/1330，最小使用质量：1960，发动机马力：50马力，标定功率：36.8KW，驱动方式：四轮驱动，排放阶段：国家第三阶段； | 16700 |  | 通用类 | 2022-12-31 | 浙江省
动力机械 | 拖拉机 | 轮式拖拉机（不含皮带传动轮式拖拉机） | 50-60马力四轮驱动拖拉机 | 山东宁奔野农业机械有限公司 | 轮式拖拉机 | 554 | 1、新柴4D32ZT31/554：标定功率40.5KW，浙江新柴股份有限公司，第三阶段国三。2、锡柴4DW93-55GG3U，40.5KW，一汽解放汽车有限公司无锡柴油机厂，第三阶段国三。3、云内YN4A060-32CR2：41KW，山东云内动力有限责任公司，第三阶段国三。4、四达SD4DW3Z2：标定功率41KW，江苏四达动力机械集团有限公司，第三阶段国三。 | 功率:55马力;驱动方式:四轮驱动 ; | 四轮驱动，外廓尺寸3580*1680*2500mm，轴距1960mm，常用轮距（前轮/后轮）1300/1300mm，最小使用质量2100kg，最大牵引力13.6kN. | 16700 |  | 通用类 | 2022-12-31 | 山东省
动力机械 | 拖拉机 | 轮式拖拉机（不含皮带传动轮式拖拉机） | 50-60马力四轮驱动拖拉机 | 山东腾拖农业装备有限公司 | 轮式拖拉机 | 504 | 发动机型号：YD4C50V1、4TE50、4B5-50V32、SD4DW3D；发动机标定功率：36.8kW、36.8kW、36.8kW、36.8kW；发动机生产厂家：扬动股份有限公司、山东华源莱动内燃机有限公司、安徽全柴动力股份有限公司、江苏四达动力机械集团有限公司；排放阶段：国三排放、国三排放、国三排放、国三排放 | 功率:50马力;驱动方式:四轮驱动 ; | 外廓尺寸（长*宽*高mm）:3462×1483×2070； 最小使用质量（kg）:1630 ；配套动力（kw）:36.8； 型式:4*4四轮驱动； 轴距（mm）:1835； 轮距（前轮/后轮）（mm）:1150（1300）/1180（1100~1225）； 最小离地间隙（mm）:310； 配重（最大）（kg）:30/60； 档位数（前进/倒退/爬行）:8/2/0 ；发动机与离合器联接方式:直联； 启动方式:电起动； 转向系型式:液压转向； 转向器型式:摆线转阀式 ；变速箱型式:（4+1）*2组成式 ；轮胎型号（前轮/后轮）:7.50-16/11.2-24； | 16700 |  | 通用类 | 2021-12-31 | 山东省
动力机械 | 拖拉机 | 轮式拖拉机（不含皮带传动轮式拖拉机） | 50-60马力四轮驱动拖拉机 | 济宁市兖州区华鑫机械有限公司 | 轮式拖拉机 | 金星泰山554 | 发动机品牌及型号：东方红YT4B4U23/0404E，40.4kW，第一拖拉机股份有限公司，排放阶段：第三阶段； 选配：江动JD4E6Z8，40.5kW，江苏农华智慧农业科技股份有限公司，第三阶段； 全柴4C5-55U31，40.4kW，安徽全柴动力股份有限公司，第三阶段； 全柴4C5-55U32，40.4kW，安徽全柴动力股份有限公司，第三阶段； 莱动4TD55，40.4kW，山东华源莱动内燃机有限公司，第三阶段； 莱动4TD55A，40.5kW，山东华源莱动内燃机有限公司，第三阶段； 新柴4D32ZT31/553，40.5kW，浙江新柴股份有限公司，第三阶段。 | 功率:55马力;驱动方式:四轮驱动 ; | 整机型式：4×4轮式，外廓尺寸（长×宽×高）（mm）：3940×1730×2490，轴距（mm）：2080，轮距（前轮/后轮）（mm）：1200、1300、1400、1500（出厂1300）/1200、1300、1400、1500（出厂1300），轮距（前轮/后轮）调整方式：翻转轮辋/翻转辐板或轮辋，最小离地间隙（mm）：325，最小使用质量（kg）：2500，档位数（前进/倒退）：12/12，发动机与离合器联接方式：直联，起动方式：电启动，动力输出轴输出功率（kW）：34.4，额定牵引力（KN）：18，轮胎型号（前轮/后轮）：8.3-20/13.6-28，简易式驾驶室，变速箱型式：4×3×(1+1)。 | 16700 |  | 通用类 | 2019-12-31 | 山东省
动力机械 | 拖拉机 | 轮式拖拉机（不含皮带传动轮式拖拉机） | 50-60马力四轮驱动拖拉机 | 济宁市兖州区华鑫机械有限公司 | 轮式拖拉机 | 金星泰山504 | 发动机品牌及型号：新柴4D32T31/503，36.8kW，浙江新柴股份有限公司，排放阶段：第三阶段； 选配： 江动JD4E6N6，36.77kW，江苏农华智慧农业科技股份有限公司，第三阶段； 全柴4C4-50V32，36.8kW，安徽全柴动力股份有限公司，第三阶段； 全柴4C3-50V32，36.8kW，安徽全柴动力股份有限公司，第三阶段； 莱动4TE50，36.8kW，山东华源莱动内燃机有限公司，第三阶段； 莱动4TE50A，36.8kW，山东华源莱动内燃机有限公司，第三阶段。 | 功率:50马力;驱动方式:四轮驱动 ; | 整机型式：4×4轮式，外廓尺寸（长×宽×高）（mm）：3890×1600×2580，轴距（mm）：2000，轮距（前轮/后轮）（mm）：1200、1300、1400、1500（出厂1300）/1200、1300、1400、1500（出厂1300），轮距（前轮/后轮）调整方式：翻转轮辋/翻转辐板或轮辋，最小离地间隙（mm）：325，最小使用质量（kg）：2450，档位数（前进/倒退）：12/12，发动机与离合器联接方式：直联，起动方式：电启动，动力输出轴输出功率（kW）：31.3，额定牵引力（KN）：17.4，轮胎型号（前轮/后轮）：8.3-20/12.4-28，简易式驾驶室，变速箱型式：4×3×(1+1)。 | 16700 |  | 通用类 | 2019-12-31 | 山东省
动力机械 | 拖拉机 | 轮式拖拉机（不含皮带传动轮式拖拉机） | 50-60马力四轮驱动拖拉机 | 山东腾拖农业装备有限公司 | 轮式拖拉机 | 504-YD | 发动机型号：YD4C50V1、4TE50、4B5-50V32、SD4DW3D；发动机标定功率：36.8kW、36.8kW、36.8kW、36.8kW；发动机生产厂家：扬动股份有限公司、山东华源莱动内燃机有限公司、安徽全柴动力股份有限公司、江苏四达动力机械集团有限公司；排放阶段：国三排放、国三排放、国三排放、国三排放 | 功率:50马力;驱动方式:四轮驱动 ; | 外廓尺寸（长*宽*高mm）:3220×1245×1855； 最小使用质量（kg）:1400 ；配套动力（kw）:36.8 ；型式:4*4四轮驱动； 轴距（mm）:1835 ；轮距（前轮/后轮）（mm）:1055（1115）/985（1030）；最小离地间隙（mm）:235； 配重（最大）（kg）:30/60 ；档位数（前进/倒退/爬行）:8/2/0 ；发动机与离合器联接方式:直联； 启动方式:电起动 ；转向系型式:液压转向； 转向器型式:摆线转阀式 ；变速箱型式:（4+1）*2组成式 ；轮胎型号（前轮/后轮）:6.00-12/9.50-16 | 16700 |  | 通用类 | 2021-12-31 | 山东省
动力机械 | 拖拉机 | 轮式拖拉机（不含皮带传动轮式拖拉机） | 50-60马力四轮驱动拖拉机 | 潍坊沃富田农业装备有限公司 | 轮式拖拉机 | WFT504A | 发动机型号：4TE50K，功率：36.8kW，制造商：山东华源莱动内燃机有限公司，排放阶段：国Ⅲ（选装1：发动机型号：SD4DW3D，功率：36.8kW，制造商：江苏四达动力机械集团有限公司，排放阶段：国Ⅲ；选装2：发动机型号：4DW91-50GAG3U，功率：36.8kW，制造商：一汽解放汽车有限公司无锡柴油机厂，排放阶段：国Ⅲ) | 功率:50马力;驱动方式:四轮驱动 ; | 功率：36.8KW（50马力）；驱动方式：四轮驱动；外廓尺寸（长×宽×高）（mm）：3220×1360×2150；轴距（mm）：1780；轮距（前轮/后轮）（mm）：820、900、960、1000、1100/820-1100;轮距（前轮/后轮）调整方式：有级可调/无级可调；最小离地间隙（mm）：220（前桥底部）；最小使用质量（kg）：1460；档位数（前进/倒退）：8/2；发动机与离合器联接方式：直联式；起动方式：电启动；发动机型号：4TE50K，功率（kW）：36.8；轮胎型号（前轮/后轮）：6.00-12/13.6-16 | 16700 |  | 通用类 | 2023-12-31 | 山东省
动力机械 | 拖拉机 | 轮式拖拉机（不含皮带传动轮式拖拉机） | 50-60马力四轮驱动拖拉机 | 洛阳映山红拖拉机有限公司 | 轮式拖拉机 | 新东方504B | 发动机型号：4G33T 标定功率：36.8Kw 制造商：常柴股份有限公司 排放阶段：国3 | 功率:50马力;驱动方式:四轮驱动 ; | 标定功率：36.8Kw；整机形式：4×4四轮驱动；外廓尺寸（长×宽×高）：3200×1340×2100；轮距（前轮/后轮）：1050/1080;轴距：1800 | 16700 |  | 通用类 | 2020-12-31 | 河南省
动力机械 | 拖拉机 | 轮式拖拉机（不含皮带传动轮式拖拉机） | 50-60马力四轮驱动拖拉机 | 枣庄海纳科技有限公司 | 轮式拖拉机 | 雷硕-504D | "配套动力型号：4DW93-50GG3U ；制造商：一汽解放汽车有限公司无锡柴油厂； 气缸数：4，标定功率(kW)：36.8KW；标定转速（r/min）：2300转；排放标准：第三阶段。" | 功率:50马力;驱动方式:四轮驱动 ; | 型号：雷硕-504D，标定功率36.8kw，驱动方式：四轮驱动,外形尺寸（长X宽x高）：3460×1375x2250，，变速箱：（4+1）x2组成式，起动方式：电启动，驾驶室：两柱式安全架，发动机型号：锡柴44DW93-50GG3U国III发动机，发动机结构型式：4缸、直列、四冲程、空-空中冷，进气方式：自然吸气，标定转速：2300转，冷却系统型式：水冷,轮胎(前轮/后轮）：7.00-12/13.8-20，常用轮距（前轮/后轮）:1050mm/1060mm,轴距：1800。 | 16700 |  | 通用类 | 2021-12-31 | 山东省
动力机械 | 拖拉机 | 轮式拖拉机（不含皮带传动轮式拖拉机） | 50-60马力四轮驱动拖拉机 | 潍坊奥利达机械有限公司 | 轮式拖拉机 | ALD554 | 配套动力型号：4TD55；制造商：山东华源莱动内燃机有限公司；气缸数：4；标定功率（KW）：40.4KW；标定转速（r/min):2400 r/min；排放标准：第三阶段。" | 功率:55马力;驱动方式:四轮驱动 ; | 外廓尺寸：3700×1655×2300；驱动型式：四轮驱动；配套功率：40.4kW; 发动机型号及制造商：4TD55,山东华源莱动内燃机有限公司；轴距： 2000; 最小使用质量：1550; 配重：144/360; 档位数： 8/2/0; 变速箱型式：（4+1）×2组成式；是否有驾驶室或安全架：有安全架。 | 16700 |  | 通用类 | 2023-12-31 | 山东省
动力机械 | 拖拉机 | 轮式拖拉机（不含皮带传动轮式拖拉机） | 50-60马力四轮驱动拖拉机 | 潍坊东科重工农业装备有限公司 | 轮式拖拉机 | DK554 | 发动机型号：4B2-55U32，标定功率：40.5KW，生产厂：安徽全柴动力股份有限公司，排放阶段：国三 | 功率:55马力;驱动方式:四轮驱动 ; | 发动机马力：55马力，标定功率：40.5KW，驱动方式：四轮驱动，排放阶段：国家第三阶段； | 16700 |  | 通用类 | 2022-12-31 | 山东省
动力机械 | 拖拉机 | 轮式拖拉机（不含皮带传动轮式拖拉机） | 50-60马力四轮驱动拖拉机 | 枣庄海纳科技有限公司 | 轮式拖拉机 | 雷硕-554 | "配套动力型号：4DW93-55GG3U ；制造商：一汽解放汽车有限公司无锡柴油厂； 气缸数：4，标定功率(kW)：40.5KW；标定转速（r/min）：2400转；排放标准：第三阶段。" | 功率:55马力;驱动方式:四轮驱动 ; | 型号：雷硕-554，标定功率40.5kw，驱动方式：四轮驱动,外形尺寸（长X宽x高）：3460×1480x2080，，变速箱：（4+1）x2组成式，起动方式：电启动，驾驶室：两柱式安全架，发动机型号：锡柴44DW93-55GG3U国III发动机，发动机结构型式：4缸、直列、四冲程、空-空中冷，进气方式：涡轮增压，标定转速：2400转，冷却系统型式：水冷,轮胎(前轮/后轮）：6.50-16/11.2-24，常用轮距（前轮/后轮）:1210mm/1220mm,轴距：1950 。 | 16700 |  | 通用类 | 2021-12-31 | 山东省
动力机械 | 拖拉机 | 轮式拖拉机（不含皮带传动轮式拖拉机） | 50-60马力四轮驱动拖拉机 | 山东腾拖农业装备有限公司 | 轮式拖拉机 | 554 | 发动型号：YD4JZ55C1、4DW93-55GG3U、4TD55、SD4BW3Z；发动机功率：40.5kW、40.5kW、40.4kW、41kW；发动机生产厂家：扬动股份有限公司、一汽解放汽车有限公司无锡柴油机厂、山东华源莱动内燃机有限公司、江苏四达动力机械集团有限公司；排放阶段：国三排放、国三排放、国三排放、国三排放 | 功率:55马力;驱动方式:四轮驱动 ; | 外廓尺寸（长*宽*高mm）:3490×1482×2075； 最小使用质量（kg）:1605； 配套动力（kW）:40.5 ；型式:4*4四轮驱动 ；轴距（mm）:1840；轮距（前轮/后轮）（mm）:1250（1350）/1180（1100~1225）； 最小离地间隙（mm）:310； 配重（最大）（kg）:30/60 ；档位数（前进/倒退/爬行）:8/2/0 ；发动机与离合器联接方式:直联； 启动方式:电起动； 转向系型式:液压转向； 转向器型式:摆线转阀式 ；变速箱型式:（4+1）*2组成式 ；轮胎型号（前轮/后轮）:7.50-16/11.2-24 | 16700 |  | 通用类 | 2021-12-31 | 山东省
动力机械 | 拖拉机 | 轮式拖拉机（不含皮带传动轮式拖拉机） | 50-60马力四轮驱动拖拉机 | 山东腾拖农业装备有限公司 | 轮式拖拉机 | 554-YD | 配套动力型号：YD4JZ55C1；制造商：扬动股份有限公司；气缸数：4;标定功率(kW)：40.5；标定转速（r/min）：2400；排放标准：第三阶段。 | 功率:55马力;驱动方式:四轮驱动 ; | 外廓尺寸（长*宽*高mm）:3130×1410×2105 ；最小使用质量（kg）:1450； 配套动力（kw）:40.5； 驱动方式:四轮驱动；轴距（mm）: 1730； 轮距（前轮/后轮）（mm）:1015、1050、1160/985、1030、1060 ；最小离地间隙（mm）:250 ；标准配重（kg）:90/620 ；档位数（前进/倒退/爬行）: 8/2/0 ；变速箱型式: (4+1)×2组成式； 轮胎型号（前轮/后轮）:7.00-12/13.6-16 ；发动机与离合器联接方式:直联 起动方式:电起动 | 16700 |  | 通用类 | 2022-12-31 | 山东省
动力机械 | 拖拉机 | 轮式拖拉机（不含皮带传动轮式拖拉机） | 50-60马力四轮驱动拖拉机 | 特拉克（潍坊）农业装备有限公司 | 轮式拖拉机 | TK504 | （1）发动机型号：4TE50，制造商：山东华源莱动内燃机有限公司，标定功率：36.8kW，排放标准：国三；（2）发动机型号：4B5-50V32，制造商：全柴动力股份有限公司，标定功率：36.8kW，排放标准：国三；（3）发动机型号：WP3.2G50E346，制造商：潍柴动力扬州柴油机有限责任公司，标定功率：36.8kW，排放标准：国三；（4）发动机型号：YN4A055-30CR，制造商：山东云内动力有限责任公司，标定功率：36.8kW，排放标准：国三； | 功率:50马力;驱动方式:四轮驱动 ; | 功率：50马力；驱动方式：四轮驱动；排放标准：国三。 | 16700 |  | 通用类 | 2023-12-31 | 山东省
动力机械 | 拖拉机 | 轮式拖拉机（不含皮带传动轮式拖拉机） | 50-60马力四轮驱动拖拉机 | 浙拖奔野（宁波）拖拉机制造有限公司 | 轮式拖拉机 | ZT504-2 | 发动机型号：4D30T31/504；发动机标定功率：36.8kW；制造商：浙江新柴股份有限公司；排放阶段：国三 | 功率:50马力;驱动方式:四轮驱动 ; | 发动机标定功率：36.8kW / 50马力；驱动方式：四轮驱动 | 16700 |  | 通用类 | 2023-12-31 | 浙江省
动力机械 | 拖拉机 | 轮式拖拉机（不含皮带传动轮式拖拉机） | 50-60马力四轮驱动拖拉机 | 宁波奔野普兴农业机械有限公司 | 轮式拖拉机 | 奔野普兴-504 | 发动机型号: 4D32T31/504,发动机生产厂：浙江新柴股份有限公司，标定功率 ：36.8kW，标定转速： 2400r/min ，气缸数： 4 缸，排放阶段：国三. | 功率:50马力;驱动方式:四轮驱动 ; | 外形尺寸（长×宽×高）：3530×1590×2100，轴距：1955，常用轮距（前轮/后轮）：1300/1330，最小使用质量：1960，发动机马力：50马力，标定功率：36.8KW，驱动方式：四轮驱动，排放阶段：国家第三阶段； | 16700 |  | 通用类 | 2021-12-31 | 浙江省
动力机械 | 拖拉机 | 轮式拖拉机（不含皮带传动轮式拖拉机） | 50-60马力四轮驱动拖拉机 | 道依茨法尔机械有限公司 | 轮式拖拉机 | FL504E | 配套动力型号：WP3.2G50E346；制造商：潍柴动力杨州柴油机有限责任公司；气缸数：4；标定功率(kW)：36.8；标定转速（r/min）：2400；排放标准：第三阶段。 | 功率:50马力;驱动方式:四轮驱动 ; | 型式：四轮驱动；发动机标定功率（kW）：36.8。 | 16700 |  | 通用类 | 2023-12-31 | 山东省
动力机械 | 拖拉机 | 轮式拖拉机（不含皮带传动轮式拖拉机） | 50-60马力四轮驱动拖拉机 | 洛阳天宇机械制造有限公司 | 轮式拖拉机 | 格朗斯-554 | 发动机型号：YD4JZ55C2；功率：40.5（kW）；制造商：扬动股份有限公司；排放阶段：中国第三阶段。 发动机型号：4G33TC；功率：40.5（kW）；制造商：常柴股份有限公司；排放阶段：中国第三阶段。 发动机型号： YT4B4U23/0405E；功率：40.5（kW）；制造商：第一拖拉机股份有限公司；排放阶段：中国第三阶段。 发动机型号：YD4JZ55C2；功率：40.4（kW）；制造商：扬动股份有限公司；排放阶段：中国第三阶段。 发动机型号： 4TD55A；功率：40.5（kW）；制造商：山东华源莱动内燃机有限公司；排放阶段：中国第三阶段 | 功率:55马力;驱动方式:四轮驱动 ; | 外廓尺寸（长×宽×高）：3875×1635×2145（㎜）；功率：40.5（kw）;驱动型式: 四轮驱动；轴距：2045（㎜）；轮距（前/后）：1265/1250～1500(常用1300）(mm);轮胎（前/后）：9.5-20/13.6-28；牵引力：12500（n）；最小使用质量2530（㎏） | 16700 |  | 通用类 | 2020-12-31 | 河南省
动力机械 | 拖拉机 | 轮式拖拉机（不含皮带传动轮式拖拉机） | 50-60马力四轮驱动拖拉机 | 宁波奔野普兴农业机械有限公司 | 轮式拖拉机 | 奔野普兴-554 | 发动机型号: 4D30T31/553,发动机生产厂：浙江新柴股份有限公司，标定功率 ：40.5kW，标定转速： 2300r/min ，气缸数： 4 缸，排放阶段：国三 | 功率:55马力;驱动方式:四轮驱动 ; | 外形尺寸（长×宽×高）：3530×1590×2100，轴距：1955，常用轮距（前轮/后轮）：1300/1330，最小使用质量：1960，发动机马力：55马力，标定功率：40.5KW，驱动方式：四轮驱动，排放阶段：国家第三阶段； | 16700 |  | 通用类 | 2021-12-31 | 浙江省
动力机械 | 拖拉机 | 轮式拖拉机（不含皮带传动轮式拖拉机） | 60-70马力四轮驱动拖拉机 | 奔野优森拖拉机制造有限公司 | 轮式拖拉机 | 奔野优森604 | 发动机型号: 4D32T31/604,发动机生产厂：浙江新柴股份有限公司，标定功率 ：40.5kW，标定转速： 2400r/min ，气缸数： 4 缸，排放阶段：国三 | 功率:60马力;驱动方式:四轮驱动 ; | 外形尺寸（长×宽×高）：3920×1650×2700，轴距：2060，常用轮距（前轮/后轮）：1280/1300，最小使用质量：1960，发动机马力：60马力，标定功率：44.2KW，驱动方式：四轮驱动，排放阶段：国家第三阶段； | 18300 |  | 通用类 | 2022-12-31 | 浙江省
动力机械 | 拖拉机 | 轮式拖拉机（不含皮带传动轮式拖拉机） | 60-70马力四轮驱动拖拉机 | 潍坊泰鸿拖拉机有限公司 | 轮式拖拉机 | TH604-2 | 4TG60K（山东华源莱动内燃机有限公司、标定功率：44.2kw、标定转速：2400r/min、排放阶段：CN FC G3 00 0407000077 000001 第三阶段） | 功率:60马力;驱动方式:四轮驱动 ; | 发动机标定功率（kw）：44.2kw；驱动方式：四轮驱动 | 18300 |  | 通用类 | 2023-12-31 | 山东省
动力机械 | 拖拉机 | 轮式拖拉机（不含皮带传动轮式拖拉机） | 60-70马力四轮驱动拖拉机 | 潍坊泰鸿拖拉机有限公司 | 轮式拖拉机 | TH604-3 | 4TD60A（山东华源莱动内燃机有限公司、标定功率：44.2kw、标定转速：2500r/min、排放阶段：CN FC G3 00 0407 000006 000001 第三阶段） | 功率:60马力;驱动方式:四轮驱动 ; | 发动机标定功率（kw）：44.2kw；驱动方式：四轮驱动 | 18300 |  | 通用类 | 2023-12-31 | 山东省
动力机械 | 拖拉机 | 轮式拖拉机（不含皮带传动轮式拖拉机） | 60-70马力四轮驱动拖拉机 | 潍坊华夏拖拉机制造有限公司 | 轮式拖拉机 | 华夏604B | 配套动力型号: 4DW93-60GG3U，制造商：一汽解放汽车有限公司无锡柴油机厂, 气缸数：4，标定功率（kW）:44.2，转速（r/min）：2400，排放标准：第3阶段； 配套动力型号: 4B2-60U32，制造商：安徽全柴动力股份有限公司, 气缸数：4，标定功率（kW）:44.2，转速（r/min）：2400，排放标准：第3阶段； 配套动力型号: WP3.2G61E316，制造商：潍柴动力扬州柴油机有限责任公司,气缸数：4，标定功率（kW）: 44.1，转速（r/min）：2300，排放标准：第3阶段； 配套动力型号:4TD60A，制造商：山东华源莱动内燃机有限公司, 气缸数：4，标定功率（kW）: 44.2，转速（r/min）：2500，排放标准：第3阶段 配套动力型号:4TD60，制造商：山东华源莱动内燃机有限公司, 气缸数：4，标定功率（kW）: 44.1，转速（r/min）：2400，排放标准：第3阶段 配套动力型号:JD4E6Z7，制造商：江苏农华智慧农业科技股份有限公司, 气缸数：4，标定功率（kW）: 44.2，转速（r/min）：2300，排放标准：第3阶段 | 功率:60马力;驱动方式:四轮驱动 ; | 发动机功率：60马力；驱动方式：四轮驱动 | 18300 |  | 通用类 | 2023-12-31 | 山东省
动力机械 | 拖拉机 | 轮式拖拉机（不含皮带传动轮式拖拉机） | 60-70马力四轮驱动拖拉机 | 潍坊泰鸿拖拉机有限公司 | 轮式拖拉机 | TH604-D | 4B2-60U32（安徽全柴动力股份有限公司、标定功率（kw）：44kw、标定转速（r/min）：2400r/min、排放阶段：CNFCG3 0602 05 0004）；选装：4TD60（山东华源莱动内燃机有限公司、标定功率（kw）：44。1kw、标定转速（r/min）：2400r/min、排放阶段：CNFCG3 0407 04 0005） | 功率:60马力;驱动方式:四轮驱动 ; | 发动机标定功率（kw）：44kw；驱动方式：四轮驱动 | 18300 |  | 通用类 | 2021-12-31 | 山东省
动力机械 | 拖拉机 | 轮式拖拉机（不含皮带传动轮式拖拉机） | 60-70马力四轮驱动拖拉机 | 山东联诚农业装备有限公司 | 轮式拖拉机 | LC604T | 配套动力型号：YD4JZ60C1;制造商：扬动股份有限公司；气缸数：4；标定功率（KW）:44.1;标定转速（r/min）:2400;排放标准：第三阶段。 选配一：配套动力型号：JD4E6Z7;制造商：江苏农华智慧农业科技股份有限公司；气缸数：4；标定功率（KW）:44.2;标定转速（r/min）:2300;排放标准：第三阶段。 选配二：配套动力型号：4TD60A;制造商：山东华源莱动内燃机有限公司；气缸数：4；标定功率（KW）:44.2;标定转速（r/min）:2400;排放标准：第三阶段。 选配三：配套动力型号：WP3.2G61E316;制造商：潍柴动力扬州柴油机责任有限公司；气缸数：4；标定功率（KW）:44.1;标定转速（r/min）:2400;排放标准：第三阶段。 选配四：配套动力型号：4B260U32;制造商：安徽全柴动力股份有限公司；气缸数：4；标定功率（KW）:44.2;标定转速（r/min）:2400;排放标准：第三阶段。 选配五：配套动力型号：YN4A065-32CR2;制造商：昆明云内动力股份有限公司；气缸数：4；标定功率（KW）:44.5;标定转速（r/min）:2300;排放标准：第三阶段 选配六：配套动力型号：4DW93-60GG3U;制造商：一汽解放有限公司无锡柴油机厂；气缸数：4；标定功率（KW）:44.2;标定转速（r/min）:2400;排放标准：第三阶段。 | 功率:60马力;驱动方式:四轮驱动 ; | 外廓尺寸：3540×1520×2350；轴距1880mm；常用轮距（前轮/后轮）：1180/1200；轮距（前轮/后轮）调整方式：有级可调/无级调节；最小使用质量：1745kg；标准配重（前/后）：64/100；档位数（前进/倒退/爬行）：8/8/0；主变速档位数*副变速档位数/其他档位数：4*2/2；发动机与离合器联接方式：直联；起动方式：电起动；翻倾防护装置（驾驶室或安全框架）：两柱式 安全架；前照灯型号：WDT400.48.035；转向系型式：前轮全液压转向；行车制动系型式：机械、蹄式；驻车制动系型式：机械式；前驱动桥型式：旱地型；离合器型式：干式、双作用、常结合；传动系动力输出轴离合器型式：干式、双作用、常结合；传动系变速箱型式：（4+4）×2组成式；主变速箱换挡型式：啮合套换挡式；副变速箱换挡型式：滑移齿轮换挡式；轮胎型号（前轮/后轮）：7.50-16/11.2-28 | 18300 |  | 通用类 | 2022-12-31 | 山东省
动力机械 | 拖拉机 | 轮式拖拉机（不含皮带传动轮式拖拉机） | 60-70马力四轮驱动拖拉机 | 潍坊泰鸿拖拉机有限公司 | 轮式拖拉机 | TH604 | 4B2-60U32（安徽全柴动力股份有限公司、标定功率（kw）：44kw、标定转速（r/min）：2400r/min、排放阶段：CNFCG3 0602 05 0004） | 功率:60马力;驱动方式:四轮驱动 ; | 发动机标定功率（kw）：44kw；驱动方式：四轮驱动 | 18300 |  | 通用类 | 2019-12-31 | 山东省
动力机械 | 拖拉机 | 轮式拖拉机（不含皮带传动轮式拖拉机） | 60-70马力四轮驱动拖拉机 | 洛阳千年丰农业机械有限公司 | 轮式拖拉机 | 千年丰-604 | 发动机型号：YD4JZ60C2；功率：44.1（kW）；制造商：扬动股份有限公司；排放阶段：中国第三阶段。 发动机型号：4G33TC-G32；功率：44.1（kW）；制造商：常柴股份有限公司；排放阶段：中国第三阶段。 发动机型号：4G33TC；功率：44.1（kW）；制造商：常柴股份有限公司；排放阶段：中国第三阶段。 发动机型号：4TD60；功率：44.1（kW）；制造商：山东华源莱动内燃机有限公司；排放阶段：中国第三阶段。 发动机型号：YT4B4U23/0441E；功率：44.1（kW）；制造商：一拖（洛阳）柴油机有限公司；排放阶段：中国第三阶段。 发动机型号：4TD60A；功率：44.2（kW）；制造商：山东华源莱动内燃机有份有限公司；排放阶段：中国第三阶段 | 功率:60马力;驱动方式:四轮驱动 ; | 外廓尺寸（长×宽×高）:3835×1620×2300（㎜）；功率：60马力；驱动方式：四轮驱动；轴距：2060（㎜）；常用轮距（前轮/后轮）：1330/1300～1500（常用1300）（㎜）；轮距（前轮/后轮）调整方式：有级可调；最小使用质量：2400（㎏） | 18300 |  | 通用类 | 2019-12-31 | 河南省
动力机械 | 拖拉机 | 轮式拖拉机（不含皮带传动轮式拖拉机） | 60-70马力四轮驱动拖拉机 | 洛阳千年丰农业机械有限公司 | 轮式拖拉机 | 千年丰-604D | 发动机型号：YD4JZ60C2；功率：44.1（kW）；制造商：扬动股份有限公司；排放阶段：中国第三阶段。 发动机型号：4G33TC-G32；功率：44.1（kW）；制造商：常柴股份有限公司；排放阶段：中国第三阶段。 发动机型号：4G33TC；功率：44.1（kW）；制造商：常柴股份有限公司；排放阶段：中国第三阶段。 发动机型号：4TD60；功率：44.1（kW）；制造商：山东华源莱动内燃机有限公司；排放阶段：中国第三阶段。 发动机型号：YT4B4U23/0441E；功率：44.1（kW）；制造商：一拖（洛阳）柴油机有限公司；排放阶段：中国第三阶段。 发动机型号：4TD60A；功率：44.2（kW）；制造商：山东华源莱动内燃机有份有限公司；排放阶段：中国第三阶段。 | 功率:60马力;驱动方式:四轮驱动 ; | 外廓尺寸（长×宽×高）:3170×1400×2200（㎜）；功率：60马力；驱动方式：四轮驱动；轴距：1850（㎜）；常用轮距（前轮/后轮）：1100/1100（㎜）；轮距（前轮/后轮）调整方式：可选/无级可调；最小使用质量：1850（㎏） | 18300 |  | 通用类 | 2020-12-31 | 河南省
动力机械 | 拖拉机 | 轮式拖拉机（不含皮带传动轮式拖拉机） | 60-70马力四轮驱动拖拉机 | 常州森犇农业机械有限公司 | 轮式拖拉机 | SK604 | 发动机型号：4D32ZT31/603，标定功率：44.1KW,制造商：浙江新柴股份有限公司，排放标准：国三阶段 | 功率:60马力;驱动方式:四轮驱动 ; | 功率：44.1KW/60马力，驱动方式：四轮驱动 | 18300 |  | 通用类 | 2022-12-31 | 江苏省
动力机械 | 拖拉机 | 轮式拖拉机（不含皮带传动轮式拖拉机） | 60-70马力四轮驱动拖拉机 | 潍坊迪尔津拖农业装备有限公司 | 轮式拖拉机 | JT604 | 配套动力型号：4TD60A；制造商：山东华源莱动内燃机有限公司；标定功率(kW)：44.2；排放标准：第3阶段。选配一：配套动力型号：YN4A065-32CR2；制造商：昆明云内动力股份有限公司；标定功率(kW)：44.5；排放标准：第3阶段；选配二：配套动力型号：4B2-60U32；制造商：全柴动力股份有限公司；标定功率(kW)：44.2；排放标准：第3阶段。 | 功率:60马力;驱动方式:四轮驱动 ; | 功率：60马力；驱动方式：四轮驱动；国三排放标准 | 18300 |  | 通用类 | 2022-12-31 | 山东省
动力机械 | 拖拉机 | 轮式拖拉机（不含皮带传动轮式拖拉机） | 60-70马力四轮驱动拖拉机 | 山东华山拖拉机制造有限公司 | 轮式拖拉机 | 华苑604D | 型号：YD4JZ60C1； 功率：44.1kw（60马力）； 制造商：扬动股份有限公司； 排放阶段：第三阶段 | 功率:60马力;驱动方式:四轮驱动 ; | 功率：44.1kw（60马力）；驱动型式：四轮驱动 | 18300 |  | 通用类 | 2023-12-31 | 山东省
动力机械 | 拖拉机 | 轮式拖拉机（不含皮带传动轮式拖拉机） | 60-70马力四轮驱动拖拉机 | 济宁新瑞安泰农机装备有限公司 | 轮式拖拉机 | YT604 | 发动机型号：4TD60，标定功率：44.1KW，生产厂：山东华源莱动内燃机有限公司，排放阶段：国三 | 功率:60马力;驱动方式:四轮驱动 ; | 发动机马力：60马力，标定功率：44.1KW，驱动方式：四轮驱动，排放阶段：国家第三阶段； | 18300 |  | 通用类 | 2024-04-18 | 山东省
动力机械 | 拖拉机 | 轮式拖拉机（不含皮带传动轮式拖拉机） | 60-70马力四轮驱动拖拉机 | 洛阳天宇机械制造有限公司 | 轮式拖拉机 | 格朗斯-604 | 发动机型号：YD4JZ60C2；功率：44.1（kW）；制造商：扬动股份有限公司；排放阶段：中国第三阶段。 发动机型号：4G33TC-G32；功率：44.1（kW）；制造商：常柴股份有限公司；排放阶段：中国第三阶段。 发动机型号：4G33TC；功率：44.1（kW）；制造商：常柴股份有限公司；排放阶段：中国第三阶段。 发动机型号：4TD60；功率：44.1（kW）；制造商：山东华源莱动内燃机有限公司；排放阶段：中国第三阶段。 发动机型号：YT4B4U23/0441E；功率：44.1（kW）；制造商：一拖（洛阳）柴油机有限公司；排放阶段：中国第三阶段。 发动机型号：4TD60A；功率：44.2（kW）；制造商：山东华源莱动内燃机股份有限公司；排放阶段：中国第三阶段。 | 功率:60马力;驱动方式:四轮驱动 ; | 外廓尺寸（长×宽×高）：3835×1620×2300（㎜）；功率：44.1（kw）;驱动型式: 四轮驱动；轴距：2060（㎜）；轮距（前/后）：1330/1300～1500(常用1300）(mm);轮胎（前/后）：8.3-24/14.9-28；牵引力：14100（n）；最小使用质量2400（㎏） | 18300 |  | 通用类 | 2020-12-31 | 河南省
动力机械 | 拖拉机 | 轮式拖拉机（不含皮带传动轮式拖拉机） | 60-70马力四轮驱动拖拉机 | 道依茨法尔机械有限公司 | 轮式拖拉机 | FL604E | 配套动力型号：WP3.2G61E316；制造商：潍柴动力杨州柴油机有限责任公司；气缸数：4；标定功率(kW)：44.1；标定转速（r/min）：2400；排放标准：第三阶段。 | 功率:60马力;驱动方式:四轮驱动 ; | 型式：四轮驱动；发动机标定功率（kW）：44.1。 | 18300 |  | 通用类 | 2023-12-31 | 山东省
动力机械 | 拖拉机 | 轮式拖拉机（不含皮带传动轮式拖拉机） | 60-70马力四轮驱动拖拉机 | 济宁新瑞安泰农机装备有限公司 | 轮式拖拉机 | YT604B | 发动机型号：4TD60，标定功率：44.1KW，生产厂：山东华源莱动内燃机有限公司，排放阶段：国三 | 功率:60马力;驱动方式:四轮驱动 ; | 发动机马力：60马力，标定功率：44.1KW，驱动方式：四轮驱动，排放阶段：国家第三阶段； | 18300 |  | 通用类 | 2024-04-18 | 山东省
动力机械 | 拖拉机 | 轮式拖拉机（不含皮带传动轮式拖拉机） | 60-70马力四轮驱动拖拉机 | 特拉克（潍坊）农业装备有限公司 | 轮式拖拉机 | TK604 | （1）发动机型号：4TD60A，制造商：山东华源莱动内燃机有限公司，标定功率：44.2kW，排放标准：国三；（2）发动机型号：4B2-60U32，制造商：全柴动力股份有限公司，标定功率：44.2kW，排放标准：国三；（3）发动机型号：WP3.2G61E316，制造商：潍柴动力扬州柴油机有限责任公司，标定功率：44.1kW，排放标准：国三；（4）发动机型号：YN4A065-32CR2，制造商：山东云内动力有限责任公司，标定功率：44.5kW，排放标准：国三； | 功率:60马力;驱动方式:四轮驱动 ; | 功率：60马力；驱动方式：四轮驱动；排放标准：国三。 | 18300 |  | 通用类 | 2023-12-31 | 山东省
动力机械 | 拖拉机 | 轮式拖拉机（不含皮带传动轮式拖拉机） | 60-70马力四轮驱动拖拉机 | 山东科尔农业装备有限公司 | 轮式拖拉机 | 科尔604B | 发动机型号：4B2-60U32机型，功率：44.2KW；制造商：安徽全柴动力股份有限公司；排放阶段： 排放达到GB20891-2014《非道路移动机械用柴油机排气污染物排放限值及测量方法（中国第三、四阶段）》第三阶段。 选装一：4TD60机型； 功率：44.1KW; 制造商：山东华源莱动内燃机有限公司；排放阶段： 排放达到GB20891-2014《非道路移动机械用柴油机排气污染物排放限值及测量方法（中国第三、四阶段）》第三阶段。 选装二：WP3.2G61E316机型； 功率：44.2KW; 制造商：潍柴动力扬州柴油机有限责任公司；排放阶段： 排放达到GB20891-2014《非道路移动机械用柴油机排气污染物排放限值及测量方法（中国第三、四阶段）》第三阶段。 | 功率:60马力;驱动方式:四轮驱动 ; | 外廓尺寸（长*宽*高）：3585×1655×2435选装防翻架3585×1655×2280（mm) , 轴距：1865mm， 常用轮距（前轮/后轮）：1250/1360选装防翻架1250/1310（mm)， 档位：8+2滑移齿轮， 最大牵引力：≧14.8KN， 动力输出转速（PTO): 850/650选装540/1000或760/850（r/min) ，转向形式：前轮液压转向，发动机型号：安徽全柴国三4B2-60U329 ( 选装华源莱动国三4TD60 或潍柴扬州动力国三WP3.2G61E316 功率：44.2(选装44.1/44.2）KW， 驱动方式：四轮驱动 | 18300 |  | 通用类 | 2023-12-31 | 山东省
动力机械 | 拖拉机 | 轮式拖拉机（不含皮带传动轮式拖拉机） | 60-70马力四轮驱动拖拉机 | 潍坊米基林农业机械有限公司 | 轮式拖拉机 | 604A | 配套发动机型号：4DW93-60GG3U；制造商：一汽解放汽车有限公司无锡柴油机厂；气缸数：4；标定功率(kW)：44.2；标定转速（r/min）：2400；排放阶段：第三阶段；选装一：发动机型号：4D27ZT32/604、功率：44.2kw 、气缸数：4缸、转速：2400r/min、发动机厂家：浙江新柴股份有限公司、排放阶段：国三 | 功率:60马力;驱动方式:四轮驱动 ; | 外廓尺寸(长×宽×高)：3500×1660×2610；轴距或履带接地长：1860；常用轮距(前轮/后轮)或轨距：1200/1230；轮距(前轮/后轮)调整方式：有级可调/有级可调；最小使用质量：1900；标准配重(前/后)：60/60；档位数(前进/倒退/爬行)：8/2/0；主变速档位数*副变速档位数/其他档位数：5/2/0；发动机与离合器联接方式：直联；起动方式：电起动；翻倾防护装置（驾驶室或安全框架）：安全驾驶室；前照灯型号：ZHTDPW-2(12V/24V)；转向系型式：全液压转向；行车制动系型式：鼓式制动器；驻车制动系型式：手制动；前驱动桥型式：旱地型 ；离合器型式：干式、常结合、单片、单作用离合器；传动系变速箱型式：（4+1）×2组成式；主变速箱换档方式：机械有级换挡；副变速箱换档方式：机械有级换挡；轮胎型号(前轮/后轮)：8.3-20/12.4-28 | 18300 |  | 通用类 | 2023-12-31 | 山东省
动力机械 | 拖拉机 | 轮式拖拉机（不含皮带传动轮式拖拉机） | 60-70马力四轮驱动拖拉机 | 山东腾拖农业装备有限公司 | 轮式拖拉机 | 604 | 发动机型号：YD4JZ60C1、4TD60、SD4DW3Z2、4DW93-60GG3U、4C5-60U32；发动机功率：44.1kW、44.1kW、45kW、44.2kW、44.2kW；发动机生产厂家：扬动股份有限公司、山东华源莱动内燃机有限公司、江苏四达动力机械集团有限公司、一汽解放汽车有限公司无锡柴油机厂、安徽全柴动力股份有限公司；排放阶段：国三排放、国三排放、国三排放、国三排放、国三排放 | 功率:60马力;驱动方式:四轮驱动 ; | 外廓尺寸（长*宽*高mm）:3400×1520×2090 ；最小使用质量（kg）:1610；配套动力（kW）:44.1 ；型式:四轮驱动；轴距（mm）:1890； 轮距（前轮/后轮）（mm） :1220、1320/1145～1245 ；最小离地间隙（mm）: 320 ；配重（最大）（kg）:42/64 ；档位数（前进/倒退/爬行）: 8/2/0 ；变速箱型式:（4+1）×2组成式； 轮胎型号（前轮/后轮） :7.50-16/11.2-24 ；发动机与离合器连接方式:直联 ；起动方式:电起动 | 18300 |  | 通用类 | 2021-12-31 | 山东省
动力机械 | 拖拉机 | 轮式拖拉机（不含皮带传动轮式拖拉机） | 60-70马力四轮驱动拖拉机 | 山东腾拖农业装备有限公司 | 轮式拖拉机 | 604E | 发动机型号：YD4JZ60C1、4TD60、SD4DW3Z2、4DW93-60GG3U、4C5-60U32；发动机功率：44.1kW、44.1kW、45kW、44.2kW、44.2kW；发动机生产厂家：扬动股份有限公司、山东华源莱动内燃机有限公司、江苏四达动力机械集团有限公司、一汽解放汽车有限公司无锡柴油机厂、安徽全柴动力股份有限公司；排放阶段：国三排放、国三排放、国三排放、国三排放、国三排放 | 功率:60马力;驱动方式:四轮驱动 ; | 外廓尺寸（长*宽*高mm）:3240×1320×2020； 最小使用质量（kg）:1470； 配套动力（kw）:44.1 ；型式:四轮驱动 ；轴距（mm）:1770； 轮距（前轮/后轮）（mm）:1070、1150/1000、1060 ；最小离地间隙（mm）: 230 ；配重（最大）（kg）:42/52 ；档位数（前进/倒退/爬行）:8/2/0； 变速箱型式: （4+1）×2组成式 ；轮胎型号（前轮/后轮）:6.00-12/9.50-16； 发动机与离合器连接方式:直联； 起动方式:电起动 | 18300 |  | 通用类 | 2021-12-31 | 山东省
动力机械 | 拖拉机 | 轮式拖拉机（不含皮带传动轮式拖拉机） | 60-70马力四轮驱动拖拉机 | 山东腾拖农业装备有限公司 | 轮式拖拉机 | 654E | 发动机型号：YD4CZ65C1、SD4DW3Z1、4TD65、4C5-65U32；发动机功率：47.8kW、48kW、47.8kW、48kW；发动机生产厂家：扬动股份有限公司、江苏四达动力机械集团有限公司、山东华源莱动内燃机有限公司、安徽全柴动力股份有限公司；发动机排放阶段：国三排放、国三排放、国三排放、国三排放 | 功率:65马力;驱动方式:四轮驱动 ; | 外廓尺寸（长*宽*高mm）:3150×1320×2000； 最小使用质量（kg）:1510； 配套动力（kw）:47.8； 型式:四轮驱动； 轴距（mm）: 1760； 轮距（前轮/后轮）（mm）:1070、1150/1000、1060 ；最小离地间隙（mm）: 230 ；配重（最大）（kg）: 42/52； 档位数（前进/倒退/爬行）:8/2/0 ；变速箱型式:（4+1）×2组成式； 轮胎型号（前轮/后轮）:6.00-12/9.50-16 ；发动机与离合器连接方式:直联 ；起动方式:电起动 | 18300 |  | 通用类 | 2021-12-31 | 山东省
动力机械 | 拖拉机 | 轮式拖拉机（不含皮带传动轮式拖拉机） | 60-70马力四轮驱动拖拉机 | 山东腾拖农业装备有限公司 | 轮式拖拉机 | 654 | 发动机型号：YD4CZ65C1、SD4DW3Z1、4TD65、4C5-65U32；发动机功率：47.8kW、48kW、47.8kW、48kW；发动机生产厂家：扬动股份有限公司、江苏四达动力机械集团有限公司、山东华源莱动内燃机有限公司、安徽全柴动力股份有限公司；发动机排放阶段：国三排放、国三排放、国三排放、国三排放 | 功率:65马力;驱动方式:四轮驱动 ; | 外廓尺寸（长*宽*高mm）:3370×1490×2090 ；最小使用质量（kg）:1620； 配套动力（kw）:47.8； 型式:四轮驱动； 轴距（mm）:1910； 轮距（前轮/后轮）（mm）:1220、1320/1145～1245 ；最小离地间隙（mm）:320； 配重（最大）（kg）:42/64； 档位数（前进/倒退/爬行）: 8/2/0 ；变速箱型式: （4+1）×2组成式 ；轮胎型号（前轮/后轮）: 7.50-16/11.2-24 ；发动机与离合器连接方式:直联； 起动方式:电起动 | 18300 |  | 通用类 | 2021-12-31 | 山东省
动力机械 | 拖拉机 | 轮式拖拉机（不含皮带传动轮式拖拉机） | 60-70马力四轮驱动拖拉机 | 山东瑞科农业装备有限公司 | 轮式拖拉机 | HT604 | 发动机型号:4B2-60U32；标定功率:44.2kw；制造商：安徽全柴动力股份有限公司；排放阶段: 国家排放标准第三排放阶段. | 功率:60马力;驱动方式:四轮驱动 ; | 驱动形式:四轮驱动；标定功率:44.2kw；发动机型号:4B2-60U32；轮距(mm):前轮1300,后轮1200；轴距(mm):1950；外廓尺寸(mm):3630×1530×2320。 | 18300 |  | 通用类 | 2023-12-31 | 山东省
动力机械 | 拖拉机 | 轮式拖拉机（不含皮带传动轮式拖拉机） | 60-70马力四轮驱动拖拉机 | 潍坊奥利达机械有限公司 | 轮式拖拉机 | ALD604-C | 配套动力型号：4D27ZT32/604；制造商：浙江新柴股份有限公司；气缸数：4；标定功率（KW）：44.2KW；标定转速（r/min):2400 r/min；排放标准：第三阶段。" | 功率:60马力;驱动方式:四轮驱动 ; | 外廓尺寸：3400×1440×2150；驱动型式：四轮驱动；配套功率：44.2kW; 发动机型号及制造商：4D27ZT32/604,浙江新柴股份有限公司；轴距：1880; 最小使用质量：1700KG; 配重：144/360; 档位数： 8/2/0; 变速箱型式：（4+1）×2组成式；是否有驾驶室或安全架：安全架。 | 18300 |  | 通用类 | 2023-12-31 | 山东省
动力机械 | 拖拉机 | 轮式拖拉机（不含皮带传动轮式拖拉机） | 60-70马力四轮驱动拖拉机 | 宁波甬野拖拉机制造有限公司 | 轮式拖拉机 | 604 |  | 功率:60马力;驱动方式:四轮驱动 ; | 外廓尺寸(长×宽×高):3650×1690×2530mm（驾驶室）/3650×1690×2470mm(至安全架)；轴距:2100mm；常用轮距(前轮/后轮):1300mm/1300mm；轮距(前轮/后轮)调整方式:固定轮距式/翻转辐板可调轮距式；最小使用质量:2210kg（驾驶室）/2090kg（安全架）；标准配重(前/后):91kg/75kg；档位数(前进/倒退/爬行):8/2/0；发动机与离合器联接方式:直联；起动方式:电起动；翻倾防护装置(驾驶室或安全框架):安全驾驶室；前照灯型号:LT604.45.020；转向系型式:前轮液压转向；行车制动系型式:干式、双片盘式、机械操纵；驻车制动系型式：锁定踏板式；离合器型式:干式、常接合式；动力输出轴离合器型式:后置、半独立式；传动系变速箱型式:(4+1)×2组成式；主变速箱换档方式:滑动齿轮换挡；副变速箱换档方式:啮合套换挡；轮胎型号(前轮/后轮):8.3-24/11-32. | 18300 |  | 通用类 | 2023-12-31 | 浙江省
动力机械 | 拖拉机 | 轮式拖拉机（不含皮带传动轮式拖拉机） | 60-70马力四轮驱动拖拉机 | 宁波甬野拖拉机制造有限公司 | 轮式拖拉机 | 604-2 |  | 功率:60马力;驱动方式:四轮驱动 ; | 外廓尺寸(长×宽×高):3520×1580×2380mm（驾驶室）/3520×1580×2470mm(至安全架)；轴距:1910mm；常用轮距(前轮/后轮):1300mm/1230mm；轮距(前轮/后轮)调整方式:固定轮距式/翻转辐板可调轮距式；最小使用质量:2010kg（驾驶室）/1870kg（安全架）；标准配重(前/后):91kg/75kg；档位数(前进/倒退/爬行):8/2/0；发动机与离合器联接方式:直联；起动方式:电起动；翻倾防护装置(驾驶室或安全框架):安全驾驶室；前照灯型号:LT604.45.020；转向系型式:前轮液压转向；行车制动系型式:干式、双片盘式、机械操纵；驻车制动系型式：锁定踏板式；离合器型式:干式、常接合式；动力输出轴离合器型式:后置、半独立式；传动系变速箱型式:(4+1)×2组成式；主变速箱换档方式:滑动齿轮换挡；副变速箱换档方式:啮合套换挡；轮胎型号(前轮/后轮):7.50-16/11.2-28. | 18300 |  | 通用类 | 2023-12-31 | 浙江省
动力机械 | 拖拉机 | 轮式拖拉机（不含皮带传动轮式拖拉机） | 70-80马力四轮驱动拖拉机 | 潍坊市奥维五金制品有限公司 | 轮式拖拉机 | 奥维-704 | 发动机马力：70马力，型号：4TD70，标定功率：51.5KW，制造商：山东华源莱动内燃机有限公司，排放阶段：国家第三阶段；气缸数：4缸； | 功率:70马力;驱动方式:四轮驱动 ; | 发动机马力：70马力，标定功率：51.5KW，排放阶段：国家第三阶段；气缸数：4缸；驱动方式：四驱 | 24300 |  | 通用类 | 2022-12-31 | 山东省
动力机械 | 拖拉机 | 轮式拖拉机（不含皮带传动轮式拖拉机） | 70-80马力四轮驱动拖拉机 | 山东华山拖拉机制造有限公司 | 轮式拖拉机 | 华苑704 | 型号：YD4CZ70C3； 功率：51.5kw（70马力）； 制造商：扬动股份有限公司； 排放阶段：第三阶段 | 功率:70马力;驱动方式:四轮驱动 ; | 功率：51.5kw（70马力）；驱动型式：四轮驱动 | 24300 |  | 通用类 | 2021-12-31 | 山东省
动力机械 | 拖拉机 | 轮式拖拉机（不含皮带传动轮式拖拉机） | 70-80马力四轮驱动拖拉机 | 潍坊迪尔津拖农业装备有限公司 | 轮式拖拉机 | JT704 | 配套动力型号：4D32ZT31/704；制造商：浙江新柴股份有限公司；标定功率(kW)：51.5；排放标准：第3阶段。选配一：配套动力型号：YT4B4U23/0515E；制造商：一拖（洛阳）柴油机有限公司；标定功率(kW)：51.5；排放标准：第3阶段。选配二：配套动力型号：4C5-70U32；制造商：全柴动力股份有限公司；标定功率(kW)：51.5；排放标准：第3阶段。选配三：配套动力型号：4TD70；制造商：山东华源莱动内燃机有限公司；标定功率(kW)：51.5；排放标准：第3阶段。 | 功率:70马力;驱动方式:四轮驱动 ; | 功率：70马力；驱动方式：四轮驱动；国三排放标准 | 24300 |  | 通用类 | 2021-12-31 | 山东省
动力机械 | 拖拉机 | 轮式拖拉机（不含皮带传动轮式拖拉机） | 70-80马力四轮驱动拖拉机 | 山东迪拖农业装备有限公司 | 轮式拖拉机 | 迪拖704 | 发动机型号：4D32ZT33/704；标定功率kW:52；制造商：浙江新柴股份有限公司；排放阶段：第三阶段 | 功率:70马力;驱动方式:四轮驱动 ; | 外廓尺寸(长X宽X高)(MM)3650×1670×2700（驾驶室）3650×1670×2550（安全架）；最小使用质量KG:2200(驾驶室) 1960(安全架)；发动机功率KW:52；驱动方式:四轮驱动； | 24300 |  | 通用类 | 2023-12-31 | 山东省
动力机械 | 拖拉机 | 轮式拖拉机（不含皮带传动轮式拖拉机） | 70-80马力四轮驱动拖拉机 | 常州森犇农业机械有限公司 | 轮式拖拉机 | SK704 | 发动机型号：4D32ZT31/703，标定功率：51.5KW，制造商：浙江新柴股份有限公司，排放标准：国三阶段 | 功率:70马力;驱动方式:四轮驱动 ; | 功率:51.5KW/70马力，驱动方式：四轮驱动 | 24300 |  | 通用类 | 2022-12-31 | 江苏省
动力机械 | 拖拉机 | 轮式拖拉机（不含皮带传动轮式拖拉机） | 70-80马力四轮驱动拖拉机 | 潍坊泰鸿拖拉机有限公司 | 轮式拖拉机 | TH704 | 4C5-70U32（安徽全柴动力股份有限公司、标定功率（kw）：51.5kw、标定转速（r/min）：2400r/min、排放阶段：CNFCG3 0602 04 0012） | 功率:70马力;驱动方式:四轮驱动 ; | 发动机标定功率（kw）：51.5kw；驱动方式：四轮驱动 | 24300 |  | 通用类 | 2020-12-31 | 山东省
动力机械 | 拖拉机 | 轮式拖拉机（不含皮带传动轮式拖拉机） | 70-80马力四轮驱动拖拉机 | 宁波奔野重工股份有限公司(原：新昌奔野重工股份有限公司（原：新昌县奔野农业机械有限公司）） | 轮式拖拉机 | 704 | 发动机型号：SD4DW3Z；发动机标定功率：51.5kW；制造商：江苏四达动力机械集团有限公司；排放阶段：国三 | 功率:70马力;驱动方式:四轮驱动 ; | 发动机标定功率：51.5kW / 70马力；驱动方式：四轮驱动 | 24300 |  | 通用类 | 2023-12-31 | 浙江省
动力机械 | 拖拉机 | 轮式拖拉机（不含皮带传动轮式拖拉机） | 70-80马力四轮驱动拖拉机 | 山东雷一重工农业装备制造有限公司 | 轮式拖拉机 | 雷一704（原：NIUHELAN704） | 发动机品牌及型号:全柴4C5-70U32,制造商:安徽全柴动力股份有限公司,标定功率:51.5KW,国三排放阶段 | 功率:70马力;驱动方式:四轮驱动 ; | 型式:4×4四轮驱动,外廓尺寸(MM):3830×1650×2650,轴距2000MM,最小使用质量2475KG,变速箱型式:4×3×(1+1)组成式,换挡方式:啮合套换挡, | 24300 |  | 通用类 | 2021-12-31 | 山东省
动力机械 | 拖拉机 | 轮式拖拉机（不含皮带传动轮式拖拉机） | 70-80马力四轮驱动拖拉机 | 潍坊泰鸿拖拉机有限公司 | 轮式拖拉机 | TH704-D | 4C5-70U32（安徽全柴动力股份有限公司、标定功率（kw）：51.5kw、标定转速（r/min）：2400r/min、排放阶段：CNFCG3 0602 04 0012）；选装：SD4DW3Z（江苏四达动力机械集团有限公司、标定功率（kw）：52kw、标定转速（r/min）：2400r/min、排放阶段：CNFCG3 0355 04 0001 ）；4TD70（山东华源莱动内燃机有限公司、标定功率（kw）：51.5kw、标定转速（r/min）：2400r/min、排放阶段：CNFCG3 0407 04 0003） | 功率:70马力;驱动方式:四轮驱动 ; | 发动机标定功率（kw）：51.5kw；驱动方式：四轮驱动 | 24300 |  | 通用类 | 2021-12-31 | 山东省
动力机械 | 拖拉机 | 轮式拖拉机（不含皮带传动轮式拖拉机） | 70-80马力四轮驱动拖拉机 | 潍坊泰鸿拖拉机有限公司 | 轮式拖拉机 | TH704-2 | 4C5-70U32（安徽全柴动力股份有限公司、标定功率（kw)：51.5kw、标定转速（r/min）：2400、排放标准：CNFCG3 0602 04 0012） | 功率:70马力;驱动方式:四轮驱动 ; | 发动机标定功率（kw)：51.5kw；驱动方式：四轮驱动 | 24300 |  | 通用类 | 2022-12-31 | 山东省
动力机械 | 拖拉机 | 轮式拖拉机（不含皮带传动轮式拖拉机） | 70-80马力四轮驱动拖拉机 | 潍坊泰鸿拖拉机有限公司 | 轮式拖拉机 | TH704A | SD4DW3Z（江苏四达动力机械集团有限公司、标定功率：52kw、标定转速：2400r/min、排放阶段：CN FC G3 0355 04 0001 第三阶段） | 功率:70马力;驱动方式:四轮驱动 ; | 发动机标定功率（kw）：52kw；驱动方式：四轮驱动 | 24300 |  | 通用类 | 2023-12-31 | 山东省
动力机械 | 拖拉机 | 轮式拖拉机（不含皮带传动轮式拖拉机） | 70-80马力四轮驱动拖拉机 | 奔野优森拖拉机制造有限公司 | 轮式拖拉机 | 奔野优森704 | 发动机型号: 4D32ZT31/704,发动机生产厂：浙江新柴股份有限公司，标定功率 ：51.5kW，标定转速： 2400r/min ，气缸数： 4 缸，排放阶段：国三 | 功率:70马力;驱动方式:四轮驱动 ; | 外形尺寸（长×宽×高）：3920×1650×2500，轴距：2040，常用轮距（前轮/后轮）：1280/1300，最小使用质量：2500，发动机马力：70马力，标定功率：51.5KW，驱动方式：四轮驱动，排放阶段：国家第三阶段； | 24300 |  | 通用类 | 2022-12-31 | 浙江省
动力机械 | 拖拉机 | 轮式拖拉机（不含皮带传动轮式拖拉机） | 70-80马力四轮驱动拖拉机 | 奔野优森拖拉机制造有限公司 | 轮式拖拉机 | 奔野优森704A | 发动机厂家：江苏四达动力机械集团有限公司；发动机型号：SD4DW3Z；功率 ：52KW；排放标准：第三阶段 | 功率:70马力;驱动方式:四轮驱动 ; | 外形尺寸（长×宽×高）：3456×1590×2685，轴距：1890，常用轮距（前轮/后轮）：1305/1280，最小使用质量：2086，发动机马力：70马力，标定功率：52KW，驱动方式：四轮驱动，排放阶段：国家第三阶段； | 24300 |  | 通用类 | 2023-12-31 | 浙江省
动力机械 | 拖拉机 | 轮式拖拉机（不含皮带传动轮式拖拉机） | 70-80马力四轮驱动拖拉机 | 山东宁奔野农业机械有限公司 | 轮式拖拉机 | 704 | 1、新柴4D32ZT33/704：标定功率52KW，浙江新柴股份有限公司，第三阶段国三。2、云内YN4P070-33CR：51.5KW，山东云内动力有限责任公司，第三阶段国三。3、四达SD4DW3Z：标定功率52KW，江苏四达动力机械集团有限公司，第三阶段国三。 | 功率:70马力;驱动方式:四轮驱动 ; | 型式四轮驱动，功率51.5kW,外廓尺寸3500*1650*2400mm(安全架）3500*1650*2650(驾驶室)，轴距1850mm，常用轮距（前轮/后轮）1300/1300mm，最小使用质量1880kg(安全架)2050(驾驶室)，最大牵引力14.0kN,动力输出轴功率大于等于43.8kW. | 24300 |  | 通用类 | 2022-12-31 | 山东省
动力机械 | 拖拉机 | 轮式拖拉机（不含皮带传动轮式拖拉机） | 70-80马力四轮驱动拖拉机 | 浙江奔野拖拉机制造有限公司 | 轮式拖拉机 | 704 | 发动机型号： SD4DW3Z；发动机标定功率：51.5kW；制造商：江苏四达动力机械集团有限公司；排放阶段：国三 | 功率:70马力;驱动方式:四轮驱动 ; | 发动机标定功率：51.5kW / 70马力；驱动方式：四轮驱动 | 24300 |  | 通用类 | 2023-12-31 | 浙江省
动力机械 | 拖拉机 | 轮式拖拉机（不含皮带传动轮式拖拉机） | 70-80马力四轮驱动拖拉机 | 山东联诚农业装备有限公司 | 轮式拖拉机 | LC754 | 发动机品牌及型号：新柴4K41ZT31/753，标定功率（kW）：55.2，制造商：浙江新柴股份有限公司，排放阶段：第三阶段； 选配： 全柴4C6-75U32，55KW，安徽全柴动力股份有限公司，第三阶段； 莱动（LD）4TD75，55.1KW，山东华源莱动内燃机有限公司，第三阶段； 东方红YT4B4U23/0552E，55.2KW，第一拖拉机股份有限公司，第三阶段 | 功率:75马力;驱动方式:四轮驱动 ; | 型式：4×4轮式；外廓尺寸：4000×1800×2690 ；轴距2090mm；最小使用质量2632kg；最大配重（前/后）：148kg/288kg；档位数（前进/倒退/爬行）：12/12；采用4×3×（1+1）组成式变速箱；啮合套换挡；简易驾驶室 | 24300 |  | 通用类 | 2021-12-31 | 山东省
动力机械 | 拖拉机 | 轮式拖拉机（不含皮带传动轮式拖拉机） | 70-80马力四轮驱动拖拉机 | 宁波甬野拖拉机制造有限公司 | 轮式拖拉机 | 704-2 |  | 功率:70马力;驱动方式:四轮驱动 ; | 外廓尺寸(长×宽×高):3700×1700×2550mm（驾驶室）/3700×1700×2420mm(至安全架)；轴距:2060mm；常用轮距(前轮/后轮):1300/1350mm；轮距(前轮/后轮)调整方式:固定轮距式/翻转辐板可调轮距式；最小使用质量:2280kg（驾驶室）/2120kg（安全架）；标准配重(前/后):91kg/150kg；档位数(前进/倒退/爬行):8/2/0；发动机与离合器联接方式:直联；起动方式:电起动；翻倾防护装置(驾驶室或安全框架):安全框架；前照灯型号:LT604.45.020；转向系型式:前轮液压转向；行车制动系型式:干式、双片盘式制动；驻车制动系型式：锁定踏板式；离合器型式:干式、常接合式；动力输出轴离合器型式:后置、半独立式；传动系变速箱型式:(4+1)×2组成式；主变速箱换档方式:滑动齿轮换挡；副变速箱换档方式:啮合套换挡；轮胎型号(前轮/后轮):8.3-24/11-32. | 24300 |  | 通用类 | 2023-12-31 | 浙江省
动力机械 | 拖拉机 | 轮式拖拉机（不含皮带传动轮式拖拉机） | 70-80马力四轮驱动拖拉机 | 久保田农业机械（苏州）有限公司 | 轮式拖拉机 | KUBOTA-M704KQ | 配套发动机型号：V3800-DI-T-ET19 ；制造商：久保田发动机（无锡）有限公司 ；配套发动机额定功率(kW)：53.6 ；排放标准：第三阶段。 | 功率:72.896马力;驱动方式:四轮驱动 ; | 功率：53.6kW；驱动方式：四轮驱动 | 24300 |  | 通用类 | 2020-12-31 | 江苏省
动力机械 | 拖拉机 | 轮式拖拉机（不含皮带传动轮式拖拉机） | 70-80马力四轮驱动拖拉机 | 潍坊东科重工农业装备有限公司 | 轮式拖拉机 | DK704A | 发动机型号：YN4P070-33CR，标定功率：51.5KW，生产厂：山东云内动力有限责任公司，排放阶段：国三 | 功率:70马力;驱动方式:四轮驱动 ; | 发动机马力：70马力，标定功率：51.5KW，驱动方式：四轮驱动，排放阶段：国家第三阶段； | 24300 |  | 通用类 | 2023-12-31 | 山东省
动力机械 | 拖拉机 | 轮式拖拉机（不含皮带传动轮式拖拉机） | 70-80马力四轮驱动拖拉机 | 山东腾拖农业装备有限公司 | 轮式拖拉机 | 704 | 配套动力型号：YD4CZ70C1；制造商：扬动股份有限公司；气缸数：4;标定功率(kW)：51.5；标定转速（r/min）：2400；排放标准：第三阶段。 | 功率:70马力;驱动方式:四轮驱动 ; | 外廓尺寸（长*宽*高mm）:3400×1710×2210； 最小使用质量（kg）:2050；配套动力（kW）:51.5 ；驱动方式:四轮驱动； 轴距（mm）:1850 ；轮距（前轮/后轮）（mm）:1210、1230、1250/1145～1245； 档位数（前进/倒退/爬行）: 8/2/0； 标准配重（kg）:180/320； 变速箱型式: (4+1)×2组成式； 轮胎型号（前轮/后轮）: 7.50-16/11.2-28 ；最小离地间隙（mm）:315； 发动机与离合器联接方式:直联 ；起动方式:电起动 | 24300 |  | 通用类 | 2022-12-31 | 山东省
动力机械 | 拖拉机 | 轮式拖拉机（不含皮带传动轮式拖拉机） | 70-80马力四轮驱动拖拉机 | 山东腾拖农业装备有限公司 | 轮式拖拉机 | 704B | 发动机型号：4TD70、SD4BM3D2、YD4DZ70C1、4C5-70U32；发动机功率：51.5kW、51.5kW、51.5kW、51.5kW；发动机生产厂家：山东华源莱动内燃机有限公司、江苏四达动力机械集团有限公司、扬动股份有限公司、安徽全柴动力股份有限公司；发动机排放阶段：国三排放、国三排放、国三排放、国三排放 | 功率:70马力;驱动方式:四轮驱动 ; | 外廓尺寸（长*宽*高mm）:4060×1850×2810 ；最小使用质量（kg）:2650； 配套动力（kW）:51.5 ；型式:四轮驱动 ；轴距（mm）: 2080 ；轮距（前轮/后轮）（mm）: 1470、1610/1320、1420、1520 ；最小离地间隙（mm）:380； 配重（最大）（kg）:144/76 ；档位数（前进/倒退/爬行）:12/12/0 ；变速箱型式:4×3×(1+1)组成式； 轮胎型号（前轮/后轮）:8.3-24/14.9-28 ；发动机与离合器连接方式:直联； 起动方式:电起动 | 24300 |  | 通用类 | 2021-12-31 | 山东省
动力机械 | 拖拉机 | 轮式拖拉机（不含皮带传动轮式拖拉机） | 70-80马力四轮驱动拖拉机 | 潍坊米基林农业机械有限公司 | 轮式拖拉机 | 704A | 配套发动机型号：SD4DW3Z；制造商：江苏四达动力机械集团有限公司；气缸数：4；标定功率(kW)：52；标定转速（r/min）：2400；排放阶段：第三阶段；选装一：发动机型号：4D32ZT33/704；制造商：浙江新柴股份有限公司；气缸数：4；标定功率(kW)：52；标定转速（r/min）：2400；排放阶段：第三阶段；选装二：发动机型号：YN4P070-33CR；制造商：山东云内动力有限责任公司；气缸数：4；标定功率(kW)：51.5；标定转速（r/min）：2300；排放阶段：第三阶段； | 功率:70马力;驱动方式:四轮驱动 ; | 外廓尺寸(长×宽×高)：3660×1760×2760；轴距或履带接地长：1990；常用轮距(前轮/后轮)或轨距：1300/1400；轮距(前轮/后轮)调整方式：有级可调/有级可调；最小使用质量：2260；标准配重(前/后)：60/60；档位数(前进/倒退/爬行)：8/2/0；主变速档位数*副变速档位数/其他档位数：5/2/0；发动机与离合器联接方式：直联；起动方式：电起动；翻倾防护装置（驾驶室或安全框架）：安全驾驶室；前照灯型号：ZHTDPW-2(12V/24V)；转向系型式：全液压转向；行车制动系型式：鼓式制动器；驻车制动系型式：手制动；前驱动桥型式：旱地型 ；离合器型式：单片、干式、双作用；传动系变速箱型式：（4+1）×2组成式；主变速箱换档方式：机械有级换挡；副变速箱换档方式：机械有级换挡；轮胎型号(前轮/后轮)：8.3-24/11-32 | 24300 |  | 通用类 | 2023-12-31 | 山东省
动力机械 | 拖拉机 | 轮式拖拉机（不含皮带传动轮式拖拉机） | 70-80马力四轮驱动拖拉机 | 山东科尔农业装备有限公司 | 轮式拖拉机 | 科尔704B | 发动机型号：4C5-70U32机型，功率：51.5KW；制造商：安徽全柴动力股份有限公司；排放阶段： 排放达到GB20891-2014《非道路移动机械用柴油机排气污染物排放限值及测量方法（中国第三、四阶段）》第三阶段。 选装一：YN4P070-33CR机型； 功率：51.5KW; 制造商：山东云内动力有限责任公司；排放阶段： 排放达到GB20891-2014《非道路移动机械用柴油机排气污染物排放限值及测量方法（中国第三、四阶段）》第三阶段。 选装二：4D32ZT33-704机型； 功率：52KW; 制造商：浙江新柴股份有限公司；排放阶段： 排放达到GB20891-2014《非道路移动机械用柴油机排气污染物排放限值及测量方法（中国第三、四阶段）》第三阶段。 | 功率:70马力;驱动方式:四轮驱动 ; | 外廓尺寸（长*宽*高）3915×1690×2680(选装防翻架3915×1690×2440)mm, 轴距：1940mm， 常用轮距（前轮/后轮）：1250/1310(选装防翻架1250/1310)mm， 档位：8+2滑移齿轮， 最大牵引力：≧17.8KN， 动力输出转速（PTO): 850/650(选装540/1000或760/850)r/min ，转向形式：前轮液压转向，发动机型号：安徽全柴国三4C5-70U32 ( 选装山东云内动力国三YN4P070-33CR或浙江新柴国三4D32ZT33-704 功率：51.5(选装51.5/52）KW， 驱动方式：四轮驱动 | 24300 |  | 通用类 | 2023-12-31 | 山东省
动力机械 | 拖拉机 | 轮式拖拉机（不含皮带传动轮式拖拉机） | 70-80马力四轮驱动拖拉机 | 浙拖奔野（宁波）拖拉机制造有限公司 | 轮式拖拉机 | 704 | 发动机型号： SD4DW3Z；发动机标定功率：51.5kW；制造商：江苏四达动力机械集团有限公司；排放阶段：国三 | 功率:70马力;驱动方式:四轮驱动 ; | 发动机标定功率：51.5kW / 70马力；驱动方式：四轮驱动 | 24300 |  | 通用类 | 2023-12-31 | 浙江省
动力机械 | 拖拉机 | 轮式拖拉机（不含皮带传动轮式拖拉机） | 70-80马力四轮驱动拖拉机 | 宁波奔野普兴农业机械有限公司 | 轮式拖拉机 | 奔野普兴704 | 发动机厂家：浙江新柴股份有限公司；发动机型号：4D32T33/704；功率 ：52KW；排放标准：第三阶段 | 功率:70马力;驱动方式:四轮驱动 ; | 外形尺寸（长×宽×高）：3458×1575×2335，轴距：1845，常用轮距（前轮/后轮）：1300/1280，最小使用质量：2086，发动机马力：70马力，标定功率：52KW，驱动方式：四轮驱动，排放阶段：国家第三阶段； | 24300 |  | 通用类 | 2023-12-31 | 浙江省
动力机械 | 拖拉机 | 轮式拖拉机（不含皮带传动轮式拖拉机） | 70-80马力四轮驱动拖拉机 | 洛阳天宇机械制造有限公司 | 轮式拖拉机 | 格朗斯-704M | 发动机型号：YD4CZ70C2;功率：51.5（kw）;制造商：扬动股份有限公司；排放阶段：中国第三阶段 发动机型号：YT4B4U23/0515E;功率：51.5（kw）;制造商：一拖（洛阳）柴油机有限公司；排放阶段：中国第三阶段 发动机型号：4G33TC;功率：51.5（kw）;制造商：常柴股份有限公司；排放阶段：中国第三阶段 发动机型号：YD4CZ70C2;功率：51.5（kw）;制造商：扬动股份有限公司；排放阶段：中国第三阶段 发动机型号:YN4P070-34CR;功率：51.5（kw）;制造商:山东云内动力有限责任公司；排放阶段:中国第三阶段 发动机型号: LR4M5R23/0515;功率：51.5（kw）;制造商:一拖(洛阳)柴油机有限公司；排放阶段:中国第三阶段 | 功率:70马力;驱动方式:四轮驱动 ; | 外廓尺寸（长×宽×高）：3760×1625×2400（㎜）；功率：51.5（kw）;驱动型式: 四轮驱动；轴距：1850（㎜）；轮距（前/后）：1200/1280～1530(mm);轮胎（前/后）：8.3-20/13.6-28；牵引力：13200（n）；最小使用质量2100（㎏） | 24300 |  | 通用类 | 2024-04-18 | 河南省
动力机械 | 拖拉机 | 轮式拖拉机（不含皮带传动轮式拖拉机） | 70-80马力四轮驱动拖拉机 | 洛阳天宇机械制造有限公司 | 轮式拖拉机 | 格朗斯-704 | 发动机型号：YD4CZ70C2;功率：51.5（kw）;制造商：扬动股份有限公司；排放阶段：中国第三阶段 发动机型号：YT4B4U23/0515E;功率：51.5（kw）;制造商：一拖（洛阳）柴油机有限公司；排放阶段：中国第三阶段 发动机型号：4G33TC;功率：51.5（kw）;制造商：常柴股份有限公司；排放阶段：中国第三阶段 发动机型号：YD4CZ70C2;功率：51.5（kw）;制造商：扬动股份有限公司；排放阶段：中国第三阶段 发动机型号:YN4P070-34CR;功率：51.5（kw）;制造商:山东云内动力有限责任公司；排放阶段:中国第三阶段 发动机型号: LR4M5R23/0515;功率：51.5（kw）;制造商:一拖(洛阳)柴油机有限公司；排放阶段:中国第三阶段 | 功率:70马力;驱动方式:四轮驱动 ; | 外廓尺寸（长×宽×高）：3875×1685×2650（㎜）；驱动型式: 四轮驱动；轴距：2010（㎜）；轮距（前/后）：1300/1300(mm);轮胎（前/后）：8.3-24/14.9-28；牵引力：13200（n）；最小使用质量2310（㎏） | 24300 |  | 通用类 | 2021-12-31 | 河南省
动力机械 | 拖拉机 | 轮式拖拉机（不含皮带传动轮式拖拉机） | 70-80马力四轮驱动拖拉机 | 久保田农业机械（苏州）有限公司 | 轮式拖拉机 | KUBOTA-M704K | 配套发动机型号：V3800-DI-T-ET19 ；制造商：久保田发动机（无锡）有限公司 ；配套发动机额定功率(kW)：53.6 ；排放标准：第三阶段。 | 功率:72.896马力;驱动方式:四轮驱动 ; | 功率：53.6kW；驱动方式：四轮驱动 | 24300 |  | 通用类 | 2020-12-31 | 江苏省
动力机械 | 拖拉机 | 轮式拖拉机（不含皮带传动轮式拖拉机） | 70-80马力四轮驱动拖拉机 | 潍坊沃富田农业装备有限公司 | 轮式拖拉机 | WFT704A | 发动机型号：4B5-70U32，功率：51.5kW，制造商：安徽全柴动力股份有限公司，排放阶段：国Ⅲ(选装1：发动机型号：4TD70，功率：51.5kW，制造商：山东华源莱动内燃机有限公司，排放阶段：国Ⅲ；选装2：发动机型号：SD4DW3Z，功率：52kW，制造商：江苏四达动力机械集团有限公司，排放阶段：国Ⅲ；选装3：发动机型号：4B5-70C31，功率：51.5KW；制造商：安徽全柴动力股份有限公司，排放阶段：国Ⅲ） | 功率:70马力;驱动方式:四轮驱动 ; | 功率：51.5kW（70马力）；驱动方式：四轮驱动；外廓尺寸（长×宽×高）（mm）：3610×1510×2340；轴距（mm）：1890；轮距（前轮/后轮）（mm）：960、1000、1100、1200、1300/960～1300；轮距（前轮/后轮）调整方式：有级可调/无级可调；最小离地间隙（mm）：350；最小使用质量（kg）：1980；档位数（前进/倒退）：8/2；发动机与离合器联接方式：直联式；起动方式：电启动；发动机型号：4B5-70U32，功率（kW）：51.5；轮胎型号（前轮/后轮）：7.50-16/11.2-28 | 24300 |  | 通用类 | 2023-12-31 | 山东省
动力机械 | 拖拉机 | 轮式拖拉机（不含皮带传动轮式拖拉机） | 70-80马力四轮驱动拖拉机 | 山东腾拖农业装备有限公司 | 轮式拖拉机 | 754 | 发动机型号：4C6-75U32、4TD75、SD4BM3D1；发动机功率：55.2kW、55.1kW、55.2kW；发动机生产厂家：安徽全柴动力股份有限公司、山东华源莱动内燃机有限公司、江苏四达动力机械集团有限公司；发动机排放阶段：国三排放、国三排放、国三排放 | 功率:75马力;驱动方式:四轮驱动 ; | 外廓尺寸（长*宽*高mm）:3880×1680×2650； 最小使用质量（kg）:2505； 配套动力（kw）:55.2； 型式:4*4四轮驱动 ；轴距（mm）:2040；轮距（前轮/后轮）（mm）:1280（1350、1630、1730）/1300（1400、1640、1740）； 最小离地间隙（mm）:370 ；配重（最大）（kg）:160/80； 档位数（前进/倒退/爬行）:12/12/0 ；发动机与离合器联接方式:直联 ；启动方式:电起动； 转向系型式:液压助力； 转向器型式:摆线转阀式 ；变速箱型式:4*3*（1+1）组成式 ；轮胎型号（前轮/后轮）:8.3-24/14.9-38 | 24300 |  | 通用类 | 2021-12-31 | 山东省
动力机械 | 拖拉机 | 轮式拖拉机（不含皮带传动轮式拖拉机） | 80-90马力四轮驱动拖拉机 | 洛阳映山红拖拉机有限公司 | 轮式拖拉机 | 新东方804C | 发动机型号：4TD80；标定功率：58.8KW；制造商;山东华源莱动内燃机有限公司；排放阶段：国3 | 功率:80马力;驱动方式:四轮驱动 ; | 标定功率：58.8Kw；整机形式：4×4四轮驱动；外廓尺寸（长×宽×高）：3750×1500×2320；轮距（前轮/后轮）：1265/1205;轴距：1945 | 29200 |  | 通用类 | 2023-12-31 | 河南省
动力机械 | 拖拉机 | 轮式拖拉机（不含皮带传动轮式拖拉机） | 80-90马力四轮驱动拖拉机 | 久保田农业机械（苏州）有限公司 | 轮式拖拉机 | M854-KQS | 配套动力型号：V3800-DI-T-ET22；制造商：久保田发动机（无锡）有限公司；标定功率(kW)：62.7；排放标准：第三阶段。 | 功率:85.272马力;驱动方式:四轮驱动 ; | 功率：62.7kW；驱动方式：四轮驱动 | 29200 |  | 通用类 | 2022-12-31 | 江苏省
动力机械 | 拖拉机 | 轮式拖拉机（不含皮带传动轮式拖拉机） | 80-90马力四轮驱动拖拉机 | 久保田农业机械（苏州）有限公司 | 轮式拖拉机 | M854-KS | 配套动力型号：V3800-DI-T-ET22；制造商：久保田发动机（无锡）有限公司；标定功率(kW)：62.7；排放标准：第三阶段。 | 功率:85.272马力;驱动方式:四轮驱动 ; | 功率：62.7kW；驱动方式：四轮驱动 | 29200 |  | 通用类 | 2022-12-31 | 江苏省
动力机械 | 拖拉机 | 轮式拖拉机（不含皮带传动轮式拖拉机） | 80-90马力四轮驱动拖拉机 | 潍坊华夏拖拉机制造有限公司 | 轮式拖拉机 | 华夏804B | 配套动力型号: 4B5-80C31，制造商：安徽全柴动力股份有限公司, 气缸数：4，标定功率（kW）: 59，转速（r/min）：2400，排放标准：第3阶段； 配套动力型号: 4C6-80U32，制造商：安徽全柴动力股份有限公司, 气缸数：4，标定功率（kW）: 59，转速（r/min）：2400，排放标准：第3阶段； 配套动力型号: WP4.1G85E301，制造商：潍柴动力扬州柴油机有限责任公司,气缸数：4，标定功率（kW）: 58.8，转速（r/min）：2300，排放标准：第3阶段； 配套动力型号: 4TD80，制造商：山东华源莱动内燃机有限公司, 气缸数：4，标定功率（kW）: 58.8，转速（r/min）：2400，排放标准：第3阶段 配套动力型号: YD4CZ80C1，制造商：扬动股份有限公司, 气缸数：4，标定功率（kW）: 58.8，转速（r/min）：2400，排放标准：第3阶段 配套动力型号: YD4CZ80C2，制造商：扬动股份有限公司, 气缸数：4，标定功率（kW）: 58.8，转速（r/min）：2300，排放标准：第3阶段 配套动力型号：WP4.1G85E301,制造商：潍柴动力扬州柴油机有限责任公司，气缸数：4，标定功率（kw）:58.8，转速（r/min）：2300，排放标准：第3阶段 | 功率:80马力;驱动方式:四轮驱动 ; | 发动机功率：80马力；驱动方式：四轮驱动 | 29200 |  | 通用类 | 2023-12-31 | 山东省
动力机械 | 拖拉机 | 轮式拖拉机（不含皮带传动轮式拖拉机） | 80-90马力四轮驱动拖拉机 | 奔野优森拖拉机制造有限公司 | 轮式拖拉机 | 奔野优森804 | 发动机厂家：浙江新柴股份有限公司；发动机型号：4D32T33/804；功率 ：59KW；排放标准：第三阶段 | 功率:80马力;驱动方式:四轮驱动 ; | 外形尺寸（长×宽×高）：3456×1590×2685，轴距：1890，常用轮距（前轮/后轮）：1305/1280，最小使用质量：2350，发动机马力：80马力，标定功率：59KW，驱动方式：四轮驱动，排放阶段：国家第三阶段；. | 29200 |  | 通用类 | 2023-12-31 | 浙江省
动力机械 | 拖拉机 | 轮式拖拉机（不含皮带传动轮式拖拉机） | 80-90马力四轮驱动拖拉机 | 山东联诚农业装备有限公司 | 轮式拖拉机 | LC804D | 配套动力型号：YD4JZ80C1;制造商：扬动股份有限公司；气缸数：4；标定功率（KW）:58.8;标定转速（r/min）:2400;排放标准：第三阶段。 选配一：配套动力型号：4C6-80U32;制造商：安徽全柴动力股份有限公司；气缸数：4；标定功率（KW）:59;标定转速（r/min）:2400;排放标准：第三阶段。 选配二：配套动力型号：YN4A085-32CR4;制造商：昆明云内动力股份有限公司；气缸数：4；标定功率（KW）:59;标定转速（r/min）:2300;排放标准：第三阶段 选配三：配套动力型号：4TD80;制造商：山东华源莱动内燃机有限公司；气缸数：4；标定功率（KW）:58.8;标定转速（r/min）:2400;排放标准：第三阶段。 | 功率:80马力;驱动方式:四轮驱动 ; | 外廓尺寸：3540×1520×2350；轴距1880mm；常用轮距（前轮/后轮）：1180/1200；轮距（前轮/后轮）调整方式：有级可调/无级调节；最小使用质量：1745kg；标准配重（前/后）：64/100；档位数（前进/倒退/爬行）：8/8/0；主变速档位数*副变速档位数/其他档位数：4*2/2；发动机与离合器联接方式：直联；起动方式：电起动；翻倾防护装置（驾驶室或安全框架）：两柱式 安全架；前照灯型号：WDT400.48.035；转向系型式：前轮全液压转向；行车制动系型式：机械、蹄式；驻车制动系型式：机械式；前驱动桥型式：旱地型；离合器型式：干式、双作用、常结合；传动系动力输出轴离合器型式：干式、双作用、常结合；传动系变速箱型式：（4+4）×2组成式；主变速箱换挡型式：啮合套换挡式；副变速箱换挡型式：滑移齿轮换挡式；轮胎型号（前轮/后轮）：7.50-16/11.2-28 | 29200 |  | 通用类 | 2022-12-31 | 山东省
动力机械 | 拖拉机 | 轮式拖拉机（不含皮带传动轮式拖拉机） | 80-90马力四轮驱动拖拉机 | 山东联诚农业装备有限公司 | 轮式拖拉机 | LC804B | 配套动力型号：4K41ZT31/803;制造商：浙江新柴股份有限公司；气缸数：4；标定功率（KW）:58.8;标定转速（r/min）:2300;排放标准：第三阶段。 选配一：配套动力型号：4C6-80U32;制造商：安徽全柴动力股份有限公司；气缸数：4；标定功率（KW）:59;标定转速（r/min）:2400;排放标准：第三阶段。 选配二：配套动力型号：YD4EZ80C1;制造商：扬动股份有限公司；气缸数：4；标定功率（KW）:58.8;标定转速（r/min）:2400;排放标准：第三阶段。 | 功率:80马力;驱动方式:四轮驱动 ; | 外廓尺寸：3960×1980×2700；轴距2090mm；常用轮距（前轮/后轮）：1350/1500；轮距（前轮/后轮）调整方式：有级可调/无级调节；最小使用质量：2850kg；标准配重（前/后）：144/180；档位数（前进/倒退/爬行）：12/12/0；主变速档位数*副变速档位数/其他档位数：4*3/2；发动机与离合器联接方式：直联；起动方式：电起动；翻倾防护装置（驾驶室或安全框架）：安全架；前照灯型号：FT400/554；转向系型式：前轮全液压转向；行车制动系型式：三片油浴盘式制动器；驻车制动系型式：机械式；前驱动桥型式：旱地型；离合器型式：干式、双作用、独立操作；传动系动力输出轴离合器型式：干式、双作用、独立操作；传动系变速箱型式：4×3×（1+1）组成式；主变速箱换挡型式：啮合套换挡式；副变速箱换挡型式：啮合套换挡式；轮胎型号（前轮/后轮）：9.5-24/16.9-30 | 29200 |  | 通用类 | 2022-12-31 | 山东省
动力机械 | 拖拉机 | 轮式拖拉机（不含皮带传动轮式拖拉机） | 80-90马力四轮驱动拖拉机 | 潍坊泰鸿拖拉机有限公司 | 轮式拖拉机 | TH804 | 4TG80B1（山东华源莱动内燃机有限公司、标定功率（kw)：58.8kw、标定转速（r/min）：2400、排放标准：CNFCG3 0407 11 0009） | 功率:80马力;驱动方式:四轮驱动 ; | 发动机标定功率（kw)：58.8kw；驱动方式：四轮驱动 | 29200 |  | 通用类 | 2022-12-31 | 山东省
动力机械 | 拖拉机 | 轮式拖拉机（不含皮带传动轮式拖拉机） | 80-90马力四轮驱动拖拉机 | 潍坊市奥维五金制品有限公司 | 轮式拖拉机 | 奥维-804A | 发动机马力：80马力，型号：YC4DK90-T302，标定功率：59KW，制造商：广西玉柴机器股份有限公司，排放阶段：国家第三阶段；气缸数：4缸； | 功率:80马力;驱动方式:四轮驱动 ; | 发动机马力：80马力，标定功率：59KW，排放阶段：国家第三阶段；气缸数：4缸；驱动方式：四轮驱动 | 29200 |  | 通用类 | 2022-12-31 | 山东省
动力机械 | 拖拉机 | 轮式拖拉机（不含皮带传动轮式拖拉机） | 80-90马力四轮驱动拖拉机 | 潍坊泰鸿拖拉机有限公司 | 轮式拖拉机 | TH804-3 | 4B5-80C31（安徽全柴动力股份有限公司、标定功率：59kw、标定转速：2400r/min、排放阶段：CN FC G3 00 0602000127 000006） | 功率:80马力;驱动方式:四轮驱动 ; | 发动机标定功率（kw）：59kw；驱动方式：四轮驱动 | 29200 |  | 通用类 | 2022-12-31 | 山东省
动力机械 | 拖拉机 | 轮式拖拉机（不含皮带传动轮式拖拉机） | 80-90马力四轮驱动拖拉机 | 潍坊市奥维五金制品有限公司 | 轮式拖拉机 | 奥维-804B | 发动机马力：80马力，型号：YC4DK90-T302，标定功率：59KW，制造商：广西玉柴机器股份有限公司，排放阶段：国家第三阶段；气缸数：4缸； | 功率:80马力;驱动方式:四轮驱动 ; | 发动机马力：80马力，标定功率：59KW，排放阶段：国家第三阶段；气缸数：4缸；驱动方式：四驱 | 29200 |  | 通用类 | 2023-12-31 | 山东省
动力机械 | 拖拉机 | 轮式拖拉机（不含皮带传动轮式拖拉机） | 80-90马力四轮驱动拖拉机 | 潍坊市奥维五金制品有限公司 | 轮式拖拉机 | 奥维-804D | 发动机型号：4TD80,标定功率：58.8KW，生产厂：山东华源莱动内燃机有限公司，排放阶段：国家第三阶段；气缸数：4缸； | 功率:80马力;驱动方式:四轮驱动 ; | 标定功率：58.8KW，排放阶段：国家第三阶段；气缸数：4缸；驱动方式：四驱，马力：80马力 | 29200 |  | 通用类 | 2023-12-31 | 山东省
动力机械 | 拖拉机 | 轮式拖拉机（不含皮带传动轮式拖拉机） | 80-90马力四轮驱动拖拉机 | 潍坊市奥维五金制品有限公司 | 轮式拖拉机 | 奥维-804C | 发动机马力：80马力，型号：YC4DK90-T302，标定功率：59KW，制造商：广西玉柴机器股份有限公司，排放阶段：国家第三阶段；气缸数：4缸； | 功率:80马力;驱动方式:四轮驱动 ; | 发动机马力：80马力，标定功率：59KW，排放阶段：国家第三阶段；气缸数：4缸；驱动方式：四驱 | 29200 |  | 通用类 | 2022-12-31 | 山东省
动力机械 | 拖拉机 | 轮式拖拉机（不含皮带传动轮式拖拉机） | 80-90马力四轮驱动拖拉机 | 山东华山拖拉机制造有限公司 | 轮式拖拉机 | 华苑804G | 型号：4B5-80C31； 功率：59Kw（80马力）； 制造商：安徽全柴动力股份有限公司 排放阶段：第三阶段。 | 功率:80马力;驱动方式:四轮驱动 ; | 功率：59kw（80马力）；驱动型式：四轮驱动 | 29200 |  | 通用类 | 2023-12-31 | 山东省
动力机械 | 拖拉机 | 轮式拖拉机（不含皮带传动轮式拖拉机） | 80-90马力四轮驱动拖拉机 | 山东腾拖农业装备有限公司 | 轮式拖拉机 | 804B | 配套动力型号：4TD80；制造商：山东华源莱动内燃机有限公司；气缸数：4;标定功率(kW)：58.8；标定转速（r/min）：2400；排放标准：第三阶段 | 功率:80马力;驱动方式:四轮驱动 ; | 外廓尺寸（长*宽*高mm）:3930×1890×2800； 最小使用质量（kg）:2650 ；配套动力（kw）:58.8； 驱动方式:四轮驱动； 轴距（mm）:2110 ；轮距（前轮/后轮）（mm）:1470、1610/1320、1420、1500； 最小离地间隙（mm）:380 ；标准配重（kg）:180/160 ；档位数（前进/倒退/爬行）:12/12/0 ；变速箱型式:4×3×(1+1)组成式； 轮胎型号（前轮/后轮）:8.3-24/14.9-28 ；发动机与离合器联接方式:直联 ；起动方式:电起动 | 29200 |  | 通用类 | 2022-12-31 | 山东省
动力机械 | 拖拉机 | 轮式拖拉机（不含皮带传动轮式拖拉机） | 80-90马力四轮驱动拖拉机 | 潍坊米基林农业机械有限公司 | 轮式拖拉机 | 804 | 配套动力型号：4B5-80C31、制造商：安徽全柴动力股份有限公司、气缸数：4、标定功率（kW）：59、标定转速（r/min）：2400、排放阶段：第三阶段 选配一：配套发动机型号：4D32ZT32/804;制造商：浙江新柴股份有限公司；气缸数：4；标定功率（kW）：59；标定转速（r/min）:2400;排放标准：第三阶段 选配二：配套发动机型号：4TD80;制造商：山东华源莱动内燃机有限公司；气缸数：4；标定功率（kW）：58.8；标定转速（r/min）:2400;排放标准：第三阶段 | 功率:80马力;驱动方式:四轮驱动 ; | 外廓尺寸(长×宽×高)：3500×1500×2280；轴距或履带接地长：2050；常用轮距(前轮/后轮)或轨距：1100/1050；轮距(前轮/后轮)调整方式：有级可调/无级可调；最小使用质量：1720；标准配重(前/后)：100/240；档位数(前进/倒退/爬行)：8/2/0；主变速档位数*副变速档位数/其他档位数：5/2/0；发动机与离合器联接方式：直联；起动方式：电起动；翻倾防护装置（驾驶室或安全框架）：两柱式安全架；前照灯型号：ZHTDPW-2(12V/24V)；转向系型式：前轮液压转向；行车制动系型式：机械蹄式；驻车制动系型式：机械操纵；前驱动桥型式：旱地型 ；离合器型式：干式、单片；传动系变速箱型式：（4+1）×2组成式；主变速箱换档方式：啮合套换档；副变速箱换档方式：啮合套换档；轮胎型号(前轮/后轮)：8.3-20/12.4-28 | 29200 |  | 通用类 | 2022-12-31 | 山东省
动力机械 | 拖拉机 | 轮式拖拉机（不含皮带传动轮式拖拉机） | 80-90马力四轮驱动拖拉机 | 潍坊米基林农业机械有限公司 | 轮式拖拉机 | 804B | 配套发动机型号：4B5-80C31；制造商：安徽全柴动力股份有限公司；气缸数：4；标定功率(kW)：59；标定转速（r/min）：2400；排放阶段：第三阶段；选装一：发动机型号：4D32ZT33/804；制造商：浙江新柴股份有限公司；气缸数：4；标定功率(kW)：59；标定转速（r/min）：2400；排放阶段：第三阶段；选装二：发动机型号：4TD80；制造商：山东华源莱动内燃机有限公司；气缸数：4；标定功率(kW)：58.8；标定转速（r/min）：2400；排放阶段：第三阶段； | 功率:80马力;驱动方式:四轮驱动 ; | 外廓尺寸(长×宽×高)：3290×1385×2190；轴距或履带接地长：1840；常用轮距(前轮/后轮)或轨距：1000/1050；轮距(前轮/后轮)调整方式：有级可调/无级可调；最小使用质量：2100；标准配重(前/后)：144/60；档位数(前进/倒退/爬行)：8/2/0；主变速档位数*副变速档位数/其他档位数：5/2/0；发动机与离合器联接方式：直联；起动方式：电起动；翻倾防护装置（驾驶室或安全框架）：两柱式安全架；前照灯型号：ZHTDPW-2(12V/24V)；转向系型式：前轮液压转向；行车制动系型式：机械蹄式；驻车制动系型式：机械手制动；前驱动桥型式：旱地型 ；离合器型式：单片、干式、单作用、常结合；传动系变速箱型式：（4+1）×2组成式；主变速箱换档方式：滑移齿轮；副变速箱换档方式：滑移齿轮；轮胎型号(前轮/后轮)：6.00-12/13.6-16 | 29200 |  | 通用类 | 2023-12-31 | 山东省
动力机械 | 拖拉机 | 轮式拖拉机（不含皮带传动轮式拖拉机） | 80-90马力四轮驱动拖拉机 | 久保田农业机械（苏州）有限公司 | 轮式拖拉机 | KUBOTA-M854KQ | 配套发动机型号：V3800-DI-T-ET20 ；制造商：久保田发动机（无锡）有限公司 ；配套发动机额定功率(kW)：64 ；排放标准：第三阶段。 | 功率:87.04马力;驱动方式:四轮驱动 ; | 功率：64kW；驱动方式：四轮驱动 | 29200 |  | 通用类 | 2021-12-31 | 江苏省
动力机械 | 拖拉机 | 轮式拖拉机（不含皮带传动轮式拖拉机） | 80-90马力四轮驱动拖拉机 | 久保田农业机械（苏州）有限公司 | 轮式拖拉机 | KUBOTA-M854K | 配套发动机型号：V3800-DI-T-ET20 ；制造商：久保田发动机（无锡）有限公司 ；配套发动机额定功率(kW)：64 ；排放标准：第三阶段。 | 功率:87.04马力;驱动方式:四轮驱动 ; | 功率：64kW；驱动方式：四轮驱动 | 29200 |  | 通用类 | 2021-12-31 | 江苏省
动力机械 | 拖拉机 | 轮式拖拉机（不含皮带传动轮式拖拉机） | 80-90马力四轮驱动拖拉机 | 潍坊萨沃农业装备有限公司 | 轮式拖拉机 | 萨沃804 | 发动机型号：4D32ZT33/804，标定功率：59KW，生产厂：浙江新柴股份有限公司，排放阶段：国三 | 功率:80马力;驱动方式:四轮驱动 ; | 发动机马力：80马力，标定功率：59KW，驱动方式：四轮驱动，排放阶段：国家第三阶段； | 29200 |  | 通用类 | 2023-12-31 | 山东省
动力机械 | 拖拉机 | 轮式拖拉机（不含皮带传动轮式拖拉机） | 80-90马力四轮驱动拖拉机 | 潍坊米基林农业机械有限公司 | 轮式拖拉机 | 804A | 配套发动机型号：4B5-80C31；制造商：安徽全柴动力股份有限公司；气缸数：4；标定功率(kW)：59；标定转速（r/min）：2400；排放阶段：第三阶段；选装一：发动机型号：4D32ZT33/804；制造商：浙江新柴股份有限公司；气缸数：4；标定功率(kW)：59；标定转速（r/min）：2400；排放阶段：第三阶段；选装二：发动机型号：YN4PL080-33CR；制造商：山东云内动力有限责任公司；气缸数：4；标定功率(kW)：58.8；标定转速（r/min）：2300；排放阶段：第三阶段； | 功率:80马力;驱动方式:四轮驱动 ; | 外廓尺寸(长×宽×高)：3730×1810×2800；轴距或履带接地长：1990；常用轮距(前轮/后轮)或轨距：1300/1400；轮距(前轮/后轮)调整方式：有级可调/有级可调；最小使用质量：2350；标准配重(前/后)：60/60；档位数(前进/倒退/爬行)：8/2/0；主变速档位数*副变速档位数/其他档位数：5/2/0；发动机与离合器联接方式：直联；起动方式：电起动；翻倾防护装置（驾驶室或安全框架）：安全驾驶室；前照灯型号：ZHTDPW-2(12V/24V)；转向系型式：全液压转向；行车制动系型式：鼓式制动器；驻车制动系型式：手制动；前驱动桥型式：旱地型 ；离合器型式：单片、干式、双作用；传动系变速箱型式：（4+1）×2组成式；主变速箱换档方式：机械有级换挡；副变速箱换档方式：机械有级换挡；轮胎型号(前轮/后轮)：8.3-24/11-32 | 29200 |  | 通用类 | 2023-12-31 | 山东省
动力机械 | 拖拉机 | 轮式拖拉机（不含皮带传动轮式拖拉机） | 80-90马力四轮驱动拖拉机 | 山东瑞科农业装备有限公司 | 轮式拖拉机 | HT804 | 发动机型号:4TD80；标定功率:58.8kw；；制造商：山东华源莱动内燃机有限公司；排放阶段： 国家排放标准第三排放阶段. | 功率:80马力;驱动方式:四轮驱动 ; | 驱动形式:四轮驱动；标定功率:58.8kw；发动机型号:4TD80；轮距(mm):前轮980,后轮1200；轴距(mm):1950；外廓尺寸(mm):3630×1530×2320(安全架)2400（驾驶室）。 | 29200 |  | 通用类 | 2023-12-31 | 山东省
动力机械 | 拖拉机 | 轮式拖拉机（不含皮带传动轮式拖拉机） | 80-90马力四轮驱动拖拉机 | 宁波甬野拖拉机制造有限公司 | 轮式拖拉机 | 804 |  | 功率:80马力;驱动方式:四轮驱动 ; | 外廓尺寸(长×宽×高):4030×1800×2640mm（驾驶室）/4030×1800×2650mm(至安全架)；轴距:2080mm；常用轮距(前轮/后轮):1300mm/1400mm；轮距(前轮/后轮)调整方式:固定轮距式/翻转辐板可调轮距式；最小使用质量:2760kg（驾驶室）/2600kg（安全架）；标准配重(前/后):0/180kg；档位数(前进/倒退/爬行):12/12/0；发动机与离合器联接方式:直联；起动方式:电起动；翻倾防护装置(驾驶室或安全框架):安全驾驶室；前照灯型号:LT604.45.020；转向系型式:前轮液压转向；行车制动系型式:双片、盘式、机械操纵；驻车制动系型式：锁定踏板式；离合器型式:干式、双片、双作用；动力输出轴离合器型式:后置独立式；传动系变速箱型式:4×3×(1+1)组成式；主变速箱换档方式:啮合套换挡；副变速箱换档方式:啮合套换挡；轮胎型号(前轮/后轮):8.3-24/14.9-30. | 29200 |  | 通用类 | 2023-12-31 | 浙江省
动力机械 | 拖拉机 | 轮式拖拉机（不含皮带传动轮式拖拉机） | 80-90马力四轮驱动拖拉机 | 枣庄海纳科技有限公司 | 轮式拖拉机 | 雷硕-804 | "配套动力型号：扬动YD4CZ80C1型 ；制造商：扬动股份有限公司； 气缸数：4，标定功率(kW)：58.8kw；标定转速（r/min）：2400转；排放标准：第三阶段；选装发动机1：配套动力型号：4TD80，制造商：山东华源莱动内燃机有限公司，气缸数：4，标定功率(kW)：58.8kw；标定转速（r/min）：2400转；排放标准：第三阶段；选装发动机2：配套动力型号：YN4E085-32CR4，制造商：昆明云内动力股份有限公司，气缸数：4，标定功率(kW)：59kw；标定转速（r/min）：2400转；排放标准：第三阶段；" | 功率:80马力;驱动方式:四轮驱动 ; | 型号;雷硕-804，功率：58.8kw，驱动方式：四轮驱动，外形尺寸（长x宽x高)：3635*1501*2235，起动方式：电启动，驾驶室：两柱式安全框架，发动机型号：扬动YD4CZ80C1型，国III排放发动机，发动机结构形式：直列、四冲、水冷，进气方式：增压，标定转速：2400，冷却系统形式：水冷，选装发动机1：山东华源莱动内燃机有限公司，型号：4TD80，型式：直列、四冲程、水冷。进气方式：增压，功率：58.8KW，转速：2400；选装发动机2：昆明云内动力股份有限公司，型号：YN4E085-32CR4，型式：直列、四冲程、水冷，功率：59KW，转速：2300，轮胎（前/后）：6.5-16/12.4-24，选装轮胎（前轮/后轮）：6.50-16/11.2-24；7.50-16/11.2-28；常用轮距：1208/1198，轴距：1960 | 29200 |  | 通用类 | 2022-12-31 | 山东省
动力机械 | 拖拉机 | 轮式拖拉机（不含皮带传动轮式拖拉机） | 80-90马力四轮驱动拖拉机 | 潍坊奥利达机械有限公司 | 轮式拖拉机 | ALD804 | 配套动力型号：4D32ZT33/804；制造商：浙江新柴股份有限公司；气缸数：4；标定功率（KW）：59KW；标定转速（r/min):2400 r/min；排放标准：第三阶段。" | 功率:80马力;驱动方式:四轮驱动 ; | 外廓尺寸：3700×1620×2570（驾驶室） 3700×1620×2350（安全架）；驱动型式：四轮驱动；配套功率：59kW; 发动机型号及制造商：4D32ZT33/804,浙江新柴股份有限公司；轴距：1980; 最小使用质量：2570（驾驶室）/2340（安全架）kg; 配重：144/360; 档位数： 8/2/0; 变速箱型式：（4+1）×2组成式；是否有驾驶室或安全架：驾驶室/安全架。 | 29200 |  | 通用类 | 2023-12-31 | 山东省
动力机械 | 拖拉机 | 轮式拖拉机（不含皮带传动轮式拖拉机） | 90-100马力四轮驱动拖拉机 | 山东华山拖拉机制造有限公司 | 轮式拖拉机 | 华苑904-1 | 型号：4C6-90U32； 功率：66.2kw（90马力）； 制造商：安徽全柴动力股份有限公司； 排放阶段：第三阶段 | 功率:90马力;驱动方式:四轮驱动 ; | 功率：66.2kw（90马力）；驱动型式：四轮驱动 | 33800 |  | 通用类 | 2023-12-31 | 山东省
动力机械 | 拖拉机 | 轮式拖拉机（不含皮带传动轮式拖拉机） | 90-100马力四轮驱动拖拉机 | 山东华山拖拉机制造有限公司 | 轮式拖拉机 | 华苑904D | 型号：4C6-90C33； 功率：66.2kw（90马力）； 制造商：安徽全柴动力股份有限公司； 排档阶段：第三阶段。 | 功率:90马力;驱动方式:四轮驱动 ; | 功率：66.2kw（90马力）；驱动型式：四轮驱动 | 33800 |  | 通用类 | 2023-12-31 | 山东省
动力机械 | 拖拉机 | 轮式拖拉机（不含皮带传动轮式拖拉机） | 90-100马力四轮驱动拖拉机 | 山东华山拖拉机制造有限公司 | 轮式拖拉机 | 华苑904G-1 | 型号：4C6-90C33； 功率：66.2kw（90马力）； 制造商：安徽全柴动力股份有限公司； 排放阶段：第三阶段。 | 功率:90马力;驱动方式:四轮驱动 ; | 功率：66.2kw（90马力）；驱动型式：四轮驱动 | 33800 |  | 通用类 | 2023-12-31 | 山东省
动力机械 | 拖拉机 | 轮式拖拉机（不含皮带传动轮式拖拉机） | 90-100马力四轮驱动拖拉机 | 山东华山拖拉机制造有限公司 | 轮式拖拉机 | 华苑904G | 型号：4C6-90C33； 功率：66.2kw（90马力）； 制造商：安徽全柴动力股份有限公司； 排放阶段：第三阶段。 | 功率:90马力;驱动方式:四轮驱动 ; | 功率：66.2kw（90马力）；驱动型式：四轮驱动 | 33800 |  | 通用类 | 2023-12-31 | 山东省
动力机械 | 拖拉机 | 轮式拖拉机（不含皮带传动轮式拖拉机） | 90-100马力四轮驱动拖拉机 | 山东华山拖拉机制造有限公司 | 轮式拖拉机 | 华苑904 | 型号：4C6-90U32； 功率：66.2kw（90马力）； 制造商：安徽全柴动力股份有限公司； 排放阶段：第三阶段。 | 功率:90马力;驱动方式:四轮驱动 ; | 功率：66.2kw（90马力）；驱动型式：四轮驱动 | 33800 |  | 通用类 | 2023-12-31 | 山东省
动力机械 | 拖拉机 | 轮式拖拉机（不含皮带传动轮式拖拉机） | 90-100马力四轮驱动拖拉机 | 山东迪拖农业装备有限公司 | 轮式拖拉机 | 迪拖904-2 | 发动机型号：4D32RT30/904；标定功率kW:66.2；制造商：浙江新柴股份有限公司；排放阶段：第三阶段 | 功率:90马力;驱动方式:四轮驱动 ; | 外廓尺寸(长X宽X高)(MM)3650×1630×2650（驾驶室）3650×1630×2500（安全架）；最小使用质量KG:2450（驾驶室） 2250（安全架）；发动机功率KW:66.2；驱动方式:四轮驱动； | 33800 |  | 通用类 | 2023-12-31 | 山东省
动力机械 | 拖拉机 | 轮式拖拉机（不含皮带传动轮式拖拉机） | 90-100马力四轮驱动拖拉机 | 常州森犇农业机械有限公司 | 轮式拖拉机 | SK904 | 发动机型号：LR4A3ZU22/0662E,标定功率：66.2KW,制造商：一拖洛阳柴油机有限公司，排放标准：国三阶段 | 功率:90马力;驱动方式:四轮驱动 ; | 功率：66.2KW/90马力，驱动方式：四轮驱动 | 33800 |  | 通用类 | 2022-12-31 | 江苏省
动力机械 | 拖拉机 | 轮式拖拉机（不含皮带传动轮式拖拉机） | 90-100马力四轮驱动拖拉机 | 潍坊市奥维五金制品有限公司 | 轮式拖拉机 | 奥维-904 | 发动机马力：90马力，型号：YC4A100-T310，标定功率：66.2KW，制造商：广西玉柴机器股份有限公司，排放阶段：国家第三阶段；气缸数：4缸； | 功率:90马力;驱动方式:四轮驱动 ; | 发动机马力：90马力，标定功率：66.2KW，排放阶段：国家第三阶段；气缸数：4缸；驱动方式：四驱 | 33800 |  | 通用类 | 2022-12-31 | 山东省
动力机械 | 拖拉机 | 轮式拖拉机（不含皮带传动轮式拖拉机） | 90-100马力四轮驱动拖拉机 | 山东联诚农业装备有限公司 | 轮式拖拉机 | LC904B | 配套动力型号：4K41ZT31/903;制造商：浙江新柴股份有限公司；气缸数：4；标定功率（KW）:66.2;标定转速（r/min）:2300;排放标准：第三阶段。 选配一：配套动力型号：YD4EZ90C1;制造商：扬动股份有限公司；气缸数：4；标定功率（KW）:66.2;标定转速（r/min）:2400;排放标准：第三阶段。 | 功率:90马力;驱动方式:四轮驱动 ; | 外廓尺寸：3960×1980×2700；轴距2090mm；常用轮距（前轮/后轮）：1350/1500；轮距（前轮/后轮）调整方式：有级可调/无级调节；最小使用质量：2850kg；标准配重（前/后）：144/180；档位数（前进/倒退/爬行）：12/12/0；主变速档位数*副变速档位数/其他档位数：4*3/2；发动机与离合器联接方式：直联；起动方式：电起动；翻倾防护装置（驾驶室或安全框架）：安全架；前照灯型号：FT400/554；转向系型式：前轮全液压转向；行车制动系型式：三片油浴盘式制动器；驻车制动系型式：机械式；前驱动桥型式：旱地型；离合器型式：干式、双作用、独立操作；传动系动力输出轴离合器型式：干式、双作用、独立操作；传动系变速箱型式：4×3×（1+1）组成式；主变速箱换挡型式：啮合套换挡式；副变速箱换挡型式：啮合套换挡式；轮胎型号（前轮/后轮）：9.5-24/16.9-30 | 33800 |  | 通用类 | 2022-12-31 | 山东省
动力机械 | 拖拉机 | 轮式拖拉机（不含皮带传动轮式拖拉机） | 90-100马力四轮驱动拖拉机 | 安徽泗州拖拉机制造有限公司 | 轮式拖拉机 | HT-904 | 驱动方式：四轮驱动；标定功率：66.2KW；发动机制造商：安徽全柴动力股份有限公司；排放标准：国三排放； | 功率:90马力;驱动方式:四轮驱动 ; | 驱动方式：四轮驱动；标定功率：90马力；发动机制造商：安徽全柴动力股份有限公司；发动机型号:4C6-90C31;排放标准：国三排放；外廓尺寸(长×宽×高)：4100mm×1800mm×2690mm；最小使用质量：2700kg；常用轮距(前轮/后轮)或轨距：1470/1400mm；标定转速：2400r/min；发动机形式：四缸、直列、水冷、四冲程、直喷；动力输出轴转速：540/760r/min； | 33800 |  | 通用类 | 2023-12-31 | 安徽省
动力机械 | 拖拉机 | 轮式拖拉机（不含皮带传动轮式拖拉机） | 90-100马力四轮驱动拖拉机 | 潍坊泰鸿拖拉机有限公司 | 轮式拖拉机 | TH904 | 4C6-90C33（安徽全柴动力股份有限公司、标定功率：66.2kw、标定转速（r/min）：2400r/min；排放标准：CNFCG3 00 0602000179 000002） | 功率:90马力;驱动方式:四轮驱动 ; | 发动机标定功率（kw）：66.2kw；驱动方式：四轮驱动 | 33800 |  | 通用类 | 2023-12-31 | 山东省
动力机械 | 拖拉机 | 轮式拖拉机（不含皮带传动轮式拖拉机） | 90-100马力四轮驱动拖拉机 | 奔野优森拖拉机制造有限公司 | 轮式拖拉机 | 奔野优森904 | 发动机厂家：山东云内动力有限责任公司；发动机型号：YN4PL090-34CR；功率 ：66.2KW；排放标准：第三阶段 | 功率:90马力;驱动方式:四轮驱动 ; | 外形尺寸（长×宽×高）：3726×1590×2610，轴距：2070，常用轮距（前轮/后轮）：1290/1305，最小使用质量：2630，发动机马力：90马力，标定功率：66.2KW，驱动方式：四轮驱动，排放阶段：国家第三阶段； | 33800 |  | 通用类 | 2023-12-31 | 浙江省
动力机械 | 拖拉机 | 轮式拖拉机（不含皮带传动轮式拖拉机） | 90-100马力四轮驱动拖拉机 | 山东宁奔野农业机械有限公司 | 轮式拖拉机 | 904 | 1、新柴4D32RT30/904：标定功率66.2KW，浙江新柴股份有限公司，第三阶段国三。2、云内YN4E095-32CR4：66.2KW，昆明云内动力股份有限公司，第三阶段国三。 | 功率:90马力;驱动方式:四轮驱动 ; | 四轮驱动，外廓尺寸3700*1650*2700mm（驾驶室）、3700*1650*2500（安全架），轴距2000mm，常用轮距（前轮/后轮）1300/1300mm，最小使用质量2400kg（驾驶室）、2150（安全架），最大牵引力16.2kN | 33800 |  | 通用类 | 2022-12-31 | 山东省
动力机械 | 拖拉机 | 轮式拖拉机（不含皮带传动轮式拖拉机） | 90-100马力四轮驱动拖拉机 | 潍坊华博农业装备有限公司 | 轮式拖拉机 | 华博954 | 发动机型号:4M1-95U32，制造商：安徽天利动力股份有限公司，气缸数：4，标定功率（kW）:69.9，转速（r/min）：2200，排放标准：第3阶段； （选装发动机1: LR4B3ZU22/0700E，制造商：一拖（洛阳）柴油机有限公司；气缸数：4，标定功率（kW）:70，转速（r/min）：2200，排放标准：第3阶段 选装发动机2：4M2-95U32，制造商：安徽天利动力股份有限公司，气缸数：4，标定功率（kW）:69.9，转速（r/min）：2200，排放标准：第3阶段； 选装发动机3:WP4.1G95E310，制造商：潍柴动力扬州柴油机有限责任公司，气缸数：4，标定功率（kW）: 70，转速（r/min）：2300，排放标准：第3阶段） 选装发动机4：LR4B3ZU23/0700E，制造商：一拖（洛阳）柴油机有限公司；气缸数：4，标定功率（kW）:70，转速（r/min）：2200，排放标准：第3阶段 选装发动机:4M2-95U32，制造商：安徽天利动力股份有限公司，气缸数：4，标定功率（kW）:69.9，转速（r/min）：2200，排放标准：第3阶段 | 功率:95马力;驱动方式:四轮驱动 ; | 发动机功率：95马力；驱动方式：四轮驱动 | 33800 |  | 通用类 | 2023-12-31 | 山东省
动力机械 | 拖拉机 | 轮式拖拉机（不含皮带传动轮式拖拉机） | 90-100马力四轮驱动拖拉机 | 宁波甬野拖拉机制造有限公司 | 轮式拖拉机 | 904 |  | 功率:90马力;驱动方式:四轮驱动 ; | 外廓尺寸(长×宽×高):4050×1800×2700mm；轴距:2080mm；常用轮距(前轮/后轮):1400mm/1400mm；轮距(前轮/后轮)调整方式:固定轮距式/翻转辐板可调轮距式；最小使用质量:2800kg；标准配重(前/后):0/180kg；档位数(前进/倒退/爬行):12/12/0；发动机与离合器联接方式:直联；起动方式:电起动；翻倾防护装置(驾驶室或安全框架):安全驾驶室；前照灯型号:LT604.45.020；转向系型式:前轮液压转向；行车制动系型式:双片、盘式、机械操纵；驻车制动系型式：锁定踏板式；离合器型式:干式、双片、双作用；动力输出轴离合器型式:后置独立式；传动系变速箱型式:4×3×(1+1)组成式；主变速箱换档方式:啮合套换挡；副变速箱换档方式:啮合套换挡；轮胎型号(前轮/后轮):9.5-24/14.9-30. | 33800 |  | 通用类 | 2023-12-31 | 浙江省
动力机械 | 拖拉机 | 轮式拖拉机（不含皮带传动轮式拖拉机） | 90-100马力四轮驱动拖拉机 | 久保田农业机械（苏州）有限公司 | 轮式拖拉机 | KUBOTA-M954KQ | 配套发动机型号：V3800-DI-T-ET21 ；制造商：久保田发动机（无锡）有限公司 ；配套发动机额定功率(kW)：70.8 ；排放标准：第三阶段。 | 功率:96.288马力;驱动方式:四轮驱动 ; | 功率：70.8kW；驱动方式：四轮驱动 | 33800 |  | 通用类 | 2021-12-31 | 江苏省
动力机械 | 拖拉机 | 轮式拖拉机（不含皮带传动轮式拖拉机） | 90-100马力四轮驱动拖拉机 | 潍坊奥利达机械有限公司 | 轮式拖拉机 | ALD904-B | 配套动力型号：4D32RT30/904；制造商：浙江新柴股份有限公司；气缸数：4；标定功率（KW）：66.2KW；标定转速（r/min):2400 r/min；排放标准：第三阶段。" | 功率:90马力;驱动方式:四轮驱动 ; | 外廓尺寸：3700×1620×2570（驾驶室） 3700×1620×2550（安全架）；驱动型式：四轮驱动；配套功率：66.2kW; 发动机型号及制造商：4D32RT30/904,浙江新柴股份有限公司；轴距：1980; 最小使用质量：2570（驾驶室）/2340（安全架）; 配重：144/360; 档位数： 8/2/0; 变速箱型式：（4+1）×2组成式；是否有驾驶室或安全架：驾驶室、/安全架。 | 33800 |  | 通用类 | 2023-12-31 | 山东省
动力机械 | 拖拉机 | 轮式拖拉机（不含皮带传动轮式拖拉机） | 90-100马力四轮驱动拖拉机 | 山东腾拖农业装备有限公司 | 轮式拖拉机 | 904 | 发动机型号：LR4V5U22/0662E、YC4A100-T310、YD4EZ90C3；发动机功率：66.2kW、66.2kW、66.2kW；发动机生产厂家：一拖(洛阳)柴油机有限公司、广西玉柴机器股份有限公司、扬动股份有限公司；发动机排放阶段：国三排放、国三排放、国三排放 | 功率:90马力;驱动方式:四轮驱动 ; | 外廓尺寸（长*宽*高mm）:4200×1890×2810 ；最小使用质量（kg）:3270； 配套动力（kW）:66.2； 型式:四轮驱动 ；轴距（mm）:2270； 轮距（mm）:1440（1540）/1520（1630）； 最小离地间隙（mm）:410； 配重（前/后）（kg）:210/160 ；档位数（前进/倒退/爬行）:10/10/0 ；发动机与离合器联接方式:直联 ；起动方式:电起动； 安全架型式:两柱式 ；转向系型式:液压助力 ；离合器型式:干式、单作用、双片； 轮胎型号（前轮/后轮）:8.3-24/14.9-30 | 33800 |  | 通用类 | 2021-12-31 | 山东省
动力机械 | 拖拉机 | 轮式拖拉机（不含皮带传动轮式拖拉机） | 90-100马力四轮驱动拖拉机 | 潍坊金傲野拖拉机有限公司 | 轮式拖拉机 | 傲野-904M | 发动机型号：4C6-90C33；功率：66.2kw；制造商：安徽全柴动力股份有限公司；排放阶段：第三阶段； | 功率:90马力;驱动方式:四轮驱动 ; | 功率：66.2kw；驱动方式：四轮驱动；外廊尺寸：4100×17300×2720mm；轴距：2040mm；常用轮距：1300/1300（mm）；轮距（前轮/后轮）调整方式：有级可调/无级可调；最小离地间隙：360mm（牵引板底部）；最小使用质量：2675kg；标准配重（前/后）：144/180；档位数（前进/倒退/爬行）12/12/0；发动机与离合器联接方式：直联式；起动方式：电起动 | 33800 |  | 通用类 | 2023-12-31 | 山东省
动力机械 | 拖拉机 | 轮式拖拉机（不含皮带传动轮式拖拉机） | 90-100马力四轮驱动拖拉机 | 久保田农业机械（苏州）有限公司 | 轮式拖拉机 | KUBOTA-M954K | 配套发动机型号：V3800-DI-T-ET21 ；制造商：久保田发动机（无锡）有限公司 ；配套发动机额定功率(kW)：70.8 ；排放标准：第三阶段。 | 功率:96.288马力;驱动方式:四轮驱动 ; | 功率：70.8kW；驱动方式：四轮驱动 | 33800 |  | 通用类 | 2021-12-31 | 江苏省
动力机械 | 拖拉机 | 轮式拖拉机（不含皮带传动轮式拖拉机） | 90-100马力四轮驱动拖拉机 | 潍坊米基林农业机械有限公司 | 轮式拖拉机 | 904 | 配套动力型号：4C6-90C31、制造商：安徽全柴动力股份有限公司、气缸数：4、标定功率（kW）：66.2、标定转速（r/min）：2400、排放阶段：第三阶段 | 功率:90马力;驱动方式:四轮驱动 ; | 外廓尺寸(长×宽×高)：4000×1850×2700(驾驶室）/4000×1850×2650(安全架）；轴距或履带接地长：2050；常用轮距(前轮/后轮)或轨距：1250/1400；轮距(前轮/后轮)调整方式：有级可调/无级可调；最小使用质量：2750(驾驶室）/2600(安全架）；标准配重(前/后)：130/75；档位数(前进/倒退/爬行)：12/12/0；主变速档位数*副变速档位数/其他档位数：4/2/3；发动机与离合器联接方式：直联；起动方式：电起动；翻倾防护装置（驾驶室或安全框架）：两柱式安全架/四柱式安全驾驶室；前照灯型号：ZHTZT-3（12V/24V）；转向系型式：前轮液压转向；行车制动系型式：油浴盘式；驻车制动系型式：机械手拉式；前驱动桥型式：旱地型 ；离合器型式：干式、双作用；传动系变速箱型式：4×3 ×（1+1）组成式；主变速箱换档方式：啮合套换档；副变速箱换档方式：啮合套换档；轮胎型号(前轮/后轮)：8.3-24/14.9-30 | 33800 |  | 通用类 | 2022-12-31 | 山东省
动力机械 | 拖拉机 | 轮式拖拉机（不含皮带传动轮式拖拉机） | 100-120马力四轮驱动拖拉机 | 潍坊泰鸿拖拉机有限公司 | 轮式拖拉机 | TH1004-2 | 4C6-100C35（安徽全柴动力股份有限公司、标定功率：73.5kw、标定转速（r/min）：2400r/min；排放标准：CN FC G3 00 0602000136 000001 第三阶段） | 功率:100马力;驱动方式:四轮驱动 ; | 发动机标定功率（kw）：73.5kw；驱动方式：四轮驱动 | 33800 |  | 通用类 | 2023-12-31 | 山东省
动力机械 | 拖拉机 | 轮式拖拉机（不含皮带传动轮式拖拉机） | 100-120马力四轮驱动拖拉机 | 安徽泗州拖拉机制造有限公司 | 轮式拖拉机 | HT-1004B | 驱动方式：四轮驱动；标定功率：73.5KW；发动机制造商：安徽全柴动力股份有限公司；排放标准：国三排放； | 功率:100马力;驱动方式:四轮驱动 ; | 驱动方式：四轮驱动；标定功率：100马力；发动机制造商：安徽全柴动力股份有限公司；发动机型号:4C6-100C35;排放标准：国三排放；外廓尺寸(长×宽×高)：4000mm×1850mm×2760mm；最小使用质量：2800kg；常用轮距(前轮/后轮)或轨距：1250/1400mm；标定转速：2400r/min；发动机形式：直列、立式、四冲程；动力输出轴转速：540/760r/min； | 33800 |  | 通用类 | 2023-12-31 | 安徽省
动力机械 | 拖拉机 | 轮式拖拉机（不含皮带传动轮式拖拉机） | 100-120马力四轮驱动拖拉机 | 潍坊市奥维五金制品有限公司 | 轮式拖拉机 | 奥维-1004 | 发动机马力：100马力，型号：YC4A110-T310，标定功率：73.5KW，制造商：广西玉柴机器股份有限公司，排放阶段：国家第三阶段；气缸数：4缸； | 功率:100马力;驱动方式:四轮驱动 ; | 发动机马力：100马力，标定功率：73.5KW，排放阶段：国家第三阶段；气缸数：4缸；驱动方式：四驱 | 33800 |  | 通用类 | 2022-12-31 | 山东省
动力机械 | 拖拉机 | 轮式拖拉机（不含皮带传动轮式拖拉机） | 100-120马力四轮驱动拖拉机 | 潍坊中驰奔野农业装备有限公司 | 轮式拖拉机 | 1004 | 配套动力型号：YN4PL101-34CR，制造商：山东云内动力有限责任公司，标定功率：74KW，排放标准：第三阶段； 选配一动力型号：4K41ZT31/1004,制造商：浙江新柴股份有限公司，标定功率：73.5KW，排放标准：第三阶段； 选配二动力型号：4TG100B1，制造商：山东华源莱动内燃机有限公司，标定功率：73.6kW，排放标准：第三阶段。 | 功率:100马力;驱动方式:四轮驱动 ; | 功率：100马力；驱动方式：四轮驱动。 | 33800 |  | 通用类 | 2023-12-31 | 山东省
动力机械 | 拖拉机 | 轮式拖拉机（不含皮带传动轮式拖拉机） | 100-120马力四轮驱动拖拉机 | 常州森犇农业机械有限公司 | 轮式拖拉机 | SK1004 | 发动机型号：LR4B3ZU22/0735E,标定功率：73.5KW,制造商：一拖洛阳柴油机有限公司，排放标准：国三阶段 | 功率:100马力;驱动方式:四轮驱动 ; | 功率：73.5KW/100马力，驱动方式：四轮驱动 | 33800 |  | 通用类 | 2022-12-31 | 江苏省
动力机械 | 拖拉机 | 轮式拖拉机（不含皮带传动轮式拖拉机） | 100-120马力四轮驱动拖拉机 | 洛阳天宇机械制造有限公司 | 轮式拖拉机 | 格朗斯-1104 | 发动机型号：LR6A3ZU22/0810E；功率：81（kW）；制造商：一拖（洛阳）柴油机有限公司；排放阶段：中国第三阶段。 发动机型号：LR4M5ZU22/0810E；功率：81（kW）；制造商：一拖（洛阳）柴油机有限公司；排放阶段：中国第三阶段。 发动机型号：LR4M3LR22/0810；功率：81（kW）；制造商：一拖（洛阳）柴油机有限公司；排放阶段：中国第三阶段。 | 功率:110马力;驱动方式:四轮驱动 ; | 外廓尺寸（长×宽×高）：4600×2100×2850（㎜）；功率：81（kw）;驱动型式: 四轮驱动；轴距：2500（㎜）；轮距（前/后）：1610/1620～2020(mm);轮胎（前/后）：11.2-24/16.9-34；牵引力：23400（n）；最小使用质量4250（㎏） | 33800 |  | 通用类 | 2020-12-31 | 河南省
动力机械 | 拖拉机 | 轮式拖拉机（不含皮带传动轮式拖拉机） | 100-120马力四轮驱动拖拉机 | 洛阳千年丰农业机械有限公司 | 轮式拖拉机 | 千年丰-1004 | 发动机型号：LR4B3ZU22/0735E；功率：73.5（kW）；制造商：一拖（洛阳）柴油机有限公司；排放阶段：中国第三阶段。 发动机型号：YCD4J23T8-100；功率：73.6（kW）；制造商：中国广西玉柴动力机械有限公司；排放阶段：中国第三阶段。 发动机型号：LR4M3LR22/0735；功率：73.5（kW）；制造商：一拖（洛阳）柴油机有限公司；排放阶段：中国第三阶段。 | 功率:100马力;驱动方式:四轮驱动 ; | 外廓尺寸（长×宽×高）:4220×2100×2850（㎜）；功率：100马力；驱动方式：四轮驱动；轴距：2200（㎜）；常用轮距（前轮/后轮）：1610/1620～2020（常用1620）（㎜）；轮距（前轮/后轮）调整方式：有级可调；最小使用质量：4090（㎏） | 33800 |  | 通用类 | 2019-12-31 | 河南省
动力机械 | 拖拉机 | 轮式拖拉机（不含皮带传动轮式拖拉机） | 100-120马力四轮驱动拖拉机 | 洛阳千年丰农业机械有限公司 | 轮式拖拉机 | 千年丰-1104 | 发动机型号：LR6A3ZU22/0810E；功率：81（kW）；制造商：一拖（洛阳）柴油机有限公司；排放阶段：中国第三阶段。 发动机型号：LR4M5ZU22/0810E；功率：81（kW）；制造商：一拖（洛阳）柴油机有限公司；排放阶段：中国第三阶段。 发动机型号：LR4M3LR22/0810；功率：81（kW）；制造商：一拖（洛阳）柴油机有限公司；排放阶段：中国第三阶段。 | 功率:110马力;驱动方式:四轮驱动 ; | 外廓尺寸（长×宽×高）:4600×2100×2850（㎜）；功率：110马力；驱动方式：四轮驱动；轴距：2500（㎜）；常用轮距（前轮/后轮）：1610/1620～2020（常用1620）（㎜）；轮距（前轮/后轮）调整方式：有级可调；最小使用质量：4250（㎏） | 33800 |  | 通用类 | 2019-12-31 | 河南省
动力机械 | 拖拉机 | 轮式拖拉机（不含皮带传动轮式拖拉机） | 100-120马力四轮驱动拖拉机 | 潍坊市奥维五金制品有限公司 | 轮式拖拉机 | 奥维-1104 | 发动机马力：110马力，型号：LR6M5U23/0810E,标定功率：81KW，制造商：一拖（洛阳）柴油机有限公司，排放阶段：国家第三阶段；气缸数：4缸； | 功率:110马力;驱动方式:四轮驱动 ; | 发动机马力：110马力，标定功率：81KW，排放阶段：国家第三阶段；气缸数：4缸；驱动方式：四驱 | 33800 |  | 通用类 | 2022-12-31 | 山东省
动力机械 | 拖拉机 | 轮式拖拉机（不含皮带传动轮式拖拉机） | 100-120马力四轮驱动拖拉机 | 潍坊市奥维五金制品有限公司 | 轮式拖拉机 | 奥维-1004B | 发动机马力：100马力，型号：YC4A100-T310，标定功率：73.5KW，制造商：广西玉柴机器股份有限公司，排放阶段：国家第三阶段；气缸数：4缸； | 功率:100马力;驱动方式:四轮驱动 ; | 发动机马力：100马力，标定功率：73.5KW，排放阶段：国家第三阶段；气缸数：4缸；驱动方式：四轮驱动 | 33800 |  | 通用类 | 2023-12-31 | 山东省
动力机械 | 拖拉机 | 轮式拖拉机（不含皮带传动轮式拖拉机） | 100-120马力四轮驱动拖拉机 | 潍坊鸿创金拖机械制造有限公司 | 轮式拖拉机 | HC1004 | 型号:YN4PL101-34CR；生产厂:山东云内动力有限责任公司；标定功率:74kW；排放标准：第三排放阶段 | 功率:100马力;驱动方式:四轮驱动 ; | 外廓尺寸(长×宽×高)mm:4100×1800×2750(安全架） 4100×1800×2750(驾驶室）；轴距或履带接地长:2020mm； 常用轮距(前轮/后轮)或轨距:1300/1400；轮距(前轮/后轮) 调整方式:有级可调/无级可调；最小使用质量:2820（驾驶室）kg、2600（安全架）kg； 标准配重（前/后）：120/360kg； 档位数：前进/倒退/爬行：12/12/0； 主变速器档位数：4；副变速器档位数/其他档位数：3/（1+1） | 33800 |  | 通用类 | 2023-12-31 | 山东省
动力机械 | 拖拉机 | 轮式拖拉机（不含皮带传动轮式拖拉机） | 100-120马力四轮驱动拖拉机 | 济宁市兖州区华鑫机械有限公司 | 轮式拖拉机 | 金星泰山1004 | 发动机品牌及型号：玉柴YC4A110-T311，标定功率（kW）：73.5，制造商：广西玉柴机器股份有限公司，排放阶段：第三阶段； 选配发动机： 东方红LR4B3ZU23/0735E，73.5kW，第一拖拉机股份有限公司，排放阶段：第三阶段； 全柴4M1-100U33，73.5kW，安徽天利动力股份有限公司，排放阶段：第三阶段。 | 功率:100马力;驱动方式:四轮驱动 ; | 整机型式：4×4轮式，外廓尺寸（长×宽×高）（mm）：4450×2050×2880，轴距（mm）：2230，轮距（前轮/后轮）（mm）：1600、1700、1800、1940（出厂1600）/1608、1692、1796、1892、1996（出厂1608），轮距（前轮/后轮）调整方式：前轮翻转辐板或轮辋/后轮翻转辐板或轮辋，最小离地间隙（mm）：410，最小使用质量（kg）：3865，档位数（前进/倒退）：16/8，发动机与离合器联接方式：直联，起动方式：电启动，动力输出轴输出功率（kW）：62.5，额定牵引力（KN）：33.15，最大配重（前/后）kg：296/228，简易驾驶室，变速箱型式：4×（2+1）×2。 | 33800 |  | 通用类 | 2019-12-31 | 山东省
动力机械 | 拖拉机 | 轮式拖拉机（不含皮带传动轮式拖拉机） | 100-120马力四轮驱动拖拉机 | 洛阳天宇机械制造有限公司 | 轮式拖拉机 | 格朗斯-1004 | 发动机型号：LR4B3ZU22/0735E；功率：73.5（kW）；制造商：一拖（洛阳）柴油机有限公司；排放阶段：中国第三阶段。 发动机型号：YCD4J23T8-100；功率：73.6（kW）；制造商：中国广西玉柴动力机械有限公司；排放阶段：中国第三阶段。 发动机型号：LR4M3LR22/0735；功率：73.5（kW）；制造商：一拖（洛阳）柴油机有限公司；排放阶段：中国第三阶段。 | 功率:100马力;驱动方式:四轮驱动 ; | 外廓尺寸（长×宽×高）：4220×2100×2650（㎜）；功率：73.5（kw）;驱动型式: 四轮驱动；轴距：2200（㎜）；轮距（前/后）：1610/1620～2020(mm);轮胎（前/后）：11.2-24/16.9-34；牵引力：21600（n）；最小使用质量4090（㎏）；最大配重（前/后）：220/320（㎏） | 33800 |  | 通用类 | 2020-12-31 | 河南省
动力机械 | 拖拉机 | 轮式拖拉机（不含皮带传动轮式拖拉机） | 100-120马力四轮驱动拖拉机 | 济宁市兖州区华鑫机械有限公司 | 轮式拖拉机 | 金星泰山1104 | 发动机品牌及型号：玉柴YC4A130-T311，标定功率（kW）：81，制造商：广西玉柴机器股份有限公司，排放阶段：第三阶段； 选配发动机： 东方红LR6M5U23/0810E，81kW，第一拖拉机股份有限公司，排放阶段：第三阶段； 全柴4M4-110U33，81kW，安徽天利动力股份有限公司，排放阶段：第三阶段； 东方红LR6A3ZU23/0810E，81kW，第一拖拉机股份有限公司，排放阶段：第三阶段。 | 功率:110马力;驱动方式:四轮驱动 ; | 整机型式：4×4轮式，外廓尺寸（长×宽×高）（mm）：4450×2050×2880，轴距（mm）：2230，轮距（前轮/后轮）（mm）：1600、1700、18001940（出厂1600）/1608、1692、1796、1892、1996（出厂1608），轮距（前轮/后轮）调整方式：前轮翻转辐板或轮辋/后轮翻转辐板或轮辋，最小离地间隙（mm）：410，最小使用质量（kg）：3865，档位数（前进/倒退）：16/8，发动机与离合器联接方式：直联，起动方式：电启动，动力输出轴输出功率（kW）：68.9，额定牵引力（KN）：36.75，最大配重（前/后）kg：296/228，简易驾驶室，变速箱型式：4×（2+1）×2。 | 33800 |  | 通用类 | 2019-12-31 | 山东省
动力机械 | 拖拉机 | 轮式拖拉机（不含皮带传动轮式拖拉机） | 100-120马力四轮驱动拖拉机 | 洛阳映山红拖拉机有限公司 | 轮式拖拉机 | 新东方1004C | 发动机型号；4TG100B1 标定功率：73.6KW 制造商: 山东华源莱动内燃机有限公司 排放阶段：国3 | 功率:73.6马力;驱动方式:四轮驱动 ; | 标定功率：73.6Kw；整机形式：4×4四轮驱动；外廓尺寸（长×宽×高）：3850×1700×2770；轮距（前轮/后轮）：1220/1340;轴距：2000 | 33800 |  | 通用类 | 2023-12-31 | 河南省
动力机械 | 拖拉机 | 轮式拖拉机（不含皮带传动轮式拖拉机） | 100-120马力四轮驱动拖拉机 | 特拉克（潍坊）农业装备有限公司 | 轮式拖拉机 | TK1004 | （1）发动机型号：YN4PL101-34CR，制造商：昆明云内动力股份有限公司，标定功率：74kW，排放标准：国三；（2）发动机型号：4TG100B1，制造商：山东华源莱动内燃机有限公司，标定功率：73.6kW，排放标准：国三； | 功率:100马力;驱动方式:四轮驱动 ; | 功率：100马力；驱动方式：四轮驱动；排放标准：国三。 | 33800 |  | 通用类 | 2023-12-31 | 山东省
动力机械 | 拖拉机 | 轮式拖拉机（不含皮带传动轮式拖拉机） | 100-120马力四轮驱动拖拉机 | 山东腾拖农业装备有限公司 | 轮式拖拉机 | 1004 | 发动机型号：YCD4J23T8-100A、LR4B3ZU23/0735E、YC4A110-T311、YD4EZ100C1、4M1-100U32；发农机功率：73.6kW、73.5kW、73.5kW、73.5kW、73.5kW；发动机生产厂家：广西玉柴动力机械有限公司、一拖(洛阳)柴油机有限公司、广西玉柴机器股份有限公司、扬动股份有限公司、安徽天利动力股份有限公司；排放阶段：国三排放、国三排放、国三排放、国三排放、国三排放 | 功率:100马力;驱动方式:四轮驱动 ; | 外廓尺寸（长*宽*高mm）:4430×1900×2890； 最小使用质量（kg）:3180 ；配套动力（kw）:73.6； 型式:四轮驱动 ；轴距（mm）: 2310； 轮距（前轮/后轮）（mm）:1460、1610/1510、1710； 最小离地间隙（mm） :405 ；配重（最大）（kg）: 220/164 ；档位数（前进/倒退/爬行） :10/10/0 ；变速箱型式 :5×(1+1)×2组成式； 轮胎型号（前轮/后轮）:9.50-24/14.9-30； 发动机与离合器连接方式:直联 ；起动方式:电起动 | 33800 |  | 通用类 | 2021-12-31 | 山东省
动力机械 | 拖拉机 | 轮式拖拉机（不含皮带传动轮式拖拉机） | 100-120马力四轮驱动拖拉机 | 山东腾拖农业装备有限公司 | 轮式拖拉机 | 1104 | 发动机型号：YCD4J33T6-110、LR4M5ZU23/0810E、YC4A130-T302、YD4EL110C2；发动机功率：81kW、81kW、81kW、80.9kW；发动机生产厂家：广西玉柴动力机械有限公司、一拖(洛阳)柴油机有限公司、广西玉柴机器股份有限公司、扬动股份有限公司；排放阶段：国三排放、国三排放、国三排放、国三排放 | 功率:110马力;驱动方式:四轮驱动 ; | 外廓尺寸（长*宽*高mm）:4440×1900×2880 ；最小使用质量（kg）:3340 ；配套动力（kw）:81 ；型式:四轮驱动 ；轴距（mm） :2320； 轮距（前轮/后轮）（mm） :1460、1610/1510、1710； 最小离地间隙（mm）: 405； 配重（最大）（kg） :220/164 ；档位数（前进/倒退/爬行） :10/10/0 ；变速箱型式:5×(1+1)×2组成式； 轮胎型号（前轮/后轮）: 9.50-24/14.9-30 ；发动机与离合器连接方式:直联； 起动方式:电起动 | 33800 |  | 通用类 | 2021-12-31 | 山东省
动力机械 | 拖拉机 | 轮式拖拉机（不含皮带传动轮式拖拉机） | 100-120马力四轮驱动拖拉机 | 潍坊奥利达机械有限公司 | 轮式拖拉机 | ALD1004 | 配套动力型号：4D32RT30/1004；制造商：浙江新柴股份有限公司；气缸数：4；标定功率（KW）：73.5KW；标定转速（r/min):2400 r/min；排放标准：第三阶段。" | 功率:100马力;驱动方式:四轮驱动 ; | 外廓尺寸：4060×1660×2800（驾驶室） 4060×1660×2550（安全架）；驱动型式：四轮驱动；配套功率：73.5kW; 发动机型号及制造商：4D32RT30/1004,浙江新柴股份有限公司；轴距：2100; 最小使用质量：3030（驾驶室）/2830（安全架）kg; 配重：198/540; 档位数： 12/12/0; 变速箱型式：4×3×(1＋1）组合式；是否有驾驶室或安全架：驾驶室/安全架。 | 33800 |  | 通用类 | 2023-12-31 | 山东省
动力机械 | 拖拉机 | 轮式拖拉机（不含皮带传动轮式拖拉机） | 100-120马力四轮驱动拖拉机 | 山东瑞科农业装备有限公司 | 轮式拖拉机 | HT1004 | 发动机型号:4C6-100C35；标定功率:73.5kw；制造商：安徽全柴动力股份有限公司；排放阶段: 国家排放标准第三排放阶段. | 功率:100马力;驱动方式:四轮驱动 ; | 驱动形式:四轮驱动；标定功率:73.5kw；发动机型号:4C6-100C35；轮距(mm):前轮1275,后轮1450；轴距(mm):2030；外廓尺寸(mm):4100×1850×2640。 | 33800 |  | 通用类 | 2023-12-31 | 山东省
动力机械 | 拖拉机 | 轮式拖拉机（不含皮带传动轮式拖拉机） | 100-120马力四轮驱动拖拉机 | 潍坊华博农业装备有限公司 | 轮式拖拉机 | 华博1104 | 发动机型号:LR4M5ZU23/0810E，制造商：一拖（洛阳）柴油机有限公司，气缸数：4，标定功率（kW）: 81.0，转速（r/min）：2300，排放标准：第3阶段； （选装发动机1: 4M4-110U33，标定功率:81kW，制造商：安徽天利动力股份有限公司，气缸数：4，标定功率（kW）: 81，转速（r/min）：2300，排放标准：第3阶段； 选装发动机2：WP4.1G110E310A，标定功率:81kW，制造商：潍柴动力扬州柴油机有限责任公司，气缸数：4，标定功率（kW）: 81，转速（r/min）：2300，排放标准：第3阶段； 选装发动机3：LR6V5U23/0810E， 制造商：一拖（洛阳）柴油机有限公司，气缸数：6，标定功率（kW）: 81，转速（r/min）：2300，排放标准：第3阶段） | 功率:110马力;驱动方式:四轮驱动 ; | 发动机功率：110马力；驱动方式：四轮驱动 | 33800 |  | 通用类 | 2023-12-31 | 山东省
动力机械 | 拖拉机 | 轮式拖拉机（不含皮带传动轮式拖拉机） | 120-140马力四轮驱动拖拉机 | 潍坊市奥维五金制品有限公司 | 轮式拖拉机 | 奥维-1204B | 发动机型号： 4C6-120C32，标定功率：88.3kw，排放阶段：国三，制造商：安徽全柴动力股份有限公司 | 功率:120马力;驱动方式:四轮驱动 ; | 标定功率：88.3kw，排放阶段：国三，驱动方式：四驱；马力：120马力 | 46500 |  | 通用类 | 2023-12-31 | 山东省
动力机械 | 拖拉机 | 轮式拖拉机（不含皮带传动轮式拖拉机） | 120-140马力四轮驱动拖拉机 | 山东华山拖拉机制造有限公司 | 轮式拖拉机 | 华苑1354 | 型号：LR6M3ZU23/0993E； 功率：99.3kw（135马力）； 制造商：一拖（洛阳）柴油机有限公司； 排放：第三阶段 | 功率:135马力;驱动方式:四轮驱动 ; | 功率：99.3kw（135马力）；驱动型式：四轮驱动 | 46500 |  | 通用类 | 2021-12-31 | 山东省
动力机械 | 拖拉机 | 轮式拖拉机（不含皮带传动轮式拖拉机） | 120-140马力四轮驱动拖拉机 | 山东华山拖拉机制造有限公司 | 轮式拖拉机 | 华苑1204 | 型号：4C6-120C32； 功率：88.3kw（120马力）； 制造商：安徽全柴动力股份有限公司； 排放阶段：第三阶段。 | 功率:120马力;驱动方式:四轮驱动 ; | 功率：88.3Kw（120马力）；驱动型式：四轮驱动 | 46500 |  | 通用类 | 2023-12-31 | 山东省
动力机械 | 拖拉机 | 轮式拖拉机（不含皮带传动轮式拖拉机） | 120-140马力四轮驱动拖拉机 | 山东华山拖拉机制造有限公司 | 轮式拖拉机 | 华苑1204D | 型号：4C6-120C32； 功率：88.3Kw（120马力）； 制造商：安徽全柴动力股份有限公司； 排放阶段：第三阶段 | 功率:120马力;驱动方式:四轮驱动 ; | 功率：88.3Kw（120马力）；驱动型式：四轮驱动 | 46500 |  | 通用类 | 2023-12-31 | 山东省
动力机械 | 拖拉机 | 轮式拖拉机（不含皮带传动轮式拖拉机） | 120-140马力四轮驱动拖拉机 | 山东华山拖拉机制造有限公司 | 轮式拖拉机 | 华苑1204-1 | 型号：4C6-120C32； 功率：88.3kw（120马力）； 制造商：安徽全柴动力股份有限公司； 排放阶段：第三阶段。 | 功率:120马力;驱动方式:四轮驱动 ; | 功率：88.3Kw（120马力）；驱动型式：四轮驱动 | 46500 |  | 通用类 | 2023-12-31 | 山东省
动力机械 | 拖拉机 | 轮式拖拉机（不含皮带传动轮式拖拉机） | 120-140马力四轮驱动拖拉机 | 潍坊迪尔津拖农业装备有限公司 | 轮式拖拉机 | 现：JT1304(原：迪尔津拖1304) | 配套动力型号：LR6A3ZU23/0956E；制造商：一拖（洛阳）柴油机有限公司；标定功率(kW)：95.6；排放标准：第3阶段。选配一：配套动力型号：WP6G130E330；制造商：潍坊（潍柴）中型柴油机有限公司；标定功率(kW)：95.6；排放标准：第3阶段；。 | 功率:130马力;驱动方式:四轮驱动 ; | 功率：130马力；驱动方式：四轮驱动；国三排放标准 | 46500 |  | 通用类 | 2020-12-31 | 山东省
动力机械 | 拖拉机 | 轮式拖拉机（不含皮带传动轮式拖拉机） | 120-140马力四轮驱动拖拉机 | 潍坊迪尔津拖农业装备有限公司 | 轮式拖拉机 | 现：JT1204(原：迪尔津拖1204) | 配套动力型号：LR6M5U23/0882E；制造商：一拖（洛阳）柴油机有限公司；标定功率(kW)：88.2；排放标准：第3阶段。选配一：配套动力型号：WP6G120E330；制造商：潍坊（潍柴）中型柴油机有限公司；标定功率(kW)：88.2；排放标准：第3阶段。 | 功率:120马力;驱动方式:四轮驱动 ; | 功率：120马力；驱动方式：四轮驱动；国三排放标准 | 46500 |  | 通用类 | 2020-12-31 | 山东省
动力机械 | 拖拉机 | 轮式拖拉机（不含皮带传动轮式拖拉机） | 120-140马力四轮驱动拖拉机 | 山东威晟农业装备有限公司 | 轮式拖拉机 | JWS-1304 | 标定功率：95.6kW；发动机型号：WP6G130E311;排放标准：国Ⅲ标准；潍柴（潍坊）中型柴油机有限公司; | 功率:130马力;驱动方式:四轮驱动 ; | 功率：130马力；驱动方式 | 46500 |  | 通用类 | 2022-12-31 | 山东省
动力机械 | 拖拉机 | 轮式拖拉机（不含皮带传动轮式拖拉机） | 120-140马力四轮驱动拖拉机 | 潍坊泰鸿拖拉机有限公司 | 轮式拖拉机 | TH1304 | LR6A3ZU23/0956E（一拖（洛阳）柴油机有限公司、标定功率（kw）：95.6kw、标定转速（r/min）：2300r/min、排放阶段：CNFCG3 0669 10 0012） | 功率:130马力;驱动方式:四轮驱动 ; | 发动机标定功率（kw）：95.6kw；驱动方式：四轮驱动 | 46500 |  | 通用类 | 2019-12-31 | 山东省
动力机械 | 拖拉机 | 轮式拖拉机（不含皮带传动轮式拖拉机） | 120-140马力四轮驱动拖拉机 | 英轩重工有限公司 | 轮式拖拉机 | YX1304-D | 发动机型号：YC4A150-T304；标定功率：95.6kw；标定转速：2200r/min；制造商：广西玉柴机器股份有限公司；排放阶段：GB20891-2014《非道路移动机械用柴油机排气污染物排放限值及测量方法（中国第三、四阶段）》第三阶段 | 功率:130马力;驱动方式:四轮驱动 ; | 驱动方式：四轮驱动；功率(KW)：95.6KW；外廓尺寸（mm）：4475mm×2110mm×3050mm；轴距（mm）：2380mm；轮距（前轮/后轮）mm：1610/1650；轮距调整方式：有级可调/有级可调；最小离地间隙（mm）：490mm；最小使用质量（kg）：4050kg；最大配重质量（kg）：440kg/540kg；档位数：10/10/0；转向方式：前轮液压转向；制动系型式：机械式、盘式；离合器型式：干式、双作用离合器；变速箱换挡方式：啮合套；轮胎规格：13.6-24/16.9-34；液压悬挂装置型式：后置、三点悬挂 | 46500 |  | 通用类 | 2023-12-31 | 山东省
动力机械 | 拖拉机 | 轮式拖拉机（不含皮带传动轮式拖拉机） | 120-140马力四轮驱动拖拉机 | 洛阳天宇机械制造有限公司 | 轮式拖拉机 | 格朗斯-1204 | 发动机型号：LR6A3ZU22/0882E；功率：88.2（kW）；制造商：一拖（洛阳）柴油机有限公司；排放阶段：中国第三阶段。 发动机型号：LR4M3LR22/0882；功率：88.2（kW）；制造商：一拖（洛阳）柴油机有限公司；排放阶段：中国第三阶段。 | 功率:120马力;驱动方式:四轮驱动 ; | 外廓尺寸（长×宽×高）：4600×2100×2850（㎜）；功率：88.2（kw）;驱动型式: 四轮驱动；轴距：2500（㎜）；轮距（前/后）：1610/1620～2020(mm);轮胎（前/后）：14.9-24/16.9-38；牵引力：25400（n）；最小使用质量4300（㎏） | 46500 |  | 通用类 | 2020-12-31 | 河南省
动力机械 | 拖拉机 | 轮式拖拉机（不含皮带传动轮式拖拉机） | 120-140马力四轮驱动拖拉机 | 洛阳天宇机械制造有限公司 | 轮式拖拉机 | 格朗斯-1304 | 发动机型号：LR6A3ZU22/0956E；功率：95.6（kW）；制造商：一拖（洛阳）柴油机有限公司；排放阶段：中国第三阶段。 发动机型号：YCD4J33T7-130；功率：95.6（kW）；制造商：中国广西玉柴动力机械有限公司；排放阶段：中国第三阶段。 发动机型号：LR4M3LR22/0956；功率：95.6（kW）；制造商：一拖（洛阳）柴油机有限公司；排放阶段：中国第三阶段。 | 功率:130马力;驱动方式:四轮驱动 ; | 外廓尺寸（长×宽×高）：4600×2100×2850（㎜）；功率：95.6（kw）;驱动型式: 四轮驱动；轴距：2500（㎜）；轮距（前/后）：1610/1620～2020(mm);轮胎（前/后）：14.9-24/16.9-38；牵引力：30600（n）；最小使用质量4300（㎏） | 46500 |  | 通用类 | 2020-12-31 | 河南省
动力机械 | 拖拉机 | 轮式拖拉机（不含皮带传动轮式拖拉机） | 120-140马力四轮驱动拖拉机 | 常州森犇农业机械有限公司 | 轮式拖拉机 | SK1304 | 发动机型号：LR4M5LU22/0956E,标定功率：95.6KW,制造商：一拖洛阳柴油机有限公司，排放标准：国三阶段 | 功率:130马力;驱动方式:四轮驱动 ; | 功率：95.6KW/130马力，驱动方式：四轮驱动 | 46500 |  | 通用类 | 2022-12-31 | 江苏省
动力机械 | 拖拉机 | 轮式拖拉机（不含皮带传动轮式拖拉机） | 120-140马力四轮驱动拖拉机 | 第一拖拉机股份有限公司 | 轮式拖拉机 | LX1204 | 型号：LR6R3LU22/0882E；功率：88.2KW；制造商：一拖（洛阳）柴油机有限公司；排放阶段：国三 型号：LR6M5U22 0882E；功率：88.2KW；制造商：一拖（洛阳）柴油机有限公司；排放阶段：国三 | 功率:120马力;驱动方式:四轮驱动 ; | 功率：88.2KW/120马力；驱动方式：四轮驱动 | 46500 |  | 通用类 | 2021-12-31 | 河南省
动力机械 | 拖拉机 | 轮式拖拉机（不含皮带传动轮式拖拉机） | 120-140马力四轮驱动拖拉机 | 山东雷一重工农业装备制造有限公司 | 轮式拖拉机 | 雷一1354（原：NIUHELAN1354） | 发动机品牌及型号:道依茨WP6G135E330,制造商:潍坊潍柴道依茨柴油机有限公司,标定功率:100.5KW,国三排放阶段 | 功率:135马力;驱动方式:四轮驱动 ; | 型式:4×4四轮驱动,外廓尺寸(MM):4950×2140×2870,轴距2550MM,最小使用质量4690KG,变速箱型式:4×(2+1)×2组成式,换挡方式:啮合套换挡, | 46500 |  | 通用类 | 2021-12-31 | 山东省
动力机械 | 拖拉机 | 轮式拖拉机（不含皮带传动轮式拖拉机） | 120-140马力四轮驱动拖拉机 | 山东雷一重工农业装备制造有限公司 | 轮式拖拉机 | 雷一1254（原：NIUHELAN1254） | 发动机品牌及型号:道依茨WP6G125E330,制造商:潍坊潍柴道依茨柴油机有限公司,标定功率:92KW,国三排放阶段 | 功率:125马力;驱动方式:四轮驱动 ; | 型式:4×4四轮驱动,外廓尺寸(MM):4950×2140×2870,轴距2550MM,最小使用质量4670KG,变速箱型式:4×(2+1)×2组成式,换挡方式:啮合套换挡, | 46500 |  | 通用类 | 2021-12-31 | 山东省
动力机械 | 拖拉机 | 轮式拖拉机（不含皮带传动轮式拖拉机） | 120-140马力四轮驱动拖拉机 | 潍坊泰鸿拖拉机有限公司 | 轮式拖拉机 | TH1304-2 | YCD4J33T6-130（广西玉柴动力机械有限公司、、标定功率（kw)：95.6kw、标定转速（r/min）：2300、排放标准：CNFCG3 00 0951 0000 29 000001） | 功率:130马力;驱动方式:四轮驱动 ; | 发动机标定功率（kw)：95.6kw；驱动方式：四轮驱动 | 46500 |  | 通用类 | 2022-12-31 | 山东省
动力机械 | 拖拉机 | 轮式拖拉机（不含皮带传动轮式拖拉机） | 120-140马力四轮驱动拖拉机 | 潍坊奥利达机械有限公司 | 轮式拖拉机 | ALD1204-B | 配套动力型号：4K41LT31/1204；制造商：浙江新柴股份有限公司；气缸数：4；标定功率（KW）：88.2KW；标定转速（r/min):2400 r/min；排放标准：第三阶段。" | 功率:120马力;驱动方式:四轮驱动 ; | 外廓尺寸：4120×1810（1670～2080）×2590；驱动型式：四轮驱动；配套功率：88.2kW; 发动机型号及制造商：4K41LT31/1204,浙江新柴股份有限公司；轴距：2100; 最小使用质量：3370KG; 配重：198/540; 档位数： 12/12/0; 变速箱型式：4×3×(1＋1）组合式；是否有驾驶室或安全架：驾驶室。 | 46500 |  | 通用类 | 2023-12-31 | 山东省
动力机械 | 拖拉机 | 轮式拖拉机（不含皮带传动轮式拖拉机） | 120-140马力四轮驱动拖拉机 | 潍坊东科重工农业装备有限公司 | 轮式拖拉机 | DK1204 | 发动机型号：4K41LT31/1204，标定功率：88.2KW，生产厂：浙江新柴股份有限公司，排放阶段：国三 | 功率:120马力;驱动方式:四轮驱动 ; | 发动机马力：120马力，标定功率：88.2KW，驱动方式：四轮驱动，排放阶段：国家第三阶段； | 46500 |  | 通用类 | 2023-12-31 | 山东省
动力机械 | 拖拉机 | 轮式拖拉机（不含皮带传动轮式拖拉机） | 120-140马力四轮驱动拖拉机 | 山东瑞科农业装备有限公司 | 轮式拖拉机 | HT1204 | 发动机型号:4C6-120C32；标定功率:88.3kw；制造商：安徽全柴动力股份有限公司；排放阶段: 国家排放标准第三排放阶段. | 功率:120马力;驱动方式:四轮驱动 ; | 驱动形式:四轮驱动；标定功率:88.3kw；发动机型号:4C6-120C32；轮距(mm):前轮1275,后轮1550；轴距(mm):2120；外廓尺寸(mm):4100×1950×2640。 | 46500 |  | 通用类 | 2023-12-31 | 山东省
动力机械 | 拖拉机 | 轮式拖拉机（不含皮带传动轮式拖拉机） | 120-140马力四轮驱动拖拉机 | 枣庄海纳科技有限公司 | 轮式拖拉机 | 雷硕-1304 | "配套动力型号：WP6C130E311 ；制造商：潍坊潍柴道依茨柴油机有限公司； 气缸数：6，标定功率(kW)：95.6KW；标定转速（r/min）：2200转；排放标准：第三阶段。" | 功率:130马力;驱动方式:四轮驱动 ; | 型号：雷硕-1304，标定功率 95.6kw，驱动方式：四轮驱动,外形尺寸（长X宽x高）：4860×2120x2930，，变速箱：4x3x2组成式，起动方式：电启动，驾驶室：六柱拖拉机驾驶室，发动机型号：潍柴WP6C130E311国III发动机，发动机结构型式：六缸、直列、四冲程、空-空中冷，进气方式：涡轮增压，标定转速：2200转，冷却系统型式：水冷,轮胎（前轮/后轮）：12.4-24/16.9-34，常用轮距（前轮/后轮）:1610mm/1695mm,轴距：2615 。 | 46500 |  | 通用类 | 2021-12-31 | 山东省
动力机械 | 拖拉机 | 轮式拖拉机（不含皮带传动轮式拖拉机） | 120-140马力四轮驱动拖拉机 | 特拉克（潍坊）农业装备有限公司 | 轮式拖拉机 | TK1204 | （1）发动机型号：YC4A140-T304，制造商：广西玉柴机器股份有限公司，标定功率：88.2，排放标准：国三。 | 功率:120马力;驱动方式:四轮驱动 ; | 功率：120马力；驱动方式：四轮驱动；排放标准：国三。 | 46500 |  | 通用类 | 2023-12-31 | 山东省
动力机械 | 拖拉机 | 轮式拖拉机（不含皮带传动轮式拖拉机） | 120-140马力四轮驱动拖拉机 | 济宁市兖州区华鑫机械有限公司 | 轮式拖拉机 | 金星泰山1204 | 发动机品牌及型号：东方红LR6A3ZU23/0882E，标定功率（kW）：88.2，制造商：第一拖拉机股份有限公司，排放阶段：第三阶段； 选配发动机： 东方红LR6M5U23/0882E，88.2kW，第一拖拉机股份有限公司，排放阶段：第三阶段； 全柴4M4-120U33，88.3kW，安徽天利动力股份有限公司，排放阶段：第三阶段； 玉柴YC6J140-T301，88.2kW，广西玉柴机器股份有限公司，排放阶段：第三阶段； 道依茨（DEUTZ）WP6G120E331，88.2kW，潍柴（潍坊）中型柴油机有限公司，排放阶段：第三阶段。 | 功率:120马力;驱动方式:四轮驱动 ; | 整机型式：4×4轮式，外廓尺寸（长×宽×高）（mm）：4765×2050×2950，轴距（mm）：2500，轮距（前轮/后轮）（mm）：1600、1690、1800、1940（出厂1600）/1608、1692、1796、1892、1996（出厂1608），轮距（前轮/后轮）调整方式：前轮翻转辐板或轮辋/后轮翻转辐板或轮辋，最小离地间隙（mm）：410，最小使用质量（kg）：4220，档位数（前进/倒退）：16/8，发动机与离合器联接方式：直联，起动方式：电启动，动力输出轴输出功率（kW）：75，额定牵引力（KN）：39.15，最大配重（前/后）kg：296/228，简易驾驶室，变速箱型式：4×（2+1）×2。 | 46500 |  | 通用类 | 2019-12-31 | 山东省
动力机械 | 拖拉机 | 轮式拖拉机（不含皮带传动轮式拖拉机） | 120-140马力四轮驱动拖拉机 | 济宁市兖州区华鑫机械有限公司 | 轮式拖拉机 | 金星泰山1304F | 发动机品牌及型号：东方红LR6A3ZU23/0956E，标定功率（kW）：95.6，制造商：第一拖拉机股份有限公司，排放阶段：第三阶段； 选配发动机： 道依茨（DEUTZ）WP6G130E331，95.6kW，潍柴（潍坊）中型柴油机有限公司，排放阶段：第三阶段； 玉柴YC6J155-T301，95.6kW，广西玉柴机器股份有限公司，排放阶段：第三阶段。 | 功率:130马力;驱动方式:四轮驱动 ; | 整机型式：4×4轮式，外廓尺寸（长×宽×高）（mm）：4880×2450×3040，轴距（mm）：2535，轮距（前轮/后轮）（mm）：1766、1775、1885、1935、2045、2055、2165（出厂1935）/1620-2420（出厂1970），轮距（前轮/后轮）调整方式：前轮翻转辐板或轮辋/无级可调，最小离地间隙（mm）：490,最小使用质量（kg）：5186，档位数（前进/倒退）：16/8，发动机与离合器联接方式：直联，起动方式：电启动，动力输出轴输出功率（kW）：81.3，额定牵引力（KN），40.95，最大配重（前/后）kg：354/480，简易驾驶室，变速箱型式：4×（2+1）×2。 | 46500 |  | 通用类 | 2019-12-31 | 山东省
动力机械 | 拖拉机 | 轮式拖拉机（不含皮带传动轮式拖拉机） | 120-140马力四轮驱动拖拉机 | 山东腾拖农业装备有限公司 | 轮式拖拉机 | 1304 | 发动机型号：YC6J155-T302、LR6A3ZU22/0956E；发动机功率：95.6kW、95.6kW；发动机生产厂家：广西玉柴机器股份有限公司、一拖(洛阳)柴油机有限公司；排放阶段：国三排放、国三排放 | 功率:130马力;驱动方式:四轮驱动 ; | 外廓尺寸（长*宽*高mm）:4820×2132×2820 ；最小使用质量（kg）:4350；配套动力（kw）:95.6； 型式:4*4四轮驱动； 轴距（mm）:2545 ；轮距（前轮/后轮）（mm）:1620（1580、1780、1980）/1700（1600~1935） ；最小离地间隙（mm）:400； 配重（最大）（kg）:240/440 ；档位数（前进/倒退/爬行）:16/8 ；发动机与离合器联接方式:直联 ；启动方式:电启动 ；转向系型式:液压助力； 转向器型式:摆线转阀式 ；变速箱型式:4*（2+1）*2； 轮胎型号（前轮/后轮）:12.4-24/16.9-34 | 46500 |  | 通用类 | 2021-12-31 | 山东省
动力机械 | 拖拉机 | 轮式拖拉机（不含皮带传动轮式拖拉机） | 120-140马力四轮驱动拖拉机 | 山东腾拖农业装备有限公司 | 轮式拖拉机 | 1304A | 发动机型号：LR4M5LU23/0956E、YC6J155-T301、YC6J155-T302、WP6G130E311；发动机功率：95.6kW、95.6kW、95.6kW、95.6kW；发动机生产厂家：一拖(洛阳)柴油机有限公司、广西玉柴机器股份有限公司、、广西玉柴机器股份有限公司、潍柴(潍坊)中型柴油机有限公司；排放阶段：国三排放、国三排放、国三排放、国三排放 | 功率:130马力;驱动方式:四轮驱动 ; | 外廓尺寸（长×宽×高mm）:4450×1950×2920；最小使用质量:3780kg；配套动力（kw）:95.6；型式:四轮驱动；轴距（mm）:2320； 轮距（前轮/后轮）（mm）:1460、1610/1520、1720； 最小离地间隙（mm）:440； 标准配重（kg）: 220/164； 档位数（前进/倒退/爬行）: 10/10/0；；变速箱型式:5×(1+1)×2组成式；轮胎型号（前轮/后轮）:11.2-24/16.9-34。 | 46500 |  | 通用类 | 2022-12-31 | 山东省
动力机械 | 拖拉机 | 轮式拖拉机（不含皮带传动轮式拖拉机） | 140-160马力四轮驱动拖拉机 | 潍坊泰鸿拖拉机有限公司 | 轮式拖拉机 | TH1504-3 | YCD4P33T6-150（广西玉柴动力机械有限公司、标定功率（kw)：110.3kw、标定转速（r/min）：2200、排放标准：CNFCG3 00 0951 0000 25 000002） | 功率:150马力;驱动方式:四轮驱动 ; | 发动机标定功率（kw)：110.3kw；驱动方式：四轮驱动 | 66700 |  | 通用类 | 2022-12-31 | 山东省
动力机械 | 拖拉机 | 轮式拖拉机（不含皮带传动轮式拖拉机） | 140-160马力四轮驱动拖拉机 | 潍坊泰鸿拖拉机有限公司 | 轮式拖拉机 | TH1504-2 | WP6G150E330（潍坊潍柴道依茨柴油机有限公司、标定功率（kw）：111kw、标定转速（r/min）：2200r/min、排放阶段：CNFCG3 0583 02 0016）；选装：YC6J175-T303（广西玉柴机器股份有限公司、标定功率（kw）：110.3kw、标定转速（r/min）：2200r/min、排放阶段：CNFCG3 0158 36 0007-00）；LR6M3ZU23/1103E（一拖（洛阳）柴油机有限公司、标定功率（kw）：110.3kw、标定转速（r/min）：2300r/min、排放阶段：CNFCG3 0669 07 0009） | 功率:150马力;驱动方式:四轮驱动 ; | 发动机标定功率（kw)：111kw；驱动方式：四轮驱动 | 66700 |  | 通用类 | 2021-12-31 | 山东省
动力机械 | 拖拉机 | 轮式拖拉机（不含皮带传动轮式拖拉机） | 140-160马力四轮驱动拖拉机 | 安徽泗州拖拉机制造有限公司 | 轮式拖拉机 | HT-1504D | 功率:111kw；驱动方式：四轮驱动；发动机型号：WP6G150E330;发动机制造商：潍柴动力股份有限公司；排放标准：国三排放； | 功率:150马力;驱动方式:四轮驱动 ; | 标定功率:111kw；驱动方式：四轮驱动；发动机型号：WP6G150E330;发动机制造商：潍柴动力股份有限公司；排放标准：国三排放；发动机型式:六缸、高压共轨、立式、中冷、水冷、四冲程；发动机进气方式:增压中冷；发动机气缸数:6缸；发动机标定转速:2200r/min；冷却系统型式：循环式水冷； | 66700 |  | 通用类 | 2022-12-31 | 安徽省
动力机械 | 拖拉机 | 轮式拖拉机（不含皮带传动轮式拖拉机） | 140-160马力四轮驱动拖拉机 | 山东雷一重工农业装备制造有限公司 | 轮式拖拉机 | 雷一1554（原：NIUHELAN1554） | 发动机品牌及型号:东方红LR6M3LU22/1177E,制造商:一拖(洛阳)柴油机有限公司,标定功率:114KW,国三排放阶段 | 功率:155马力;驱动方式:四轮驱动 ; | 型式:4×4四轮驱动,外廓尺寸(MM):5140×2340×3110,轴距2670MM,最小使用质量5460KG,变速箱型式:4×(2+1)×2组成式,换挡方式:啮合套换挡 | 66700 |  | 通用类 | 2021-12-31 | 山东省
动力机械 | 拖拉机 | 轮式拖拉机（不含皮带传动轮式拖拉机） | 140-160马力四轮驱动拖拉机 | 山东雷一重工农业装备制造有限公司 | 轮式拖拉机 | 雷一1404（原：NIUHELAN1404） | 发动机品牌及型号:道依茨WP6G140E330,制造商:潍坊潍柴道依茨柴油机有限公司,标定功率:105KW,国三排放阶段 | 功率:140马力;驱动方式:四轮驱动 ; | 型式:4×4四轮驱动,外廓尺寸(MM):5140×2350×3110,轴距2650MM,最小使用质量5460KG,变速箱型式:4×(2+1)×2组成式,换挡方式:啮合套换挡, | 66700 |  | 通用类 | 2021-12-31 | 山东省
动力机械 | 拖拉机 | 轮式拖拉机（不含皮带传动轮式拖拉机） | 140-160马力四轮驱动拖拉机 | 潍坊市奥维五金制品有限公司 | 轮式拖拉机 | 奥维-1404 | 发动机马力：140马力，型号：YC6J165-T301，标定功率：102.9KW，制造商：广西玉柴机器股份有限公司，排放阶段：国家第三阶段；气缸数：6缸； | 功率:140马力;驱动方式:四轮驱动 ; | 发动机马力：140马力，标定功率：102.9KW，排放阶段：国家第三阶段；气缸数：6缸；驱动方式:四驱 | 66700 |  | 通用类 | 2022-12-31 | 山东省
动力机械 | 拖拉机 | 轮式拖拉机（不含皮带传动轮式拖拉机） | 140-160马力四轮驱动拖拉机 | 潍坊市奥维五金制品有限公司 | 轮式拖拉机 | 奥维-1504 | 马力：150马力；发动机型号：YC6J175-T303,功率：110.3KW，制造商：广西玉柴机器股份有限公司，排放阶段：国三 | 功率:150马力;驱动方式:四轮驱动 ; | 马力：150马力,功率：110.3KW，排放阶段：国三；驱动方式：四驱 | 66700 |  | 通用类 | 2022-12-31 | 山东省
动力机械 | 拖拉机 | 轮式拖拉机（不含皮带传动轮式拖拉机） | 140-160马力四轮驱动拖拉机 | 雷沃重工股份有限公司 | 轮式拖拉机 | M1404-A1 | YC4A160-T302，102.9kw，广西玉柴机器股份有限公司，第三阶段；6D3-ETA21，102.9kw，天津雷沃发动机有限公司，第三阶段 | 功率:140马力;驱动方式:四轮驱动 ; | 驱动方式：四轮驱动；功率（kw）：102.9KW | 66700 |  | 通用类 | 2023-12-31 | 山东省
动力机械 | 拖拉机 | 轮式拖拉机（不含皮带传动轮式拖拉机） | 140-160马力四轮驱动拖拉机 | 山东联诚农业装备有限公司 | 轮式拖拉机 | LC1504 | 发动机品牌及型号：东方红LR6M3ZU23/1103E，标定功率（kW）：110.3，制造商：第一拖拉机股份有限公司，排放阶段：第三阶段； 选配发动机型号： 道依茨（DEUTZ）WP6G150E330A，110.3KW，潍柴（潍坊）中型柴油机有限公司，第三阶段； 玉柴YC6J175-T301，110.3KW，广西玉柴机器股份有限公司，第三阶段； 全柴6M3-150U33，110.3KW，安徽天利动力股份有限公司，第三阶段。 | 功率:150马力;驱动方式:四轮驱动 ; | 型式：4×4轮式；外廓尺寸：4925×2400×2950 ；轴距2580mm；最小使用质量5300kg；最大配重（前/后）：440kg/480kg；档位数（前进/倒退/爬行）：16/8；采用4×（2+1）×2组成式变速箱；啮合套换挡；简易驾驶室 | 66700 |  | 通用类 | 2021-12-31 | 山东省
动力机械 | 拖拉机 | 轮式拖拉机（不含皮带传动轮式拖拉机） | 140-160马力四轮驱动拖拉机 | 山东联诚农业装备有限公司 | 轮式拖拉机 | LC1404 | 发动机品牌及型号：东方红LR6M3ZU23/1030E，标定功率（kW）：103，制造商：第一拖拉机股份有限公司，排放阶段：第三阶段； 选配发动机型号： 道依茨（DEUTZ）WP6G140E331，103KW，潍柴（潍坊）中型柴油机有限公司，第三阶段； 玉柴YC6J165-T301，102.9KW，广西玉柴机器股份有限公司，第三阶段； 全柴6M3-140U33，103KW，安徽天利动力股份有限公司，第三阶段。 | 功率:140马力;驱动方式:四轮驱动 ; | 型式：4×4轮式；外廓尺寸：4925×2400×2950 ；轴距2580mm；最小使用质量5205kg；最大配重（前/后）：440kg/480kg；档位数（前进/倒退/爬行）：16/8；采用4×（2+1）×2组成式变速箱；啮合套换挡；简易驾驶室 | 66700 |  | 通用类 | 2021-12-31 | 山东省
动力机械 | 拖拉机 | 轮式拖拉机（不含皮带传动轮式拖拉机） | 140-160马力四轮驱动拖拉机 | 洛阳天宇机械制造有限公司 | 轮式拖拉机 | 格朗斯-1404 | 发动机型号：LR6M3ZU22/1030E；功率：103（kW）；制造商：一拖（洛阳）柴油机有限公司；排放阶段：中国第三阶段。 发动机型号：LR6A3LU22/1030E；功率：103（kW）；制造商：一拖（洛阳）柴油机有限公司；排放阶段：中国第三阶段 发动机型号：WP6G140E331；功率：103（kW）；制造商：潍柴（潍坊）中型柴油机有限公司 | 功率:140马力;驱动方式:四轮驱动 ; | 外廓尺寸（长×宽×高）：4835×2530×3100（㎜）；功率：103（kw）;驱动型式: 四轮驱动；轴距：2560（㎜）；轮距（前/后）：1850/1800～2020(mm);轮胎（前/后）：14.9-26/18.4-38；牵引力：28800（n）；最小使用质量5400（㎏）；最大配重（前/后）：500/540（㎏）；档位数(前进/倒退/爬行)：16/8/12；变速箱型式：4×（2+1）×2组成式；驾驶室：有 | 66700 |  | 通用类 | 2021-12-31 | 河南省
动力机械 | 拖拉机 | 轮式拖拉机（不含皮带传动轮式拖拉机） | 140-160马力四轮驱动拖拉机 | 洛阳天宇机械制造有限公司 | 轮式拖拉机 | 格朗斯-1504 | 发动机型号：LR6M3ZU22/1103E；功率：110.3（kW）；制造商：一拖（洛阳）柴油机有限公司；排放阶段：中国第三阶段。 发动机型号：YC6J175-T301;功率：110.3（kW）；制造商：广西玉柴机械股份有限公司；排放阶段：中国第三阶段。 发动机型号：LR6A3LU22/1103E；功率：110.3（kW）；制造商：一拖（洛阳）柴油机有限公司；排放阶段：中国第三阶段。 发动机型号：WP6G150E330A；功率：110.3（kW）；制造商：潍柴（潍坊）中型柴油机有限公司 发动机型号：LR6M3LR22/1103；功率：110.3（kW）；制造商：一拖（洛阳）柴油机有限公司；排放阶段：中国第三阶段 发动机型号：6D3-ETA22；功率：110.3（kW）；制造商：天津雷沃发动机有限公司；排放阶段：中国第三阶段 | 功率:150马力;驱动方式:四轮驱动 ; | 外廓尺寸（长×宽×高）：4835×2530×3100（㎜）；功率：110.3（kw）;驱动型式: 四轮驱动；轴距：2560（㎜）；轮距（前/后）：1850/1800～2020(mm);轮胎（前/后）：14.9-26/18.4-38；牵引力：30600（n）；最小使用质量5400（㎏）；最大配重（前/后）：500/540（㎏）；档位数(前进/倒退/爬行)：16/8/12；变速箱型式：4×（2+1）×2组成式；驾驶室：有 | 66700 |  | 通用类 | 2021-12-31 | 河南省
动力机械 | 拖拉机 | 轮式拖拉机（不含皮带传动轮式拖拉机） | 140-160马力四轮驱动拖拉机 | 特拉克（潍坊）农业装备有限公司 | 轮式拖拉机 | TK1404A | （1）发动机型号：WP6G140E330，制造商：潍柴(潍坊）中型柴油机有限公司，标定功率：105，排放标准：国三。 | 功率:140马力;驱动方式:四轮驱动 ; | 功率：140马力；驱动方式：四轮驱动；排放标准：国三。 | 66700 |  | 通用类 | 2023-12-31 | 山东省
动力机械 | 拖拉机 | 轮式拖拉机（不含皮带传动轮式拖拉机） | 140-160马力四轮驱动拖拉机 | 英轩重工有限公司 | 轮式拖拉机 | YX1504-E | "①发动机型号：WP6G150E330A；标定功率：110.3kw；标定转速：2200r/min；制造商：潍柴（潍坊）中型柴油机有限公司；排放阶段：GB20891-2014《非道路移动机械用柴油机排气污染物排放限值及测量方法（中国第三、四阶段）》第三阶段 ②发动机型号：YC6J175-T303；标定功率：110.3kw；标定转速：2200r/min；制造商：广西玉柴机器股份有限公司；排放阶段：GB20891-2014《非道路移动机械用柴油机排气污染物排放限值及测量方法（中国第三、四阶段）》第三阶段" | 功率:150马力;驱动方式:四轮驱动 ; | 驱动方式：四轮驱动；功率(KW)：110.3KW；外廓尺寸（mm）：5100mm×2110mm×3130mm；轴距（mm）：2610mm；轮距（前轮/后轮）mm：1750/1620；轮距调整方式：有级可调/无级可调；最小离地间隙（mm）：490mm；最小使用质量（kg）：4855kg；最大配重质量（kg）：520kg/540kg；档位数：16/8/0；转向方式：前轮液压转向；制动系型式：湿式、盘式；离合器型式：干式、双作用离合器；变速箱换挡方式：啮合套；轮胎规格：14.9-28/18.4-38；液压悬挂装置型式：后置、三点悬挂 | 66700 |  | 通用类 | 2023-12-31 | 山东省
动力机械 | 拖拉机 | 轮式拖拉机（不含皮带传动轮式拖拉机） | 140-160马力四轮驱动拖拉机 | 潍坊泰鸿拖拉机有限公司 | 轮式拖拉机 | TH1404 | LR6M3ZU23/1030E（一拖（洛阳）柴油机有限公司、标定功率（kw）：103kw、标定转速（r/min）：2300r/min、排放阶段：CNFCG3 0669 07 0015） | 功率:140马力;驱动方式:四轮驱动 ; | 发动机标定功率（kw）：103kw；驱动方式：四轮驱动 | 66700 |  | 通用类 | 2019-12-31 | 山东省
动力机械 | 拖拉机 | 轮式拖拉机（不含皮带传动轮式拖拉机） | 140-160马力四轮驱动拖拉机 | 潍坊泰鸿拖拉机有限公司 | 轮式拖拉机 | TH1504 | LR6M3ZU23/1103E（一拖（洛阳）柴油机有限公司、标定功率（kw）：110.3kw、标定转速（r/min）：2300r/min、排放阶段：CNFCG3 0669 07 0009） | 功率:150马力;驱动方式:四轮驱动 ; | 发动机标定功率（kw）：110.3kw；驱动方式：四轮驱动 | 66700 |  | 通用类 | 2020-12-31 | 山东省
动力机械 | 拖拉机 | 轮式拖拉机（不含皮带传动轮式拖拉机） | 140-160马力四轮驱动拖拉机 | 潍坊迪尔津拖农业装备有限公司 | 轮式拖拉机 | JT1504 | 配套动力型号：WP6G150E330；制造商：潍柴（潍坊）中型柴油机有限公司；标定功率(kW)：111KW；排放标准：第3阶段。选配一：配套动力型号：YC6J175-T303；制造商：广西玉柴机器股份有限公司；标定功率(kW)：110.3；排放标准：第3阶段。选配二：配套动力型号：LR6M3ZU23/1103E；制造商：一拖（洛阳）柴油机有限公司；标定功率(kW)：110.3；排放标准：第3阶段。 | 功率:150马力;驱动方式:四轮驱动 ; | 功率：150马力；驱动方式：四轮驱动；国三排放标准 | 66700 |  | 通用类 | 2021-12-31 | 山东省
动力机械 | 拖拉机 | 轮式拖拉机（不含皮带传动轮式拖拉机） | 140-160马力四轮驱动拖拉机 | 山东威晟农业装备有限公司 | 轮式拖拉机 | JWS-1504 | 标定功率：110.3kW；发动机型号：WP6G150E330A;排放标准：国Ⅲ标准；潍柴（潍功率：150马力；驱动方式：四轮驱动坊）中型柴油机有限公司； | 功率:150马力;驱动方式:四轮驱动 ; | 功率：150马力；驱动方式：四轮驱动 | 66700 |  | 通用类 | 2022-12-31 | 山东省
动力机械 | 拖拉机 | 轮式拖拉机（不含皮带传动轮式拖拉机） | 140-160马力四轮驱动拖拉机 | 潍坊迪尔津拖农业装备有限公司 | 轮式拖拉机 | JT1504A | 配套动力型号：WP6G150E330A；制造商：潍柴（潍坊）中型柴油机有限公司；标定功率(kW)：110.3；排放标准：第3阶段。选配一：配套动力型号：YC6J175-T303；制造商：广西玉柴机器股份有限公司；标定功率(kW)：110.3；排放标准：第3阶段；选配二：配套动力型号：SC7H150G3；制造商：上海柴油机股份有限公司；标定功率(kW)：110；排放标准：第3阶段；选配三：配套动力型号：LR6M3ZU23/1103E；制造商：一拖（洛阳）柴油机有限公司；标定功率(kW)：110.3；排放标准：第3阶段。 | 功率:150马力;驱动方式:四轮驱动 ; | 功率：150马力；驱动方式：四轮驱动；国三排放标准 | 66700 |  | 通用类 | 2022-12-31 | 山东省
动力机械 | 拖拉机 | 轮式拖拉机（不含皮带传动轮式拖拉机） | 140-160马力四轮驱动拖拉机 | 山东腾拖农业装备有限公司 | 轮式拖拉机 | 1404 | 发动机型号：YC6J165-T302、LR6M3ZU22/1030E、WP6G140E331、YCD4J33T7-140A；发动机功率：102.9kW、103kW、103kW、103kW；发动机生产厂家：广西玉柴机器股份有限公司、一拖(洛阳)柴油机有限公司、潍坊潍柴道依茨柴油机有限公司、广西玉柴动力机械有限公司；发动机排放阶段：国三排放、国三排放、国三排放、国三排放 | 功率:140马力;驱动方式:四轮驱动 ; | 外廓尺寸（长*宽*高mm）:4820×2135×2820 ；最小使用质量（kg）:4530； 配套动力（kw）:102.9； 型式:四轮驱动 ；轴距（mm）:2550 ；轮距（mm）:1580、1780、1980/（1600~1935）1790、1990 ；最小离地间隙（mm）:400； 配重（前/后）（kg）:240/440 ；档位数（前进/倒退/爬行）:16/8/0 ；发动机与离合器联接方式:直联 ；起动方式:电起动 ；驾驶室型式:六柱式拖拉机驾驶室； 轮胎型号（前轮/后轮）:12.4-24/16.9-34 ；变速箱型式:4*（2+1）*2组成式 | 66700 |  | 通用类 | 2021-12-31 | 山东省
动力机械 | 拖拉机 | 轮式拖拉机（不含皮带传动轮式拖拉机） | 140-160马力四轮驱动拖拉机 | 山东腾拖农业装备有限公司 | 轮式拖拉机 | 1504D | 发动机型号：YC6J175-T301、LR6M3ZU23/1103E、WP6G150E330A、SC7H150G3；发动机功率：110.3kW、110.3kW、110.3kW、111kW；发动机生产厂家：广西玉柴机器股份有限公司、一拖(洛阳)柴油机有限公司、潍柴（潍坊）中型柴油机有限公司、上海柴油机股份有限公司；发动机排放阶段：国三排放、国三排放、国三排放、国三排放 | 功率:150马力;驱动方式:四轮驱动 ; | 外廓尺寸（长*宽*高mm）:4860×2160×3020 最小使用质量（kg）:4530 配套动力（kw）:110.3 型式:四轮驱动 轴距（mm）: 2550 轮距（前轮/后轮）（mm）: 1420、1600、1780/1640～1830 最小离地间隙（mm）:405 配重（最大）（kg）: 240/344 档位数（前进/倒退/爬行） :8/4/12 变速箱型式: 4×(2+1)×2组成式 轮胎型号（前轮/后轮） :12.4-24/16.9-34 发动机与离合器连接方式:直联 起动方式:电起动 | 66700 |  | 通用类 | 2021-12-31 | 山东省
动力机械 | 拖拉机 | 轮式拖拉机（不含皮带传动轮式拖拉机） | 140-160马力四轮驱动拖拉机 | 山东腾拖农业装备有限公司 | 轮式拖拉机 | 1504 | 发动机型号：YC6J175-T303、LR6M3ZU22/1103E；发动机功率110.3kW、110.3kW、；发动机生产厂家：广西玉柴机器股份有限公司、一拖(洛阳)柴油机有限公司；发动机排放阶段：国三排放、国三排放 | 功率:150马力;驱动方式:四轮驱动 ; | 外廓尺寸（长*宽*高mm）:5165×2373×3260；最小使用质量（kg）:5450； 配套动力（kw）:110.3； 型式:4*4四轮驱动 ；轴距（mm）:2555；轮距（前轮/后轮）（mm）:1945（1820、2020）/1910（1830~2040）； 最小离地间隙（mm）:470； 配重（最大）（kg）:385/440； 档位数（前进/倒退/爬行）:16/8 ；发动机与离合器联接方式:直联 ；启动方式:电起动 ；转向系型式:液压助力； 转向器型式:摆线转阀式 ；变速箱型式:4*（2+1）*2组成式； 轮胎型号（前轮/后轮）:14.9-26/18.4-38 | 66700 |  | 通用类 | 2021-12-31 | 山东省
动力机械 | 拖拉机 | 轮式拖拉机（不含皮带传动轮式拖拉机） | 140-160马力四轮驱动拖拉机 | 雷沃重工股份有限公司 | 轮式拖拉机 | M1404-A | YC4A160-T302，102.9kw，广西玉柴机器股份有限公司，第三阶段；6D3-ETA21，102.9kw，天津雷沃发动机有限公司，第三阶段 | 功率:140马力;驱动方式:四轮驱动 ; | 驱动方式：四轮驱动；功率（kw）：102.9KW | 66700 |  | 通用类 | 2023-12-31 | 山东省
动力机械 | 拖拉机 | 轮式拖拉机（不含皮带传动轮式拖拉机） | 140-160马力四轮驱动拖拉机 | 特拉克（潍坊）农业装备有限公司 | 轮式拖拉机 | TK1404 | （1）发动机型号：YC4A160-T302，制造商：广西玉柴机器股份有限公司，标定功率：103，排放标准：国三。 | 功率:140马力;驱动方式:四轮驱动 ; | 功率：140马力；驱动方式：四轮驱动；排放标准：国三。 | 66700 |  | 通用类 | 2023-12-31 | 山东省
动力机械 | 拖拉机 | 轮式拖拉机（不含皮带传动轮式拖拉机） | 140-160马力四轮驱动拖拉机 | 雷沃重工股份有限公司 | 轮式拖拉机 | M1404-X | 4DK3-ETA09，102.9kw，天津雷沃发动机有限公司，第三阶段；6D3-ETA21，102.9kw，天津雷沃发动机有限公司，第三阶段 | 功率:140马力;驱动方式:四轮驱动 ; | 驱动方式：四轮驱动；功率（kw）：102.9KW | 66700 |  | 通用类 | 2023-12-31 | 山东省
动力机械 | 拖拉机 | 轮式拖拉机（不含皮带传动轮式拖拉机） | 140-160马力四轮驱动拖拉机 | 雷沃重工股份有限公司 | 轮式拖拉机 | M1404-XP | 4DK3-ETA09，102.9kw，天津雷沃发动机有限公司，第三阶段；6D3-ETA21，102.9kw，天津雷沃发动机有限公司，第三阶段 | 功率:140马力;驱动方式:四轮驱动 ; | 驱动方式：四轮驱动；功率（kw）：102.9KW；负载变速（部分动力换挡） | 66700 |  | 通用类 | 2023-12-31 | 山东省
动力机械 | 拖拉机 | 轮式拖拉机（不含皮带传动轮式拖拉机） | 140-160马力四轮驱动拖拉机 | 洛阳世英机械制造有限公司 | 轮式拖拉机 | SJH1504K | 发动机制造商：一拖（洛阳）柴油机有限公司，发动机信息： LR6M3LR22/1103，发动机标定功率：110.3kW；发动机制造商：潍坊潍柴道依茨柴油机有限公司，发动机信息：WP6G180E330，发动机标定功率：110.3kW。排放阶段：国三 | 功率:150马力;驱动方式:四轮驱动 ; | 东方红发动机标定功率：110.3kW；潍柴发动机标定功率：110.3kW；驱动方式：四轮驱动，排放阶段：国三 | 66700 |  | 通用类 | 2023-12-31 | 河南省
动力机械 | 拖拉机 | 轮式拖拉机（不含皮带传动轮式拖拉机） | 140-160马力四轮驱动拖拉机 | 枣庄海纳科技有限公司 | 轮式拖拉机 | 雷硕-1504F | "配套动力型号：WP6G150E330 ；制造商：潍坊潍柴道依茨柴油机有限公司； 气缸数：6，标定功率(kW)：110.3KW；标定转速（r/min）：2200转；排放标准：第三阶段。" | 功率:150马力;驱动方式:四轮驱动 ; | 型号：雷硕-1504F，标定功率 110.3kw，驱动方式：四轮驱动,外形尺寸（长X宽x高）：5000×2480x3050，，变速箱：4x3x2组成式，起动方式：电启动，驾驶室：六柱拖拉机驾驶室，发动机型号：潍柴WP6G150E330国III发动机，发动机结构型式：六缸、直列、四冲程、空-空中冷，进气方式：涡轮增压，标定转速：2200转，冷却系统型式：水冷,轮胎（前轮/后轮）：14.9-26/18.4-38，常用轮距（前轮/后轮）:1610mm/1695mm,轴距：2630 。 | 66700 |  | 通用类 | 2021-12-31 | 山东省
动力机械 | 拖拉机 | 轮式拖拉机（不含皮带传动轮式拖拉机） | 140-160马力四轮驱动拖拉机 | 枣庄海纳科技有限公司 | 轮式拖拉机 | 雷硕-1504G | "配套动力型号：WP6G150E330 ；制造商：潍坊潍柴道依茨柴油机有限公司； 气缸数：6，标定功率(kW)：110.3KW；标定转速（r/min）：2200转；排放标准：第三阶段。" | 功率:150马力;驱动方式:四轮驱动 ; | 型号：雷硕-1504G,标定功率 110.3kw，驱动方式：四轮驱动,外形尺寸（长X宽x高）：5560×2780x3130，，变速箱：（1+1）x4x4组成式，起动方式：电启动，驾驶室：六柱拖拉机驾驶室，发动机型号：潍柴WP6G150E330国III发动机，发动机结构型式：六缸、直列、四冲程、空-空中冷，进气方式：涡轮增压，标定转速：2200转，冷却系统型式：水冷,轮胎（前轮/后轮）：14.9-26/18.4-38，常用轮距（前轮/后轮）:1935mm/1960mm,轴距：2845 。 | 66700 |  | 通用类 | 2021-12-31 | 山东省
动力机械 | 拖拉机 | 轮式拖拉机（不含皮带传动轮式拖拉机） | 140-160马力四轮驱动拖拉机 | 第一拖拉机股份有限公司 | 轮式拖拉机 | LY1404 | 型号：LR6A3LR22/1030；功率：103KW，制造商：一拖（洛阳）柴油机有限公司；排放阶段：国三 型号：LR4M3LR22/1030；功率：103KW，制造商：一拖（洛阳）柴油机有限公司；排放阶段：国三 | 功率:140马力;驱动方式:四轮驱动 ; | 功率：103KW/140马力；驱动方式：四轮驱动 | 66700 |  | 通用类 | 2023-12-31 | 河南省
动力机械 | 拖拉机 | 轮式拖拉机（不含皮带传动轮式拖拉机） | 160-180马力四轮驱动拖拉机 | 潍坊迪尔津拖农业装备有限公司 | 轮式拖拉机 | JT1604 | 配套动力型号：WP6G160E330；制造商：潍柴（潍坊）中型柴油机有限公司；标定功率(kW)：118；排放标准：第3阶段。选配一：配套动力型号：YC6J190-T302；制造商：广西玉柴机器股份有限公司；标定功率(kW)：117.6；排放标准：第3阶段；选配二：配套动力型号：SC7H160G3；制造商：上海柴油机股份有限公司；标定功率(kW)：118；排放标准：第3阶段。 | 功率:160马力;驱动方式:四轮驱动 ; | 功率：160马力；驱动方式：四轮驱动；国三排放标准 | 80700 |  | 通用类 | 2022-12-31 | 山东省
动力机械 | 拖拉机 | 轮式拖拉机（不含皮带传动轮式拖拉机） | 160-180马力四轮驱动拖拉机 | 潍坊鸿创金拖机械制造有限公司 | 轮式拖拉机 | HC1604 | 型号:LR4M3LR22/1177；生产厂:一拖（洛阳）柴油机有限公司；标定功率:117.7kW；排放标准：第三排放阶段 | 功率:160马力;驱动方式:四轮驱动 ; | 外廓尺寸(长×宽×高)mm:4900×2200×3000（驾驶室）；轴距或履带接地长:2350mm； 常用轮距(前轮/后轮)或轨距:1700/1650；轮距(前轮/后轮) 调整方式:有级可调/无级可调；最小使用质量:4600kg； 标准配重（前/后）：380/320kg； 档位数：前进/倒退/爬行：16/8/0； 主变速器档位数：4；副变速器档位数/其他档位数：（2+1）/2 | 80700 |  | 通用类 | 2023-12-31 | 山东省
动力机械 | 拖拉机 | 轮式拖拉机（不含皮带传动轮式拖拉机） | 160-180马力四轮驱动拖拉机 | 英轩重工有限公司 | 轮式拖拉机 | YX1604-E | ①发动机型号：WP6G150E330；标定功率：118kw；标定转速：2200r/min；制造商：潍柴（潍坊）中型柴油机有限公司；排放阶段：GB20891-2014《非道路移动机械用柴油机排气污染物排放限值及测量方法（中国第三、四阶段）》第三阶段 ②发动机型号：YC6J190-T302；标定功率：117.6kw；标定转速：2200r/min；制造商：广西玉柴机器股份有限公司；排放阶段：GB20891-2014《非道路移动机械用柴油机排气污染物排放限值及测量方法（中国第三、四阶段）》第三阶段 | 功率:160马力;驱动方式:四轮驱动 ; | 驱动方式：四轮驱动；功率(KW)：118KW；外廓尺寸（mm）：5100mm×2110mm×3130mm；轴距（mm）：2610mm；轮距（前轮/后轮）mm：1750/1620；轮距调整方式：有级可调/无级可调；最小离地间隙（mm）：490mm；最小使用质量（kg）：4855kg；最大配重质量（kg）：520kg/540kg；档位数：16/8/0；转向方式：前轮液压转向；制动系型式：湿式、盘式；离合器型式：干式、双作用离合器；变速箱换挡方式：啮合套；轮胎规格：14.9-28/18.4-38；液压悬挂装置型式：后置、三点悬挂 | 80700 |  | 通用类 | 2023-12-31 | 山东省
动力机械 | 拖拉机 | 轮式拖拉机（不含皮带传动轮式拖拉机） | 160-180马力四轮驱动拖拉机 | 山东威晟农业装备有限公司 | 轮式拖拉机 | JWS-1604 | 功率：160马力，标定功率：118kW/117.7KW/117.6KW；发动机型号：WP6G160E330;/ LR6M3LR22/1360/ YC6J190-T302排放标准：国Ⅲ标准；潍柴（潍坊）中型柴油机有限公司/一拖（洛阳）柴油机有限公司/广西玉柴机器股份有限公司 | 功率:160马力;驱动方式:四轮驱动 ; | 160马力；驱动方式：四轮驱动； | 80700 |  | 通用类 | 2023-12-31 | 山东省
动力机械 | 拖拉机 | 轮式拖拉机（不含皮带传动轮式拖拉机） | 160-180马力四轮驱动拖拉机 | 潍坊市鑫升机械制造有限公司 | 轮式拖拉机 | XS1604 | 配套发动机型号：YC4A170-T300；标定功率 (kW)：117.6；制造商：广西玉柴机器股份有限公司；排放阶段：中国第三阶段 | 功率:160马力;驱动方式:四轮驱动 ; | 标定功率 (kW)：117.6；驱动方式：四轮驱动； | 80700 |  | 通用类 | 2023-12-31 | 山东省
动力机械 | 拖拉机 | 轮式拖拉机（不含皮带传动轮式拖拉机） | 160-180马力四轮驱动拖拉机 | 山东联诚农业装备有限公司 | 轮式拖拉机 | LC1604 | 发动机品牌及型号：东方红LR6M3LU22/1177E，标定功率（kW）：117.7，制造商：第一拖拉机股份有限公司，排放阶段：第三阶段； 选配发动机型号： 道依茨（DEUTZ）WP6G160E330，118KW，潍柴（潍坊）中型柴油机有限公司，第三阶段； 玉柴YC6J190-T302，117.6KW，广西玉柴机器股份有限公司，第三阶段。 | 功率:160马力;驱动方式:四轮驱动 ; | 型式：4×4轮式；外廓尺寸：5180×3400×3100 ；轴距2730mm；最小使用质量7300kg；最大配重（前/后）：780kg/480kg；档位数（前进/倒退/爬行）：16/16；采用（1+1）×4×4组成式变速箱；同步器+啮合套换挡；简易驾驶室 | 80700 |  | 通用类 | 2021-12-31 | 山东省
动力机械 | 拖拉机 | 轮式拖拉机（不含皮带传动轮式拖拉机） | 160-180马力四轮驱动拖拉机 | 洛阳天宇机械制造有限公司 | 轮式拖拉机 | 格朗斯-1604 | 发动机型号：LR6M3LU22/1177E；功率：117.7（kW）；制造商：一拖（洛阳）柴油机有限公司；排放阶段：中国第三阶段。 发动机型号：LR6M3LR22/1177；功率：117.7（kW）；制造商：一拖（洛阳）柴油机有限公司；排放阶段：中国第三阶段。 发动机型号：WP6G160E330；功率：118（kW）；制造商：潍坊潍柴道依茨柴油机有限公司；排放阶段：中国第三阶段。 发动机型号：6D3-ETA23；功率：117.6（kW）；制造商：天津雷沃发动机有限公司；排放阶段：中国第三阶段。 发动机型号：YC6J190-T302；功率：117.6（kW）；制造商：广西玉柴机器股份有限公司；排放阶段：中国第三阶段 | 功率:160马力;驱动方式:四轮驱动 ; | 外廓尺寸（长×宽×高）：4835×2500×3100（㎜）；功率：117.7（kw）;驱动型式: 四轮驱动；轴距：2560（㎜）；轮距（前/后）：1850/1800(mm);轮胎（前/后）：14.9-28/18.4-38；牵引力：32000（n）；最小使用质量5400（㎏）；最大配重（前/后）：500/540（㎏）；档位数(前进/倒退/爬行)：16/8/；变速箱型式：4×（2+1）×2组成式；驾驶室：有 | 80700 |  | 通用类 | 2022-12-31 | 河南省
动力机械 | 拖拉机 | 轮式拖拉机（不含皮带传动轮式拖拉机） | 160-180马力四轮驱动拖拉机 | 特拉克（潍坊）农业装备有限公司 | 轮式拖拉机 | TK1604A | （1）发动机型号：WP6G160E330，制造商：潍柴(潍坊）中型柴油机有限公司，标定功率：118，排放标准：国三。 | 功率:160马力;驱动方式:四轮驱动 ; | 功率：160马力；驱动方式：四轮驱动；排放标准：国三。 | 80700 |  | 通用类 | 2023-12-31 | 山东省
动力机械 | 拖拉机 | 轮式拖拉机（不含皮带传动轮式拖拉机） | 160-180马力四轮驱动拖拉机 | 特拉克（潍坊）农业装备有限公司 | 轮式拖拉机 | TK1604 | （1）发动机型号：YC4A170-T300，制造商：广西玉柴机器股份有限公司，标定功率：117.6，排放标准：国三。 | 功率:160马力;驱动方式:四轮驱动 ; | 功率：160马力；驱动方式：四轮驱动；排放标准：国三。 | 80700 |  | 通用类 | 2023-12-31 | 山东省
动力机械 | 拖拉机 | 轮式拖拉机（不含皮带传动轮式拖拉机） | 160-180马力四轮驱动拖拉机 | 奔野优森拖拉机制造有限公司 | 轮式拖拉机 | 奔野优森1604 | 发动机型号: YC6J190-T302,发动机生产厂：广西玉柴机器股份有限公司，标定功率 ：117.6kW，标定转速： 2200r/min ，气缸数： 6 缸，排放阶段：国三 | 功率:160马力;驱动方式:四轮驱动 ; | 外形尺寸（长×宽×高）：5000×2390×2950，轴距：2620，常用轮距（前轮/后轮）：1720/1960，最小使用质量：5100，发动机马力：160马力，标定功率：117.6KW，驱动方式：四轮驱动，排放阶段：国家第三阶段； | 80700 |  | 通用类 | 2022-12-31 | 浙江省
动力机械 | 拖拉机 | 轮式拖拉机（不含皮带传动轮式拖拉机） | 160-180马力四轮驱动拖拉机 | 潍坊市奥维五金制品有限公司 | 轮式拖拉机 | 奥维-1604 | 发动机型号：YC6A190-T300,功率：117.6KW，制造商：广西玉柴机器股份有限公司，排放阶段：国三 | 功率:160马力;驱动方式:四轮驱动 ; | 功率：117.6KW，排放阶段：国三；马力：160马力；驱动方式：四驱 | 80700 |  | 通用类 | 2022-12-31 | 山东省
动力机械 | 拖拉机 | 轮式拖拉机（不含皮带传动轮式拖拉机） | 160-180马力四轮驱动拖拉机 | 安徽泗州拖拉机制造有限公司 | 轮式拖拉机 | HT-1604D | 驱动方式：四轮驱动；标定功率：118KW；发动机制造商：潍柴（潍坊）中型柴油机有限公司；排放标准：国三排放； | 功率:160马力;驱动方式:四轮驱动 ; | 驱动方式：四轮驱动；标定功率：160马力；发动机制造商：潍柴（潍坊）中型柴油机有限公司；发动机型号:WP6G160E330;排放标准：国三排放；外廓尺寸(长×宽×高)：4950mm×2200mm×2870mm；最小使用质量：4475kg；常用轮距(前轮/后轮)或轨距：1605/1715mm；标定转速：2400r/min；发动机形式：直列、水冷、立式、四冲程；动力输出轴转速：540/760选装：（760/850）min； | 80700 |  | 通用类 | 2023-12-31 | 安徽省
动力机械 | 拖拉机 | 轮式拖拉机（不含皮带传动轮式拖拉机） | 160-180马力四轮驱动拖拉机 | 潍坊泰鸿拖拉机有限公司 | 轮式拖拉机 | TH1604 | YCD4Y33T6-160（广西玉柴动力股份有限公司、标定功率：117.7kw、标定转速：2300r/min、排放标准：CN FC G3 0951 07 0002 第三阶段） | 功率:160马力;驱动方式:四轮驱动 ; | 发动机标定功率（kw）：117.7kw；驱动方式：四轮驱动 | 80700 |  | 通用类 | 2023-12-31 | 山东省
动力机械 | 拖拉机 | 轮式拖拉机（不含皮带传动轮式拖拉机） | 160-180马力四轮驱动拖拉机 | 潍坊泰鸿拖拉机有限公司 | 轮式拖拉机 | TH1604F | WP6G160E330（潍柴（潍坊中型柴油机有限公司、标定功率：118kw、标定转速：2200r/min、排放阶段：CN FC G3 00 0583000050 000002 第三阶段） | 功率:160马力;驱动方式:四轮驱动 ; | 发动机标定功率（kw)：118kw；驱动方式：四轮驱动 | 80700 |  | 通用类 | 2023-12-31 | 山东省
动力机械 | 拖拉机 | 轮式拖拉机（不含皮带传动轮式拖拉机） | 160-180马力四轮驱动拖拉机 | 山东腾拖农业装备有限公司 | 轮式拖拉机 | 1604F | 发动机型号：YC6J190-T302、LR6M3LU22/1177E、WP6G160E330、SC7H160G3；发动机功率：117.6kW、117.7kW、118kW、118kW；发动机生产厂家：广西玉柴机器股份有限公司、一拖(洛阳)柴油机有限公司、潍坊潍柴道依茨柴油机有限公司、上海柴油机股份有限公司；发动机排放阶段：国三排放、国三排放、国三排放、国三排放 | 功率:160马力;驱动方式:四轮驱动 ; | 外廓尺寸（长*宽*高mm）:5180×2380×3010 最小使用质量（kg）:5450 配套动力（kw）:117.6 型式:四轮驱动 轴距（mm）: 2610 轮距（前轮/后轮）（mm）: 1880、1960、2040/1830～2020 最小离地间隙（mm）:470 重（最大）（kg）: 462/416 档位数（前进/倒退/爬行）: 8/4/12 变速箱型式 :4×(2+1)×2组成式 轮胎型号（前轮/后轮）: 14.9-26/18.4-38 发动机与离合器连接方式:直联 起动方式:电起动 | 80700 |  | 通用类 | 2021-12-31 | 山东省
动力机械 | 拖拉机 | 轮式拖拉机（不含皮带传动轮式拖拉机） | 160-180马力四轮驱动拖拉机 | 枣庄海纳科技有限公司 | 轮式拖拉机 | 雷硕-1604 | "配套动力型号：WP6G160E330 ；制造商：潍坊潍柴道依茨柴油机有限公司； 气缸数：6，标定功率(kW)：118KW；标定转速（r/min）：2200转；排放标准：第三阶段。" | 功率:160马力;驱动方式:四轮驱动 ; | 型号：雷硕-1604，标定功率 118kw，驱动方式：四轮驱动,外形尺寸（长X宽x高）：5580×2790x3160，，变速箱：（1+1）x4x4组成式，起动方式：电启动，驾驶室：六柱拖拉机驾驶室，发动机型号：潍柴WP6G160E330国III发动机，发动机结构型式：六缸、直列、四冲程、空-空中冷，进气方式：涡轮增压，标定转速：2200转，冷却系统型式：水冷,轮胎（前轮/后轮）：16.9-28/18.4-42，常用轮距（前轮/后轮）:2080mm/1960mm,轴距：2825 。 | 80700 |  | 通用类 | 2021-12-31 | 山东省
动力机械 | 拖拉机 | 轮式拖拉机（不含皮带传动轮式拖拉机） | 160-180马力四轮驱动拖拉机 | 山东瑞科农业装备有限公司 | 轮式拖拉机 | HT1604 | 发动机型号:YC4A170-T300；标定功率:117.6kw；制造商：广西玉柴机器股份有限公司；排放阶段: 国家排放标准第三排放阶段. | 功率:160马力;驱动方式:四轮驱动 ; | 驱动形式:四轮驱动；标定功率:117.6kw；发动机型号:YC4A170-T300；轮距(mm):前轮1650,后轮1740；轴距(mm):2300；外廓尺寸(mm):4850×2230×2900。 | 80700 |  | 通用类 | 2023-12-31 | 山东省
动力机械 | 拖拉机 | 轮式拖拉机（不含皮带传动轮式拖拉机） | 160-180马力四轮驱动拖拉机 | 枣庄海纳科技有限公司 | 轮式拖拉机 | 雷硕-1604D | "配套动力型号：LR6M3LU22/1177E型，制造商：，第一拖拉机股份有限公司一拖（洛阳）柴油机有限公司， 气缸数：6，标定功率(kW)：117.7KW，标定转速（r/min）：2200转；排放标准：第三阶段。选装发动机1：配套动力型号：YCD4Y33T6-160，制造商：广西玉柴动力股份有限公司，气缸数：4，标定功率(kW)：117.7kw；标定转速（r/min）：2300转；排放标准：第三阶段；选装发动机2：配套动力型号：LR6M3LR22/1177，制造商：第一拖拉机股份有限公司一拖（洛阳）柴油机有限公司，气缸数：6，标定功率(kW)：117.7kw；标定转速（r/min）：2200转；排放标准：第三阶段；" | 功率:160马力;驱动方式:四轮驱动 ; | 型号：雷硕-1604D，标定功率 117.7kw，驱动方式：四轮驱动,外形尺寸（长X宽x高）：5095*2070*2832（驾驶室） 5095*2070*2632（安全架），起动方式：电启动，驾驶室：六柱拖拉机驾驶室，发动机型号：LR6M3LU22/1177E型，国III排放发动机，发动机结构型式：直列、直喷、四冲程、水冷，进气方式：增压中冷，标定转速：2200转，冷却系统型式：水冷,选装发动机1：广西玉柴动力股份有限公司，型号：YCD4Y33T6-160，型式：直列、直喷、四冲程、水冷，功率：117.7KW，转速：2300；选装发动机2：第一拖拉机股份有限公司一拖（洛阳）柴油机有限公司，型号：LR6M3LR22/1177，功率：117.7KW，转速：2200；轮胎（前轮/后轮）：12.4-24/16.9-34，选装轮胎型号（前轮/后轮）：11.2-24/16.9-34；12.4-24/16.9-34，选装安全架：型式：两柱式安全框架，型号：LS1804.46.001，常用轮距（前轮/后轮）1600、1680/1625~1805,轴距：2515。 | 80700 |  | 通用类 | 2022-12-31 | 山东省
动力机械 | 拖拉机 | 轮式拖拉机（不含皮带传动轮式拖拉机） | 160-180马力四轮驱动拖拉机 | 山东科尔农业装备有限公司 | 轮式拖拉机 | 科尔KE1604 | 发动机型号：WP6G160E330机型，功率：118KW；制造商：潍柴（潍坊）中型柴油机有限公司；排放阶段： 排放达到GB20891-2014《非道路移动机械用柴油机排气污染物排放限值及测量方法（中国第三、四阶段）》第三阶段。 | 功率:160马力;驱动方式:四轮驱动 ; | 外廓尺寸（长*宽*高）5290×2125×2790mm, 轴距：2630mm， 常用轮距（前轮/后轮）：1590/1690mm， 档位：16+8啮合套换挡， 最大牵引力：≧39.1KN， 动力输出转速（PTO): 760/850 r/min ，转向形式：前轮液压转向，发动机型号：潍坊潍柴WP6G160E330 功率：118KW， 驱动方式：四轮驱动 | 80700 |  | 通用类 | 2023-12-31 | 山东省
动力机械 | 拖拉机 | 轮式拖拉机（不含皮带传动轮式拖拉机） | 160-180马力四轮驱动拖拉机 | 洛阳千年丰农业机械有限公司 | 轮式拖拉机 | 千年丰-1604 | 发动机型号:LR6M3LU22/1177E ;功率：117.7（kw）;制造商:一拖(洛阳)柴油机有限公司；排放阶段:中国第三阶段 发动机型号:LR6M3LR22/1177 ;功率：117.7（kw）;制造商:一拖(洛阳)柴油机有限公司；排放阶段:中国第三阶段 发动机型号:WP6G160E330 ;功率：118（kw）;制造商: 潍坊潍柴道依茨柴油机有限公司；排放阶段:中国第三阶段 发动机型号:6D3-ETA23 ;功率：117.6（kw）;制造商: 天津雷沃发动机有限公司；排放阶段:中国第三阶段 发动机型号:YC6J190-T302 ;功率：117.6（kw）;制造商: 广西玉柴机器股份有限公司；排放阶段:中国第三阶段 | 功率:160马力;驱动方式:四轮驱动 ; | 外廓尺寸（长×宽×高）：4835×2530×3100（㎜）；功率：117.7（kw）;驱动型式: 四轮驱动；轴距：2560（㎜）；轮距（前/后）：1850/1800～2020(mm);轮胎（前/后）：14.9-28/18.4-38；牵引力：32000（n）；最小使用质量5400（㎏）；最大配重（前/后）：500/540（㎏）；档位数(前进/倒退/爬行)：16/8/；变速箱型式：4×（2+1）×2组成式；驾驶室：有 | 80700 |  | 通用类 | 2024-04-18 | 河南省
动力机械 | 拖拉机 | 轮式拖拉机（不含皮带传动轮式拖拉机） | 160-180马力四轮驱动拖拉机 | 潍坊米基林农业机械有限公司 | 轮式拖拉机 | 1604 | 配套动力型号：YC4A170-T300、制造商：广西玉柴机器股份有限公司、气缸数：4、标定功率（kW）：117.6、标定转速（r/min）：2200、排放阶段：第三阶段 选配一：配套发动机型号：YCD4Y33T6-160;制造商：广西玉柴动力股份有限公司；气缸数：4、标定功率（kW）：117.7；标定转速（r/min）:2300;排放标准：第三阶段 | 功率:160马力;驱动方式:四轮驱动 ; | 外廓尺寸(长×宽×高)：4630×2240×2930；轴距或履带接地长：2300；常用轮距(前轮/后轮)或轨距：1630/1700；轮距(前轮/后轮)调整方式：有级可调/无级可调；最小使用质量：4530；标准配重(前/后)：440/180；档位数(前进/倒退/爬行)：16/8/0；主变速档位数*副变速档位数/其他档位数：4/2+1/2；发动机与离合器联接方式：直联；起动方式：电起动；翻倾防护装置（驾驶室或安全框架）：六柱式安全驾驶室；前照灯型号：VK-003/VK-004 YYDT16-1（12V/24V）；转向系型式：独立油路；全液压前轮转向；行车制动系型式：液压踏板操纵；驻车制动系型式：盘式；湿式制动器；前驱动桥型式：旱地型 ；离合器型式：干式；双作用离合器；传动系动力输出轴离合器型式：干式、单片；传动系变速箱型式：4×（2+1）×2组成式；主变速箱换档方式：啮合套换档；副变速箱换档方式：啮合套换档；轮胎型号(前轮/后轮)：12.4-24/16.9-34 | 80700 |  | 通用类 | 2023-12-31 | 山东省
动力机械 | 拖拉机 | 轮式拖拉机（不含皮带传动轮式拖拉机） | 160-180马力四轮驱动拖拉机 | 山东联诚农业装备有限公司 | 轮式拖拉机 | LC1604D | 配套动力型号：WP6G160E330;制造商：潍柴（潍坊）中型柴油机有限公司；气缸数：6；标定功率（KW）118;标定转速（r/min）:2200;排放标准：第三阶段。 选配一：配套动力型号：LR6M3LR22/1177;制造商：一拖（洛阳）柴油机有限公司；气缸数：6；标定功率（KW）117.7;标定转速（r/min）:2200;排放标准：第三阶段。 选配二：配套动力型号：LR6M3LU22/1177E;制造商：一拖（洛阳）柴油机有限公司；气缸数：6；标定功率（KW）117.7;标定转速（r/min）:2200;排放标准：第三阶段。 选配三：配套动力型号：YC6J190-T302;制造商：广西玉柴机器股份有限公司；气缸数：6；标定功率（KW）117.6;标定转速（r/min）:2300;排放标准：第三阶段。 | 功率:160马力;驱动方式:四轮驱动 ; | 外廓尺寸：5100×2120×3100；轴距：2600mm；常用轮距（前轮/后轮）：1600/1608；轮距（前轮/后轮）调整方式：有级可调/有级可调；最小使用质量：4260kg；标准配重（前/后）：440/228；档位数（前进/倒退/爬行）：16/8/0；主变速档位数*副变速档位数/其他档位数：4*3/2；发动机与离合器联接方式：直联；起动方式：电起动；翻倾防护装置（驾驶室或安全框架）：封闭驾驶室；前照灯型号：泰山60型组合前照灯；转向系型式：前轮液压转向；行车制动系型式：湿式、盘式、静液压操纵；驻车制动系型式：机械式；前驱动桥型式：旱地水田兼用型；离合器型式：干式、双作用、独立操作；传动系动力输出轴离合器型式：干式、双作用、独立操作；传动系变速箱型式：4×（2+1）×2组成式；主变速箱换挡型式：啮合套换挡；副变速箱换挡型式：啮合套换挡；轮胎型号（前轮/后轮）：13.6-24/18.4-34 | 80700 |  | 通用类 | 2023-12-31 | 山东省
动力机械 | 拖拉机 | 轮式拖拉机（不含皮带传动轮式拖拉机） | 180-200马力四轮驱动拖拉机 | 潍坊泰鸿拖拉机有限公司 | 轮式拖拉机 | TH1804 | WP6G180E330（潍柴（潍坊）中型柴油机有限公司、标定功率（kw)：132.5kw、标定转速（r/min）：2200、排放标准：CNFCG3 0583 01 0002） | 功率:180马力;驱动方式:四轮驱动 ; | 发动机标定功率（kw)：132.5kw；驱动方式：四轮驱动 | 97300 |  | 通用类 | 2022-12-31 | 山东省
动力机械 | 拖拉机 | 轮式拖拉机（不含皮带传动轮式拖拉机） | 180-200马力四轮驱动拖拉机 | 潍坊泰鸿拖拉机有限公司 | 轮式拖拉机 | TH1854 | WP6G185E330（潍坊潍柴道依茨柴油机有限公司、标定功率（kw）：136kw、标定转速（r/min）：2200r/min、排放阶段：CNFCG3 0583 01 0004） | 功率:185马力;驱动方式:四轮驱动 ; | 发动机标定功率（kw）：136kw；驱动方式：四轮驱动 | 97300 |  | 通用类 | 2021-12-31 | 山东省
动力机械 | 拖拉机 | 轮式拖拉机（不含皮带传动轮式拖拉机） | 180-200马力四轮驱动拖拉机 | 潍坊泰鸿拖拉机有限公司 | 轮式拖拉机 | TH1804A | WP6G180E330（潍柴（潍坊）中型柴油机有限公司、标定功率：132.5kw、标定转速：2200r/min、排放阶段：CN FC G300 0583000035 000002 第三阶段） | 功率:180马力;驱动方式:四轮驱动 ; | 发动机标定功率（kw）：132.5kw；驱动方式：四轮驱动 | 97300 |  | 通用类 | 2023-12-31 | 山东省
动力机械 | 拖拉机 | 轮式拖拉机（不含皮带传动轮式拖拉机） | 180-200马力四轮驱动拖拉机 | 山东联诚农业装备有限公司 | 轮式拖拉机 | LC1804F | 配套动力型号：WP6G180E330;制造商：潍柴（潍坊）中型柴油机有限公司；气缸数：6；标定功率（KW）132.5;标定转速（r/min）:2200;排放标准：第三阶段。 选配一：配套动力型号：LR6M3LR22/1324;制造商：一拖（洛阳）柴油机有限公司；气缸数：6；标定功率（KW）132.4;标定转速（r/min）:2200;排放标准：第三阶段。 选配二：配套动力型号：YC6J200-T301;制造商：广西玉柴机器股份有限公司；气缸数：6；标定功率（KW）132.4;标定转速（r/min）:2200;排放标准：第三阶段。 | 功率:180马力;驱动方式:四轮驱动 ; | 外廓尺寸：5100×2400×3200；轴距2700mm；常用轮距（前轮/后轮）：1935/1850；轮距（前轮/后轮）调整方式：有级可调/无级调节；最小使用质量：5640kg；标准配重（前/后）：440/480；档位数（前进/倒退/爬行）：16/8/0；主变速档位数*副变速档位数/其他档位数：4*3/2；发动机与离合器联接方式：直联；起动方式：电起动；翻倾防护装置（驾驶室或安全框架）：简易驾驶室；前照灯型号：FT400/554；转向系型式：前轮全液压转向；行车制动系型式：盘式、液压操作；驻车制动系型式：机械式；前驱动桥型式：旱地型；离合器型式：干式、双作用、独立操作；传动系动力输出轴离合器型式：干式、双作用、独立操作；传动系变速箱型式：4×（2+1）×2组成式；主变速箱换挡型式：同步器换挡；副变速箱换挡型式：啮合套换挡式；轮胎型号（前轮/后轮）：14.9-26/18.4-38 | 97300 |  | 通用类 | 2022-12-31 | 山东省
动力机械 | 拖拉机 | 轮式拖拉机（不含皮带传动轮式拖拉机） | 180-200马力四轮驱动拖拉机 | 潍坊市奥维五金制品有限公司 | 轮式拖拉机 | 奥维-1804 | 发动机型号：YC6J200-T301,功率：132.4KW，制造商：广西玉柴机器股份有限公司，排放阶段：国三 | 功率:180马力;驱动方式:四轮驱动 ; | 马力：180马力,功率：132.4KW，排放阶段：国三；气缸数：6；驱动方式：四驱 | 97300 |  | 通用类 | 2022-12-31 | 山东省
动力机械 | 拖拉机 | 轮式拖拉机（不含皮带传动轮式拖拉机） | 180-200马力四轮驱动拖拉机 | 潍坊市奥维五金制品有限公司 | 轮式拖拉机 | 奥维-1804B | 发动机型号：WP6G180E330,功率：132.5KW,制造商：潍柴（潍坊）中型柴油机有限公司，排放阶段：国三 | 功率:180马力;驱动方式:四轮驱动 ; | 功率：132.5KW,排放阶段：国三；马力：180马力；驱动方式：四驱 | 97300 |  | 通用类 | 2022-12-31 | 山东省
动力机械 | 拖拉机 | 轮式拖拉机（不含皮带传动轮式拖拉机） | 180-200马力四轮驱动拖拉机 | 潍坊市奥维五金制品有限公司 | 轮式拖拉机 | 奥维-1804C | 发动机马力：180马力，型号：WP6G180E330，标定功率：132.5KW，制造商：潍柴（潍坊）中型柴油机有限公司，排放阶段：国家第三阶段； | 功率:180马力;驱动方式:四轮驱动 ; | 发动机马力：180马力，标定功率：132.5KW，排放阶段：国家第三阶段；驱动方式：四驱 | 97300 |  | 通用类 | 2022-12-31 | 山东省
动力机械 | 拖拉机 | 轮式拖拉机（不含皮带传动轮式拖拉机） | 180-200马力四轮驱动拖拉机 | 特拉克（潍坊）农业装备有限公司 | 轮式拖拉机 | TK1804 | （1）发动机型号：WP6G180E330，制造商：潍柴(潍坊）中型柴油机有限公司，标定功率：132.5，排放标准：国三。 | 功率:180马力;驱动方式:四轮驱动 ; | 功率：180马力；驱动方式：四轮驱动；排放标准：国三。 | 97300 |  | 通用类 | 2023-12-31 | 山东省
动力机械 | 拖拉机 | 轮式拖拉机（不含皮带传动轮式拖拉机） | 180-200马力四轮驱动拖拉机 | 山拖农机装备有限公司 | 轮式拖拉机 | MF1804E | 发动机型号：YC6J200-T301； 功率（kW）：132.4； 制造商：广西玉柴机器股份有限公司； 排放阶段：GB 20891-2014第三阶段 | 功率:180马力;驱动方式:四轮驱动 ; | 外型尺寸（mm）：5075×2200×2933； 驱动方式：四轮驱动; 功率（KW）:132.4（国三）; 轴距（mm）:2731; 最小使用质量（kg）:5100 | 97300 |  | 通用类 | 2023-12-31 | 山东省
动力机械 | 拖拉机 | 轮式拖拉机（不含皮带传动轮式拖拉机） | 180-200马力四轮驱动拖拉机 | 洛阳天宇机械制造有限公司 | 轮式拖拉机 | 格朗斯-1804 | 发动机型号：WP6G180E330；功率：132.5（kW）；制造商：潍坊潍柴道依茨柴油机有限公司；排放阶段：中国第三阶段。 发动机型号：6D3-ETA27；功率：132.4（kW）；制造商：天津雷沃发动机有限公司；排放阶段：中国第三阶段。 发动机型号：YC6J200-T301；功率：132.4（kW）；制造商：广西玉柴机器股份有限公司；排放阶段：中国第三阶段。 发动机型号：LR6M3LR22/1324；功率：132.4（kW）；制造商：一拖（洛阳）柴油机有限公司；排放阶段：中国第三阶段 | 功率:180马力;驱动方式:四轮驱动 ; | 外廓尺寸（长×宽×高）：5400×2800×3130（㎜）；功率：132.4（kw）;驱动型式: 四轮驱动；轴距：2830（㎜）；轮距（前/后）：1800/1800(mm);轮胎（前/后）：16.9-28/18.4-42；牵引力：35000（n）；最小使用质量6600（㎏）；最大配重（前/后）：780/720（㎏）；档位数(前进/倒退/爬行)：16/16；变速箱型式：4×4×2组成式；驾驶室：有 | 97300 |  | 通用类 | 2022-12-31 | 河南省
动力机械 | 拖拉机 | 轮式拖拉机（不含皮带传动轮式拖拉机） | 180-200马力四轮驱动拖拉机 | 山东联诚农业装备有限公司 | 轮式拖拉机 | LC1804 | 发动机品牌及型号：东方红LR6M3LU22/1324E，标定功率（kW）：132.4，制造商：第一拖拉机股份有限公司，排放阶段：第三阶段； 选配发动机型号： 道依茨（DEUTZ）WP6G180E330，132.5KW，潍柴（潍坊）中型柴油机有限公司，第三阶段； 玉柴YC6J200-T301，132.4KW，广西玉柴机器股份有限公司，第三阶段。 | 功率:180马力;驱动方式:四轮驱动 ; | 型式：4×4轮式；外廓尺寸：5210×3400×3150 ；轴距2730mm；最小使用质量7300kg；最大配重（前/后）：780kg/480kg；档位数（前进/倒退/爬行）：16/16；采用（1+1）×4×4组成式变速箱；同步器+啮合套换挡；简易驾驶室 | 97300 |  | 通用类 | 2021-12-31 | 山东省
动力机械 | 拖拉机 | 轮式拖拉机（不含皮带传动轮式拖拉机） | 180-200马力四轮驱动拖拉机 | 潍坊市鑫升机械制造有限公司 | 轮式拖拉机 | XS1804 | 配套发动机型号：YC6J200-T301；标定功率 (kW)：132.4；制造商：广西玉柴机器股份有限公司；排放阶段：中国第三阶段 | 功率:180马力;驱动方式:四轮驱动 ; | 标定功率 (kW)：132.4；驱动方式：四轮驱动； | 97300 |  | 通用类 | 2023-12-31 | 山东省
动力机械 | 拖拉机 | 轮式拖拉机（不含皮带传动轮式拖拉机） | 180-200马力四轮驱动拖拉机 | 潍坊市奥维五金制品有限公司 | 轮式拖拉机 | 奥维-1804D | 发动机马力：180马力，型号：WP6G180E330，标定功率：132.5KW，制造商：潍柴（潍坊）中型柴油机有限公司，排放阶段：国家第三阶段；气缸数：6缸； | 功率:180马力;驱动方式:四轮驱动 ; | 发动机马力：180马力，标定功率：132.5KW，排放阶段：国家第三阶段；气缸数：6缸；驱动方式：四驱 | 97300 |  | 通用类 | 2023-12-31 | 山东省
动力机械 | 拖拉机 | 轮式拖拉机（不含皮带传动轮式拖拉机） | 180-200马力四轮驱动拖拉机 | 潍坊迪尔津拖农业装备有限公司 | 轮式拖拉机 | JT1804 | 配套动力型号：WP6G180E330；制造商：潍柴(潍坊)中型柴油机有限公司；标定功率：132.5kW；排放阶段：第三排放阶段；选配：配套动力型号：LR6M3LU22/1324E；制造商：一拖（洛阳）柴油机有限公司；标定功率：132.4kW；排放阶段：第三排放阶段。 | 功率:180马力;驱动方式:四轮驱动 ; | 功率：180马力；驱动方式：四轮驱动；国三排放标准 | 97300 |  | 通用类 | 2021-12-31 | 山东省
动力机械 | 拖拉机 | 轮式拖拉机（不含皮带传动轮式拖拉机） | 180-200马力四轮驱动拖拉机 | 山东威晟农业装备有限公司 | 轮式拖拉机 | JWS-1804 | 标定功率：132.5kW；发动机型号：WP6G180E330;排放标准：国Ⅲ标准；潍柴（潍坊）中型柴油机有限公司； | 功率:180马力;驱动方式:四轮驱动 ; | 功率：180马力；驱动方式：四轮驱动 | 97300 |  | 通用类 | 2022-12-31 | 山东省
动力机械 | 拖拉机 | 轮式拖拉机（不含皮带传动轮式拖拉机） | 180-200马力四轮驱动拖拉机 | 潍坊米基林农业机械有限公司 | 轮式拖拉机 | 1804 | 配套动力型号：WP6G180E330、制造商：潍柴（潍坊）中型柴油机有限公司、气缸数：6、标定功率（kW）：132.5、标定转速（r/min）：2200、排放阶段：第三阶段 选配一：配套发动机型号：YCD6J200-T301;制造商：广西玉柴机器股份有限公司；气缸数：6；标定功率：132.4kW；标定转速（r/min）:2200;排放标准：第三阶段 | 功率:180马力;驱动方式:四轮驱动 ; | 外廓尺寸(长×宽×高)：5100×2390×3080；轴距或履带接地长：2650；常用轮距(前轮/后轮)或轨距：1950/1750；轮距(前轮/后轮)调整方式：有级可调/无级可调；最小使用质量：5230；标准配重(前/后)：440/240；档位数(前进/倒退/爬行)：16/8/0；主变速档位数*副变速档位数/其他档位数：4/2+1/2；发动机与离合器联接方式：直联；起动方式：电起动；翻倾防护装置（驾驶室或安全框架）：六柱式安全驾驶室；前照灯型号：VK-003/VK-004 YYDT16-1（12V/24V）；转向系型式：前轮液压转向；行车制动系型式：湿式、盘式、静液压操纵；驻车制动系型式：盘式，机械操纵；前驱动桥型式：旱地型 ；离合器型式：干式、单片、双作用；传动系动力输出轴离合器型式：干式、单片；传动系变速箱型式：4×（2+1）×2组成式；主变速箱换档方式：啮合套换档；副变速箱换档方式：啮合套换档；轮胎型号(前轮/后轮)：14.9-26/18.4-38 | 97300 |  | 通用类 | 2023-12-31 | 山东省
动力机械 | 拖拉机 | 轮式拖拉机（不含皮带传动轮式拖拉机） | 180-200马力四轮驱动拖拉机 | 山东科尔农业装备有限公司 | 轮式拖拉机 | 科尔KE1804 | 发动机型号：WP6G180E330机型，功率：132.5KW；制造商：潍柴（潍坊）中型柴油机有限公司；排放阶段： 排放达到GB20891-2014《非道路移动机械用柴油机排气污染物排放限值及测量方法（中国第三、四阶段）》第三阶段。 | 功率:180马力;驱动方式:四轮驱动 ; | 外廓尺寸（长*宽*高）5315×2190×2865mm, 轴距：2630mm， 常用轮距（前轮/后轮）：1690/1790mm， 档位：16+8啮合套换挡， 最大牵引力：≧42.0KN， 动力输出转速（PTO): 760/850 r/min ，转向形式：前轮液压转向，发动机型号：潍坊潍柴WP6G180E330 功率：132.5KW， 驱动方式：四轮驱动 | 97300 |  | 通用类 | 2023-12-31 | 山东省
动力机械 | 拖拉机 | 轮式拖拉机（不含皮带传动轮式拖拉机） | 180-200马力四轮驱动拖拉机 | 道依茨法尔机械有限公司 | 轮式拖拉机 | CD1804E | 配套动力型号：YC6J190-T306；制造商：广西玉柴机器股份有限公司；气缸数：6；标定功率(kW)：132.4；标定转速（r/min）：2300；排放标准：第三阶段。 | 功率:180马力;驱动方式:四轮驱动 ; | 型式：四轮驱动；发动机标定功率（kW）：132.4。 | 97300 |  | 通用类 | 2023-12-31 | 山东省
动力机械 | 拖拉机 | 轮式拖拉机（不含皮带传动轮式拖拉机） | 180-200马力四轮驱动拖拉机 | 山东瑞科农业装备有限公司 | 轮式拖拉机 | HT1804 | 发动机型号:WP6G180E330；标定功率:132.5kw；制造商：潍柴（潍坊）中型柴油机有限公司；排放阶段： 国家排放标准第三排放阶段. | 功率:180马力;驱动方式:四轮驱动 ; | 驱动形式:四轮驱动；标定功率:132.5kw；发动机型号:WP6G180E330；轮距(mm):前轮1950,后轮1850；轴距(mm):2650；外廓尺寸(mm):5150×2250×3000。 | 97300 |  | 通用类 | 2023-12-31 | 山东省
动力机械 | 拖拉机 | 轮式拖拉机（不含皮带传动轮式拖拉机） | 180-200马力四轮驱动拖拉机 | 宁波甬野拖拉机制造有限公司 | 轮式拖拉机 | 1804 |  | 功率:180马力;驱动方式:四轮驱动 ; | 外廓尺寸(长×宽×高):5150×2320×3115mm（驾驶室）；轴距:2630mm；常用轮距(前轮/后轮):1954mm/1620mm；轮距(前轮/后轮)调整方式:有级可调/无级可调；最小使用质量:5460kg/；标准配重(前/后):600kg/240kg；档位数(前进/倒退/爬行):16/8/0；发动机与离合器联接方式:直联；起动方式:电起动；翻倾防护装置(驾驶室或安全框架):安全驾驶室；前照灯型号:ZJ-2017；转向系型式:前轮液压转向；行车制动系型式:单片、盘式制动器，液压操纵；驻车制动系型式：机械手制动；离合器型式:干式、双作用、常接合式；动力输出轴离合器型式:后置独立式；传动系变速箱型式:4×(4+1)×2组成式；主变速箱换档方式:啮合套换挡；副变速箱换档方式:啮合套换挡；轮胎型号(前轮/后轮):14.9-26/18.4-38. | 97300 |  | 通用类 | 2023-12-31 | 浙江省
动力机械 | 拖拉机 | 轮式拖拉机（不含皮带传动轮式拖拉机） | 180-200马力四轮驱动拖拉机 | 枣庄海纳科技有限公司 | 轮式拖拉机 | 雷硕-1804F | 发动机型号：一拖LR6M3LU22/1324E发动机，发动机结构型式：六缸、直列、四冲程、水冷，进气方式：增压中冷，标定转速：2200转，冷却系统型式：水冷 | 功率:180马力;驱动方式:四轮驱动 ; | 型号：雷硕-1804F，标定功率 132.4KW，驱动方式：四轮驱动，外形尺寸（长X宽x高）：5330*2310*2945，变速箱：4*（2+1）*2组合式，起动方式：电启动，驾驶室：六柱拖拉机驾驶室，发动机型号：一拖LR6M3LU22/1324E发动机，发动机结构型式：六缸、直列、四冲程、水冷，进气方式：增压中冷，标定转速：2200转，冷却系统型式：水冷,轮胎型号（前轮/后轮）：14.9-26/18.4-38，常用轮距（前轮/后轮）:1950/1840,轴距：2690mm 。 | 97300 |  | 通用类 | 2022-12-31 | 山东省
动力机械 | 拖拉机 | 轮式拖拉机（不含皮带传动轮式拖拉机） | 180-200马力四轮驱动拖拉机 | 枣庄海纳科技有限公司 | 轮式拖拉机 | 雷硕-1804 | "配套动力型号：WP6G180E330；制造商：潍坊潍柴道依茨柴油机有限公司； 气缸数：6，标定功率(kW)：132.5KW；标定转速（r/min）：2200转；排放标准：第三阶段。" | 功率:180马力;驱动方式:四轮驱动 ; | 型号：雷硕-1804，标定功率 132.5KW，驱动方式：四轮驱动，外形尺寸（长X宽x高）：5580x2780x3200，变速箱：（1+1）x4x4，起动方式：电启动，驾驶室：六柱拖拉机驾驶室，发动机型号：潍柴WP6G180E330国III发动机，发动机结构型式：六缸、直列、四冲程、空-空中冷，进气方式：涡轮增压，标定转速：2200转，冷却系统型式：水冷,轮胎型号（前轮/后轮）：18.4-26/20.8-38，常用轮距（前轮/后轮）:2040mm/2350mm,轴距：2830mm 。 | 97300 |  | 通用类 | 2021-12-31 | 山东省
动力机械 | 拖拉机 | 轮式拖拉机（不含皮带传动轮式拖拉机） | 180-200马力四轮驱动拖拉机 | 洛阳世英机械制造有限公司 | 轮式拖拉机 | SJH1804K | 发动机制造商：一拖（洛阳）柴油机有限公司，发动机信息： LR6M3LR22/1324，发动机标定功率：132.4kW；发动机制造商：潍柴（潍坊）中型柴油机有限公司，发动机信息：WP6G180E330，发动机标定功率：132.5kW。排放阶段：国三 | 功率:180马力;驱动方式:四轮驱动 ; | 东方红发动机标定功率：132.4kW；潍柴发动机标定功率：132.5kW；驱动方式：四轮驱动，排放阶段：国三 | 97300 |  | 通用类 | 2023-12-31 | 河南省
动力机械 | 拖拉机 | 轮式拖拉机（不含皮带传动轮式拖拉机） | 180-200马力四轮驱动拖拉机 | 潍坊市奥维五金制品有限公司 | 轮式拖拉机 | 奥维-1804F | 发动机型号：WP6G180E330；发动机厂家：潍柴（潍坊）中型柴油机有限公司；发动机标定功率:132.5kw;排放阶段：国三；发动机气缸数：6 | 功率:180马力;驱动方式:四轮驱动 ; | 驱动方式：四驱，马力：180马力，发动机标定功率:132.5kw;排放阶段：国三；发动机气缸数：6 | 97300 |  | 通用类 | 2023-12-31 | 山东省
动力机械 | 拖拉机 | 轮式拖拉机（不含皮带传动轮式拖拉机） | 200-210马力四轮驱动拖拉机 | 潍坊市奥维五金制品有限公司 | 轮式拖拉机 | 奥维-2004D | 发动机马力:200马力，型号：WP6G200E330，标定功率：147KW，制造商：潍柴（潍坊）中型柴油机有限公司，排放阶段：国家第三阶段；气缸数：6缸； | 功率:200马力;驱动方式:四轮驱动 ; | 发动机马力:200马力，标定功率：147KW，排放阶段：国家第三阶段；气缸数：6缸；驱动方式：四驱 | 129600 |  | 通用类 | 2022-12-31 | 山东省
动力机械 | 拖拉机 | 轮式拖拉机（不含皮带传动轮式拖拉机） | 200-210马力四轮驱动拖拉机 | 潍坊泰鸿拖拉机有限公司 | 轮式拖拉机 | TH2004-P | WP6G200E330（潍柴（潍坊）中型柴油机有限公司、标定功率（kw）：147kw、标定转速（r/min）：2200r/min、排放标准：CNFCG3 00 0583000009 000001信息公开编号） | 功率:200马力;驱动方式:四轮驱动 ; | 发动机标定功率（kw）：147kw；驱动方式：四轮驱动 | 129600 |  | 通用类 | 2023-12-31 | 山东省
动力机械 | 拖拉机 | 轮式拖拉机（不含皮带传动轮式拖拉机） | 200-210马力四轮驱动拖拉机 | 洛阳千年丰农业机械有限公司 | 轮式拖拉机 | 千年丰-2004 | 发动机型号: LR6M3LR22/1475;功率：147.5（kw）;制造商:一拖(洛阳)柴油机有限公司；排放阶段:中国第三阶段 发动机型号: WP6G200E330 ;功率：147（kw）;制造商: 潍坊潍柴道依茨柴油机有限公司；排放阶段:中国第三阶段 发动机型号: 6DK3-ETA06 ;功率：147（kw）;制造商: 天津雷沃发动机有限公司；排放阶段:中国第三阶段 | 功率:200马力;驱动方式:四轮驱动 ; | 外廓尺寸（长×宽×高）：5400×2800×3130（㎜）；功率：147（kw）;驱动型式: 四轮驱动；轴距：2830（㎜）；轮距（前/后）：1720～2100/1700～2300(mm);轮胎（前/后）：16.9-28/18.4-42；牵引力：38000（n）；最小使用质量6600（㎏）；最大配重（前/后）：780/720（㎏）；档位数(前进/倒退/爬行)：16/16；变速箱型式：4×4×2组成式；驾驶室：有 | 129600 |  | 通用类 | 2024-04-18 | 河南省
动力机械 | 拖拉机 | 轮式拖拉机（不含皮带传动轮式拖拉机） | 200-210马力四轮驱动拖拉机 | 洛阳天宇机械制造有限公司 | 轮式拖拉机 | 格朗斯-2004 | 发动机型号：WP6G200E330；功率：147（kW）；制造商：潍坊潍柴道依茨柴油机有限公司；排放阶段：中国第三阶段。 发动机型号：6DK3-ETA06；功率：147（kW）；制造商：天津雷沃发动机有限公司；排放阶段：中国第三阶段。 发动机型号：LR6M3LR22/1475；功率：147.5（kW）；制造商：一拖（洛阳）柴油机有限公司；排放阶段：中国第三阶段 | 功率:200马力;驱动方式:四轮驱动 ; | 外廓尺寸（长×宽×高）：5400×2800×3130（㎜）；功率：147（kw）;驱动型式: 四轮驱动；轴距：2830（㎜）；轮距（前/后）：1800/1800(mm);轮胎（前/后）：16.9-28/18.4-42；牵引力：38000（n）；最小使用质量6600（㎏）；最大配重（前/后）：780/720（㎏）；档位数(前进/倒退/爬行)：16/16；变速箱型式：4×4×2组成式；驾驶室：有 | 129600 |  | 通用类 | 2022-12-31 | 河南省
动力机械 | 拖拉机 | 轮式拖拉机（不含皮带传动轮式拖拉机） | 200-210马力四轮驱动拖拉机 | 潍坊米基林农业机械有限公司 | 轮式拖拉机 | TF2004 | 配套动力型号：WP6G200E330、制造商：潍柴（潍坊）中型柴油机有限公司、气缸数：6、标定功率（kW）：147、标定转速（r/min）：2200、排放阶段：第三阶段 选配一：配套发动机型号：SC7H200G3;制造商：上海柴油机股份有限公司；气缸数：6；标定功率：162kW；标定转速（r/min）:2200;排放标准：第三阶段 | 功率:200马力;驱动方式:四轮驱动 ; | 外廓尺寸(长×宽×高)：5100×2380×3000；轴距或履带接地长：2580；常用轮距(前轮/后轮)或轨距：1650/1750；轮距(前轮/后轮)调整方式：有级可调/无级可调；最小使用质量：5230；标准配重(前/后)：440/240；档位数(前进/倒退/爬行)：16/8/0；主变速档位数*副变速档位数/其他档位数：4/2+1/2；发动机与离合器联接方式：直联；起动方式：电起动；翻倾防护装置（驾驶室或安全框架）：六柱式安全驾驶室；前照灯型号：VK-003/VK-004 YYDT16-1（12V/24V）；转向系型式：前轮液压转向；行车制动系型式：湿式、盘式、静液压操纵；驻车制动系型式：盘式，机械操纵；前驱动桥型式：旱地型 ；离合器型式：干式、单片、双作用；传动系动力输出轴离合器型式：干式、单片；传动系变速箱型式：4×（2+1）×2组成式；主变速箱换档方式：啮合套换档；副变速箱换档方式：啮合套换档；轮胎型号(前轮/后轮)：14.9-26/18.4-38 | 129600 |  | 通用类 | 2022-12-31 | 山东省
动力机械 | 拖拉机 | 轮式拖拉机（不含皮带传动轮式拖拉机） | 200-210马力四轮驱动拖拉机 | 潍坊奥利达机械有限公司 | 轮式拖拉机 | ALD2004 | 配套动力型号：WP6G200E330；制造商：潍柴（潍坊）中型柴油机有限公司 ；气缸数：6；标定功率（KW）：:147KW；标定转速（r/min):2200 r/min；排放标准：第三阶段。" | 功率:200马力;驱动方式:四轮驱动 ; | 外廓尺寸：5300×2480×3200；驱动型式：四轮驱动；配套功率：147kW; 发动机型号及制造商：WP6G200E330,潍柴（潍坊）中型柴油机有限公司；轴距：2730; 最小使用质量：5620; 配重：850/480; 档位数： 16/8/0; 变速箱型式：4/(2+1)×2/0；是否有驾驶室或安全架：驾驶室。 | 129600 |  | 通用类 | 2023-12-31 | 山东省
动力机械 | 拖拉机 | 轮式拖拉机（不含皮带传动轮式拖拉机） | 200-210马力四轮驱动拖拉机 | 潍坊米基林农业机械有限公司 | 轮式拖拉机 | 2004 | 配套发动机型号：WP6G200E330；制造商：潍柴（潍坊）中型柴油机有限公司；气缸数：6；标定功率(kW)：147；标定转速（r/min）：2200；排放阶段：第三阶段； | 功率:200马力;驱动方式:四轮驱动 ; | 外廓尺寸(长×宽×高)：5100×2380×3000；轴距或履带接地长：2580；常用轮距(前轮/后轮)或轨距：1750/1830；轮距(前轮/后轮)调整方式：有级可调/无级可调；最小使用质量：5700；标准配重(前/后)：440/240；档位数(前进/倒退/爬行)：16/8/0；主变速档位数*副变速档位数/其他档位数：4/2+1/2；发动机与离合器联接方式：直联；起动方式：电起动；翻倾防护装置（驾驶室或安全框架）：安全驾驶室；前照灯型号：VK-003/VK-004；转向系型式：独立油路；全液压前轮转向；行车制动系型式：液压踏板操纵；驻车制动系型式：盘式；湿式制动器；前驱动桥型式：旱地型 ；离合器型式：干式；双作用离合器；传动系动力输出轴离合器型式：干式、单片；传动系变速箱型式：4×（2+1）×2组成式；主变速箱换档方式：啮合套换档；副变速箱换档方式：啮合套换档；轮胎型号(前轮/后轮)：14.9-26/18.4-38 | 129600 |  | 通用类 | 2023-12-31 | 山东省
动力机械 | 拖拉机 | 轮式拖拉机（不含皮带传动轮式拖拉机） | 210-300马力四轮驱动拖拉机 | 特拉克（潍坊）农业装备有限公司 | 轮式拖拉机 | TK2104A | （1）发动机型号：WP6G220E330，制造商：潍柴(潍坊）中型柴油机有限公司，标定功率：154.4，排放标准：国三。 | 功率:210马力;驱动方式:四轮驱动 ; | 功率：210马力；驱动方式：四轮驱动；排放标准：国三。 | 129600 |  | 通用类 | 2023-12-31 | 山东省
动力机械 | 拖拉机 | 轮式拖拉机（不含皮带传动轮式拖拉机） | 210-300马力四轮驱动拖拉机 | 特拉克（潍坊）农业装备有限公司 | 轮式拖拉机 | TK2404 | （1）发动机型号：SC7H240G3，制造商：上海柴油机股份有限公司，标定功率：177，排放标准：国三。 | 功率:240马力;驱动方式:四轮驱动 ; | 功率：240马力；驱动方式：四轮驱动；排放标准：国三。 | 129600 |  | 通用类 | 2023-12-31 | 山东省
动力机械 | 拖拉机 | 轮式拖拉机（不含皮带传动轮式拖拉机） | 210-300马力四轮驱动拖拉机 | 特拉克（潍坊）农业装备有限公司 | 轮式拖拉机 | TK2604 | （1）发动机型号：SC7H290G3，制造商：上海柴油机股份有限公司，标定功率：191.5，排放标准：国三。 | 功率:260马力;驱动方式:四轮驱动 ; | 功率：260马力；驱动方式：四轮驱动；排放标准：国三。 | 129600 |  | 通用类 | 2023-12-31 | 山东省
动力机械 | 拖拉机 | 轮式拖拉机（不含皮带传动轮式拖拉机） | 210-300马力四轮驱动拖拉机 | 奔野优森拖拉机制造有限公司 | 轮式拖拉机 | 奔野优森2204 | 发动机型号: WP6G210E330,发动机生产厂：潍柴道依茨柴油机有限公司，标定功率 ：162kW，标定转速： 2200r/min ，气缸数： 6 缸，排放阶段：国三 | 功率:220马力;驱动方式:四轮驱动 ; | 外形尺寸（长×宽×高）：5350×3100×3030，轴距：2860，常用轮距（前轮/后轮）：1960/2130，最小使用质量：71300，发动机马力：220马力，标定功率：162KW，驱动方式：四轮驱动，排放阶段：国家第三阶段；. | 129600 |  | 通用类 | 2022-12-31 | 浙江省
动力机械 | 拖拉机 | 轮式拖拉机（不含皮带传动轮式拖拉机） | 210-300马力四轮驱动拖拉机 | 潍坊市奥维五金制品有限公司 | 轮式拖拉机 | 奥维-2104C | 发动机马力：210马力，型号：WP6G220E330，标定功率：154KW，制造商：潍柴（潍坊）中型柴油机有限公司，排放阶段：国家第三阶段； | 功率:210马力;驱动方式:四轮驱动 ; | 发动机马力：210马力，标定功率：154KW，排放阶段：国家第三阶段；驱动方式：四驱 | 129600 |  | 通用类 | 2022-12-31 | 山东省
动力机械 | 拖拉机 | 轮式拖拉机（不含皮带传动轮式拖拉机） | 210-300马力四轮驱动拖拉机 | 潍坊市奥维五金制品有限公司 | 轮式拖拉机 | 奥维-2104 | 发动机型号：WP6G210E330,功率：154KW,制造商：潍柴（潍坊）中型柴油机有限公司，排放阶段：国三 | 功率:210马力;驱动方式:四轮驱动 ; | 功率：154KW,制造商，排放阶段：国三；马力：210马力；驱动方式：四驱 | 129600 |  | 通用类 | 2022-12-31 | 山东省
动力机械 | 拖拉机 | 轮式拖拉机（不含皮带传动轮式拖拉机） | 210-300马力四轮驱动拖拉机 | 潍坊市奥维五金制品有限公司 | 轮式拖拉机 | 奥维-2404 | 发动机马力：240马力，型号：WP7G240E301，标定功率：176KW，制造商：潍柴动力股份有限公司，排放阶段：国家第三阶段；气缸数：6缸； | 功率:240马力;驱动方式:四轮驱动 ; | 发动机马力：240马力，标定功率：176KW，排放阶段：国家第三阶段；气缸数：6缸；驱动方式：四驱 | 129600 |  | 通用类 | 2022-12-31 | 山东省
动力机械 | 拖拉机 | 轮式拖拉机（不含皮带传动轮式拖拉机） | 210-300马力四轮驱动拖拉机 | 潍坊市奥维五金制品有限公司 | 轮式拖拉机 | 奥维-2404G | 发动机马力：240马力，型号：SC7H240G3，标定功率：177KW，制造商：上海柴油机股份有限公司，排放阶段：国家第三阶段；气缸数：6缸； | 功率:240马力;驱动方式:四轮驱动 ; | 发动机马力：240马力，标定功率：177KW，排放阶段：国家第三阶段；气缸数：6缸；驱动方式:四驱 | 129600 |  | 通用类 | 2022-12-31 | 山东省
动力机械 | 拖拉机 | 轮式拖拉机（不含皮带传动轮式拖拉机） | 210-300马力四轮驱动拖拉机 | 山东联诚农业装备有限公司 | 轮式拖拉机 | LC2104 | 配套动力型号：WP6G220E330;制造商：潍柴（潍坊）中型柴油机有限公司；气缸数：6；标定功率（KW）155;标定转速（r/min）:2200;排放标准：第三阶段。 选配一：配套动力型号：WP6G210E330;制造商：潍柴（潍坊）中型柴油机有限公司；气缸数：6；标定功率（KW）154;标定转速（r/min）:2200;排放标准：第三阶段。 选配二：配套动力型号：SC7H210G3;制造商：上海柴油机股份有限公司；气缸数：6；标定功率（KW）155;标定转速（r/min）:2200;排放标准：第三阶段。 选配三：配套动力型号：LR6M3LR22/1550;制造商：一拖（洛阳）柴油机有限公司；气缸数：6；标定功率（KW）155;标定转速（r/min）:2200;排放标准：第三阶段。 | 功率:210马力;驱动方式:四轮驱动 ; | 外廓尺寸：5400×3550×3350；轴距2830mm；常用轮距（前轮/后轮）：2030/2430；轮距（前轮/后轮）调整方式：有级可调/无级调节；最小使用质量：7960kg；标准配重（前/后）：780/480；档位数（前进/倒退/爬行）：16/16/0；主变速档位数*副变速档位数/其他档位数：4*4/2；发动机与离合器联接方式：直联；起动方式：电起动；翻倾防护装置（驾驶室或安全框架）：简易驾驶室；前照灯型号：FT400/554；转向系型式：前轮全液压转向；行车制动系型式：盘式、液压操作；驻车制动系型式：机械式；前驱动桥型式：旱地型；离合器型式：干式、双作用、独立操作；传动系动力输出轴离合器型式：干式、双作用、独立操作；传动系变速箱型式：（1+1）×4×4组成式；主变速箱换挡型式：同步器换挡；副变速箱换挡型式：啮合套换挡式；轮胎型号（前轮/后轮）：16.9-28/20.8-38 | 129600 |  | 通用类 | 2022-12-31 | 山东省
动力机械 | 拖拉机 | 轮式拖拉机（不含皮带传动轮式拖拉机） | 210-300马力四轮驱动拖拉机 | 山东联诚农业装备有限公司 | 轮式拖拉机 | LC2404 | 配套动力型号：SC7H240G3;制造商：上海柴油机股份有限公司；气缸数：6；标定功率（KW）177;标定转速（r/min）:2200;排放标准：第三阶段。 | 功率:240马力;驱动方式:四轮驱动 ; | 外廓尺寸：5400×3550×3350；轴距2830mm；常用轮距（前轮/后轮）：2030/2430；轮距（前轮/后轮）调整方式：有级可调/无级调节；最小使用质量：7950kg；标准配重（前/后）：780/480；档位数（前进/倒退/爬行）：16/16/0；主变速档位数*副变速档位数/其他档位数：4*4/2；发动机与离合器联接方式：直联；起动方式：电起动；翻倾防护装置（驾驶室或安全框架）：简易驾驶室；前照灯型号：FT400/554；转向系型式：前轮全液压转向；行车制动系型式：盘式、液压操作；驻车制动系型式：机械式；前驱动桥型式：旱地型；离合器型式：干式、双作用、独立操作；传动系动力输出轴离合器型式：干式、双作用、独立操作；传动系变速箱型式：（1+1）×4×4组成式；主变速箱换挡型式：同步器换挡；副变速箱换挡型式：啮合套换挡式；轮胎型号（前轮/后轮）：16.9R28/18.4R42 | 129600 |  | 通用类 | 2022-12-31 | 山东省
动力机械 | 拖拉机 | 轮式拖拉机（不含皮带传动轮式拖拉机） | 210-300马力四轮驱动拖拉机 | 潍坊泰鸿拖拉机有限公司 | 轮式拖拉机 | TH2104 | WP6G220E330（潍柴（潍坊）中型柴油机有限公司、标定功率（kw）：154.4kw、标定转速（r/min）：2200r/min、排放阶段：CNFCG3 0583 01 0011） | 功率:210马力;驱动方式:四轮驱动 ; | 发动机标定功率（kw）：154.4kw；驱动方式：四轮驱动 | 129600 |  | 通用类 | 2022-12-31 | 山东省
动力机械 | 拖拉机 | 轮式拖拉机（不含皮带传动轮式拖拉机） | 210-300马力四轮驱动拖拉机 | 潍坊泰鸿拖拉机有限公司 | 轮式拖拉机 | THG2204 | YM6K5LRF22/1620（一拖（洛阳）柴油机有限公司、标定功率（kw）：162kw、标定转速（r/min）：2200r/min、排放阶段：CNFCG3 0669 22 0023） | 功率:220马力;驱动方式:四轮驱动 ; | 发动机标定功率（kw）：162kw；驱动方式：四轮驱动 | 129600 |  | 通用类 | 2021-12-31 | 山东省
动力机械 | 拖拉机 | 轮式拖拉机（不含皮带传动轮式拖拉机） | 210-300马力四轮驱动拖拉机 | 第一拖拉机股份有限公司 | 轮式拖拉机 | LX2404-D | 型号：YM6K5LRF22/1770；功率：177KW，制造商：一拖（洛阳）柴油机有限公司；排放阶段：国三 型号：SC9DK270.1G3；功率：177KW；制造商：上海柴油机股份有限公司；排放阶段：国三; | 功率:240马力;驱动方式:四轮驱动 ; | 功率：177KW/240马力；驱动方式：四轮驱动 | 129600 |  | 通用类 | 2023-12-31 | 河南省
动力机械 | 拖拉机 | 轮式拖拉机（不含皮带传动轮式拖拉机） | 210-300马力四轮驱动拖拉机 | 第一拖拉机股份有限公司 | 轮式拖拉机 | LX2604-D | 型号：YM6K7LRF22/1915；功率：191.5KW，制造商：一拖（洛阳）柴油机有限公司；排放阶段：国三 型号：SC9DK280G3；功率：191.5KW；制造商：上海柴油机股份有限公司；排放阶段：国三; | 功率:260马力;驱动方式:四轮驱动 ; | 功率：191.5KW/260马力；驱动方式：四轮驱动 | 129600 |  | 通用类 | 2023-12-31 | 河南省
动力机械 | 拖拉机 | 轮式拖拉机（不含皮带传动轮式拖拉机） | 210-300马力四轮驱动拖拉机 | 潍坊泰鸿拖拉机有限公司 | 轮式拖拉机 | TH2404 | SC7H240G3（上海柴油机股份有限公司、标定功率：177kw、标定转速：2200r/min、排放阶段：CN FC G3 00 0293000023 000002 第三阶段） | 功率:240马力;驱动方式:四轮驱动 ; | 发动机标定功率（kw）：177kw；驱动方式：四轮驱动 | 129600 |  | 通用类 | 2023-12-31 | 山东省
动力机械 | 拖拉机 | 轮式拖拉机（不含皮带传动轮式拖拉机） | 210-300马力四轮驱动拖拉机 | 安徽泗州拖拉机制造有限公司 | 轮式拖拉机 | HT-2104C | 驱动方式：四轮驱动；标定功率：154.4KW；发动机制造商：潍柴（潍坊）中型柴油机有限公司；排放标准：国三排放； | 功率:210马力;驱动方式:四轮驱动 ; | 驱动方式：四轮驱动；标定功率：210马力；发动机制造商：潍柴（潍坊）中型柴油机有限公司；发动机型号:WP6G220E330排放标准：国三排放；外廓尺寸(长×宽×高)：5300mm×2220mm×3160mm；最小使用质量：5240kg；常用轮距(前轮/后轮)或轨距：1858/1715mm；标定转速：2200r/min；发动机形式：直列、直喷、水冷、四冲程；动力输出轴转速：760/850min； | 129600 |  | 通用类 | 2023-12-31 | 安徽省
动力机械 | 拖拉机 | 轮式拖拉机（不含皮带传动轮式拖拉机） | 210-300马力四轮驱动拖拉机 | 洛阳天宇机械制造有限公司 | 轮式拖拉机 | 格朗斯-2104 | 发动机型号: LR6M3LR22/1550;功率：155（kw）;制造商:一拖(洛阳)柴油机有限公司；排放阶段:中国第三阶段 发动机型号: SC7H210G3;功率：155（kw）;制造商:上海柴油机股份有限公司；排放阶段:中国第三阶段 | 功率:210马力;驱动方式:四轮驱动 ; | 外廓尺寸（长×宽×高）：4835×2530×3100（㎜）；功率：155（kw）;驱动型式: 四轮驱动；轴距：2560（㎜）；轮距（前/后）：1850/1800～2020(mm);轮胎（前/后）：14.9-28/18.4-38；牵引力：48100（n）；最小使用质量5400（㎏）；最大配重（前/后）：780/720（㎏）；档位数(前进/倒退/爬行)：16/8；驾驶室：有 | 129600 |  | 通用类 | 2024-04-18 | 河南省
动力机械 | 拖拉机 | 轮式拖拉机（不含皮带传动轮式拖拉机） | 210-300马力四轮驱动拖拉机 | 潍坊米基林农业机械有限公司 | 轮式拖拉机 | TC2204 | 配套动力型号：WP6G220E330、制造商：潍柴（潍坊）中型柴油机有限公司、气缸数：6、标定功率（kW）：162、标定转速（r/min）：2200、排放阶段：第三阶段 选配一：配套发动机型号：SC7H220G3;制造商：上海柴油机股份有限公司；气缸数：6；标定功率：162kW；标定转速（r/min）:2200;排放标准：第三阶段 | 功率:220马力;驱动方式:四轮驱动 ; | 外廓尺寸(长×宽×高)：5100×2280×3000；轴距或履带接地长：2700；常用轮距(前轮/后轮)或轨距：1810/1750；轮距(前轮/后轮)调整方式：有级可调/无级可调；最小使用质量：5450；标准配重(前/后)：600/480；档位数(前进/倒退/爬行)：16/8/0；主变速档位数*副变速档位数/其他档位数：4/2+1/2；发动机与离合器联接方式：直联；起动方式：电起动；翻倾防护装置（驾驶室或安全框架）：六柱式安全驾驶室；前照灯型号：VK-003/VK-004 YYDT16-1（12V/24V）；转向系型式：前轮液压转向；行车制动系型式：湿式、盘式、静液压操纵；驻车制动系型式：盘式，机械操纵；前驱动桥型式：旱地型 ；离合器型式：干式、单片、双作用；传动系动力输出轴离合器型式：干式、单片；传动系变速箱型式：4×（2+1）×2组成式；主变速箱换档方式：同步器换档；副变速箱换档方式：啮合套换档；轮胎型号(前轮/后轮)：14.9-28/18.4-38 | 129600 |  | 通用类 | 2022-12-31 | 山东省
动力机械 | 拖拉机 | 轮式拖拉机（不含皮带传动轮式拖拉机） | 210-300马力四轮驱动拖拉机 | 潍坊米基林农业机械有限公司 | 轮式拖拉机 | TS2204 | 配套动力型号：WP6G220E330、制造商：潍柴（潍坊）中型柴油机有限公司、气缸数：6、标定功率（kW）：162、标定转速（r/min）：2200、排放阶段：第三阶段 选配一：配套发动机型号：SC7H220G3;制造商：上海柴油机股份有限公司；气缸数：6；标定功率：162kW；标定转速（r/min）:2200;排放标准：第三阶段 | 功率:220马力;驱动方式:四轮驱动 ; | 外廓尺寸(长×宽×高)：5420×2350×3000(单轮)；5420×3400×3000（双轮）；轴距或履带接地长：2830；常用轮距(前轮/后轮)或轨距：2000/1900 (单轮) ；2000/2350（双轮）；轮距(前轮/后轮)调整方式：有级可调/无级可调（单轮）；有级可调/不可调（双轮）；最小使用质量：6570(单轮)；7730（双轮）；标准配重(前/后)：780/480（单轮）；780/0(双轮)；档位数(前进/倒退/爬行)：16/16/0；主变速档位数*副变速档位数/其他档位数：4/4/1+1；发动机与离合器联接方式：直联；起动方式：电起动；翻倾防护装置（驾驶室或安全框架）：六柱式安全驾驶室；前照灯型号：VK-003/VK-004 YYDT16-1（12V/24V）；转向系型式：前轮液压转向；行车制动系型式：湿式、盘式、静液压操纵；驻车制动系型式：盘式，机械操纵；前驱动桥型式：旱地型 ；离合器型式：干式、双作用、独立操作；传动系动力输出轴离合器型式：干式、单片；传动系变速箱型式：4×4×（1+1）组成式；主变速箱换档方式：同步器；副变速箱换档方式：啮合套换档；轮胎型号(前轮/后轮)：16.9-28/20.8-38 | 129600 |  | 通用类 | 2022-12-31 | 山东省
动力机械 | 拖拉机 | 轮式拖拉机（不含皮带传动轮式拖拉机） | 210-300马力四轮驱动拖拉机 | 洛阳天宇机械制造有限公司 | 轮式拖拉机 | 格朗斯-2204 | 发动机型号:LR6M3LR22/1620 ;功率：162（kw）;制造商:一拖(洛阳)柴油机有限公司；排放阶段:中国第三阶段 发动机型号: WP6G220E330 ;功率：162（kw）;制造商: 潍坊潍柴道依茨柴油机有限公司；排放阶段:中国第三阶段 发动机型号: 6DK3-ETA08 ;功率：162（kw）;制造商: 天津雷沃发动机有限公司；排放阶段:中国第三阶段 发动机型号: SC7H220G3;功率：162（kw）;制造商:上海柴油机股份有限公司；排放阶段:中国第三阶段 | 功率:220马力;驱动方式:四轮驱动 ; | 外廓尺寸（长×宽×高）：5400×2800×3130（㎜）；功率：162（kw）;驱动型式: 四轮驱动；轴距：2830（㎜）；轮距（前/后）：1720～2100/1700～2300(mm);轮胎（前/后）：16.9-28/18.4-42；牵引力：51000（n）；最小使用质量6600（㎏）；最大配重（前/后）：780/720（㎏）；档位数(前进/倒退/爬行)：16/16；变速箱型式：4×4×2组成式；驾驶室：有 | 129600 |  | 通用类 | 2024-04-18 | 河南省
动力机械 | 拖拉机 | 轮式拖拉机（不含皮带传动轮式拖拉机） | 210-300马力四轮驱动拖拉机 | 洛阳千年丰农业机械有限公司 | 轮式拖拉机 | 千年丰-2204 | 发动机型号:LR6M3LR22/1620 ;功率：162（kw）;制造商:一拖(洛阳)柴油机有限公司；排放阶段:中国第三阶段 发动机型号: WP6G220E330 ;功率：162（kw）;制造商: 潍坊潍柴道依茨柴油机有限公司；排放阶段:中国第三阶段 发动机型号: 6DK3-ETA08 ;功率：162（kw）;制造商: 天津雷沃发动机有限公司；排放阶段:中国第三阶段 发动机型号: SC7H220G3;功率：162（kw）;制造商:上海柴油机股份有限公司；排放阶段:中国第三阶段 | 功率:220马力;驱动方式:四轮驱动 ; | 外廓尺寸（长×宽×高）：5400×2800×3130（㎜）；功率：162（kw）;驱动型式: 四轮驱动；轴距：2830（㎜）；轮距（前/后）：1720～2100/1700～2300(mm);轮胎（前/后）：16.9-28/18.4-42；牵引力：42000（n）；最小使用质量6600（㎏）；最大配重（前/后）：780/720（㎏）；档位数(前进/倒退/爬行)：16/16；变速箱型式：4×4×2组成式；驾驶室：有 | 129600 |  | 通用类 | 2024-04-18 | 河南省
动力机械 | 拖拉机 | 轮式拖拉机（不含皮带传动轮式拖拉机） | 210-300马力四轮驱动拖拉机 | 潍坊市鑫升机械制造有限公司 | 轮式拖拉机 | XS2604 | 配套发动机型号：YC6A260-T306；标定功率 (kW)：191.2；制造商：广西玉柴机器股份有限公司；排放阶段：中国第三阶段 | 功率:260马力;驱动方式:四轮驱动 ; | 标定功率 (kW)：191.2；驱动方式：四轮驱动； | 129600 |  | 通用类 | 2023-12-31 | 山东省
动力机械 | 拖拉机 | 轮式拖拉机（不含皮带传动轮式拖拉机） | 210-300马力四轮驱动拖拉机 | 潍坊市鑫升机械制造有限公司 | 轮式拖拉机 | XS2204A | 配套发动机型号：YC6J220-T302；标定功率 (kW)：162；制造商：广西玉柴机器股份有限公司；排放阶段：中国第三阶段 | 功率:220马力;驱动方式:四轮驱动 ; | 标定功率 (kW)：162；驱动方式：四轮驱动； | 129600 |  | 通用类 | 2023-12-31 | 山东省
动力机械 | 拖拉机 | 轮式拖拉机（不含皮带传动轮式拖拉机） | 210-300马力四轮驱动拖拉机 | 山东威晟农业装备有限公司 | 轮式拖拉机 | JWS-2204 | 功率：220马力，标定功率：162kW；发动机型号：WP6G220E330;/ LR6M3LR22/1620/ YC6J220-T302排放标准：国Ⅲ标准；潍柴（潍坊）中型柴油机有限公司；/一拖（洛阳）柴油机有限公司/广西玉柴机器股份有限公司， | 功率:220马力;驱动方式:四轮驱动 ; | 功率：220马力；驱动方式：四轮驱动 | 129600 |  | 通用类 | 2023-12-31 | 山东省
动力机械 | 拖拉机 | 轮式拖拉机（不含皮带传动轮式拖拉机） | 210-300马力四轮驱动拖拉机 | 山东威晟农业装备有限公司 | 轮式拖拉机 | JWS-2604 | 功率：260马力，标定功率：191.5kW；发动机型号：SC7H260G3;排放标准：国Ⅲ标准；上海柴油机股份有限公司 | 功率:260马力;驱动方式:四轮驱动 ; | 功率：260马力；驱动方式：四轮驱动； | 129600 |  | 通用类 | 2023-12-31 | 山东省
动力机械 | 拖拉机 | 轮式拖拉机（不含皮带传动轮式拖拉机） | 210-300马力四轮驱动拖拉机 | 潍坊市奥维五金制品有限公司 | 轮式拖拉机 | 奥维-2404C | 发动机马力：240马力，型号：SC7H240G3，标定功率：177KW，制造商：上海柴油机股份有限公司，排放阶段：国家第三阶段；气缸数：6缸； | 功率:240马力;驱动方式:四轮驱动 ; | 发动机马力：240马力，标定功率：177KW，排放阶段：国家第三阶段；气缸数：6缸；驱动方式：四驱 | 129600 |  | 通用类 | 2022-12-31 | 山东省
动力机械 | 拖拉机 | 轮式拖拉机（不含皮带传动轮式拖拉机） | 210-300马力四轮驱动拖拉机 | 潍坊市奥维五金制品有限公司 | 轮式拖拉机 | 奥维-2204G | 发动机马力：220马力，型号：WP6G220E330，标定功率：162KW，制造商：潍柴（潍坊）中型柴油机有限公司，排放阶段：国家第三阶段；气缸数：6缸； | 功率:220马力;驱动方式:四轮驱动 ; | 发动机马力：220马力，标定功率：162KW，排放阶段：国家第三阶段；气缸数：6缸；驱动方式：四驱 | 129600 |  | 通用类 | 2022-12-31 | 山东省
动力机械 | 拖拉机 | 轮式拖拉机（不含皮带传动轮式拖拉机） | 210-300马力四轮驱动拖拉机 | 潍坊鸿创金拖机械制造有限公司 | 轮式拖拉机 | HC2104 | 型号:YC6J210-T304；生产厂:广西玉柴机器股份有限公司；标定功率:154.4kW；排放标准：第三排放阶段 | 功率:210马力;驱动方式:四轮驱动 ; | 外廓尺寸(长×宽×高)mm:5180×2300×3060（驾驶室）；轴距或履带接地长:2570mm； 常用轮距(前轮/后轮)或轨距:1795/1830mm；轮距(前轮/后轮) 调整方式:有级可调/无级可调；最小使用质量:5500kg； 标准配重（前/后）：720/480kg； 档位数：前进/倒退/爬行：16/8/0； 主变速器档位数：4；副变速器档位数/其他档位数：（2+1）/2 | 129600 |  | 通用类 | 2023-12-31 | 山东省
动力机械 | 拖拉机 | 轮式拖拉机（不含皮带传动轮式拖拉机） | 210-300马力四轮驱动拖拉机 | 山东威晟农业装备有限公司 | 轮式拖拉机 | JWS-2104 | 标定功率：154.4kW；发动机型号：WP6G220E330;排放标准：国Ⅲ标准；潍柴（潍坊）中型柴油机有限公司； | 功率:210马力;驱动方式:四轮驱动 ; | 功率：210马力；驱动方式：四轮驱动 | 129600 |  | 通用类 | 2022-12-31 | 山东省
动力机械 | 拖拉机 | 轮式拖拉机（不含皮带传动轮式拖拉机） | 210-300马力四轮驱动拖拉机 | 潍坊市奥维五金制品有限公司 | 轮式拖拉机 | 奥维-2604G | 发动机马力：260马力，型号：SC7H260G3，标定功率：191.5KW，制造商：上海柴油机股份有限公司，排放阶段：国家第三阶段；气缸数：6缸； | 功率:260马力;驱动方式:四轮驱动 ; | 发动机马力：260马力，，标定功率：191.5KW，排放阶段：国家第三阶段；气缸数：6缸；驱动方式：四驱 | 129600 |  | 通用类 | 2023-12-31 | 山东省
动力机械 | 拖拉机 | 轮式拖拉机（不含皮带传动轮式拖拉机） | 210-300马力四轮驱动拖拉机 | 潍坊奥利达机械有限公司 | 轮式拖拉机 | ALD2204-C | 配套动力型号：WP6G220E330；制造商：潍柴（潍坊）中型柴油机有限公司 ；气缸数：6；标定功率（KW）：:162KW；标定转速（r/min):2200 r/min；排放标准：第三阶段。" | 功率:220马力;驱动方式:四轮驱动 ; | 外廓尺寸：5300×2480×3200；驱动型式：四轮驱动；配套功率：162kW; 发动机型号及制造商：WP6G220E330,潍柴（潍坊）中型柴油机有限公司；轴距： 2730; 最小使用质量：6200; 配重：850/480; 档位数： 16/8/0; 变速箱型式：4/(2+1)×2/0；是否有驾驶室或安全架：驾驶室。 | 129600 |  | 通用类 | 2023-12-31 | 山东省
动力机械 | 拖拉机 | 轮式拖拉机（不含皮带传动轮式拖拉机） | 210-300马力四轮驱动拖拉机 | 山东瑞科农业装备有限公司 | 轮式拖拉机 | HT2104 | 发动机型号:WP6G210E330；标定功率:154.4kw；制造商：潍柴（潍坊）中型柴油机有限公司；排放阶段:国家排放标准第三排放阶段 | 功率:210马力;驱动方式:四轮驱动 ; | 驱动形式:四轮驱动；标定功率:154.4kw；发动机型号:WP6G210E330；轮距(mm):前轮1820,后轮1900；轴距(mm):2700；外廓尺寸(mm):5150×2440×3100。 | 129600 |  | 通用类 | 2023-12-31 | 山东省
动力机械 | 拖拉机 | 轮式拖拉机（不含皮带传动轮式拖拉机） | 210-300马力四轮驱动拖拉机 | 山东瑞科农业装备有限公司 | 轮式拖拉机 | HTS2204 | 发动机型号:SC7H220G3；标定功率:162kw；制造商：上海柴油机股份有限公司；排放阶段:国家排放标准第三排放阶段. | 功率:220马力;驱动方式:四轮驱动 ; | 驱动形式:四轮驱动；标定功率:162kw；发动机型号:SC7H220G3；轮距(mm):前轮2000,后轮1850(单轮)2965（双轮）；轴距(mm):2830；外廓尺寸(mm):5600×3540×3100（双轮）。 | 129600 |  | 通用类 | 2023-12-31 | 山东省
动力机械 | 拖拉机 | 轮式拖拉机（不含皮带传动轮式拖拉机） | 210-300马力四轮驱动拖拉机 | 潍坊奥利达机械有限公司 | 轮式拖拉机 | ALD2604 | 配套动力型号：SC7H260G3；制造商：上海柴油机股份有限公司 ；气缸数：6；标定功率（KW）：:191.5KW；标定转速（r/min):2200 r/min；排放标准：第三阶段。" | 功率:260马力;驱动方式:四轮驱动 ; | 外廓尺寸：5300×2150×3000；驱动型式：四轮驱动；配套功率：191.5kW; 发动机型号及制造商：SC7H260G3,上海柴油机股份有限公司；轴距： 2880; 最小使用质量：7290; 配重：1050/480; 档位数： 16/16/0; 变速箱型式：4×4×（1+1）组成式；是否有驾驶室或安全架：驾驶室。 | 129600 |  | 通用类 | 2023-12-31 | 山东省
动力机械 | 拖拉机 | 轮式拖拉机（不含皮带传动轮式拖拉机） | 210-300马力四轮驱动拖拉机 | 特拉克（潍坊）农业装备有限公司 | 轮式拖拉机 | TK2104 | （1）发动机型号：WP6G220E330，制造商：潍柴(潍坊）中型柴油机有限公司，标定功率：154.4，排放标准：国三。 | 功率:210马力;驱动方式:四轮驱动 ; | 功率：210马力；驱动方式：四轮驱动；排放标准：国三。 | 129600 |  | 通用类 | 2023-12-31 | 山东省
动力机械 | 拖拉机 | 轮式拖拉机（不含皮带传动轮式拖拉机） | 210-300马力四轮驱动拖拉机 | 山东科尔农业装备有限公司 | 轮式拖拉机 | 科尔KE2104 | 发动机型号：WP6G220E330机型，功率：154.4KW；制造商：潍柴（潍坊）中型柴油机有限公司；排放阶段： 排放达到GB20891-2014《非道路移动机械用柴油机排气污染物排放限值及测量方法（中国第三、四阶段）》第三阶段。 | 功率:210马力;驱动方式:四轮驱动 ; | 外廓尺寸（长*宽*高）5250×2340×2980（选装四柱驾驶室5230×2350×2990）mm, 轴距：2630mm， 常用轮距（前轮/后轮）：1820/1850mm， 档位：16+8啮合套换挡， 最大牵引力：≧51.2KN， 动力输出转速（PTO): 650/1000 r/min ，转向形式：前轮液压转向，发动机型号：潍坊潍柴WP6G220E330 功率：154.4KW， 驱动方式：四轮驱动 | 129600 |  | 通用类 | 2023-12-31 | 山东省
动力机械 | 拖拉机 | 轮式拖拉机（不含皮带传动轮式拖拉机） | 210-300马力四轮驱动拖拉机 | 潍坊泰鸿拖拉机有限公司 | 轮式拖拉机 | TH2204-P | WP6G220E330（潍柴（潍坊）中型柴油机有限公司、标定功率（kw）：162kw、标定转速（r/min）：2200r/min、排放标准：CNFCG3 00 0583000005 000001信息公开编号） | 功率:220马力;驱动方式:四轮驱动 ; | 发动机标定功率（kw）：162kw；驱动方式：四轮驱动 | 129600 |  | 通用类 | 2023-12-31 | 山东省
动力机械 | 拖拉机 | 轮式拖拉机（不含皮带传动轮式拖拉机） | 210-300马力四轮驱动拖拉机 | 潍坊市奥维五金制品有限公司 | 轮式拖拉机 | 奥维-2104A | 发动机型号：WP6G220E330，发动机生产厂：潍柴(潍坊）中型柴油机有限公司 发动机标功率：154.4KW，排放阶段：国三 | 功率:210马力;驱动方式:四轮驱动 ; | 发动机标功率：154.4KW，排放阶段：国三，驱动方式：四驱，马力：210马力 | 129600 |  | 通用类 | 2023-12-31 | 山东省
动力机械 | 拖拉机 | 轮式拖拉机（不含皮带传动轮式拖拉机） | 210-300马力四轮驱动拖拉机 | 山东联诚农业装备有限公司 | 轮式拖拉机 | LC2204 | 配套动力型号：WP6G220E330;制造商：潍柴（潍坊）中型柴油机有限公司；气缸数：6；标定功率（KW）162;标定转速（r/min）:2200;排放标准：第三阶段。 选配一：配套动力型号：SC7H220G3;制造商：上海柴油机股份有限公司；气缸数：6；标定功率（KW）162;标定转速（r/min）:2200;排放标准：第三阶段。 选配二：配套动力型号：YC6A260-T302;制造商：广西玉柴机器股份有限公司；气缸数：6；标定功率（KW）161.8;标定转速（r/min）:2200;排放标准：第三阶段。 | 功率:220马力;驱动方式:四轮驱动 ; | 外廓尺寸：5200×2400（3480双轮）×3200；轴距：2700mm；常用轮距（前轮/后轮）：1935/1850（2470双轮）；轮距（前轮/后轮）调整方式：有级可调/无级调节（双轮不可调）；最小使用质量：5640（6450双轮）kg；标准配重（前/后）：780/480；档位数（前进/倒退/爬行）：16/8/0；主变速档位数*副变速档位数/其他档位数：4*3/2；发动机与离合器联接方式：直联；起动方式：电起动；翻倾防护装置（驾驶室或安全框架）：封闭驾驶室；前照灯型号：泰山60型组合前照灯；转向系型式：前轮液压转向；行车制动系型式：湿式、盘式、静液压操纵；驻车制动系型式：机械式；前驱动桥型式：旱地水田兼用型；离合器型式：干式、双作用、独立操作；传动系动力输出轴离合器型式：干式、双作用、独立操作；传动系变速箱型式：4×（2+1）×2组成式；主变速箱换挡型式：同步器换挡（选装：啮合套换挡）；副变速箱换挡型式：啮合套换挡；轮胎型号（前轮/后轮）：14.9-26/18.4-38 | 129600 |  | 通用类 | 2023-12-31 | 山东省
动力机械 | 拖拉机 | 轮式拖拉机（不含皮带传动轮式拖拉机） | 210-300马力四轮驱动拖拉机 | 山东联诚农业装备有限公司 | 轮式拖拉机 | LC2704 | 配套动力型号：SC9DK270.1G3;制造商：上海柴油机股份有限公司；气缸数：6；标定功率（KW）199;标定转速（r/min）:2200;排放标准：第三阶段。 | 功率:270马力;驱动方式:四轮驱动 ; | 外廓尺寸：5850×2420（3720双轮）×3420；轴距：3010mm；常用轮距（前轮/后轮）：2000/1850（2510双轮）；轮距（前轮/后轮）调整方式：有级可调/无级调节（双轮不可调）；最小使用质量：8120（8880双轮）kg；标准配重（前/后）：1110/480；档位数（前进/倒退/爬行）：18/6/0；主变速档位数*副变速档位数/其他档位数：4*3/2；发动机与离合器联接方式：直联；起动方式：电起动；翻倾防护装置（驾驶室或安全框架）：封闭驾驶室；前照灯型号：泰山60型组合前照灯；转向系型式：前轮液压转向；行车制动系型式：湿式、盘式；驻车制动系型式：独立手制动；前驱动桥型式：旱地水田兼用型；离合器型式：主（行走）：干式单作用/副（PTO）：湿式；传动系动力输出轴离合器型式：湿式；传动系变速箱型式：组成式2×（3+1）×3；主变速箱换挡型式：同步器换挡式；副变速箱换挡型式：同步器换挡式；轮胎型号（前轮/后轮）：16.9R30/20.8R42 | 129600 |  | 通用类 | 2023-12-31 | 山东省
动力机械 | 拖拉机 | 履带式拖拉机 | 100-110马力履带式拖拉机 | 重庆鑫源农机股份有限公司 | 履带式拖拉机 | SR1002 | 动力型号：YD4EZ100C1、标定功率：73.5kw、制造商：扬动股份有限公司、排放阶段：国Ⅲ。 | 功率:100马力;驱动方式:履带式:是 ; | 外廓尺寸（长×宽×高）mm：3500×1550×2420；轴距或履带接地长(mm)：1590；常用轮距（前轮/后轮）或轨距(mm)：1160；轮距（前轮/后轮）调整方式：/；最小使用质量（kg）：2200；标准配重（前/后）：/；档位数（前进/倒退/爬行）：8/8/0；主变速档位数/副变速档位/其他档位数：4/2/0；发动机与离合器联接方式：直连式；起动方式：电启动；翻倾防护装置（驾驶室或安全框架）：型号：SR902.46.001；型式：安全框架；生产厂：洛阳清立机械有限公司；认证证书编号或检验报告编号：FH17GW0691；认证单位或检测机构：国家拖拉机质量监督检验中心；前照灯型号：ZH-1-24；转向系型式：静液压操纵；行车制动系型式：湿式、盘式自增力制动器；驻车制动系型式：手把锁止行车制动器；前驱动桥型式：/；离合器型式：干式单板；动力输出轴离合器型式：非独立式；传动系变速箱型式：组成式（1+1）×4×2；主变速箱换档方式：啮合套换档；副变速箱换档方式：啮合套换档。 | 46800 |  | 通用类 | 2021-12-31 | 重庆市
其他机械 | 其他机械 | 农业用北斗终端（含渔船用） | 液压控制转向机,直线精度±2.5cm的北斗导航自动驾驶系统 | 安徽泗州拖拉机制造有限公司 | 北斗农机自动驾驶仪 | SZBD-2.5RY |  | 液压控制转向机:是 ;直线精度:±2.5cm; | 液压控制转向机,直线精度±2.5cm； | 22000 |  | 非通用类 | 2023-12-31 | 安徽省
其他机械 | 其他机械 | 农业用北斗终端（含渔船用） | 液压控制转向机,直线精度±2.5cm的北斗导航自动驾驶系统 | 山东北斗华宸导航技术股份有限公司 | 卫星导航自动驾驶系统 | AD300 |  | 液压控制转向机:是 ;直线精度:±2.5cm; | 主机参数：内存2GB，硬盘32GB，显示参数优于800*400pixels GPS参数：接收机类型，测地型GNSS接收机，通道220，差分类型为RTK兼容其它，数据更新率为10Hz 电气参数：输入电压8-36V,功耗30w，电流2.5A 作业精度：小于等于±2.5cm | 22000 |  | 非通用类 | 2019-12-31 | 山东省
其他机械 | 其他机械 | 农业用北斗终端（含渔船用） | 电动方向盘,直线精度±2.5cm的北斗导航辅助驾驶系统 | 内蒙古开元科技有限责任公司 | 自动导航驾驶系统 | ES2 |  | 直线精度: ±2~2.5cm;电动方向盘:是 ; | 车载计算机内存 GB 2 车载计算机硬盘 GB 32 车载计算机操作系统及软件版本 / Windows7 车载计算机显示分辨率 / 1024×768 车载计算机接口信息 / 2个CAN接口、3个RS232接口、2个USB接口 车载计算机数据输入输出协议 / CAN、RS232、USB 卫星接收机类型 / 北斗（GNSS接收机） 卫星接收机主板固件版本 / 4.16 卫星接收机通道数 / 192 卫星接收机接收信号源 / 北斗、GPS、GLONASS 卫星接收机差分类型 / RTK、兼容各种精度 卫星接收机数据更新率 Hz 10、20 卫星接收机接收天线 / 单天线 卫星接收机集成组件 / 电台接收机集成 转向控制系统角度传感器型号规格 / / 转动电机型号规格 / MDU-G4（电机带动齿轮驱动） 转向控制系统控制器主板固件版本 / V3.1 移动机站信号覆盖范围 km 5 固定基站信号覆盖范围 km 15 基站无线电发射设备频率 MHz 223～235 移动基站无线电发射设备功率 W 2 固定基站无线电发射设备功率 W 25 | 17000 |  | 非通用类 | 2023-12-31 | 内蒙古自治区
其他机械 | 其他机械 | 农业用北斗终端（含渔船用） | 电动方向盘,直线精度±2.5cm的北斗导航辅助驾驶系统 | 丰疆智能科技股份有限公司 | 自动导航系统 | FJ1001 |  | 直线精度:2.5cm;电动方向盘:是 ; | 电动方向盘,直线精度±2.5cm的北斗导航辅助驾驶系统；转动电机型号规格：M3508直流无刷电机；直线度精度1.1-1.9cm；衔接行间距精度：1.6-2.5cm；接收信号源：GPS、BDS、GLN. | 17000 |  | 非通用类 | 2023-12-31 | 湖北省
其他机械 | 其他机械 | 农业用北斗终端（含渔船用） | 电动方向盘,直线精度±10cm的北斗导航辅助驾驶系统 | 安徽泗州拖拉机制造有限公司 | 电机式北斗农机自动驾驶仪 | SZBD-2.5RD |  | 直线精度:±10cm;电动方向盘:是 ; | 电动方向盘,直线精度±10cm； | 15000 |  | 非通用类 | 2023-12-31 | 安徽省