## 数据
兵团2020年第一批农机购置补贴产品归档信息公示稿
机具大类 | 机具小类 | 机具品目 | 分档名称 | 生产企业 | 产品名称 | 机具型号 | 发动机信息 | 产品投档技术参数 | 产品配置参数 | 中央补贴额 | 功率（kW） | 机具类型 | 有效期截止日期 | 企业所属省份 | 评阅意见 | 备注
耕整地机械 | 耕地机械 | 铧式犁 | 单体幅宽35cm及以上,3-4铧翻转犁 | 石河子市联丰农机制造有限公司 | 液压翻转犁 | 1LYF-350 |  | 单体幅宽:≥50cm;犁铧数:6铧; | 单体幅宽:≥50（cm）,犁铧单侧个数（个）3. | 5600 |  | 非通用类 | 2025-04-16 | 新疆生产建设兵团 | 初评员：通过
耕整地机械 | 耕地机械 | 铧式犁 | 单体幅宽35cm及以上,3-4铧翻转犁 | 石河子市联丰农机制造有限公司 | 液压翻转犁 | 1LYF-450 |  | 单体幅宽:≥50cm;犁铧数:8铧; | 单体幅宽:≥50（cm）,犁铧单侧个数（个）4. | 5600 |  | 非通用类 | 2025-04-16 | 新疆生产建设兵团 | 初评员：通过
耕整地机械 | 耕地机械 | 铧式犁 | 单体幅宽35cm及以上,3-4铧翻转犁 | 河南汉诺威实业有限公司 | 液压翻转犁 | 1LFY-445 |  | 单体幅宽:45cm;犁铧数:4铧; | 外形尺寸 （长×宽×高） mm 4500×2260×1800 翻转机构型式 液压式、全翻转式 犁体类型 基本（通用）型 犁体数量 个 4×2 犁体幅宽 mm 450 犁铧类型 通用型（凿型）、可换铧尖型 犁壁类型 栅条式 总工作幅宽 mm 1800 犁轮类型 限深、运输一体轮 犁轮数量 个 1 限深轮调节范围 mm 150～350 油缸型号 Φ70×240 油缸数量 个 1 | 5600 |  | 非通用类 | 2024-12-26 | 河南省 | 初评员：通过
耕整地机械 | 耕地机械 | 铧式犁 | 单体幅宽35cm及以上,3-4铧翻转犁 | 商丘市宏鑫机械制造有限公司 | 液压翻转犁 | 1LFY-435 |  | 单体幅宽:35cm;犁铧数:4铧; | 外形尺寸：（长X宽X高）mm3160x1858x1590;与拖拉机连接方式：三点悬挂；翻转结构型式：液压翻转；单犁体幅宽:（cm）35;单侧犁体数量：（个）8（左右各4个） | 5600 |  | 非通用类 | 2022-12-31 | 河南省 | 初评员：通过
耕整地机械 | 耕地机械 | 铧式犁 | 单体幅宽35cm及以上,3-4铧翻转犁 | 河南农神机械制造有限公司 | 液压翻转犁 | 1LF-350 |  | 单体幅宽:50cm;犁铧数:3铧; | 结构型式： 悬挂式 . 工作状态外形尺寸（长×宽×高）：3820×2175×1705（单位：mm.允许偏差≤2%.）. 翻转机构型式：液压式、全翻转式. 犁体类型：基本（通用）型. 犁体数量：3×2. 犁体幅宽：500（单位：mm）. 犁铧类型：通用型（凿型）、可换铧尖型. 犁壁类型：栅条式. 总工作幅宽：1500（单位：mm.允许偏差≤2.5%.）. 犁轮类型：限深轮. 犁轮数量：1（单位：个）. 限深轮调节范围：110-195（单位：mm.允许偏差≤2cm）. 油缸型号：2#. 油缸数量：1（单位：个）. | 5600 |  | 非通用类 | 2025-03-30 | 河南省 | 初评员：通过
耕整地机械 | 耕地机械 | 铧式犁 | 单体幅宽35cm及以上,3-4铧翻转犁 | 河南农神机械制造有限公司 | 液压翻转犁 | 1LF-428 |  | 单体幅宽:28cm;犁铧数:4铧; | 结构型式： 悬挂式 . 工作状态外形尺寸（长×宽×高）：2990×1660×1610（单位：mm.允许偏差≤2%.）. 翻转机构型式：液压式、全翻转式. 犁体类型：基本（通用）型. 犁体数量：4×2. 犁体幅宽：280（单位：mm）. 犁铧类型：通用型（凿型）. 犁壁类型：栅条式. 总工作幅宽：1120（单位：mm.允许偏差≤2.5%.）. 犁轮类型：限深轮. 犁轮数量：1（单位：个）. 限深轮调节范围：160-230（单位：mm.允许偏差≤2cm）. 油缸型号：1#. 油缸数量：1（单位：个）. | 5600 |  | 非通用类 | 2025-03-30 | 河南省 | 初评员：通过
耕整地机械 | 耕地机械 | 铧式犁 | 单体幅宽35cm及以上,3-4铧翻转犁 | 河南农神机械制造有限公司 | 液压翻转犁 | 1LF-435 |  | 单体幅宽:350cm;犁铧数:4铧; | 结构型式： 悬挂式 . 工作状态外形尺寸（长×宽×高）：4095×2055×1725（单位：mm.允许偏差≤2%.）. 翻转机构型式：液压式、全翻转式. 犁体类型：基本（通用）型. 犁体数量：4×2. 犁体幅宽：350（单位：mm）. 犁铧类型：通用型（凿型）、可换铧尖型. 犁壁类型：栅条式. 总工作幅宽：1400（单位：mm.允许偏差≤2.5%.）. 犁轮类型：限深轮. 犁轮数量：1（单位：个）. 限深轮调节范围：135-295（单位：mm.允许偏差≤2cm）. 油缸型号：2#. 油缸数量：1（单位：个）. | 5600 |  | 非通用类 | 2025-03-30 | 河南省 | 初评员：通过
耕整地机械 | 耕地机械 | 铧式犁 | 单体幅宽35cm及以上,3-4铧翻转犁 | 河南农神机械制造有限公司 | 液压翻转调幅犁 | 1LFT-350 |  | 单体幅宽:50cm;犁铧数:3铧; | 结构型式： 悬挂式、调幅犁. 工作状态外形尺寸（长×宽×高）：4065×1975×1980（单位：mm.允许偏差≤2%.）. 翻转机构型式：液压式、全翻转式. 犁体类型：基本（通用）型. 犁体数量：3×2. 犁体幅宽：500（单位：mm）. 犁铧类型：通用型（凿型）、可换铧尖型. 犁壁类型：栅条式. 总工作幅宽：1500、1200（单位：mm.允许偏差≤2.5%.）. 犁轮类型：限深、运输一体轮. 犁轮数量：1（单位：个）. 限深轮调节范围：190-395（单位：mm.允许偏差≤2cm）. 油缸型号：3#. 油缸数量：1（单位：个）. | 5600 |  | 非通用类 | 2025-03-30 | 河南省 | 初评员：通过
耕整地机械 | 耕地机械 | 铧式犁 | 单体幅宽35cm及以上,3-4铧翻转犁 | 河南农神机械制造有限公司 | 液压翻转调幅犁 | 1LFT-450 |  | 单体幅宽:50cm;犁铧数:4铧; | 结构型式： 悬挂式、调幅犁. 工作状态外形尺寸（长×宽×高）：4515×2460×1720（单位：mm.允许偏差≤2%.）. 翻转机构型式：液压式、全翻转式. 犁体类型：基本（通用）型. 犁体数量：4×2. 犁体幅宽：500（单位：mm）. 犁铧类型：通用型（凿型）、可换铧尖型. 犁壁类型：栅条式. 总工作幅宽：2000、1300（单位：mm.允许偏差≤2.5%.）. 犁轮类型：限深、运输一体轮. 犁轮数量：1（单位：个）. 限深轮调节范围80-300（单位：mm.允许偏差≤2cm）. 油缸型号：3#. 油缸数量：1（单位：个）. | 5600 |  | 非通用类 | 2025-03-30 | 河南省 | 初评员：通过
耕整地机械 | 耕地机械 | 铧式犁 | 单体幅宽35cm及以上,3-4铧翻转犁 | 山东奥龙农业机械制造有限公司 | 液压翻转犁 | 1LF-440 |  | 单体幅宽:40cm;犁铧数:4铧; | 结构型式：悬挂式；工作状态外形尺寸（长×宽×高）：4400×2070×1820mm；配套拖拉机标定功率：110.3～154.4kW；翻转机构型式；液压式、半翻转式；犁体类型：通用型；犁体数量：4+4个；犁体幅宽：400mm；犁铧类型：梯型、可换铧尖型；犁壁类型：组合式、栅条式；总工作幅宽：1600mm；犁体纵向距离：920mm；犁轮类型：限深轮；犁轮数量：1个；限深轮调节范围：0～200mm；油缸型号：90-45-240；油缸数量：1个。 | 5600 |  | 非通用类 | 2024-10-24 | 山东省 | 初评员：通过
耕整地机械 | 耕地机械 | 铧式犁 | 单体幅宽35cm及以上,3-4铧翻转犁 | 山东奥龙农业机械制造有限公司 | 液压翻转调幅犁 | 1LFT-440 |  | 单体幅宽:35、40cm;犁铧数:4铧; | 结构型式：悬挂式、调幅犁；工作状态外形尺寸（长×宽×高）：4400×2070×1820mm；配套拖拉机标定功率：110.3～154.4kW；翻转机构型式：液压式、半翻转式；犁体类型：通用型；犁体数量：4+4个；犁体幅宽：350、400mm；犁铧类型：梯型、可换铧尖型；犁壁类型：组合式、栅条式；总工作幅宽：1400、1600mm；犁体纵向距离：940、920mm；犁轮类型：限深轮；犁轮数量：1个；限深轮调节范围：0～200mm；油缸型号：90-45-240；油缸数量：1个。 | 5600 |  | 非通用类 | 2024-10-24 | 山东省 | 初评员：通过
耕整地机械 | 耕地机械 | 铧式犁 | 单体幅宽35cm及以上,3-4铧翻转犁 | 山东奥龙农业机械制造有限公司 | 液压翻转调幅犁 | 1LFT-450 |  | 单体幅宽:45、50cm;犁铧数:4铧; | 结构型式：悬挂式、调幅犁；工作状态外形尺寸（长×宽×高）：4380×2550×1820mm；配套拖拉机标定功率：117.6～154.4kW；翻转机构型式：液压式、半翻转式；犁体类型：通用型；犁体数量：4+4个；犁体幅宽：450、500mm；犁铧类型：梯型、可换铧尖型；犁壁类型：组合式、栅条式；总工作幅宽：1800、2000mm；犁体纵向距离：890、865mm；犁轮类型：限深轮；犁轮数量：1个；限深轮调节范围：0～200mm；油缸型号：90-45-240；油缸数量：1个。 | 5600 |  | 非通用类 | 2024-10-24 | 山东省 | 初评员：通过
耕整地机械 | 耕地机械 | 铧式犁 | 单体幅宽35cm及以上,3-4铧翻转犁 | 马斯奇奥（青岛）农机制造有限公司 | 高速调幅液压翻转犁 | 1LFT-4 |  | 单体幅宽:30/35/40/45cm;犁铧数:4铧; | 型号名称：1LFT-4 高速调幅液压翻转犁；结构型式：液压翻转、手动调幅；工作状态外型尺寸（长×宽×高）：4500×2100×1800mm；与拖拉机联接方式： 全悬挂；翻转机构型式： 翻转液压油缸；翻转机构油缸型号：油缸 A70D40C250；翻转机构油缸数量：1；犁体数量：4×2；犁体类型：栅条；犁体工作幅宽：300/350/400/450mm；犁体调幅犁调整幅宽范围：1200/1400/1600/1800mm；犁轮（限深轮、运输轮、尾轮）类型：充气橡胶轮；犁轮（限深轮、运输轮、尾轮）数量：1；犁轮（限深轮、运输轮、尾轮）限深轮调节范围：100～300mm。 | 5600 |  | 非通用类 | 2021-12-31 | 山东青岛 | 初评员：通过
耕整地机械 | 耕地机械 | 铧式犁 | 单体幅宽35cm及以上,3-4铧翻转犁 | 河北农源农业机械制造有限公司 | 液压翻转犁 | 1LYF-435 |  | 单体幅宽:35cm;犁铧数:4铧; | 型号规格/1LYF-435、结构形式/双向犁、外形尺寸mm(长*宽*高)3130*1530*1500、机器质量800kg、配套拖拉机标定功率kW66.1~73.5、与拖拉机配套连接方式/三点悬挂式、翻转机构形式/液压式、犁体数量8个、犁体工作幅宽350mm、犁体纵向距离62cm、犁体工作幅宽与犁体纵向距离之比1：2.067、犁体水平基面到犁架底面的高度700cm、最大耕深25cm、犁架主梁底面宽度100cm、每米工作幅宽质量666kg、运输间隙>30cm、后通过角>18°、犁轮类型/钢轮、犁轮数量1个、犁轮直径宽度（或规格）Φ400×180cm、限深轮调节范围1~15cm | 5600 |  | 非通用类 | 2021-12-31 | 河北省 | 初评员：通过
耕整地机械 | 耕地机械 | 铧式犁 | 单体幅宽35cm及以上,3-4铧翻转犁 | 黑龙江北大荒众荣农机有限公司 | 液压翻转犁 | 1LF-450B2 |  | 单体幅宽:35/40/45/50cm;犁铧数:4铧; | 单体幅宽cm:35/40/45/50；铧体个数:4铧；液压翻转,工作状态外形尺寸（长×宽×高）mm:4350×2700×1700 | 5600 |  | 非通用类 | 2024-11-07 | 内蒙古自治区 | 初评员：通过
耕整地机械 | 耕地机械 | 铧式犁 | 单体幅宽35cm及以上,3-4铧翻转犁 | 河南金大川机械有限公司 | 液压翻转犁 | 1LF-335 |  | 单体幅宽:35cm;犁铧数:3铧; | 外形尺寸（长×宽×高）：2550×1650×1470mm 单体工作幅宽：350mm 液压翻转 铧体个数：6（左右各3个） | 5600 |  | 非通用类 | 2024-11-13 | 河南省 | 初评员：通过
耕整地机械 | 耕地机械 | 铧式犁 | 单体幅宽35cm及以上,3-4铧翻转犁 | 江苏常发农业装备股份有限公司 | 液压翻转犁 | 1LF-435 |  | 单体幅宽:35cm;犁铧数:4铧; | 结构型式：悬挂式；配套动力≥95.6kw；外形尺寸（长×宽×高）:4000mm×1600mm×1850mm；翻转机构型式：液压式；犁体类型：基本（通用）型；犁体数量：4+4；犁体幅宽：350mm；犁铧类型：可换向犁尖型；犁壁类型：整体式；总工作幅宽：1400mm；犁体纵向距离：850mm；犁轮类型：限深轮；犁轮数量：2个； | 5600 |  | 非通用类 | 2024-12-23 | 江苏省 | 初评员：通过
耕整地机械 | 耕地机械 | 铧式犁 | 单体幅宽35-45cm,5-6铧翻转犁 | 宁晋县保农农牧机械有限公司 | 液压翻转犁 | 1LF-535 |  | 单体幅宽:35cm;铧体个数:5铧; | 外形尺寸：4930×2490×1710mm 机器质量：1392kg 配套拖拉机标定功率：102.9~154.5kw 犁体数量：左5右5 单体幅宽350mm | 10300 |  | 非通用类 | 2024-12-08 | 河北省 | 初评员：通过
耕整地机械 | 耕地机械 | 铧式犁 | 单体幅宽35-45cm,5-6铧翻转犁 | 河北农飞农业机械制造有限公司 | 液压翻转犁 | 1LF-535 |  | 单体幅宽:35cm;铧体个数:5铧; | 结构形式：悬挂式；工作状态外形尺寸(长×宽×高)mm;4730×2500×1730；配套拖拉机标定功率kW：117.7-147.1；翻转机构型式：液压式； 犁体类型：基本(通用)型；犁体数量：左5右5；犁体幅宽mm:350；犁铧类型：通用型；犁壁类型：栅条型；总工作幅宽mm：1750；犁体纵向距离mm：835；犁轮类型；限深.运输一体轮；犁轮数量：1；限深轮调节范围mm：20-320:油缸型号：HSG80×50×160；油缸数量：1： | 10300 |  | 非通用类 | 2024-12-08 | 河北省 | 初评员：通过
耕整地机械 | 耕地机械 | 铧式犁 | 单体幅宽35-45cm,5-6铧翻转犁 | 山东奥龙农业机械制造有限公司 | 液压翻转调幅犁 | 1LFT-540 |  | 单体幅宽:35、40cm;铧体个数:5铧; | 结构型式：悬挂式、调幅犁；工作状态外形尺寸（长×宽×高）：5330×2550×1820mm；配套拖拉机标定功率：132.3～191.2kW；翻转机构型式：液压式、半翻转式；犁体类型：通用型；犁体数量：5+5个；犁体幅宽：350、400mm；犁铧类型：梯型、可换铧尖型；犁壁类型：组合式、栅条式；总工作幅宽：1750、2000mm；犁体纵向距离：940、920mm；犁轮类型：限深轮；犁轮数量：1个；限深轮调节范围：0～200mm；油缸型号：90-45-240；油缸数量：1个。 | 10300 |  | 非通用类 | 2024-10-24 | 山东省 | 初评员：通过
耕整地机械 | 耕地机械 | 铧式犁 | 单体幅宽35-45cm,5-6铧翻转犁 | 商丘市宏鑫机械制造有限公司 | 液压翻转犁 | 1LFY-535 |  | 单体幅宽:35cm;铧体个数:4铧; | 外形尺寸：（长X宽X高）mm3830x2182x1535;与拖拉机连接方式：三点悬挂；翻转结构型式：液压翻转；单犁体幅宽:（cm）35;单侧犁体数量：（个）10（左右各5个） | 10300 |  | 非通用类 | 2021-12-31 | 河南省 | 初评员：通过
耕整地机械 | 耕地机械 | 铧式犁 | 单体幅宽35-45cm,5-6铧翻转犁 | 河南汉诺威实业有限公司 | 液压翻转犁 | 1LFY-427 |  | 单体幅宽:35cm;铧体个数:5铧; | 结构型式 悬挂式 外形尺寸（长×宽×高） mm 2600×1530×1370 翻转机构型式 液压式、全翻转式 犁体类型 基本（通用）型 犁体数量 个 4×2 犁体幅宽 mm 270 犁铧类型 通用型（凿型） 犁壁类型 栅条式 总工作幅宽 mm 1080 犁轮类型 限深轮 犁轮数量 个 1 限深轮调节范围 mm 175～265 油缸型号 Φ63×160 油缸数量 个 1 | 10300 |  | 非通用类 | 2024-12-26 | 河南省 | 初评员：通过
耕整地机械 | 耕地机械 | 铧式犁 | 单体幅宽45cm及以上,5-6铧翻转犁 | 石河子市联丰农机制造有限公司 | 液压翻转犁 | 1LYF-550 |  | 单体幅宽:≥50cm;铧体个数:10铧; | 单体幅宽:≥50（cm）,犁铧单侧个数（个）5. | 13500 |  | 非通用类 | 2025-04-16 | 新疆生产建设兵团 | 初评员：通过
耕整地机械 | 耕地机械 | 铧式犁 | 单体幅宽45cm及以上,5-6铧翻转犁 | 河南农神机械制造有限公司 | 液压翻转调幅犁 | 1LFT-550 |  | 单体幅宽:50cm;铧体个数:10铧; | 结构型式： 悬挂式、调幅犁. 工作状态外形尺寸（长×宽×高）：5435×2950×1760（单位：mm.允许偏差≤2%.）. 翻转机构型式：液压式、全翻转式. 犁体类型：基本（通用）型. 犁体数量：5×2. 犁体幅宽：500（单位：mm）. 犁铧类型：通用型（凿型）、可换铧尖型. 犁壁类型：栅条式. 总工作幅宽：2500、2000（单位：mm.允许偏差≤2.5%.）. 犁轮类型：限深、运输一体轮. 犁轮数量：1（单位：个）. 限深轮调节范围：80-300（单位：mm.允许偏差≤2cm）. 油缸型号：4#. 油缸数量：1（单位：个）. | 13500 |  | 非通用类 | 2025-03-30 | 河南省 | 初评员：通过
耕整地机械 | 耕地机械 | 铧式犁 | 单体幅宽45cm及以上,5-6铧翻转犁 | 山东奥龙农业机械制造有限公司 | 液压翻转调幅犁 | 1LFT-550 |  | 单体幅宽:45、50cm;铧体个数:5铧; | 结构型式：悬挂式、调幅犁；工作状态外形尺寸（长×宽×高）：5240×3050×1820mm；配套拖拉机标定功率：132.3～191.2kW；翻转机构型式：液压式、半翻转式；犁体类型：通用型；犁体数量：5+5个；犁体幅宽：450、500mm；犁铧类型：梯型、可换铧尖型；犁壁类型：组合式、栅条式；总工作幅宽：2250、2500mm；犁体纵向距离：890、865mm；犁轮类型：限深轮；犁轮数量：1个；限深轮调节范围：0～200mm；油缸型号：90-45-240；油缸数量：1个。 | 13500 |  | 非通用类 | 2024-10-24 | 山东省 | 初评员：通过
耕整地机械 | 耕地机械 | 铧式犁 | 单体幅宽45cm及以上,5-6铧翻转犁 | 马斯奇奥（青岛）农机制造有限公司 | 高速调幅液压翻转犁 | 1LFT-5 |  | 单体幅宽:35/40/45/50cm;铧体个数:5铧; | 型号名称：1LFT-5 高速调幅液压翻转犁；结构型式：液压翻转、手动调幅；工作状态外型尺寸（长×宽×高）： 5800×2600×1900mm；与拖拉机联接方式： 全悬挂；翻转机构型式： 翻转液压油缸；翻转机构油缸型号：油缸 A110D50C260；翻转机构油缸数量：1；犁体数量：5×2；犁体类型：栅条；犁体工作幅宽：350/400/450/500mm；犁体调幅犁调整幅宽范围：1750/2000/2250/2500mm；犁轮（限深轮、运输轮、尾轮）类型：充气橡胶轮；犁轮（限深轮、运输轮、尾轮）数量：1；犁轮（限深轮、运输轮、尾轮）限深轮调节范围：100～300mm。 | 13500 |  | 非通用类 | 2021-12-31 | 山东青岛 | 初评员：通过
耕整地机械 | 耕地机械 | 铧式犁 | 单体幅宽45cm及以上,5-6铧翻转犁 | 黑龙江北大荒众荣农机有限公司 | 液压翻转犁 | 1LF-550A1 |  | 单体幅宽:45/50cm;铧体个数:5铧; | 单体幅宽cm:35/40/45/50；铧体个数:4铧；液压翻转,工作状态外形尺寸（长×宽×高）mm:4350×2700×1700 | 13500 |  | 非通用类 | 2024-11-07 | 内蒙古自治区 | 初评员：通过
耕整地机械 | 耕地机械 | 铧式犁 | 单体幅宽45cm及以上,5-6铧翻转犁 | 天津库恩农业机械有限公司 | 五铧翻转犁 | MULTI-MASTER 153 5T |  | 单体幅宽:45cm;铧体个数:5铧; | 单体幅宽:45cm;铧体个数:5 | 13500 |  | 非通用类 | 2024-12-31 | 天津市 | 初评员：通过
耕整地机械 | 耕地机械 | 铧式犁 | 单体幅宽45cm及以上,5-6铧翻转犁 | 天津库恩农业机械有限公司 | 五铧翻转犁 | MULTI-MASTER 183 5T |  | 单体幅宽:45cm;铧体个数:5铧; | 单体幅宽:45cm; 铧体个数:5 | 13500 |  | 非通用类 | 2024-12-31 | 天津市 | 初评员：通过
耕整地机械 | 耕地机械 | 铧式犁 | 单体幅宽45cm及以上,5-6铧翻转犁 | 佳木斯尖锋机械制造有限公司 | 液压翻转犁 | 1LTF-550 |  | 单体幅宽:50cm;铧体个数:5*2铧; | 型号名称 1LTF-550液压翻转犁 结构型式 悬挂式 工作状态外形尺寸（长×宽×高） 6300×3000×1900mm 配套拖拉机标定功率 147-198.4kW 翻转机构型式 / 液压式；全翻转式 犁体类型 / 基本（通用）型 犁体数量 5×2个 犁体幅宽 500mm 犁铧类型 / 可换铧尖型 犁壁类型 / 栅条式 总工作幅宽 2500mm 犁体纵向距离 1200mm 犁轮类型 / 限深、运输一体轮 犁轮数量 1个 限深轮调节范围 150-350mm 油缸规格 / 翻转油缸：SGE100/45×255 油缸数量 1个 | 13500 |  | 非通用类 | 2024-11-07 | 黑龙江 | 初评员：通过
耕整地机械 | 耕地机械 | 铧式犁 | 单体幅宽45cm及以上,5-6铧翻转犁 | 河南金大川机械有限公司 | 液压翻转调幅犁 | 1LFT-550 |  | 单体幅宽:50cm;铧体个数:5铧; | 外形尺寸（长×宽×高）：5800×2610×1780mm 单体工作幅宽：500mm 液压翻转调幅 三点悬挂 铧体个数：10（左右各5个） | 13500 |  | 非通用类 | 2024-11-13 | 河南省 | 初评员：通过
耕整地机械 | 耕地机械 | 铧式犁 | 单体幅宽45cm及以上,5-6铧翻转犁 | 江苏金秆农业装备有限公司 | 液压翻转犁 | 1LF-550 |  | 单体幅宽:33-50cm;铧体个数:5铧; | 单体幅宽：33cm-50cm；铧体个数：5铧 | 13500 |  | 非通用类 | 2021-12-31 | 江苏省 | 初评员：通过
耕整地机械 | 耕地机械 | 铧式犁 | 单体幅宽45cm及以上,5-6铧翻转犁 | 江苏金秆农业装备有限公司 | 液压翻转犁 | 1LF-650 |  | 单体幅宽:33-50cm;铧体个数:6铧; | 单体幅宽：33cm-50cm；铧体个数：6铧 | 13500 |  | 非通用类 | 2022-12-31 | 江苏省 | 初评员：通过
耕整地机械 | 耕地机械 | 铧式犁 | 单体幅宽45cm及以上,5-6铧翻转犁 | 宁晋县保农农牧机械有限公司 | 液压调幅翻转犁 | 1LF-545 |  | 单体幅宽:45cm;铧体个数:5铧; | 外形尺寸：5260×1900×1810mm 机器质量：1900kg 配套拖拉机标定功率：110.3~132.4kw 犁体数量：左5右5 单体幅宽：450mm | 13500 |  | 非通用类 | 2020-12-31 | 河北省 | 初评员：通过
耕整地机械 | 耕地机械 | 铧式犁 | 单体幅宽45cm及以上,5-6铧翻转犁 | 宁晋县保农农牧机械有限公司 | 液压翻转犁 | 1LF-550 |  | 单体幅宽:50cm;铧体个数:5铧; | 外形尺寸：5700×3100×1750mm 机器质量：1693kg 配套拖拉机标定功率：147.1~176.5kw 犁体数量：左5右5 单体幅宽：500mm | 13500 |  | 非通用类 | 2024-12-08 | 河北省 | 初评员：通过
耕整地机械 | 耕地机械 | 铧式犁 | 单体幅宽45cm及以上,7铧及以上翻转犁 | 佳木斯尖锋机械制造有限公司 | 液压翻转犁 | 1LYTF-950 |  | 单体幅宽:50cm;铧体个数:9*2铧; | 型号名称 1LYTF-950液压翻转犁 结构型式 半悬挂式 工作状态外形尺寸（长×宽×高） 14500×5800×1850mm 配套拖拉机标定功率 275.6-393.2kW 翻转机构型式 液压式；全翻转式 犁体类型 基本（通用）型 犁体数量 9×2个 犁体幅宽 500mm 犁铧类型 可换铧尖型 犁壁类型 栅条式 总工作幅宽 4500mm 犁体纵向距离 1100mm 犁轮类型 限深轮；限深、运输一体轮 犁轮数量 限深轮：3个；限深、运输一体轮：2个 限深轮调节范围 mm 150-350 油缸规格 "翻转油缸：SGE160×490; 伸缩油缸：SGE100/45×340； 限深轮升降油缸：ZGE90×180; 仿形油缸：ZGE90×100； 尾轮缓冲油缸：SGE63×120 油缸数量 6个 | 13500 |  | 非通用类 | 2024-11-07 | 黑龙江 | 初评员：通过
耕整地机械 | 耕地机械 | 铧式犁 | 单体幅宽45cm及以上,7铧及以上翻转犁 | 佳木斯尖锋机械制造有限公司 | 半悬挂液压翻转调幅犁 | 1LBTF-756 |  | 单体幅宽:56cm;铧体个数:7*2铧; | 型号名称：1LBTF-756半悬挂液压翻转调幅犁 结构型式：液压翻转调幅 工作状态外形尺寸（长*宽*高）：9500*3000*1900mm 与拖拉机连接方式：半悬挂式 限深轮调节范围：150-300mm 单幅幅宽：560mm 犁体数量：7*2个 翻转油缸型号：齿条油缸160*490 | 13500 |  | 非通用类 | 2023-12-31 | 黑龙江 | 初评员：通过
耕整地机械 | 耕地机械 | 旋耕机 | 单轴2000-2500mm旋耕机 | 河北通田机械有限公司 | 旋耕机 | 1GQN-230 |  | 旋耕机轴数:1个;耕幅:2300mm; | 结构型式：框架式；整机外形尺寸（长×宽×高） ：2440×1110×1000mm；工作幅宽：230cm；耕深：12～16cm；刀轴型式：单轴型；刀轴连接型式：接盘式；传动型式：中间齿轮传动；刀辊总安装刀数：62把；镇压型式：拖板；配套拖拉机标定功率范围：58.8～66.1KW | 1700 |  | 通用类 | 2024-12-30 | 河北省 | 初评员：通过
耕整地机械 | 耕地机械 | 旋耕机 | 单轴2000-2500mm旋耕机 | 河北通田机械有限公司 | 旋耕机 | 1GQN-200 |  | 旋耕机轴数:1个;耕幅:2000mm; | 结构型式：框架式；整机外形尺寸（长×宽×高）：2310×1100×1000mm；工作幅宽：200cm；耕深：12～16cm；刀轴型式：单轴型；刀轴连接型式：接盘式；传动型式：中间齿轮传动；刀辊总安装刀数：58把；镇压型式：拖板；配套拖拉机标定功率范围：44.1～58.8KW | 1700 |  | 通用类 | 2024-12-30 | 河北省 | 初评员：通过
耕整地机械 | 耕地机械 | 旋耕机 | 单轴2000-2500mm旋耕机 | 连云港市东堡旋耕机械有限公司 | 旋耕机 | 1GKN-200 |  | 旋耕机轴数:1个;耕幅:2000mm; | 单轴，耕幅：2000mm | 1700 |  | 通用类 | 2024-12-30 | 江苏省 | 初评员：通过
耕整地机械 | 耕地机械 | 旋耕机 | 单轴2000-2500mm旋耕机 | 石家庄金牛农机制造有限公司 | 旋耕机 | 1GKN-200 |  | 旋耕机轴数:1个;耕幅:2000mm; | 工作幅宽：2.0m 结构型式：单轴悬挂式 | 1700 |  | 通用类 | 2020-12-31 | 河北省 | 初评员：通过
耕整地机械 | 耕地机械 | 旋耕机 | 单轴2000-2500mm旋耕机 | 河北双天机械制造有限公司 | 旋耕机 | 1GKN-200 |  | 旋耕机轴数:1个;耕幅:2000mm; | 规格型号:1GKN-200型旋耕机；结构形式:框架型；整机外形尺寸(长×宽×高mm):880×2320×1160；工作幅宽(cm):200；刀轴型式：单轴型；刀轴连接型式：花键式；传动型式：中间传动；运输方式：普通型；变速箱挡位数（变速旋耕机/个）：/；刀辊设计转速(r/min):241/296；刀辊最大回转半径(mm):245；刀辊总安装刀数(把):60；旋耕刀型号:IT245；限深装置型式/:限深板；镇压型式/拖板；配套拖拉机标定功率范围(kw):44.1-58.8；配套拖拉机动力输出轴转速(r/min):540/720； | 1700 |  | 通用类 | 2024-11-28 | 河北省 | 初评员：通过
耕整地机械 | 耕地机械 | 旋耕机 | 单轴2000-2500mm旋耕机 | 河北双天机械制造有限公司 | 旋耕机 | 1GKN-220 |  | 旋耕机轴数:1个;耕幅:2200mm; | 规格型号:1GKN-220型旋耕机；结构形式:框架型；整机外形尺寸(长×宽×高mm):880×2470×1160；工作幅宽(cm):220；刀轴型式：单轴型；刀轴连接型式：花键式；传动型式：中间传动；运输方式：普通型；变速箱挡位数（变速旋耕机/个）：/；刀辊设计转速(r/min):241/296；刀辊最大回转半径(mm):245；刀辊总安装刀数(把):64；旋耕刀型号:IT245；限深装置型式/:限深板；镇压型式/拖板；配套拖拉机标定功率范围(kw):58.8-66.1；配套拖拉机动力输出轴转速(r/min):540/720； | 1700 |  | 通用类 | 2024-11-28 | 河北省 | 初评员：通过
耕整地机械 | 耕地机械 | 旋耕机 | 单轴2000-2500mm旋耕机 | 山东奥龙农业机械制造有限公司 | 旋耕机 | 1GQN-200 |  | 旋耕机轴数:1个;耕幅:2000mm; | 结构型式：框架式；整机外形尺寸：1300×2320×1100mm；工作幅宽：200cm；刀轴型式：单轴型；刀轴连接型式：花键式；传动型式：中间传动；运输方式：普通型；刀辊设计转速：310r/min；刀辊最大回转半径：245mm；刀辊总安装刀数：58把；旋耕刀型号：IT245；镇压型式：镇压辊；配套拖拉机标定功率：44.1～58.8kW；动力输出轴转速：760r/min。 | 1700 |  | 通用类 | 2024-12-30 | 山东省 | 初评员：通过
耕整地机械 | 耕地机械 | 旋耕机 | 单轴2000-2500mm旋耕机 | 山东奥龙农业机械制造有限公司 | 旋耕机 | 1GQNG-230 |  | 旋耕机轴数:1个;耕幅:2300mm; | 结构型式：框架式；整机外形尺寸：1240×2600×1070mm；工作幅宽：230cm；刀轴型式：单轴型；刀轴连接型式：花键式；传动型式：中间传动；运输方式：普通型；刀辊设计转速：310r/min；刀辊最大回转半径：245mm；刀辊总安装刀数：62把；旋耕刀型号：IT245；镇压型式：镇压辊；配套拖拉机标定功率：58.8～73.5kW；动力输出轴转速：760r/min。 | 1700 |  | 通用类 | 2024-12-30 | 山东省 | 初评员：通过
耕整地机械 | 耕地机械 | 旋耕机 | 单轴2000-2500mm旋耕机 | 江苏神农农业装备有限公司 | 旋耕机 | 1GKN-200 |  | 旋耕机轴数:1个;耕幅:2000mm; | 单轴，耕幅：200CM | 1700 |  | 通用类 | 2024-12-30 | 江苏省 | 初评员：通过
耕整地机械 | 耕地机械 | 旋耕机 | 单轴2000-2500mm旋耕机 | 江苏神农农业装备有限公司 | 旋耕机 | 1GKN-230 |  | 旋耕机轴数:1个;耕幅:2300mm; | 单轴，耕幅：230CM，传动方式：齿轮传动 | 1700 |  | 通用类 | 2024-12-30 | 江苏省 | 初评员：通过
耕整地机械 | 耕地机械 | 旋耕机 | 单轴2000-2500mm旋耕机 | 德州市华北农机装备有限公司 | 旋耕机 | 1GQN-200 |  | 旋耕机轴数:1个;耕幅:2000mm; | 结构型式：框架型. 工作幅宽（cm）：200.刀轴型式：单轴.刀轴连接型式：花键式.整机a外形尺寸（长×宽×高）（mm）：1300×2430×1170. 作业速度范围（m/s）：0.56～1.2.耕深（cm）：≥12.运输方式：普通型.刀辊设计转速（r/min）：220、312.刀辊最大回转半径（mm）：245.刀辊总安装刀数（把）：60.旋耕刀型号：IT245.限深装置型式：限深板.镇压型式：镇压辊.配套拖拉机标定功率范围（kW）：≥60.3（轮式拖拉机）.配套拖拉机动力输出轴转速（r/min):540/720. | 1700 |  | 通用类 | 2024-12-30 | 山东省 | 初评员：
耕整地机械 | 耕地机械 | 旋耕机 | 单轴2000-2500mm旋耕机 | 灌云县振兴机械制造有限公司 | 旋耕机 | 1GKN-200 |  | 旋耕机轴数:1个;耕幅:2000mm; | 结构型式：框架式；配套动力（kW）：40.4～47.8；外形尺寸(长×宽×高) （mm）：1020×2296×1110；结构质量（kg）：390；作业速度（km/h）：2~5；幅宽（cm）：200；旋耕深度（cm）：8~18；传动方式：中间齿轮传动；与拖拉机联接方式：标准三点悬挂；刀辊最大回转半径（mm）：245；总安装刀数（把）：58；旋耕刀型号：IT245。 | 1700 |  | 通用类 | 2024-12-30 | 江苏省 | 初评员：通过
耕整地机械 | 耕地机械 | 旋耕机 | 单轴2000-2500mm旋耕机 | 江苏沃得高新农业装备有限公司 | 旋耕机 | 1GKN-200D |  | 旋耕机轴数:1个;耕幅:2000mm; | 单轴；结构型式：框架式；耕幅：2000mm；外形尺寸（长×宽×高）（mm）：1410×2290×1060；配套功率：44.1～58.8kw；动力输出轴转速（r/min）：540/760；耕深（cm）：≥8；传动方式：中间传动；旋耕刀型号：ⅢT175；刀辊转速（r/min）：280；最大回转半径（mm）：175；总安装刀数（把）：96。 | 1700 |  | 通用类 | 2024-12-23 | 江苏省 | 初评员：通过
耕整地机械 | 耕地机械 | 旋耕机 | 单轴2000-2500mm旋耕机 | 山东华运农机设备有限公司 | 旋耕机 | 1GQN-200 |  | 旋耕机轴数:1个;耕幅:2000mm; | 机具结构类型：单轴；耕幅：2000mm 标定功率：58.8~66.2kw；结构型式：框架式;外形尺寸：1460X2410X1310mm；结构质量：652kg;耕深：≥12cm;刀轴型式：单轴型；刀轴连接型式：花键式；传动方式：中间传动. | 1700 |  | 通用类 | 2024-12-23 | 山东省 | 初评员：通过
耕整地机械 | 耕地机械 | 旋耕机 | 单轴2000-2500mm旋耕机 | 山东华运农机设备有限公司 | 旋耕机 | 1GQN-230 |  | 旋耕机轴数:1个;耕幅:2300mm; | 机具结构类型：单轴；耕幅：2300mm 标定功率：73.5~88.3kw；结构型式：框架式；外形尺寸：1460X2650X1310mm；结构质量：722kg;耕深：≥12cm;刀轴型式：单轴型；刀轴连接型式：花键式；传动方式：中间传动. | 1700 |  | 通用类 | 2024-12-23 | 山东省 | 初评员：通过
耕整地机械 | 耕地机械 | 旋耕机 | 单轴2500mm及以上旋耕机 | 江苏沃得高新农业装备有限公司 | 旋耕机 | 1GKN-250 |  | 旋耕机轴数:1个;耕幅:2500mm; | 单轴；结构型式：框架式；耕幅：2500mm；外形尺寸（长×宽×高）（mm）：1100×2700×1100；配套功率：66.2～88.2kw；动力输出轴转速（r/min）：540/760；耕深（cm）：≥12；传动方式：中间传动；旋耕刀型号：ⅠT245；刀辊设计转速（r/min）：280；最大回转半径（mm）：245；总安装刀数（把）：72。 | 2300 |  | 通用类 | 2024-12-23 | 江苏省 | 初评员：通过
耕整地机械 | 耕地机械 | 旋耕机 | 单轴2500mm及以上旋耕机 | 道依茨法尔机械有限公司 | 旋耕机 | 1GQL-280 |  | 旋耕机轴数:1个;耕幅:2600mm; | 单轴；耕幅：2600mm；工作状态外形尺寸(长×宽×高)mm2785×1050×1000；总安装刀数（把）：68； | 2300 |  | 通用类 | 2023-12-31 | 山东省 | 初评员：通过
耕整地机械 | 耕地机械 | 旋耕机 | 单轴2500mm及以上旋耕机 | 道依茨法尔机械有限公司 | 旋耕机 | 1GQL-260 |  | 旋耕机轴数:1个;耕幅:2800mm; | 单轴；耕幅：2800mm；工作状态外形尺寸(长×宽×高)mm，2980×1050×1000；总安装刀数（把）：74； | 2300 |  | 通用类 | 2023-12-31 | 山东省 | 初评员：通过
耕整地机械 | 耕地机械 | 旋耕机 | 单轴2500mm及以上旋耕机 | 山东华运农机设备有限公司 | 旋耕机 | 1GQN-250 |  | 旋耕机轴数:1个;耕幅:2500mm; | 机具结构类型：单轴；耕幅：2500mm 标定功率：73.5~88.3kw；结构型式：框架式；外形尺寸：1460X2830X1310mm；结构质量：772kg;耕深：≥12cm;刀轴型式：单轴型；刀轴连接型式：花键式；传动方式：中间传动. | 2300 |  | 通用类 | 2024-12-23 | 山东省 | 初评员：通过
耕整地机械 | 耕地机械 | 旋耕机 | 单轴2500mm及以上旋耕机 | 山东华运农机设备有限公司 | 旋耕机 | 1GQN-280 |  | 旋耕机轴数:1个;耕幅:2800mm; | 机具结构类型：单轴；耕幅：2800mm 标定功率：99.2~118.5kw；结构型式：框架式；外形尺寸（长x宽x高）：1540X3150X1200mm；结构质量：780kg;耕深：≥12cm;传动方式：中间齿轮传动;与拖拉机联接方式：三点悬挂。 | 2300 |  | 通用类 | 2021-12-31 | 山东省 | 初评员：通过
耕整地机械 | 耕地机械 | 旋耕机 | 单轴2500mm及以上旋耕机 | 山东华运农机设备有限公司 | 旋耕机 | 1GQN-300 |  | 旋耕机轴数:1个;耕幅:3000mm; | 机具结构类型：单轴；耕幅：3000mm 标定功率：99.2~118.5kw；结构型式：框架式；外形尺寸（长x宽x高）：1530X3400X1200mm；结构质量：890kg;耕深：≥12cm;传动方式：中间齿轮传动;与拖拉机联接方式：三点悬挂。 | 2300 |  | 通用类 | 2021-12-31 | 山东省 | 初评员：通过
耕整地机械 | 耕地机械 | 旋耕机 | 单轴2500mm及以上旋耕机 | 山东大华机械有限公司 | 变速旋耕机 | 1GKQNB-350 |  | 旋耕机轴数:1个;耕幅:3500mm; | 外形尺寸(长×宽×高):1390×3755×1500mm;;配套动力:88.2~132.4kW轮式拖拉机;传动方式:中间传动;旋耕刀数量:96把,旋耕深度8~18cm | 2300 |  | 通用类 | 2024-12-30 | 山东省 | 初评员：通过
耕整地机械 | 耕地机械 | 旋耕机 | 单轴2500mm及以上旋耕机 | 山东大华机械有限公司 | 变速旋耕机 | 1GKQNB-490 |  | 旋耕机轴数:1个;耕幅:4900mm; | 外形尺寸:1390×5170×1500mm;;配套动力:154.4~205.8kW,传动方式:中间齿轮传动;旋耕刀数量:136把; | 2300 |  | 通用类 | 2024-12-30 | 山东省 | 初评员：通过
耕整地机械 | 耕地机械 | 旋耕机 | 单轴2500mm及以上旋耕机 | 山东大华机械有限公司 | 高箱旋耕机 | 1GQNG-280 |  | 旋耕机轴数:1个;耕幅:2800mm; | 外形尺寸(长×宽×高):1240×3010×1240mm;配套动力:91.87~106.5kw;传动方式:中间传动;旋耕刀数量:80把;旋耕深度8~18cm | 2300 |  | 通用类 | 2024-12-30 | 山东省 | 初评员：通过
耕整地机械 | 耕地机械 | 旋耕机 | 单轴2500mm及以上旋耕机 | 山东大华机械有限公司 | 高箱旋耕机 | 1GQNG-300 |  | 旋耕机轴数:1个;耕幅:3000mm; | 外形尺寸(长×宽×高):1240×3300×1240mm;配套动力:91.87~106.5kW;传动方式:中间传动;旋耕刀数量:84把,耕深8~18cm | 2300 |  | 通用类 | 2024-12-30 | 山东省 | 初评员：通过
耕整地机械 | 耕地机械 | 旋耕机 | 单轴2500mm及以上旋耕机 | 山东大华机械有限公司 | 高箱旋耕机 | 1GQNG-325 |  | 旋耕机轴数:1个;耕幅:3250mm; | 外形尺寸(长×宽×高):1240×3400×1240mm;配套动力:91.87~117.6kW;传动方式:中间传动;旋耕刀数量:90把;旋耕深度:8~18cm | 2300 |  | 通用类 | 2024-12-30 | 山东省 | 初评员：通过
耕整地机械 | 耕地机械 | 旋耕机 | 单轴2500mm及以上旋耕机 | 山东大华机械有限公司 | 高箱旋耕机 | 1GQNG-350 |  | 旋耕机轴数:1个;耕幅:3500mm; | 外形尺寸(长×宽×高):1240×3700×1240mm;配套动力:91.87~117.6kW;传动方式:中间传动;旋耕刀数量:100把;耕深8~18cm | 2300 |  | 通用类 | 2024-12-30 | 山东省 | 初评员：通过
耕整地机械 | 耕地机械 | 旋耕机 | 单轴2500mm及以上旋耕机 | 山东大华机械有限公司 | 高箱旋耕机 | 1GQNG-420 |  | 旋耕机轴数:1个;耕幅:4200mm; | 外形尺寸(长×宽×高):1480×4400×1190mm,配套动力:88.2~117.6kW轮式拖拉机;传动方式:中间传动;旋耕刀数量:124把;耕深8~18cm | 2300 |  | 通用类 | 2024-12-30 | 山东省 | 初评员：通过
耕整地机械 | 耕地机械 | 旋耕机 | 单轴2500mm及以上旋耕机 | 山东大华机械有限公司 | 变速旋耕机 | 1GKQNB-280 |  | 旋耕机轴数:1个;耕幅:2800mm; | 外形尺寸(长×宽×高):1390×3050×1500mm;配套动力:66.2~102.9kW,传动方式:中间传动;旋耕刀数量:76把;旋耕深度8~18cm | 2300 |  | 通用类 | 2024-12-30 | 山东省 | 初评员：通过
耕整地机械 | 耕地机械 | 旋耕机 | 单轴2500mm及以上旋耕机 | 德州市华北农机装备有限公司 | 旋耕机 | 1GQN-250 |  | 旋耕机轴数:1个;耕幅:2500mm; | 结构型式：框架型. 工作幅宽（cm）：250.刀轴型式：单轴.刀轴连接型式：花键式.整机a外形尺寸（长×宽×高）（mm）：1440×2820×1200. 作业速度范围（m/s）：0.8～0.92.耕深（cm）：≥12.运输方式：普通型.刀辊设计转速（r/min）：220、312.刀辊最大回转半径（mm）：245.刀辊总安装刀数（把）：72.旋耕刀型号：IT245.限深装置型式：限深板.镇压型式：镇压辊.配套拖拉机标定功率范围（kW）：≥68（轮式拖拉机）.配套拖拉机动力输出轴转速（r/min):540/760. | 2300 |  | 通用类 | 2024-12-30 | 山东省 | 初评员：
耕整地机械 | 耕地机械 | 旋耕机 | 单轴2500mm及以上旋耕机 | 江苏神农农业装备有限公司 | 旋耕机 | 1GKN-250 |  | 旋耕机轴数:1个;耕幅:2500mm; | 单轴，耕幅：250CM | 2300 |  | 通用类 | 2020-12-31 | 江苏省 | 初评员：通过
耕整地机械 | 耕地机械 | 旋耕机 | 单轴2500mm及以上旋耕机 | 江苏神农农业装备有限公司 | 旋耕机 | 1GKN-300 |  | 旋耕机轴数:1个;耕幅:3000mm; | 单轴，耕幅：300CM | 2300 |  | 通用类 | 2022-12-31 | 江苏省 | 初评员：通过
耕整地机械 | 耕地机械 | 旋耕机 | 单轴2500mm及以上旋耕机 | 山东奥龙农业机械制造有限公司 | 旋耕机 | 1GKN-280 |  | 旋耕机轴数:1个;耕幅:2800mm; | 结构型式：框架式；整机外形尺寸：1100×2980×1170mm；作业速度范围：0.55～0.75m/s；工作幅宽：280cm；耕深：≥12cm；刀轴型式：单轴型；刀轴连接型式：接盘式；传动型式：中间传动；运输方式：普通型；刀辊设计转速：340r/min；刀辊最大回转半径：245mm；刀辊总安装刀数：80把；旋耕刀型号：IT245；镇压型式：镇压辊；配套拖拉机标定功率范围：≥73.5kW；动力输出轴转速：760r/min。 | 2300 |  | 通用类 | 2024-12-23 | 山东省 | 初评员：通过
耕整地机械 | 耕地机械 | 旋耕机 | 单轴2500mm及以上旋耕机 | 山东奥龙农业机械制造有限公司 | 旋耕机 | 1GKN-310 |  | 旋耕机轴数:1个;耕幅:3100mm; | 结构型式：框架式；整机外形尺寸：1160×3300×1300mm；作业速度范围：0.55～0.75m/s；工作幅宽：310cm；耕深：≥12cm；刀轴型式：单轴型；刀轴连接型式：接盘式；传动型式：中间传动；运输方式：普通型；刀辊设计转速：340r/min；刀辊最大回转半径：245mm；刀辊总安装刀数：88把；旋耕刀型号：IT245；镇压型式：镇压辊；配套拖拉机标定功率范围：≥80.9kW；动力输出轴转速：760r/min。 | 2300 |  | 通用类 | 2024-12-23 | 山东省 | 初评员：通过
耕整地机械 | 耕地机械 | 旋耕机 | 单轴2500mm及以上旋耕机 | 河北双天机械制造有限公司 | 中高箱旋耕机 | 1GKN-250A1 |  | 旋耕机轴数:1个;耕幅:2500mm; | 规格型号:1GKN-250A1型中高箱旋耕机；结构形式:框架型；整机外形尺寸(长×宽×高mm):1260×2850×1160；工作幅宽(cm):250；刀轴型式：单轴型；刀轴连接型式：花键式；传动型式：中间传动；运输方式：普通型；变速箱挡位数（变速旋耕机/个）：/；刀辊设计转速(r/min):241/296；刀辊最大回转半径(mm):245；刀辊总安装刀数(把):84；旋耕刀型号:IT245；限深装置型式/:限深板；镇压型式/拖板；配套拖拉机标定功率范围(kw):69.8-95.6；配套拖拉机动力输出轴转速(r/min):540/720； | 2300 |  | 通用类 | 2024-11-28 | 河北省 | 初评员：通过
耕整地机械 | 耕地机械 | 旋耕机 | 单轴2500mm及以上旋耕机 | 河北双天机械制造有限公司 | 旋耕机 | 1GKN-350 |  | 旋耕机轴数:1个;耕幅:3500mm; | 规格型号:1GKN-350型旋耕机；结构形式:框架型；整机外形尺寸(长×宽×高mm):1260×3820×1220；工作幅宽(cm):350；刀轴型式：单轴型；刀轴连接型式：花键式；传动型式：中间传动；运输方式：普通型；变速箱挡位数（变速旋耕机/个）：/；刀辊设计转速(r/min):241/296；刀辊最大回转半径(mm):245；刀辊总安装刀数(把):100；旋耕刀型号:IT245；限深装置型式/:限深板；镇压型式/拖板；配套拖拉机标定功率范围(kw):88.2-117.6；配套拖拉机动力输出轴转速(r/min):540/720； | 2300 |  | 通用类 | 2024-11-28 | 河北省 | 初评员：通过
耕整地机械 | 耕地机械 | 旋耕机 | 单轴2500mm及以上旋耕机 | 河北双天机械制造有限公司 | 旋耕机 | 1GKN-300 |  | 旋耕机轴数:1个;耕幅:3000mm; | 规格型号:1GKN-300型旋耕机；结构形式:框架型；整机外形尺寸(长×宽×高mm):1260×3260×1220；工作幅宽(cm):300；刀轴型式：单轴型；刀轴连接型式：花键式；传动型式：中间传动；运输方式：普通型；变速箱挡位数（变速旋耕机/个）：/；刀辊设计转速(r/min):241/296；刀辊最大回转半径(mm):245；刀辊总安装刀数(把):84；旋耕刀型号:IT245；限深装置型式/:限深板；镇压型式/拖板；配套拖拉机标定功率范围(kw):73.5-88.2；配套拖拉机动力输出轴转速(r/min):540/720； | 2300 |  | 通用类 | 2024-11-28 | 河北省 | 初评员：通过
耕整地机械 | 耕地机械 | 旋耕机 | 单轴2500mm及以上旋耕机 | 连云港市东堡旋耕机械有限公司 | 旋耕机 | 1GKN-250H |  | 旋耕机轴数:1个;耕幅:2500mm; | 单轴，耕幅：2500mm | 2300 |  | 通用类 | 2021-12-31 | 江苏省 | 初评员：通过
耕整地机械 | 耕地机械 | 旋耕机 | 单轴2500mm及以上旋耕机 | 连云港市东堡旋耕机械有限公司 | 旋耕机 | 1GKN-300H |  | 旋耕机轴数:1个;耕幅:3000mm; | 单轴，耕幅：3000mm | 2300 |  | 通用类 | 2021-12-31 | 江苏省 | 初评员：通过
耕整地机械 | 耕地机械 | 旋耕机 | 单轴2500mm及以上旋耕机 | 河北通田机械有限公司 | 旋耕机 | 1GQN-300 |  | 旋耕机轴数:1个;耕幅:3000mm; | 结构型式：框架式；整机外形尺寸（长×宽×高） ：1400×3270×1325mm；工作幅宽：300cm；耕深：12～16cm；刀轴型式：单轴型；刀轴连接型式：接盘式；传动型式：中间传动；刀辊总安装刀数：86把；限深装置型式：限深轮；镇压型式：镇压辊；配套拖拉机标定功率范围：110-133KW | 2300 |  | 通用类 | 2024-12-30 | 河北省 | 初评员：通过
耕整地机械 | 耕地机械 | 旋耕机 | 单轴2500mm及以上旋耕机 | 山东奥龙农业机械制造有限公司 | 旋耕机 | 1GQN-250 |  | 旋耕机轴数:1个;耕幅:2500mm; | 配套拖拉机功率：66.2～92kW；配套拖拉机动力输出轴转速：760r/min；结构型式：单轴、框架式；工作状态外形尺寸：1240×2800×1140mm；作业速度范围：0.55～1.39m/s；工作幅宽：2500mm；耕深：≥12cm；传动方式：中间齿轮传动；刀辊设计转速：310r/min；刀辊最大回转半径：245mm；总安装刀数：68把；刀轴连接型式：接盘式；旋耕刀型号：IT245。 | 2300 |  | 通用类 | 2022-12-31 | 山东省 | 初评员：通过
耕整地机械 | 耕地机械 | 旋耕机 | 1200-2000mm履带自走式旋耕机 | 高密市益丰机械有限公司 | 履带自走式旋耕机 | 1GZL-130 | 配套动力生产企业 ：山东时风（集团）有限责任公司；配套动力牌号型 号：SF188；配套动力结构型式：单缸卧式四冲程水冷 ；配套动力气缸数量：1；配套动力标定功率：23.8kw ; 排放阶段：国三排放 | 耕幅:1300mm;形式:履带自走式:是 ; | 规格型号：1GZL-130型履带自走式旋耕机；外形尺寸（长×宽×高）：2560×1380×1430mm；配套动力标定功率：23.8kw；配套动力标定转速：2200r/min；作业幅宽：1300mm ；变带箱档位数（前进/倒退）：6/2；最小离地间隙：110mm；刀辊总安装刀数：32片；刀辊旋耕刀型号：S195；轨距：750mm ；履带节距：72mm；履带节数：43节；履带宽180mm。 | 8300 |  | 通用类 | 2024-12-23 | 山东省 | 初评员：通过
耕整地机械 | 耕地机械 | 旋耕机 | 1200-2000mm履带自走式旋耕机 | 湖南龙舟农机股份有限公司 | 自走履带式旋耕机 | 1GZL-180 | 配套发动机型号：YN4MZ065-30CR；额定功率：48KW；额定转速：2400r/min；配套发动机生产企业：昆明云内动力股份有限公司；排放阶段：符合GB 20891-2014第三阶段。 | 耕幅:1800mm;形式:履带自走式:是 ; | 结构型式：自走履带式；耕幅：1800mm；配套动力：YN4MZ065-30CR立式、水冷、四缸、高压共轨；额定功率：48kW；额定转速：2400r/min；工作状态外形尺寸：长3370宽1940高2520mm；结构质量：2000kg；耕深：≥120mm；传动方式：中间齿轮；刀辊转速：330r/min；总安装刀数：48把；刀片型号：IT245；最小离地间隙：300mm；履带规格：节距90mmX48节X宽400mm；轨距：1050mm | 8300 |  | 通用类 | 2022-12-31 | 湖南省 | 初评员：通过
耕整地机械 | 耕地机械 | 旋耕机 | 1200-2000mm履带自走式旋耕机 | 湖南龙舟农机股份有限公司 | 自走履带式旋耕机 | 1GZL-120 | 配套发动机型号：YN4A052-30CR；额定功率：35KW；额定转速：2400r/min；配套发动机生产企业：昆明云内动力股份有限公司；排放阶段：符合GB 20891-2014第三阶段。 | 耕幅:1200mm;形式:履带自走式:是 ; | 结构型式：自走履带式；耕幅：1200mm；配套动力：YN4A052-30CR立式、水冷、四缸、高压共轨；额定功率：35kW；额定转速：2400r/min；工作状态外形尺寸：长3060宽1530高2420mm；结构质量：1470kg；耕深：≥120mm；传动方式：中间齿轮；刀辊转速：330r/min；总安装刀数：36把；刀片型号：IT225；最小离地间隙：240mm；履带规格：节距90mmX42节X宽280mm；轨距：920mm | 8300 |  | 通用类 | 2022-12-31 | 湖南省 | 初评员：通过
耕整地机械 | 耕地机械 | 旋耕机 | 1200-2000mm履带自走式旋耕机 | 湖南龙舟农机股份有限公司 | 履带自走式旋耕起垄机 | 1GZV-120 | 配套发动机型号：YN4A055-30CR；标定功率：36.8KW；配套发动机生产企业：昆明云内动力股份有限公司；排放阶段：符合GB 20891-2014第三阶段。 | 耕幅:1200mm;形式:履带自走式:是 ; | 结构型式：履带自走式；作业幅宽：1200mm；外形尺寸：长3430宽1640高2520mm；结构质量：1620kg；最小离地间隙：260mm；配套动力：YN4A055-30CR；标定功率：36.8kW；转向系型式：拉杆式；作业机具联接方式：铰接式；旋耕作业耕深：≥120mm；旋耕刀片形式：刀座式；安装旋耕刀/起垄刀数：旋耕刀36/旋耕起垄（旋耕刀18+起垄刀12）把；起垄高度：≥350mm；起垄宽度（垄顶宽）300～350mm；垄间距：1200mm | 8300 |  | 通用类 | 2020-12-31 | 湖南省 | 初评员：通过
耕整地机械 | 耕地机械 | 旋耕机 | 2000mm及以上履带自走式旋耕机 | 湖南龙舟农机股份有限公司 | 自走履带式旋耕机 | 1GZL-230B | 配套发动机型号：YN4E106-30CR4；标定功率：74KW；标定转速：2400r/min；配套发动机生产企业：昆明云内动力股份有限公司；排放阶段：符合GB 20891-2014第三阶段。 | 耕幅:2300mm;形式:履带自走式:是 ; | 结构型式：自走履带式；耕幅：2300mm；配套动力：YN4E106-30CR4直列/水冷/增压/电控高压共轨；标定功率：74kW；标定转速：2400r/min；工作状态外形尺寸：长3630宽2520高2640mm；结构质量：2400kg；变速箱档位数：前进3后退3；工作部件传动方式：侧边链轮；总安装刀数：68把；刀片型号：IT245；最小离地间隙：380mm；旋耕装置联接方式：连杆机构；履带规格：节距90mmX51节X宽400mm；轨距：1100mm | 12600 |  | 通用类 | 2024-07-04 | 湖南省 | 初评员：通过
耕整地机械 | 耕地机械 | 旋耕机 | 2000mm及以上履带自走式旋耕机 | 湖南龙舟农机股份有限公司 | 自走履带式旋耕机 | 1GZL-230 | 配套发动机型号：YN4D086-30CR4；标定功率：60KW；标定转速：2400r/min；配套发动机生产企业：昆明云内动力股份有限公司；排放阶段：符合GB 20891-2014第三阶段。 | 耕幅:2300mm;形式:履带自走式:是 ; | 结构型式：自走履带式；耕幅：2300mm；配套动力：YN4D086-30CR4直列/水冷/增压/电控高压共轨；标定功率：60kW；标定转速：2400r/min；工作状态外形尺寸：长3560宽2520高2560mm；结构质量：2400kg；变速箱档位数：前进3后退3；工作部件传动方式：侧边链轮；总安装刀数：68片；刀片型号：IT245；最小离地间隙：280mm；旋耕装置联接方式：连杆机构；履带规格：节距90mmX48节X宽400mm；轨距：1100mm | 12600 |  | 通用类 | 2024-07-04 | 湖南省 | 初评员：通过
耕整地机械 | 耕地机械 | 旋耕机 | 2000mm及以上履带自走式旋耕机 | 湖南龙舟农机股份有限公司 | 自走履带式旋耕机 | 1GZL-205B | 配套发动机型号：YN4D093-30CR4；标定功率：65KW；标定转速：2400r/min；配套发动机生产企业：昆明云内动力股份有限公司；排放阶段：符合GB 20891-2014第三阶段。 | 耕幅:2050mm;形式:履带自走式:是 ; | 结构型式：自走履带式；耕幅：2050mm；配套动力：YN4D093-30CR4直列/水冷/增压/电控高压共轨；标定功率：65kW；标定转速：2400r/min；工作状态外形尺寸：长3600宽2270高2650mm；结构质量：2210kg；变速箱档位数：前进3后退3；工作部件传动方式：侧边链轮；总安装刀数：60片；刀片型号：IT245；最小离地间隙：400mm；旋耕装置联接方式：连杆机构；履带规格：节距90mmX51节X宽400mm；轨距：1100mm | 12600 |  | 通用类 | 2024-07-04 | 湖南省 | 初评员：通过
耕整地机械 | 耕地机械 | 旋耕机 | 2000mm及以上履带自走式旋耕机 | 湖南龙舟农机股份有限公司 | 自走履带式旋耕机 | 1GZL-205A | 配套发动机型号：4D32YT30/754；额定功率：55KW；额定转速：2400r/min；配套发动机生产企业：浙江新柴股份有限公司；排放阶段：符合GB 20891-2014第三阶段。 | 耕幅:2050mm;形式:履带自走式:是 ; | 结构型式：自走履带式；耕幅：2050mm；配套动力：4D32YT30/754直列/水冷/四缸/电控高压共轨；额定功率：55kW；额定转速：2400r/min；工作状态外形尺寸：长3820宽2270高2650mm；结构质量：2080kg；耕深：≥120mm；传动方式：侧边链轮；刀辊转速：326r/min；总安装刀数：60把；刀片型号：IT245；最小离地间隙：430mm；履带规格：节距90mmX51节X宽400mm；轨距：1050mm | 12600 |  | 通用类 | 2022-12-31 | 湖南省 | 初评员：通过
耕整地机械 | 耕地机械 | 旋耕机 | 2000mm及以上履带自走式旋耕机 | 湖南龙舟农机股份有限公司 | 自走履带式旋耕机 | 1GZL-205 | 配套发动机型号：YN4A075-30CR；额定功率：52KW；额定转速：2400r/min；配套发动机生产企业：昆明云内动力股份有限公司；排放阶段：符合GB 20891-2014第三阶段。 | 耕幅:2050mm;形式:履带自走式:是 ; | 结构型式：自走履带式；耕幅：2050mm；配套动力：YN4A075-30CR立式、水冷、四缸、高压共轨；额定功率：52kW；额定转速：2400r/min；工作状态外形尺寸：长3520宽2250高2520mm；结构质量：2100kg；耕深：≥120mm；传动方式：侧边链轮；刀辊转速：280-330r/min；总安装刀数：60把；刀片型号：IT245；最小离地间隙：300mm；履带规格：节距90mmX48节X宽400mm；轨距：1050mm | 12600 |  | 通用类 | 2022-12-31 | 湖南省 | 初评员：通过
耕整地机械 | 耕地机械 | 旋耕机 | 2000mm及以上履带自走式旋耕机 | 湖南龙舟农机股份有限公司 | 自走履带式旋耕机 | 1GZL-230A | 配套发动机型号：YN4E088-30CR4；额定功率：62KW；额定转速：2400r/min；配套发动机生产企业：昆明云内动力股份有限公司；排放阶段：符合GB 20891-2014第三阶段。 | 耕幅:2300mm;形式:履带自走式:是 ; | 结构型式：自走履带式；耕幅：2300mm；配套动力：YN4E088-30CR4直列/水冷/四缸/增压/电控高压共轨；额定功率：62kW；额定转速：2400r/min；工作状态外形尺寸：长3650宽2520高2640mm；结构质量：2260kg；耕深：≥120mm；传动方式：侧边链轮；刀辊转速：370r/min；总安装刀数：72把；刀片型号：IT245；最小离地间隙：410mm；履带规格：节距90mmX51节X宽400mm；轨距：1200mm | 12600 |  | 通用类 | 2022-12-31 | 湖南省 | 初评员：通过
耕整地机械 | 耕地机械 | 旋耕机 | 单轴1000-1500mm旋耕机 | 河北双天机械制造有限公司 | 旋耕机 | 1GKN-140 |  | 旋耕机轴数:1个;耕幅:1400mm; | 规格型号:1GKN-140型旋耕机；结构形式:框架型；整机外形尺寸(长×宽×高mm):830×1610×1050；工作幅宽(cm):140；刀轴型式：单轴型；刀轴连接型式：花键式；传动型式：中间传动；运输方式：普通型；变速箱挡位数（变速旋耕机/个）：/；刀辊设计转速(r/min):227/302；刀辊最大回转半径(mm):225；刀辊总安装刀数(把):36；旋耕刀型号:IT225；限深装置型式/:限深板；镇压型式/拖板；配套拖拉机标定功率范围(kw):18.4-22；配套拖拉机动力输出轴转速(r/min):540/720； | 300 |  | 通用类 | 2024-11-28 | 河北省 | 初评员：通过
耕整地机械 | 耕地机械 | 旋耕机 | 单轴1000-1500mm旋耕机 | 山东奥龙农业机械制造有限公司 | 旋耕机 | 1GQN-141 |  | 旋耕机轴数:1个;耕幅:1410mm; | 结构型式：单轴、框架式；工作状态外形尺寸：900×1580×860mm；工作幅宽：141cm；传动方式：中间齿轮传动；旋耕刀型号：IT225；总安装刀数：36把；配套拖拉机标定功率：18.4～29.4kW；配套拖拉机动力输出轴转速：540/760r/min。 | 300 |  | 通用类 | 2022-12-31 | 山东省 | 初评员：通过
耕整地机械 | 耕地机械 | 旋耕机 | 单轴1000-1500mm旋耕机 | 山东大华机械有限公司 | 旋耕机 | 1GQN-140 |  | 旋耕机轴数:1个;耕幅:1400mm; | 外形尺寸(长×宽×高):960×1565×980mm;配套拖拉机标定功率:25.7~36.8kW;旋耕深度:8~18cm;总安装刀数:30把 | 300 |  | 通用类 | 2024-12-30 | 山东省 | 初评员：通过
耕整地机械 | 耕地机械 | 旋耕机 | 单轴1000-1500mm旋耕机 | 河北通田机械有限公司 | 旋耕机 | 1GQN-130 |  | 旋耕机轴数:1个;耕幅:1300mm; | 结构型式：框架型；整机外形尺寸（长×宽×高） ：1025×1580×1000mm；工作幅宽：130cm；耕深：12~16cm；刀轴型式：单轴型；刀轴连接型式：接盘式；传动型式：中间传动；刀辊总安装刀数：34把；限深装置型式：限深轮；镇压型式：镇压辊；配套拖拉机标定功率范围：22-37KW | 300 |  | 通用类 | 2024-12-30 | 河北省 | 初评员：通过
耕整地机械 | 耕地机械 | 旋耕机 | 单轴1500-2000mm旋耕机 | 山东大华机械有限公司 | 旋耕机 | 1GQN-150 |  | 旋耕机轴数:1个;耕幅:1500mm; | 外形尺寸:960×1685×980mm;配套动力:25.7~36.8kW,传动方式:中间传动;旋耕刀数量:34把,旋耕深度:8~18cm | 900 |  | 通用类 | 2024-12-30 | 山东省 | 初评员：通过
耕整地机械 | 耕地机械 | 旋耕机 | 单轴1500-2000mm旋耕机 | 灌云县振兴机械制造有限公司 | 旋耕机 | 1GKN-150 |  | 旋耕机轴数:1个;耕幅:1500mm; | 结构型式：框架式；配套动力（kW）：25.7～33.1；外形尺寸(长×宽×高) （mm）：1020×1762×1110；结构质量（kg）：330；作业速度（km/h）：2~5；幅宽（cm）：150；旋耕深度（cm）：8~18；传动方式：中间齿轮传动；与拖拉机联接方式：标准三点悬挂；刀辊最大回转半径（mm）：245；总安装刀数（把）：34；旋耕刀型号：IT245。 | 900 |  | 通用类 | 2024-12-30 | 江苏省 | 初评员：通过
耕整地机械 | 耕地机械 | 旋耕机 | 单轴1500-2000mm旋耕机 | 灌云县振兴机械制造有限公司 | 旋耕机 | 1GKN-160 |  | 旋耕机轴数:1个;耕幅:1600mm; | 结构型式：框架式；配套动力（kW）：29.4～33.1；外形尺寸(长×宽×高) （mm）：1020×1862×1110；结构质量（kg）：340；作业速度（km/h）：2~5；幅宽（cm）：160；旋耕深度（cm）：8~18；传动方式：中间齿轮传动；与拖拉机联接方式：标准三点悬挂；刀辊最大回转半径（mm）：245；总安装刀数（把）：38；旋耕刀型号：IT245。 | 900 |  | 通用类 | 2024-12-30 | 江苏省 | 初评员：通过
耕整地机械 | 耕地机械 | 旋耕机 | 单轴1500-2000mm旋耕机 | 灌云县振兴机械制造有限公司 | 旋耕机 | 1GKN-180 |  | 旋耕机轴数:1个;耕幅:1800mm; | 结构型式：框架式；配套动力（kW）：36.8～44.1；外形尺寸(长×宽×高) （mm）：1020×2056×1110；结构质量（kg）：360；作业速度（km/h）：2~5；幅宽（cm）：180；旋耕深度（cm）：8~18；传动方式：中间齿轮传动；与拖拉机联接方式：标准三点悬挂；刀辊最大回转半径（mm）：245；总安装刀数（把）：50；旋耕刀型号：IT245。 | 900 |  | 通用类 | 2024-12-30 | 江苏省 | 初评员：通过
耕整地机械 | 耕地机械 | 旋耕机 | 单轴1500-2000mm旋耕机 | 河北双天机械制造有限公司 | 旋耕机 | 1GKN-160 |  | 旋耕机轴数:1个;耕幅:1600mm; | 规格型号:1GKN-160型旋耕机；结构形式:框架型；整机外形尺寸(长×宽×高mm):830×1710×1050；工作幅宽(cm):160；刀轴型式：单轴型；刀轴连接型式：花键式；传动型式：中间传动；运输方式：普通型；变速箱挡位数（变速旋耕机/个）：/；刀辊设计转速(r/min):227/302；刀辊最大回转半径(mm):225；刀辊总安装刀数(把):40；旋耕刀型号:IT225；限深装置型式/:限深板；镇压型式/拖板；配套拖拉机标定功率范围(kw):22-29.4；配套拖拉机动力输出轴转速(r/min):540/720； | 900 |  | 通用类 | 2024-11-28 | 河北省 | 初评员：通过
耕整地机械 | 耕地机械 | 旋耕机 | 单轴1500-2000mm旋耕机 | 河北双天机械制造有限公司 | 旋耕机 | 1GKN-180 |  | 旋耕机轴数:1个;耕幅:1800mm; | 规格型号:1GKN-180型旋耕机；结构形式:框架型；整机外形尺寸(长×宽×高mm):880×2080×1160；工作幅宽(cm):180；刀轴型式：单轴型；刀轴连接型式：花键式；传动型式：中间传动；运输方式：普通型；变速箱挡位数（变速旋耕机/个）：/；刀辊设计转速(r/min):241/296；刀辊最大回转半径(mm):245；刀辊总安装刀数(把):52；旋耕刀型号:IT245；限深装置型式/:限深板；镇压型式/拖板；配套拖拉机标定功率范围(kw):36.8-44.1；配套拖拉机动力输出轴转速(r/min):540/720； | 900 |  | 通用类 | 2024-11-28 | 河北省 | 初评员：通过
耕整地机械 | 耕地机械 | 旋耕机 | 单轴1500-2000mm旋耕机 | 山东奥龙农业机械制造有限公司 | 旋耕机 | 1GQN-150 |  | 旋耕机轴数:1个;耕幅:1500mm; | 结构型式：单轴、框架式；工作状态外形尺寸：900×1710×860mm；工作幅宽：150cm；传动方式：中间齿轮传动；旋耕刀型号：IT225；总安装刀数：40把；配套拖拉机标定功率：22.1～29.4kW；配套拖拉机动力输出轴转速：540/760r/min。 | 900 |  | 通用类 | 2022-12-31 | 山东省 | 初评员：通过
耕整地机械 | 耕地机械 | 旋耕机 | 单轴1500-2000mm旋耕机 | 山东奥龙农业机械制造有限公司 | 旋耕机 | 1GQN-160 |  | 旋耕机轴数:1个;耕幅:1600mm; | 结构型式：单轴、框架式；工作状态外形尺寸：900×1860×860mm；工作幅宽：160cm；传动方式：中间齿轮传动；旋耕刀型号：IT225；总安装刀数：48把；配套拖拉机标定功率：29.4～36.8kW；配套拖拉机动力输出轴转速：540/760r/min。 | 900 |  | 通用类 | 2022-12-31 | 山东省 | 初评员：通过
耕整地机械 | 耕地机械 | 旋耕机 | 单轴1500-2000mm旋耕机 | 山东奥龙农业机械制造有限公司 | 旋耕机 | 1GQN-180 |  | 旋耕机轴数:1个;耕幅:1800mm; | 结构型式：单轴、框架式；工作状态外形尺寸：1020×2060×1040mm；工作幅宽：180cm；传动方式：中间齿轮传动；旋耕刀型号：IT245；总安装刀数：52把；配套拖拉机标定功率：36.8～44.1kW；配套拖拉机动力输出轴转速：540/760r/min。 | 900 |  | 通用类 | 2022-12-31 | 山东省 | 初评员：通过
耕整地机械 | 耕地机械 | 旋耕机 | 单轴1500-2000mm旋耕机 | 河北双天机械制造有限公司 | 旋耕机 | 1GKN-160P |  | 旋耕机轴数:1个;耕幅:1600mm; | 规格型号:1GKN-160P型旋耕机；结构形式:框架型；整机外形尺寸(长×宽×高mm):900×1860×860；作业速度范围（m/s）：0.56-1.39；工作幅宽(cm):160；耕深(cm）：12-16；刀轴型式：单轴型；刀轴连接型式：花键式；传动型式：中间传动；运输方式：普通型；刀辊设计转速(r/min):228/304；刀辊最大回转半径(mm):225；刀辊总安装刀数(把):44；旋耕刀型号:IT225；限深装置型式/:限深板；镇压型式/拖板；配套拖拉机标定功率范围(kw):36-60；配套拖拉机动力输出轴转速(r/min):540/720； | 900 |  | 通用类 | 2024-12-30 | 河北省 | 初评员：通过
耕整地机械 | 耕地机械 | 旋耕机 | 单轴1500-2000mm旋耕机 | 连云港市东堡旋耕机械有限公司 | 旋耕机 | 1GKN-180 |  | 旋耕机轴数:1个;耕幅:1800mm; | 单轴，耕幅：1800mm | 900 |  | 通用类 | 2024-12-30 | 江苏省 | 初评员：通过
耕整地机械 | 耕地机械 | 旋耕机 | 单轴1500-2000mm旋耕机 | 石家庄惠田机械有限公司 | 旋耕机 | 1GKN-150 |  | 旋耕机轴数:1个;耕幅:1500mm; | 1GKN-150型旋耕机; 结构形式：框架式；外形尺寸：1010×1680×1000mm; 作业速度范围: 0.28～1.25m/s; 工作幅宽：150cm; 耕深: 12～16cm；刀轴型式：单轴式；刀轴连接型式：花键式；传动型式：中间传动;运输方式：普通式；刀辊设计转速: 213r/min; 刀辊最大回转半径: R225mm; 刀辊总安装刀数: 36把; 旋耕刀型号: ⅠT225；限深装置型式：限深轮；镇压型式：镇压辊；配套拖拉机标定功率：25.7-29.4KW; 配套拖拉机动力输出轴转速: 540r/min; | 900 |  | 通用类 | 2024-12-08 | 河北省 | 初评员：通过
耕整地机械 | 耕地机械 | 旋耕机 | 单轴1500-2000mm旋耕机 | 石家庄惠田机械有限公司 | 旋耕机 | 1GKN-160 |  | 旋耕机轴数:1个;耕幅:1600mm; | 1GKN-160型旋耕机; 结构形式：框架式；外形尺寸：1010×1780×1000mm; 作业速度范围: 0.28～1.25m/s; 工作幅宽：160cm; 耕深: 12～16cm；刀轴型式：单轴式；刀轴连接型式：花键式；传动型式：中间传动;运输方式：普通式；刀辊设计转速: 213r/min; 刀辊最大回转半径: R225mm; 刀辊总安装刀数: 40把; 旋耕刀型号: ⅠT225；限深装置型式：限深轮；镇压型式：镇压辊；配套拖拉机标定功率：29.4-36.8KW; 配套拖拉机动力输出轴转速: 540r/min; | 900 |  | 通用类 | 2024-12-08 | 河北省 | 初评员：通过
耕整地机械 | 耕地机械 | 旋耕机 | 单轴1500-2000mm旋耕机 | 江苏神农农业装备有限公司 | 旋耕机 | 1GKN-180 |  | 旋耕机轴数:1个;耕幅:1800mm; | 单轴，耕幅：180CM，传动方式：齿轮传动 | 900 |  | 通用类 | 2024-12-30 | 江苏省 | 初评员：通过
耕整地机械 | 耕地机械 | 旋耕机 | 单轴1500-2000mm旋耕机 | 江苏神农农业装备有限公司 | 旋耕机 | 1GKN-150 |  | 旋耕机轴数:1个;耕幅:1500mm; | 单轴，耕幅：150CM，传动方式：齿轮传动 | 900 |  | 通用类 | 2024-12-30 | 江苏省 | 初评员：通过
耕整地机械 | 耕地机械 | 深松机 | 3铲及以下深松机 | 山东奥龙农业机械制造有限公司 | 全方位深松机 | 1SQ-75 |  | 振动式:否 ;深松部件个数:2个; | 外形尺寸：1150×1350×1340mm；结构质量：340kg；配套动力：≥36.8kW；深松铲结构型式：偏柱式；深松铲数量：2个；工作幅宽：75cm；铲间距：75cm；深松深度：30～35cm；作业速度：3～5km/h；作业小时生产率：0.2～0.35hm2/h；深松形式：全方位深松。 | 1100 |  | 通用类 | 2021-12-31 | 山东省 | 初评员：通过
耕整地机械 | 耕地机械 | 深松机 | 3铲及以下深松机 | 山东奥龙农业机械制造有限公司 | 深松机 | 1SQ-177 |  | 振动式:否 ;深松部件个数:3个; | 结构型式：悬挂式；振动方式：非振动；配套动力范围：66.2～88.2kW；工作状态外形尺寸：1700×1800×1350mm；作业速度：3～5km/h；作业小时生产率：0.5～0.9hm2/h；工作幅宽：177cm；铲间距：59cm；深松铲结构型式：前凿形铲+后偏柱式；深松铲排列方式：前1后2；深松铲数量：3个；深松深度：≥30cm。 | 1100 |  | 通用类 | 2022-12-31 | 山东省 | 初评员：通过
耕整地机械 | 耕地机械 | 深松机 | 3铲及以下深松机 | 阿拉尔新思路农业机械制造有限责任公司 | 深松机 | 1SS-150 |  | 振动式:否 ;深松部件个数:/个; | 松耕行内的一部分（宽25厘米）耕层，造成行间和行内虚实并存的耕层构造。 | 1100 |  | 通用类 | 2021-12-31 | 新疆生产建设兵团 | 初评员：通过
耕整地机械 | 耕地机械 | 深松机 | 4-5铲深松机 | 阿拉尔新思路农业机械制造有限责任公司 | 深松机 | 1SS-250 |  | 振动式:否 ;深松部件个数:/个; | 松耕行内的一部分(宽25厘米)耕层,造成行间和行内虚实并存的耕层构造. | 2000 |  | 通用类 | 2021-12-31 | 新疆生产建设兵团 | 初评员：通过
耕整地机械 | 耕地机械 | 深松机 | 4-5铲深松机 | 山东奥龙农业机械制造有限公司 | 深松机 | 1SQ-295 |  | 振动式:否 ;深松部件个数:5个; | 结构型式：悬挂式；振动方式：非振动；配套动力范围：80.9～103kW；工作状态外形尺寸：1770×2840×1360mm；作业速度：3～5km/h；作业小时生产率：0.8～1.4hm2/h；工作幅宽：295cm；铲间距：59cm；深松铲结构型式：前凿形铲+中偏柱式+后偏柱式；深松铲排列方式：前1中2后2；深松铲数量：5个；深松深度：≥30cm。 | 2000 |  | 通用类 | 2022-12-31 | 山东省 | 初评员：通过
耕整地机械 | 耕地机械 | 深松机 | 4-5铲深松机 | 山东奥龙农业机械制造有限公司 | 深松机 | 1SQ-270 |  | 振动式:否 ;深松部件个数:4个; | 结构型式：悬挂式；振动方式：非振动；配套动力范围：73.5～92kW；工作状态外形尺寸：1540×2570×1420mm；作业速度：3～5km/h；作业小时生产率：0.8～1.35hm2/h；工作幅宽：270cm；铲间距：67.5cm；深松铲结构型式：偏柱式；深松铲排列方式：前2后2；深松铲数量：4个；深松深度：≥30cm。 | 2000 |  | 通用类 | 2022-12-31 | 山东省 | 初评员：通过
耕整地机械 | 耕地机械 | 深松机 | 4-5铲深松机 | 马斯奇奥（青岛）农机制造有限公司 | 深松机 | 1S-250 |  | 振动式:否 ;深松部件个数:5个; | 外形尺寸（长×宽×高）：3000×2500×1500mm；振动方式：非振动；配套动力：132～191kW；机具挂结型式：三点悬挂；作业幅宽： 2500mm；深松铲结构形式：双翼式；深松铲数量：5个；深松铲单铲宽度：320mm；深松铲铲间距：≥500mm；深松铲排列方式：前二后三；深松深度： 300~450mm；碎土辊数量：2个；碎土辊长度：2400mm；碎土辊直径：220mm。 | 2000 |  | 通用类 | 2021-12-31 | 山东青岛 | 初评员：通过
耕整地机械 | 耕地机械 | 深松机 | 4-5铲深松机 | 河北通田机械有限公司 | 深松机 | 1SS-280A |  | 振动式:否 ;深松部件个数:4个; | 结构型式：悬挂式；振动方式：非振动式；配套动力范围：110～133KW；整机外形尺寸（长×宽×高）：1940×2750×1390mm；工作幅宽：280cm；铲间距：70cm；深松铲结构型式：偏柱式；深松铲排列方式：前2后2；深松铲数量：4个；深松深度：35～45cm | 2000 |  | 通用类 | 2024-12-30 | 河北省 | 初评员：通过
耕整地机械 | 耕地机械 | 深松机 | 4-5铲深松机 | 山东奥龙农业机械制造有限公司 | 全方位深松机 | 1SQ-190 |  | 振动式:否 ;深松部件个数:4个; | 外形尺寸：1670×2600×1670mm；结构质量：900kg；配套动力：≥91.9kW；深松铲结构型式：偏柱式；深松铲数量：4个；工作幅宽：190cm；铲间距：84cm（中间）、53cm（两侧）；深松深度：30～50cm；作业速度：3～5km/h；作业小时生产率：0.6～1.0hm2/h；深松形式：全方位深松。 | 2000 |  | 通用类 | 2021-12-31 | 山东省 | 初评员：通过
耕整地机械 | 耕地机械 | 深松机 | 4-5铲深松机 | 山东奥龙农业机械制造有限公司 | 深松机 | 1SQ-250 |  | 振动式:否 ;深松部件个数:4个; | 结构型式：悬挂式；振动方式：非振动；配套动力范围：73.5～92kW；工作状态外形尺寸：1720×2350×1360mm；作业速度：3～5km/h；作业小时生产率：0.7～1.2hm2/h；工作幅宽：250cm；铲间距：62.5cm；深松铲结构型式：偏柱式；深松铲排列方式：前2后2；深松铲数量：4个；深松深度：≥30cm。 | 2000 |  | 通用类 | 2022-12-31 | 山东省 | 初评员：通过
耕整地机械 | 耕地机械 | 深松机 | 4-5铲深松机 | 河北双天机械制造有限公司 | 深松机 | 1S-200A1 |  | 振动式:否 ;深松部件个数:5个; | 型号名称：1S-200A1深松机；结构形式：悬挂式；振动方式:非振动式；配套动力范围：（km）80-111；整机外形尺寸(长×宽×高mm):1800×2390×1320；作业速度：（km/h）3-6；作业小时生产率：（hm²/h）0.53-1.1；工作幅宽(cm)：200；铲间距(cm)：40；深松铲结构形式：凿式；深松铲排列方式:两行交错；深松铲数量（个）：5；深松深度：(cm）30-45； | 2000 |  | 通用类 | 2024-12-30 | 河北省 | 初评员：通过
耕整地机械 | 耕地机械 | 深松机 | 4-5铲深松机 | 河北双天机械制造有限公司 | 深松机 | 1S-200 |  | 振动式:否 ;深松部件个数:4个; | 型号名称：1S-200深松机；结构形式：悬挂式；振动方式:非振动式；配套动力范围：（km）73-103；整机外形尺寸(长×宽×高mm):1330×2370×1450；作业速度：（km/h）3-6；作业小时生产率：（hm²/h）0.53-1.10；工作幅宽(cm)：200；铲间距(cm)：50；深松铲结构形式：凿式；深松铲排列方式:两行交错；深松铲数量（个）：4；深松深度：(cm）30-45； | 2000 |  | 通用类 | 2024-12-30 | 河北省 | 初评员：通过
耕整地机械 | 耕地机械 | 深松机 | 4-5铲深松机 | 河北双天机械制造有限公司 | 深松机 | 1S-250A1 |  | 振动式:否 ;深松部件个数:5个; | 型号名称：1S-250A1深松机；结构形式：悬挂式；振动方式:非振动式；配套动力范围：（km）102-133；整机外形尺寸(长×宽×高mm):1820×2820×1290；作业速度：（km/h）3-6；作业小时生产率：（hm²/h）0.7-1.4；工作幅宽(cm)：250；铲间距(cm)：50；深松铲结构形式：凿式；深松铲排列方式:两行交错；深松铲数量（个）：5；深松深度：(cm）30-45； | 2000 |  | 通用类 | 2024-12-30 | 河北省 | 初评员：通过
耕整地机械 | 耕地机械 | 深松机 | 4-5铲深松机 | 河北双天机械制造有限公司 | 深松机 | 1S-200A3 |  | 振动式:否 ;深松部件个数:5个; | 型号名称：1S-200A3深松机；结构形式：悬挂式；振动方式:非振动式；配套动力范围：（km）80-111；整机外形尺寸(长×宽×高mm):1740×2390×1400；作业速度：（km/h）3-6；作业小时生产率：（hm²/h）0.53-1.10；工作幅宽(cm)：200；铲间距(cm)：40；深松铲结构形式：凿式；深松铲排列方式:两行交错；深松铲数量（个）：5；深松深度：(cm）30-45； | 2000 |  | 通用类 | 2024-12-30 | 河北省 | 初评员：通过
耕整地机械 | 耕地机械 | 深松机 | 4-5铲深松机 | 河北双天机械制造有限公司 | 深松机 | 1S-250A3 |  | 振动式:否 ;深松部件个数:5个; | 型号名称：1S-250A3深松机；结构形式：悬挂式；振动方式:非振动式；配套动力范围：（km）102-133；整机外形尺寸(长×宽×高mm):1740×2840×1440；作业速度：（km/h）3-6；作业小时生产率：（hm²/h）0.70-1.40；工作幅宽(cm)：250；铲间距(cm)：50；深松铲结构形式：凿式；深松铲排列方式:两行交错；深松铲数量（个）：5；深松深度：(cm）30-45； | 2000 |  | 通用类 | 2024-12-30 | 河北省 | 初评员：通过
耕整地机械 | 耕地机械 | 深松机 | 4-5铲深松机 | 江苏神农农业装备有限公司 | 深松机 | 1S-280 |  | 振动式:否 ;深松部件个数:4个; | 耕幅：280CM，深松铲数量：4个 | 2000 |  | 通用类 | 2023-12-31 | 江苏省 | 初评员：通过
耕整地机械 | 耕地机械 | 深松机 | 4-5铲深松机 | 江苏常发农业装备股份有限公司 | 深松机 | 1SS-195 |  | 振动式:否 ;深松部件个数:5个; | 结构型式：悬挂式；振动方式：非振动式；配套动力范围：≥88.2kw；外形尺寸（长×宽×高）:2100mm×2140mm×1240mm；深松铲结构型式：凿铲式；深松铲排列方式：两行交错；深松铲数量：5个；工作幅宽：195cm；铲间距：39cm；深松深度：30-35cm | 2000 |  | 通用类 | 2024-12-23 | 江苏省 | 初评员：通过
耕整地机械 | 耕地机械 | 深松机 | 6铲及以上深松机 | 江苏常发农业装备股份有限公司 | 深松机 | 1SS-225 |  | 振动式:否 ;深松部件个数:9个; | 结构型式：悬挂式；振动方式：非振动式；配套动力范围：≥66kw；外形尺寸（长×宽×高）:1160mm×2250mm×1190mm；深松铲结构型式：凿铲式；深松铲排列方式：两行交错；深松铲数量：9个；工作幅宽：225cm；铲间距：25cm；深松深度：30-32cm | 3400 |  | 通用类 | 2024-12-23 | 江苏省 | 初评员：通过
耕整地机械 | 耕地机械 | 深松机 | 6铲及以上深松机 | 江苏常发农业装备股份有限公司 | 深松机 | 1SS-295 |  | 振动式:否 ;深松部件个数:7个; | 结构型式：悬挂式；振动方式：非振动式；配套动力范围：≥110kw；外形尺寸（长×宽×高）:2100mm×3060mm×1240mm；深松铲结构型式：凿铲式；深松铲排列方式：两行交错；深松铲数量：7个；工作幅宽：295cm；铲间距：42cm；深松深度：30-35cm | 3400 |  | 通用类 | 2024-12-23 | 江苏省 | 初评员：通过
耕整地机械 | 耕地机械 | 深松机 | 6铲及以上深松机 | 山东华运农机设备有限公司 | 深松机 | 1S-280 |  | 振动式:否 ;深松部件个数:6个; | 深松部件数量：6个 外形尺寸：1830X3900X1380mm；结构质量：1090kg；配套拖拉机动力：≥88.2kw；深松铲结构型式：偏柱式；耕深：25~35cm；作业速度2~5km/h. | 3400 |  | 通用类 | 2021-12-31 | 山东省 | 初评员：通过
耕整地机械 | 耕地机械 | 深松机 | 6铲及以上深松机 | 石家庄农业机械股份有限公司 | 深松机 | 1S-300 |  | 振动式:否 ;深松部件个数:7个; | 机构型式：悬挂式 振动方式：非振动式 配套动力：66.2～80.9（四驱） kW 外形尺寸(长×宽×高) ：1570×2870×1400 mm 作业速度：4～6 km/h 作业小时生产率：1.12～1.68 hm2/h 工作幅宽：300cm 铲间距：42.9 cm 深松铲结构形式： 凿式 深松铲排列方式：两行交错 工作铲数： 7个 深松深度：30～35 cm 结构质量：700 kg | 3400 |  | 通用类 | 2024-12-30 | 河北省 | 初评员：通过
耕整地机械 | 耕地机械 | 深松机 | 6铲及以上深松机 | 山东华运农机设备有限公司 | 深松机 | 1S-300 |  | 振动式:否 ;深松部件个数:6个; | 深松部件数量：6个 外型尺寸：1830X4100X1380mm；结构质量：1100kg；配套拖拉机动力：≥88.2kw；深松铲结构型式：偏柱式；耕深：25~35cm；作业速度2~5km/h. | 3400 |  | 通用类 | 2021-12-31 | 山东省 | 初评员：通过
耕整地机械 | 耕地机械 | 深松机 | 6铲及以上深松机 | 山东奥龙农业机械制造有限公司 | 深松机 | 1SQZ-490 |  | 振动式:否 ;深松部件个数:8个; | 结构型式：悬挂式；振动方式：非振动；配套动力范围：147～191kW；工作状态外形尺寸：1920×5180×1600mm；作业速度：3～5km/h；作业小时生产率：1.4～2.4hm2/h；工作幅宽：490cm；铲间距：61cm；深松铲结构型式：偏柱式；深松铲排列方式：前4后4；深松铲数量：8个；深松深度：≥40cm。 | 3400 |  | 通用类 | 2022-12-31 | 山东省 | 初评员：通过
耕整地机械 | 耕地机械 | 深松机 | 6铲及以上深松机 | 山东奥龙农业机械制造有限公司 | 全方位深松机 | 1SQ-300 |  | 振动式:否 ;深松部件个数:6个; | 外形尺寸：1920×3720×1670mm；结构质量：1620kg；配套动力：≥117.6kW；深松铲结构型式：偏柱式；深松铲数量：6个；工作幅宽：300cm；铲间距：84cm（中间）、54cm（两侧）；深松深度：30～50cm；作业速度：3～5km/h；作业小时生产率：0.9～1.5hm2/h；深松形式：全方位深松。 | 3400 |  | 通用类 | 2021-12-31 | 山东省 | 初评员：通过
耕整地机械 | 耕地机械 | 深松机 | 6铲及以上深松机 | 山东奥龙农业机械制造有限公司 | 全方位深松机 | 1SQZ-410 |  | 振动式:否 ;深松部件个数:8个; | 外形尺寸：2340×4870×1720mm；结构质量：3000kg；配套动力：≥154.4kW；深松铲结构型式：偏柱式；深松铲数量：8个；工作幅宽：410cm；铲间距：86cm（中间）、54cm（两侧）；深松深度：30～50cm；作业速度：3～5km/h；作业小时生产率：1.2～2.0hm2/h；深松形式：全方位深松。 | 3400 |  | 通用类 | 2021-12-31 | 山东省 | 初评员：通过
耕整地机械 | 耕地机械 | 深松机 | 6铲及以上深松机 | 山东奥龙农业机械制造有限公司 | 深松机 | 1SQ-400 |  | 振动式:否 ;深松部件个数:6个; | 结构型式：悬挂式；振动方式：非振动；配套动力范围：99.2～154.4kW；工作状态外形尺寸：1740×3830×1430mm；作业速度：3～5km/h；作业小时生产率：1.2～2hm2/h；工作幅宽：400cm；铲间距：67cm；深松铲结构型式：偏柱式；深松铲排列方式：前2中2后2；深松铲数量：6个；深松深度：≥30cm。 | 3400 |  | 通用类 | 2022-12-31 | 山东省 | 初评员：通过
耕整地机械 | 耕地机械 | 深松机 | 6铲及以上深松机 | 山东奥龙农业机械制造有限公司 | 深松机 | 1SQ-330 |  | 振动式:否 ;深松部件个数:6个; | 结构型式：悬挂式；振动方式：非振动；配套动力范围：99.2～154.4kW；工作状态外形尺寸：2000×3220×1360mm；作业速度：3～5km/h；作业小时生产率：0.9～1.6hm2/h；工作幅宽：330cm；铲间距：55cm；深松铲结构型式：偏柱式；深松铲排列方式：前2中2后2；深松铲数量：6个；深松深度：≥30cm。 | 3400 |  | 通用类 | 2022-12-31 | 山东省 | 初评员：通过
耕整地机械 | 耕地机械 | 深松机 | 6铲及以上深松机 | 马斯奇奥（青岛）农机制造有限公司 | 深松机 | 1S-300 |  | 振动式:否 ;深松部件个数:7个; | 外形尺寸（长×宽×高）：2850×3100×1600mm；振动方式：非振动；配套动力：147~205kW；机具挂结型式：三点悬挂；作业幅宽： 3000mm；深松铲结构形式：双翼式；深松铲数量：7个；深松铲单铲宽度：320mm；深松铲铲间距：≥450mm；深松铲排列方式：前三后四；深松深度： 300~450mm；碎土辊数量：2个；碎土辊长度：2900mm；碎土辊直径：220mm。 | 3400 |  | 通用类 | 2021-12-31 | 山东青岛 | 初评员：通过
耕整地机械 | 耕地机械 | 开沟机 | 开沟深度50cm以下配套轮式拖拉机开沟机 | 潍坊潍林农业装备有限公司 | 开沟机 | 1KS-45 |  | 开沟深度:0.35～0.45m; | 1.外形尺寸（长×宽×高）mm: 1250×950×1000(不含万向节)； 2.整机质量(kg): 275； 3.配套动力(kW): 36.8～66.2； 4.配套动力输出轴转速 （r/min ）：540/720/1100； 5.传动方式:中间齿轮传动； 6.开沟深度(cm):35～45； 7. 沟面宽度(cm):35～45；8.开沟刀数量(把): 16；9.开沟沟形：梯矩形; | 1000 |  | 非通用类 | 2024-11-21 | 山东省 | 初评员：通过
耕整地机械 | 耕地机械 | 开沟机 | 开沟深度50cm以下配套轮式拖拉机开沟机 | 连云港市东堡旋耕机械有限公司 | 开沟机 | 1KJ-35 |  | 开沟深度:34m; | 配套轮式拖拉机，开沟深度：34cm | 1000 |  | 非通用类 | 2021-12-31 | 江苏省 | 初评员：通过
耕整地机械 | 耕地机械 | 开沟机 | 开沟深度50cm以下配套轮式拖拉机开沟机 | 连云港市东堡旋耕机械有限公司 | 开沟机 | 1KH-35(A) |  | 开沟深度:33m; | 配套轮式拖拉机，开沟深度：33cm | 1000 |  | 非通用类 | 2022-12-31 | 江苏省 | 初评员：通过
耕整地机械 | 耕地机械 | 开沟机 | 开沟深度50cm以下配套轮式拖拉机开沟机 | 江苏神农农业装备有限公司 | 开沟机 | 1KJ-35 |  | 开沟深度:30m; | 开沟深度：30-40CM，与轮式拖拉机配套 | 1000 |  | 非通用类 | 2024-12-30 | 江苏省 | 初评员：通过
耕整地机械 | 耕地机械 | 开沟机 | 开沟深度50cm以下配套轮式拖拉机开沟机 | 江苏神农农业装备有限公司 | 开沟机 | 1KJ-35A |  | 开沟深度:30m; | 与轮式拖拉机配套，刀盘数量：2 | 1000 |  | 非通用类 | 2024-12-30 | 江苏省 | 初评员：通过
耕整地机械 | 耕地机械 | 开沟机 | 开沟深度50cm以上配套轮式拖拉机开沟机 | 潍坊潍林农业装备有限公司 | 开沟机 | 1KS-55 |  | 开沟深度:0.50～0.55m; | 1.外形尺寸（长×宽×高）mm: 1350×1240×1100(不含万向节)； 2.整机质量(kg): 300； 3.配套动力(kW): 36.8～66.2； 4.配套动力输出轴转速 （r/min ）：540/720/1100； 5.传动方式:中间齿轮传动； 6.开沟深度(cm):50～55； 7. 沟面宽度(cm):45～55；8.开沟刀数量(把): 20；9.开沟沟形：梯矩形; | 2000 |  | 非通用类 | 2024-11-21 | 山东省 | 初评员：通过
耕整地机械 | 耕地机械 | 微耕机 | 功率4kW以下微耕机 | 浙江武义亨辉机械制造有限公司 | 微耕机 | 1WG1.7Q | 配套动力；山东华盛中天动力机械有限公司，动力型号名称；1E52F-2A风冷汽油发动机，额定功率；1.7KW,额定转速6500转，启动方式；手拉反冲式 | 配套功率:1.7kW; | 手拉反冲式，外形尺寸；1280x600x800mm,结构质量；14kg,传动方式；直联传动，刀辊转速；224r/min,刀辊最大回转半径；110mm,总安装刀片；16把4组，主离合器；离心摩擦式，耕宽；275mm,耕深；100-120mm, | 600 |  | 非通用类 | 2020-12-31 | 浙江省 | 初评员：通过
耕整地机械 | 耕地机械 | 微耕机 | 功率4kW以下微耕机 | 永康威力科技股份有限公司 | 微耕机 | 1WG2.5Q-40 | 配套动力：重庆宗申通用动力机械有限公司，动力型号;NP150，功率2.5KW，标定转速;3600转 | 配套功率:2.5kW; | 工作状态外形尺寸：1340x480x830mm,作业速度：0.10-0.25m/s,工作幅宽：400mm，传动方式：直联传动，刀辊：齿轮传动，刀辊转速；0-158r/min,最大回转半径；140mm,总安装刀数；16把，主离合器；离心摩擦式 | 600 |  | 非通用类 | 2023-12-31 | 浙江省 | 初评员：通过
耕整地机械 | 耕地机械 | 微耕机 | 功率4kW以下微耕机 | 永康威力科技股份有限公司 | 微耕机 | 1WG2.2Q-40 | 配套动力：山东华盛农业药械有限公司，动力型号;1E48F，功率2.2KW，标定转速;7500转 | 配套功率:2.2kW; | 工作状态外形尺寸：1270x480x830mm,作业速度：0.15-0.25m/s,工作幅宽：400mm，传动方式：直联传动，刀辊：齿轮传动，刀辊转速；0-256r/min,最大回转半径；140mm,总安装刀数；16把，主离合器；离心摩擦式 | 600 |  | 非通用类 | 2023-12-31 | 浙江省 | 初评员：通过
耕整地机械 | 耕地机械 | 微耕机 | 功率4kW以下微耕机 | 重庆华世丹机械制造有限公司 | 微耕机 | 1WG2.5-63FQ-ZC | 配套发动机型号名称：NH150，配套发动机生产企业：宗申 ；配套发动机标定功率：2.5 KW； | 配套功率:2.5kW; | 1WG2.5-63FQ-ZC型微耕机；结构型式：手持式；配套发动机标定功率：2.5 KW；配套发动机标定转速：3600r/min；配套发动机起动方式：手拉起动；配套发动机燃油种类：汽油；整机外形尺寸（长×宽×高）：1350×650×920mm; 作业速度: 0.05～0.2m/s; 扶把振动: ≤50 m/s2; 作业小时生产率: ≥0.02 hm2/(h•m); 单位作业面积燃油消耗量: ≤40 kg/hm²；工作幅宽: 630mm；发动机输出传动方式：直联；刀辊传动方式：齿轮传动；扶把调整幅度：水平方向0°；垂直方向：40°；刀辊设计最高转速：250r/min; 刀辊最大回转半径：160mm；刀辊总安装刀数：18把；旋耕刀型式：旱地刀；主离合器型式：摩擦片式；主离合器状态：常开 | 600 |  | 非通用类 | 2024-11-12 | 重庆市 | 初评员：通过
耕整地机械 | 耕地机械 | 微耕机 | 功率4kW以下微耕机 | 重庆卓格豪斯机械有限公司 | 微耕机 | 1WG2.5-55FQ-ZC | 发动机形式：汽油；标定功率（kW）：2.5，制造商：宗申、润通、隆鑫等，排放阶段：国二。 | 配套功率:2.5kW; | 型号名称：1WG2.5-55FQ-ZC型微耕机；配套发动机标定功率（kW）：2.5；标定转速：3600r/min；起动方式：手拉启动；燃油种类：汽油；工作状态外形尺寸：1270mm×600mm×900mm；作业速度：0.05-0.1m/s；作业小时生产率：≧0.02h㎡/(h.m)；单位作业面积燃油消耗量：≦35kg/h㎡；工作幅宽：550mm；发动机输出方式：直联，刀辊传动方式：蜗轮蜗杆传动，扶把调整幅度：水平方向0°、垂直方向15°；刀辊设计转速：155r/min；最大回转半径：160mm；总安装刀数：18把；旋耕刀型号：防缠刀；主离合器型式：离心离合式，主离合器状态：常开。 | 600 |  | 非通用类 | 2022-12-31 | 重庆市 | 初评员：通过
耕整地机械 | 耕地机械 | 微耕机 | 功率4kW以下微耕机 | 重庆卓格豪斯机械有限公司 | 微耕机 | 1WG2.5-60FQ-ZC | 汽油发动机，发动机标定功率：2.5kW，制造商：重庆宗申通用动力机械有限公司，排放阶段：国二 | 配套功率:2.5kW; | 发动机标定功率：2.5kW,标定转速：3600r/min，起动方式：手拉起动，燃油种类：汽油，工作状态外形尺寸（长×宽×高）1300×620×830，作业速度：0.05-0.2m/s，作业小时生产率：≧0.02h㎡/(h.m),单位作业面积燃油消耗量：≦35kg/h㎡，工作幅宽：600mm，传动方式：直联、齿轮传动，扶把调整幅度：水平方向0°、垂直方向42°，刀辊设计转速：220r/min，最大回转半径：165mm，总安装刀数：18把，旋耕刀型号：旱地刀，主离合器型式：摩擦片式，状态：常开 | 600 |  | 非通用类 | 2023-12-31 | 重庆市 | 初评员：通过
耕整地机械 | 耕地机械 | 微耕机 | 功率4kW以下微耕机 | 重庆卓格豪斯机械有限公司 | 微耕机 | 1WG2.2-40FQ-ZC | 发动机型式：汽油，标定功率：2.2kW，制造商：重庆宗申通用动力机械有限公司，排放标准：国二 | 配套功率:2.2kW; | 发动机形式：汽油；配套功率（kW）：2.2，外形尺寸：1330mm×600mm×950mm,结构质量：41kg，工作幅宽：400mm，传动方式发动机输出：直联；传动方式刀辊：蜗轮蜗杆传动；扶把调整幅度水平方向：0度；扶把调整幅度垂直方向：15度；旋耕刀型号：Ⅱ型旱地刀；刀辊最大回转半径：150mm；总安装刀数：12把；主离合器型式：摩擦片式；主离合器状态：常开 | 600 |  | 非通用类 | 2021-12-31 | 重庆市 | 初评员：通过
耕整地机械 | 耕地机械 | 微耕机 | 功率4kW以下微耕机 | 重庆鑫源农机股份有限公司 | 微耕机 | 1WGQZ2.3-55B | 动力型号：SR1P65F/P、标定功率：2.3KW、制造商：重庆鑫源农机股份有限公司。 | 配套功率:2.3kW; | 结构型式：手持式；配套发动机标定转速：3600r/min；配套发动机燃油种类：汽油；整机外形尺寸（长×宽×高）mm：1350×550×880；工作幅宽mm：550；发动机输出传动方式：直联；刀辊传动方式：齿轮传动；刀辊总安装刀数：16把；旋耕刀型式：旱地刀；主离合器型式：摩擦片式；主离合器状态：常开。 | 600 |  | 非通用类 | 2024-12-25 | 重庆市 | 初评员：通过
耕整地机械 | 耕地机械 | 微耕机 | 功率4kW以下微耕机 | 重庆卓格豪斯机械有限公司 | 微耕机 | 1WG2.5-40FQ-ZCA | 汽油，标定功率：2.5kW，制造商：重庆宗申通用动力机械有限公司，排放标准：国二 | 配套功率:2.5kW; | 型号名称：1WG2.5-40FQ-ZCA微耕机；结构型式：手持式；配套发动机标定功率：2.5kW；配套发动机标定转速：3600r/min；配套发动机启动方式：手拉起动；配套发动机燃油种类：汽油；整机外形尺寸（长×宽×高）：1350mm×420mm×950mm；作业速度：0.05-0.2m/s；扶把振动：≦50m/S2；作业小时生产率：≧0.02h㎡/（h.m)；单位作业面积燃油消耗量：≦35kg/h㎡；工作幅宽：400mm；发动机输出传动方式：直联；刀辊传动方式：齿轮传动；扶把调整幅度（水平方向）：0°；扶把调整幅度（垂直方向）：42°；刀辊设计速度：220r/min；刀辊最大回转半径：160mm；刀辊总安装刀数：12把；旋耕刀型号：旱地刀；主离合器型式：摩擦片式；主离合器状态：常开 | 600 |  | 非通用类 | 2025-03-11 | 重庆市 | 初评员：通过
耕整地机械 | 耕地机械 | 微耕机 | 功率4kW以下微耕机 | 重庆卓格豪斯机械有限公司 | 微耕机 | 1WG3.0-40FQ-ZC | 汽油，标定功率：3.0kW，制造商：隆鑫通用动力股份有限公司，排放标准：国二 | 配套功率:3.0kW; | 型号名称：1WG3.0-40FQ-ZC微耕机；结构型式：手持式；配套发动机标定功率：3.0kW；配套发动机标定转速：3600r/min；配套发动机启动方式：手拉起动；配套发动机燃油种类：汽油；整机外形尺寸（长×宽×高）：1350mm×500mm×1100mm；作业速度：0.05-0.2m/s；扶把振动：≦50m/S2；作业小时生产率：≧0.02h㎡/（h.m)；单位作业面积燃油消耗量：≦40kg/h㎡；工作幅宽：400mm；发动机输出传动方式：直联；刀辊传动方式：齿轮传动；扶把调整幅度（水平方向）：0°；扶把调整幅度（垂直方向）：45°；刀辊设计速度：220r/min；刀辊最大回转半径：160mm；刀辊总安装刀数：12把；旋耕刀型号：旱地刀；主离合器型式：摩擦片式；主离合器状态：常开 | 600 |  | 非通用类 | 2025-03-11 | 重庆市 | 初评员：通过
耕整地机械 | 耕地机械 | 微耕机 | 功率4kW以下微耕机 | 重庆卓格豪斯机械有限公司 | 微耕机 | 1WG2.5-45FQ-ZC | 汽油发动机，标定功率2.5kW，制造商：宗申、润通，排放标准：国二 | 配套功率:2.5kW; | 型号名称：1WG2.5-45FQ-ZC微耕机；结构型式：手持式；配套发动机标定功率：2.5kW；配套发动机标定转速：3600r/min；配套发动机启动方式：手拉起动；配套发动机燃油种类：汽油；整机外形尺寸（长×宽×高）：1300mm×450mm×950mm；作业速度：0.05-0.2m/s；扶把振动：≦50m/S2；作业小时生产率：≧0.02h㎡/（h.m)；单位作业面积燃油消耗量：≦40kg/h㎡；工作幅宽：450mm；发动机输出传动方式：直联；刀辊传动方式：齿轮传动；扶把调整幅度（水平方向）：0°；扶把调整幅度（垂直方向）：30°；刀辊设计速度：161r/min；刀辊最大回转半径：130mm；刀辊总安装刀数：18把；旋耕刀型号：旱地刀；主离合器型式：摩擦片式；主离合器状态：常开 | 600 |  | 非通用类 | 2025-05-10 | 重庆市 | 初评员：通过
耕整地机械 | 耕地机械 | 微耕机 | 功率4kW以下微耕机 | 重庆卓格豪斯机械有限公司 | 微耕机 | 1WG2.5-45FQ-ZCA | 汽油发动机，标定功率2.5kW，制造商：宗申、润通，排放标准：2.5kW。 | 配套功率:2.5kW; | 型号名称：1WG2.5-45FQ-ZCA微耕机；结构型式：手持式；配套发动机标定功率：2.5kW；配套发动机标定转速：3600r/min；配套发动机启动方式：手拉起动；配套发动机燃油种类：汽油；整机外形尺寸（长×宽×高）：1300mm×450mm×900mm；作业速度：0.05-0.2m/s；扶把振动：≦50m/S2；作业小时生产率：≧0.02h㎡/（h.m)；单位作业面积燃油消耗量：≦40kg/h㎡；工作幅宽：450mm；发动机输出传动方式：直联；刀辊传动方式：齿轮传动；扶把调整幅度（水平方向）：0°；扶把调整幅度（垂直方向）：30°；刀辊设计速度：161r/min；刀辊最大回转半径：130mm；刀辊总安装刀数：18把；旋耕刀型号：旱地刀；主离合器型式：摩擦片式；主离合器状态：常开 | 600 |  | 非通用类 | 2025-05-10 | 重庆市 | 初评员：通过
耕整地机械 | 耕地机械 | 微耕机 | 功率4kW以下微耕机 | 重庆卓格豪斯机械有限公司 | 微耕机 | 1WG2.2-55FQ-ZW | 汽油发动机，标定功率：2.2kW，制造商：重庆宗申通用动力机械有限公司，排放阶段：国二 | 配套功率:2.2kW; | 型号名称：1WG2.2-55FQ-ZW微耕机；结构型式：手持式；配套发动机标定功率：2.2kW；配套发动机标定转速：3600r/min；配套发动机启动方式：手拉启动；配套发动机燃油种类：汽油；整机外形尺寸（长×宽×高）：1340mm×600mm×890mm；作业速度：0.05-0.2m/s；扶把振动：≦50m/S2；作业小时生产率：≧0.02h㎡/（h.m)；单位作业面积燃油消耗量：≦35kg/h㎡；工作幅宽：550mm；发动机输出传动方式：直联；刀辊传动方式：蜗轮蜗杆；扶把调整幅度（水平方向）：0°；扶把调整幅度（垂直方向）：10°；刀辊设计速度：175r/min；刀辊最大回转半径：160mm；刀辊总安装刀数：18把；旋耕刀型号：旱地刀；主离合器型式：离心式；主离合器状态：常开 | 600 |  | 非通用类 | 2024-07-01 | 重庆市 | 初评员：通过
耕整地机械 | 耕地机械 | 微耕机 | 功率4kW以下微耕机 | 重庆卓格豪斯机械有限公司 | 微耕机 | 1WG2.5-40FQ-ZC | 发动机形式：汽油；配套功率（kW）：2.5，制造商：重庆宗申通用动力机械有限公司，排放阶段：国二 | 配套功率:2.5kW; | 发动机形式：汽油；配套功率（kW）：2.5，外形尺寸：1330mm×600mm×950mm,标定转速：3600r/min，工作幅宽：400mm,传动方式发动机输出：直联； 传动方式刀辊：蜗轮蜗杆传动； 扶把调整幅度水平方向：0度； .扶把调整幅度垂直方向：15度；旋耕刀型号：旱地刀；刀辊最大回转半径：150mm； 总安装刀数：12把；主离合器型式：摩擦片式；主离合器状态：常开 | 600 |  | 非通用类 | 2022-12-31 | 重庆市 | 初评员：通过
耕整地机械 | 耕地机械 | 微耕机 | 功率4kW以下微耕机 | 临沭县瑞祥机械制造有限公司 | 微耕机 | 1WGQ3.9-68 | 配套定力：汽油机 发动机型号：170F 标定功率：3.9kW 制造商：隆鑫通用动力股份有限公司 排放阶段：GB26133-2010 第II阶段 | 配套功率:3.9kW; | 配套发动机标定功率 kW 3.9 配套发动机标定转速 r/min 3600 结构型式 / 手持式 整机a外形尺寸（长×宽×高） mm 1430×715×860 工作幅宽 mm 680 | 600 |  | 非通用类 | 2024-12-29 | 山东省 | 初评员：通过
耕整地机械 | 耕地机械 | 微耕机 | 功率4kW以下微耕机 | 诸暨市海道机械股份有限公司 | 微耕机 | 1WG2.6-36FQ-D型微耕机 | 2.6kw/3600r/min，隆鑫通用动力股份有限公司，国二 | 配套功率:2.6kW; | 规格型号:1WG2.6-36FQ-D，结构型式:前置式，配套发动机生产企业:隆鑫通用动力股份有限公司，型号名称:1P65FA汽油机，结构型式:单缸风冷四冲程，标定功率KW:2.6，标定转速R/MIN:3600，起动方式:手拉起动，外形尺寸(长×宽×高)MM:1350×440×970，结构质量KG:30，传动方式:齿轮+皮带传动，连接方式:皮带，扶把调整幅度水平方向(°):0，垂直方向:0，刀辊转速R/MIN：110，最大回转半径MM:130，总安装刀数:16把，旋耕刀型号:旱地刀R130，主离合器型式:涨紧轮式，耕宽MM:360，耕深MM:≥100，作业速度M/S:0.1~0.3，作业小时生产率HM2/(H?M):≥0.02，单位作业面积燃油消耗量KG/HM2:≤35 | 600 |  | 非通用类 | 2025-03-12 | 浙江省 | 初评员：通过
耕整地机械 | 耕地机械 | 微耕机 | 功率4kW及以上微耕机 | 诸暨市海道机械股份有限公司 | 微耕机 | 1WG4.0-100FQ-ZC型微耕机 | 4.0kw/3600r/min，重庆伟友动力机械有限公司，国二 | 配套功率:4.0kW; | 规格型号:1WG4.0-100FQ-ZC，结构型式:前置式，配套发动机生产企业:重庆伟友动力机械有限公司，型号名称:170F/P汽油机，结构型式:单缸、四冲程、OHV、气缸中心线斜置25°、水平轴，标定功率KW:4.0，标定转速R/MIN:3600，起动方式:手拉起动，外形尺寸(长×宽×高)MM:1550×1000×1000，结构质量KG:65，传动方式:齿轮传动，连接方式:直联，扶把调整幅度水平方向(°):0，垂直方向:60，刀辊转速R/MIN：快档:132,慢档:95，最大回转半径MM:195，总安装刀数:24把，旋耕刀型号:旱地刀R195，主离合器型式:摩擦片式，耕宽MM:1000，耕深MM:≥100，作业速度M/S:0.1~0.3，作业小时生产率HM2/(H?M):≥0.04，单位作业面积燃油消耗量KG/HM2:≤35 | 800 |  | 非通用类 | 2025-03-12 | 浙江省 | 初评员：通过
耕整地机械 | 耕地机械 | 微耕机 | 功率4kW及以上微耕机 | 诸暨市海道机械股份有限公司 | 微耕机 | 1WG4.0-65FQ-ZC型微耕机 | 4.0kw/3600r/min，重庆伟友动力机械有限公司，国二 | 配套功率:4.0kW; | 规格型号:1WG4.0-65FQ-ZC，结构型式:前置式，配套发动机生产企业:重庆伟友动力机械有限公司，型号名称:170F/P汽油机，结构型式:单缸风冷四冲程，标定功率KW:4.0，标定转速R/MIN:3600，起动方式:手拉起动，外形尺寸(长×宽×高)MM:1370×690×825，结构质量KG:55，传动方式:齿轮传动，连接方式:直联，扶把调整幅度水平方向(°):0，垂直方向:25，刀辊转速R/MIN：350，最大回转半径MM:180，总安装刀数:24把，旋耕刀型号:旱地刀R180，主离合器型式:摩擦片式，耕宽MM:650，耕深MM:≥100，作业速度M/S:0.1~0.3，作业小时生产率HM2/(H?M):≥0.02，单位作业面积燃油消耗量KG/HM2:≤35 | 800 |  | 非通用类 | 2025-03-12 | 浙江省 | 初评员：通过
耕整地机械 | 耕地机械 | 微耕机 | 功率4kW及以上微耕机 | 重庆彬玮隆机械制造有限公司 | 微耕机 | 1WG4.05-100FC-ZC | 凯马柴油机，动力型号：KM173FAD,达到GB20891-2014第三阶段排放标准，信息公开编号：CN FC G3 00 0B 13000039 000002 额度功率4.05KW,生产企业:无锡华源凯马发动机有限公司. | 配套功率:4.05kW; | 1WG4.05-100FC-ZC微耕机：配套国三凯马发动机，功率4.05KW，配23轴3片4组旱地刀一副，400-8行走轮一对 | 800 |  | 非通用类 | 2025-03-11 | 重庆市 | 初评员：通过
耕整地机械 | 耕地机械 | 微耕机 | 功率4kW及以上微耕机 | 重庆彬玮隆机械制造有限公司 | 微耕机 | 1WG6.2-135FC-ZC | 凯马发动机，发动机型号：KM192F 额定功率：6.2KW 排放阶段：国三 非道路移动机械用柴油机环保信息，信息编号：CN FC G3 00 0B13000035 000002 生产厂家： 无锡华源凯马发动机有限公司 | 配套功率:6.2kW; | 1WG6.2-135FC-ZC微耕机，配置KM192F国三柴油机，功率6.2KW, 3片5组旱地刀一副。配350-6行走轮一对 | 800 |  | 非通用类 | 2025-03-11 | 重庆市 | 初评员：通过
耕整地机械 | 耕地机械 | 微耕机 | 功率4kW及以上微耕机 | 重庆彬玮隆机械制造有限公司 | 微耕机 | 1WG5.3-105FC-ZC | 凯马国三机械单体泵柴油发动机 动力型号：KM186FA 额定功率5.3KW 达到GB20891-2014第三阶段排放标准 信息公开编号：CN FC G3 00 0B13000034 000001 生产企业：无锡华源凯马发动机有限公司 | 配套功率:5.3kW; | 1WG5.3-105FC-ZC微耕机，配置KM186FA国三柴油发动机，功率5.3KW,配3片4组旱地刀一副，400-8行走轮一对。 | 800 |  | 非通用类 | 2025-03-11 | 重庆市 | 初评员：通过
耕整地机械 | 耕地机械 | 微耕机 | 功率4kW及以上微耕机 | 重庆彬玮隆机械制造有限公司 | 微耕机 | 1WG4.0-100FQ-ZC | 涪柴汽油机动力，达到GB26133-2010第二阶段排放标准，信息公开号：CN FD G2 00 0H95000004 000001 发动机型号：FC170 标定功率4KW 生产厂家：重庆涪柴动力机械制造有限公司 | 配套功率:4.0kW; | 1WG4.0-100FQ-ZC微耕机，配置FC170汽油发动机，功率4.0KW,配3片4组旱地刀一副，400-8行走轮一对 | 800 |  | 非通用类 | 2025-03-11 | 重庆市 | 初评员：通过
耕整地机械 | 耕地机械 | 微耕机 | 功率4kW及以上微耕机 | 重庆涪柴动力机械制造有限公司 | 微耕机 | 1WG4.0-70FQ-DL | 型号名称：170F汽油机，标定功率：4.0kw，生产厂家：重庆涪柴动力机械制造有限公司，排放阶段：国二。 | 配套功率:4.0kW; | 主要配置：1. Ф23三片四组旱地耕刀；2. Ф350行走轮；3.170F汽油机，生产厂家：重庆涪柴动力机械制造有限公司； 4.700型传动箱；5.阻力棒：1根；6.随机工具：1套 技术参数：1.外形尺寸（长×宽×高）（mm）：1500×825×885； 2.配套标定功率：4.0kw； 3.配套发动机类型：强制风冷汽油机、四冲程、单缸 4.配套标定转速（r/min）：3600； 5.启动方式：手拉绳式启动； 6.结构质量（kg）：51； 7.传动方式：链条传动； 8.连接方式：直联式 9.刀辊转速（r/min）：快档：110、慢档：80； 10..刀辊最大回转半径（mm）：165； 11.总安装刀数：24把； 12.主离合器型式：张紧轮式； 13.耕宽（mm）：700； 14.耕深（mm）：≥100； 15.作业速度（m/s）：0.1∽0.3； 16.作业小时生产率（h㎡/(h·m)：）：≥0.04； 17.单位作业面积燃油消耗量（㎏/h㎡）：≤35. | 800 |  | 非通用类 | 2021-12-31 | 重庆市 | 初评员：通过
耕整地机械 | 耕地机械 | 微耕机 | 功率4kW及以上微耕机 | 重庆涪柴动力机械制造有限公司 | 微耕机 | 1WG4.0-90FQ-DL | 型号名称：170F汽油机，标定功率：4.0kw；生产厂家：重庆涪柴动力机械制造有限公司，排放阶段：国二。 | 配套功率:4.0kW; | 要配置：1. Ф23三片四组旱地耕刀；2. Ф400行走轮；3.170F汽油机，生产厂家：重庆涪柴动力机械制造有限公司； 4.900型传动箱；5.阻力棒：1根； 技术参数：1.外形尺寸（长×宽×高）（mm）：1550×900×900； 2.配套额定功率：4.0kw； 3.结构型式：强制风冷、四冲程、0HV25°斜置、单缸； 4.配套标定转速（r/min）：3600； 5.起动方式：手拉绳式起动； 6.结构质量（kg）：70； 7.传动方式：链条传动； 8.连接方式：直联式； 9.刀辊转速（r/min）：快档：130、慢档：100； 10.刀辊最大回转半径（mm）：180. 11.总安装刀数：24把； 12.主离合器型式：张紧轮式； 13.耕宽（mm）：900； 14.耕深（mm）：≥100； 15.作业速度（m/s）：0.1∽0.3； 16.作业小时生产率（h㎡/(h·m)）：≥0.04； 17.单位作业面积燃油消耗量（㎏/h㎡）：≤35. | 800 |  | 非通用类 | 2020-12-31 | 重庆市 | 初评员：通过
耕整地机械 | 耕地机械 | 微耕机 | 功率4kW及以上微耕机 | 重庆涪柴动力机械制造有限公司 | 微耕机 | 1WG4.0-100FQ-ZC | 发动机型号名称：170F汽油机，标定功率：4.0kw；生产厂家：重庆涪柴动力机械制造有限公司；排放阶段：国二 | 配套功率:4.0kW; | 主要配置：1. Ф23三片四组旱地耕刀；2. Ф400行走轮；3.170F汽油机，生产厂家：重庆涪柴动力机械制造有限公司； 4.1000型传动箱；5.阻力棒：1根；6.随机工具：1套 技术参数：1.外形尺寸（长×宽×高）(mm）：1500×1000×890； 2.配套额定功率：4.0kw； 3.配套发动机类型：强制风冷汽油机、四冲程、单缸 4.配套标定转速（r/min）：3600； 5.起动方式：手拉绳式起动； 6.结构质量（kg）：85； 7.传动方式刀辊：齿轮传动； 8.传动方式发动机输出：直联式； 9.刀辊转速（r/min）：快档：120、慢档：75； 10.刀辊最大回转半径（mm）：165. 11.总安装刀数：24把； 12.主离合器型式：摩擦片式； 13.耕宽（mm）：1000； 14.耕深（mm）：≥100； 15.作业速度（m/s）：0.1∽0.3； 16.作业小时生产率（h㎡/(h·m)）：≥0.04； 17.单位作业面积燃油消耗量（㎏/h㎡）：≤35. | 800 |  | 非通用类 | 2021-12-31 | 重庆市 | 初评员：通过
耕整地机械 | 耕地机械 | 微耕机 | 功率4kW及以上微耕机 | 重庆涪柴动力机械制造有限公司 | 微耕机 | 1WG6.5-120FQ-ZC | 型号名称：182汽油机，标定功率：6.5kw，生产厂家：重庆涪柴动力机械制造有限公司，排放阶段：国二。 | 配套功率:6.5kW; | 主要配置：1. Ф32四片四组旱地耕刀；2. Ф400行走轮；3.182汽油机，生产厂家：重庆涪柴动力机械制造有限公司； 4.1200型传动箱；5.阻力棒：1根； 技术参数：1.外形尺寸（长×宽×高）（mm）：1745×1200×990； 2.配套标定功率：6.5kw； 3.结构型式：强制风冷、四冲程、单缸、顶置式气门； 4.配套标定转速（r/min）：3600； 5.起动方式：回弹式手拉绳索起动； 6.结构质量（kg）：100； 7.传动方式：齿轮传动； 8.连接方式：直联式； 9.刀辊转速（r/min）：快档：140、慢档：85； 10.刀辊最大回转半径（mm）：175； 11.总安装刀数：32把； 12.主离合器型式：摩擦片式； 13.耕宽（mm）：1200； 14.耕深（mm）：≥100； 15.作业速度（m/s）：0.1∽0.3； 16.作业小时生产率（h㎡/(h·m)）：≥0.04； 17.单位作业面积燃油消耗量（㎏/h㎡）：≤40. | 800 |  | 非通用类 | 2021-12-31 | 重庆市 | 初评员：通过
耕整地机械 | 耕地机械 | 微耕机 | 功率4kW及以上微耕机 | 沂南县中天机械有限公司 | 微型耕耘机 | 1WGQZ4-80 | 发动机型号：JM170F/P；标定功率：4.0Kw；制造商：重庆蛟马动力科技有限公司；排放阶段：国二 | 配套功率:4.0kW; | 配套功率：4.0kw；型号名称：1WGQZ4-80；型号规格：JM170F/P汽油机；标定功率：4.0kw；标定转速：3600r/min；启动方式：回弹式手拉；外形尺寸（长×宽×高）：1570×880×960mm；工作幅宽：800mm；作业速度：0.1-0.3m/s；作业小时生产率：0.04-0.07hm(h.m)；单位作业燃油消耗量：≤12kg/hm²；发动机传动方式：花键传动；刀辊传动方式：齿轮传动；扶把调整：水平方向180°；垂直方向：30°；刀辊设计速度：快档140r/min；慢档：90r/min；刀辊最大回转半径：195mm；刀辊总安装片数：24；旋耕刀型号：S195；主离合器形式：摩擦片式；主离合器状态：常开； | 800 |  | 非通用类 | 2022-12-31 | 山东省 | 初评员：通过
耕整地机械 | 耕地机械 | 微耕机 | 功率4kW及以上微耕机 | 沂南县中天机械有限公司 | 微型耕耘机 | 1WG-4 | 发动机型号：170F/P汽油机；标定功率：4.0KW；制造商：重庆蛟马动力科技有限公司；排放阶段：国二 | 配套功率:4.0kW; | 配套功率：4.0kw；型号名称：1WG-4；结构型式：前置式；配套发动机型号名称：170F/P汽油机；配套发动机生产企业：重庆蛟马动力科技有限公司；配套发动机标定功率：4.0KW ；配套发动机标定转速：3600r/min；配套发动机启动方式：手拉式；配套发动机燃油种类；汽油；整机外形尺寸（长×宽×高）1500×700×900；作业速度：0.27-0.45m/s；扶把振动：10.2m/s²；作业小时生产率：0.09-0.12hm²/（h·m）；单位作业面积燃油消耗量：≤12kg/hm²；工作幅宽：700mm；发动机输出传动方式：皮带轮；刀辊传动方式：轴传动；扶把调整幅宽（水平方向）：左180°、右180°；扶把调整幅度（垂直方向）：上30°下30°；刀辊设计转速：90-1350r/min；刀辊最大回转半径：195mm；刀辊总安装刀数：18；旋耕刀型式：弯刀；主离合器型式：涨紧轮；主离合器状态：常开式； | 800 |  | 非通用类 | 2024-11-28 | 山东省 | 初评员：通过
耕整地机械 | 耕地机械 | 微耕机 | 功率4kW及以上微耕机 | 临沭县瑞祥机械制造有限公司 | 微耕机 | 1WGQ4.0-68 | 配套定力：汽油机 发动机型号：YH170F/P 标定功率：4.0kW 制造商：重庆耀虎动力机械有限公司 排放阶段：GB26133-2010 第II阶段 | 配套功率:4.0kW; | 结构型式 / 后置式 配套发动机标定功率 kW 4 配套发动机标定转速 r/min 3600 整机a外形尺寸（长×宽×高） mm 1800×740×800 工作幅宽 mm 680 | 800 |  | 非通用类 | 2024-12-29 | 山东省 | 初评员：通过
耕整地机械 | 耕地机械 | 微耕机 | 功率4kW及以上微耕机 | 重庆卓格豪斯机械有限公司 | 微耕机 | 1WG4.0-90FQ-ZCA | 发动机形式：汽油；标定功率（kW）：4.0，制造商：重庆润通科技有限公司等；排放阶段：国二 | 配套功率:4.0kW; | 型号名称：1WG4.0-90FQ-ZCA；配套发动机标定功率（kW）：4.0；标定转速：3600r/min；起动方式：手拉启动；燃油种类：汽油；工作状态外形尺寸：1390mm×910mm×990mm；作业速度：0.1-0.3m/s；作业小时生产率：≧0.04h㎡/(h.m)；单位作业面积燃油消耗量：≦35kg/h㎡；工作幅宽：900mm；发动机输出方式：直联，刀辊传动方式：齿轮传动，扶把调整幅度：水平方向0°、垂直方向145°；刀辊设计转速：150r/min；最大回转半径：155mm；总安装刀数：24把；旋耕刀型号：防缠刀；主离合器型式：摩擦片式，主离合器状态：常开。 | 800 |  | 非通用类 | 2022-12-31 | 重庆市 | 初评员：通过
耕整地机械 | 耕地机械 | 微耕机 | 功率4kW及以上微耕机 | 重庆卓格豪斯机械有限公司 | 微耕机 | 1WG4.0-60FQ-ZC | 汽油发动机，发动机标定功率：4.0kW,制造商：重庆润通科技有限公司，排放阶段：国二 | 配套功率:4.0kW; | 发动机标定功率：4.0kW,标定转速：3600r/min，起动方式：手拉起动，燃油种类：汽油，工作状态外形尺寸（长×宽×高）1300×620×830，作业速度：0.05-0.2m/s，作业小时生产率：≧0.02h㎡/(h.m),单位作业面积燃油消耗量：≦35kg/h㎡，工作幅宽：600mm，传动方式：直联、齿轮传动，扶把调整幅度：水平方向0°、垂直方向42°，刀辊设计转速：220r/min，最大回转半径：165mm，总安装刀数：18把，旋耕刀型号：旱地刀，主离合器型式：摩擦片式，状态：常开 | 800 |  | 非通用类 | 2023-12-31 | 重庆市 | 初评员：通过
耕整地机械 | 耕地机械 | 微耕机 | 功率4kW及以上微耕机 | 重庆卓格豪斯机械有限公司 | 微耕机 | 1WG4.0-60FQ-ZCA | 汽油发动机，发动机标定功率：4.0kW，制造商：重庆润通科技有限公司，排放阶段：国二 | 配套功率:4.0kW; | 发动机标定功率：4.0kW,标定转速：3600r/min，起动方式：手拉起动，燃油种类：汽油，工作状态外形尺寸（长×宽×高）1520×620×900，作业速度：0.05-0.2m/s，作业小时生产率：≧0.02h㎡/(h.m),单位作业面积燃油消耗量：≦35kg/h㎡，工作幅宽：600mm，传动方式：直联、齿轮传动，扶把调整幅度：水平方向0°、垂直方向56°，刀辊设计转速：250r/min，最大回转半径：165mm，总安装刀数：18把，旋耕刀型号：旱地刀，主离合器型式：摩擦片式，状态：常开 | 800 |  | 非通用类 | 2023-12-31 | 重庆市 | 初评员：通过
耕整地机械 | 耕地机械 | 微耕机 | 功率4kW及以上微耕机 | 重庆卓格豪斯机械有限公司 | 微耕机 | 1WG4.0-87FQ-ZCB | 汽油发动机，发动机标定功率：4.0kW，制造商：隆鑫通用机械有限公司，排放阶段：国二 | 配套功率:4.0kW; | 发动机标定功率：4.0kW,标定转速：3600r/min，起动方式：手拉起动，燃油种类：汽油，工作状态外形尺寸（长×宽×高）1560×890×850，作业速度：0.1-0.3m/s，作业小时生产率：≧0.04h㎡/(h.m),单位作业面积燃油消耗量：≦35kg/h㎡，工作幅宽：870mm，传动方式：直联、齿轮传动，扶把调整幅度：水平方向0°、垂直方向42°，刀辊设计转速：165r/min，最大回转半径：165mm，总安装刀数：24把，旋耕刀型号：旱地刀，主离合器型式：离心式，状态：常开 | 800 |  | 非通用类 | 2023-12-31 | 重庆市 | 初评员：通过
耕整地机械 | 耕地机械 | 微耕机 | 功率4kW及以上微耕机 | 重庆卓格豪斯机械有限公司 | 微耕机 | 1WG4.2-90FQ-ZC | 发动机形式：汽油；配套功率（kW）：4.2，制造商：重庆宗申通用动力机械有限公司，排放阶段：国二 | 配套功率:4.2kW; | 型号名称：1WG4.2-87FQ-ZCA微耕机；结构型式：手持式；配套发动机标定功率：4.2kW；配套发动机标定转速：3600r/min；配套发动机启动方式：手拉起动；配套发动机燃油种类：汽油；整机外形尺寸（长×宽×高）：1400mm×880mm×1000mm；作业速度：0.05-0.2m/s；扶把振动：≦50m/S2；作业小时生产率：≧0.04h㎡/（h.m)；单位作业面积燃油消耗量：≦35kg/h㎡；工作幅宽：870mm；发动机输出传动方式：直联；刀辊传动方式：齿轮传动；扶把调整幅度（水平方向）：0°；扶把调整幅度（垂直方向）：127°；刀辊设计速度：160r/min；刀辊最大回转半径：160mm；刀辊总安装刀数：24把；旋耕刀型号：旱地刀；主离合器型式：摩擦片式；主离合器状态：常开 | 800 |  | 非通用类 | 2022-12-31 | 重庆市 | 初评员：通过
耕整地机械 | 耕地机械 | 微耕机 | 功率4kW及以上微耕机 | 重庆卓格豪斯机械有限公司 | 微耕机 | 1WG4.05-105FC-ZC | 柴油发动机，标定功率：4.05kW，制造商：无锡华源凯马发动机有限公司，排放阶段：国三 | 配套功率:4.05kW; | 型号名称：1WG4.05-105FC-ZC微耕机；结构型式：手持式；配套发动机标定功率：4.05kW；配套发动机标定转速：3600r/min；配套发动机启动方式：手拉启动；配套发动机燃油种类：柴油；整机外形尺寸（长×宽×高）：1570mm×1070mm×1000mm；作业速度：0.1-0.3m/s；扶把振动：≦50m/S2；作业小时生产率：≧0.04h㎡/（h.m)；单位作业面积燃油消耗量：≦30kg/h㎡；工作幅宽：1050mm；发动机输出传动方式：直联；刀辊传动方式：齿轮传动；扶把调整幅度（水平方向）：0°；扶把调整幅度（垂直方向）：185°；刀辊设计速度：1档：63；2档125；3档160；刀辊最大回转半径：160mm；刀辊总安装刀数：30把；旋耕刀型号：旱地刀；主离合器型式：摩擦片式；主离合器状态：常开 | 800 |  | 非通用类 | 2024-07-01 | 重庆市 | 初评员：通过
耕整地机械 | 耕地机械 | 微耕机 | 功率4kW及以上微耕机 | 重庆卓格豪斯机械有限公司 | 微耕机 | 1WG4.5-105FQ-ZC | 汽油发动机，标定功率：4.5kW，制造商：重庆宗申通用动力机械有限公司，排放阶段：国二 | 配套功率:4.5kW; | 型号名称：1WG4.5-105FQ-ZC微耕机；结构型式：手持式；配套发动机标定功率：4.5kW；配套发动机标定转速：3600r/min；配套发动机启动方式：手拉启动；配套发动机燃油种类：汽油；整机外形尺寸（长×宽×高）：1565mm×1070mm×980mm；作业速度：0.1-0.3m/s；扶把振动：≦50m/S2；作业小时生产率：≧0.04h㎡/（h.m)；单位作业面积燃油消耗量：≦35kg/h㎡；工作幅宽：1050mm；发动机输出传动方式：直联；刀辊传动方式：齿轮传动；扶把调整幅度（水平方向）：0°；扶把调整幅度（垂直方向）：195°；刀辊设计速度：1档：60；2档123；3档155；刀辊最大回转半径：160mm；刀辊总安装刀数：30把；旋耕刀型号：旱地刀；主离合器型式：摩擦片式；主离合器状态：常开 | 800 |  | 非通用类 | 2024-07-01 | 重庆市 | 初评员：通过
耕整地机械 | 耕地机械 | 微耕机 | 功率4kW及以上微耕机 | 重庆卓格豪斯机械有限公司 | 微耕机 | 1WG4.0-75FQ-ZC | 发动机形式：汽油；配套功率（kW）：4.0，制造商：重庆宗申通用动力机械有限公司、重庆润通科技有限公司，排放阶段：国二 | 配套功率:4.0kW; | 发动机形式：汽油；配套功率（kW）：4.0，标定转速：3800r/min，外形尺寸：1410mm×900mm×880mm,结构质量：55kg，连接方式：直联，传动方式：齿轮传动； | 800 |  | 非通用类 | 2020-12-31 | 重庆市 | 初评员：通过
耕整地机械 | 耕地机械 | 微耕机 | 功率4kW及以上微耕机 | 重庆卓格豪斯机械有限公司 | 微耕机 | 1WG4.0-90FQ-ZC | 发动机形式：汽油；配套功率（kW）：4.0，制造商：重庆润通科技有限公司，排放阶段：国二 | 配套功率:4.0kW; | 发动机形式：汽油；配套功率（kW）：4.0，外形尺寸：1440mm×900mm×980mm,结构质量：51kg,传动方式：齿轮传动；连接方式：直联；扶把调整幅度水平方向：0度；扶把调整幅度垂直方向：180度；刀辊转速：150r/min；刀辊最大回转半径：165mm；总安装刀数：24把；旋耕刀型号：防缠刀；主离合器型式：摩擦盘式；耕宽：900mm；耕深：≧100mm；作业速度：0.1-0.3m/s；作业小时生产率：≧0.04hm2/(h.m)；单位作业面积燃油消耗量：≦35kg/hm2； | 800 |  | 非通用类 | 2020-12-31 | 重庆市 | 初评员：通过
耕整地机械 | 耕地机械 | 微耕机 | 功率4kW及以上微耕机 | 重庆卓格豪斯机械有限公司 | 微耕机 | 1WG4.2-87FQ-ZCA | 配套发动机标定功率：4.2kW，制造商：鼎工，国二汽油机 | 配套功率:4.2kW; | 型号名称：1WG4.2-87FQ-ZCA微耕机；结构型式：手持式；配套发动机标定功率：4.2kW；配套发动机标定转速：3600r/min；配套发动机启动方式：手拉起动；配套发动机燃油种类：汽油；整机外形尺寸（长×宽×高）：1400mm×880mm×1000mm；作业速度：0.05-0.2m/s；扶把振动：≦50m/S2；作业小时生产率：≧0.04h㎡/（h.m)；单位作业面积燃油消耗量：≦35kg/h㎡；工作幅宽：870mm；发动机输出传动方式：直联；刀辊传动方式：齿轮传动；扶把调整幅度（水平方向）：0°；扶把调整幅度（垂直方向）：127°；刀辊设计速度：160r/min；刀辊最大回转半径：160mm；刀辊总安装刀数：24把；旋耕刀型号：旱地刀；主离合器型式：摩擦片式；主离合器状态：常开 | 800 |  | 非通用类 | 2025-05-10 | 重庆市 | 初评员：通过
耕整地机械 | 耕地机械 | 微耕机 | 功率4kW及以上微耕机 | 重庆卓格豪斯机械有限公司 | 微耕机 | 1WG4.3-87FQ-ZC | 汽油发动机，发动机标定功率：4.3kW，制造商：重庆润通科技有限公司，排放阶段：国二 | 配套功率:4.3kW; | 发动机标定功率：4.3kW,标定转速：3600r/min，起动方式：手拉起动，燃油种类：汽油，工作状态外形尺寸（长×宽×高）1390×1005×990，作业速度：0.1-0.3m/s，作业小时生产率：≧0.04h㎡/(h.m),单位作业面积燃油消耗量：≦35kg/h㎡，工作幅宽：870mm，传动方式：直联、齿轮传动，扶把调整幅度：水平方向0°、垂直方向145°，刀辊设计转速：150r/min，最大回转半径：155mm，总安装刀数：24把，旋耕刀型号：防缠刀，主离合器型式：摩擦片式，状态：常开 | 800 |  | 非通用类 | 2023-12-31 | 重庆市 | 初评员：通过
耕整地机械 | 耕地机械 | 微耕机 | 功率4kW及以上微耕机 | 重庆卓格豪斯机械有限公司 | 微耕机 | 1WG4.05-87FC-ZC | 柴油发动机，标定功率：4.05，制造商：无锡华源凯马发动机有限公司，排放标准：国三。 | 配套功率:4.05kW; | 型号名称：1WG4.05-87FC-ZC微耕机；结构型式：手持式；配套发动机标定功率：4.05kW；配套发动机标定转速：3600r/min；配套发动机启动方式：手拉启动；配套发动机燃油类型：柴油；整机外形尺寸（长×宽×高）：1430mm×890mm×980mm；作业速度：0.1-0.3m/s；扶把振动：≦50m/S2；作业小时生产率：≧0.04h㎡/（h.m)；单位作业面积燃油消耗量：≦30kg/h㎡；工作幅宽：870mm；发动机输出传动方式：直联；刀辊传动方式：齿轮传动；扶把调整幅度（水平方向）：0°；扶把调整幅度（垂直方向）：140°；刀辊设计速度：155r/min；刀辊最大回转半径：165mm；刀辊总安装刀数：24把；旋耕刀型号：防缠刀；主离合器型式：摩擦片式；主离合器状态：常开 | 800 |  | 非通用类 | 2024-05-12 | 重庆市 | 初评员：通过
耕整地机械 | 耕地机械 | 微耕机 | 功率4kW及以上微耕机 | 重庆卓格豪斯机械有限公司 | 微耕机 | 1WG4.0-87FQ-ZCF | 汽油发动机，标定功率：4.0kW，制造商：重庆宗申通用动力机械有限公司，排放阶段：国二 | 配套功率:4.0kW; | 型号名称：1WG4.0-87FQ-ZCF微耕机；结构型式：手持式；配套发动机标定功率：4.0kW；配套发动机标定转速：3800r/min；配套发动机启动方式：手拉启动；配套发动机燃油种类：汽油；整机外形尺寸（长×宽×高）：1380mm×890mm×960mm；作业速度：0.1-0.3m/s；扶把振动：≦50m/S2；作业小时生产率：≧0.04h㎡/（h.m)；单位作业面积燃油消耗量：≦35kg/h㎡；工作幅宽：870mm；发动机输出传动方式：直联；刀辊传动方式：齿轮传动；扶把调整幅度（水平方向）：0°；扶把调整幅度（垂直方向）：145°；刀辊设计速度：160r/min；刀辊最大回转半径：160mm；刀辊总安装刀数：24把；旋耕刀型号：旱地刀；主离合器型式：摩擦片式；主离合器状态：常开 | 800 |  | 非通用类 | 2024-07-01 | 重庆市 | 初评员：通过
耕整地机械 | 耕地机械 | 微耕机 | 功率4kW及以上微耕机 | 重庆卓格豪斯机械有限公司 | 微耕机 | 1WG4.0-87FQ-ZCG | 汽油发动机，功率：4.0kW，制造商：重庆润通科技有限公司，排放标准：国二 | 配套功率:4.0kW; | 型号名称：1WG4.0-87FQ-ZCG微耕机；结构型式：手持式；配套发动机标定功率：4.0kW；配套发动机标定转速：3600r/min；配套发动机启动方式：手拉启动；配套发动机燃油种类：汽油；整机外形尺寸（长×宽×高）：1370mm×880mm×980mm；作业速度：0.1-0.3m/s；扶把振动：≦50m/S2；作业小时生产率：≧0.04h㎡/（h.m)；单位作业面积燃油消耗量：≦35kg/h㎡；工作幅宽：870mm；发动机输出传动方式：直联；刀辊传动方式：齿轮传动；扶把调整幅度（水平方向）：0°；扶把调整幅度（垂直方向）：145°；刀辊设计速度：160r/min；刀辊最大回转半径：170mm；刀辊总安装刀数：24把；旋耕刀型号：旱地刀；主离合器型式：摩擦片式；主离合器状态：常开 | 800 |  | 非通用类 | 2024-07-01 | 重庆市 | 初评员：通过
耕整地机械 | 耕地机械 | 微耕机 | 功率4kW及以上微耕机 | 重庆卓格豪斯机械有限公司 | 微耕机 | 1WG4.2-87FQ-ZC | 汽油发动机，标定功率：4.2kW，制造商：重庆宗申通用动力机械有限公司，排放标准：国二 | 配套功率:4.2kW; | 型号名称：1WG4.2-87FQ-ZC微耕机；结构型式：手持式；配套发动机标定功率：4.2kW；配套发动机标定转速：3800r/min；配套发动机启动方式：手拉启动；配套发动机燃油种类：汽油；整机外形尺寸（长×宽×高）：1450mm×890mm×980mm；作业速度：0.1-0.3m/s；扶把振动：≦50m/S2；作业小时生产率：≧0.04h㎡/（h.m)；单位作业面积燃油消耗量：≦35kg/h㎡；工作幅宽：870mm；发动机输出传动方式：直联；刀辊传动方式：齿轮传动；扶把调整幅度（水平方向）：0°；扶把调整幅度（垂直方向）：55°；刀辊设计速度：160r/min；刀辊最大回转半径：160mm；刀辊总安装刀数：24把；旋耕刀型号：旱地刀；主离合器型式：摩擦片式；主离合器状态：常开 | 800 |  | 非通用类 | 2024-07-01 | 重庆市 | 初评员：通过
耕整地机械 | 耕地机械 | 微耕机 | 功率4kW及以上微耕机 | 重庆鑫源农机股份有限公司 | 微耕机 | 1WGQZ4.2-100B-1 | 动力型号：SR170FA/P、标定功率：4.2KW、制造商：重庆鑫源农机股份有限公司。 | 配套功率:4.2kW; | 结构型式：手持式；配套发动机标定转速：3600r/min；配套发动机起动方式：手拉起动；配套发动机燃油种类：汽油；整机外形尺寸（长×宽×高）mm：1570×1010×950；工作幅宽mm：1000；发动机输出传动方式：直联；刀辊传动方式：齿轮传动；刀辊总安装刀数：24把；旋耕刀型式：旱地刀；主离合器型式：摩擦片式；主离合器状态：常开。 | 800 |  | 非通用类 | 2024-12-25 | 重庆市 | 初评员：通过
耕整地机械 | 耕地机械 | 微耕机 | 功率4kW及以上微耕机 | 重庆卓格豪斯机械有限公司 | 微耕机 | 1WG4.0-88FQ-ZC | 汽油，标定功率：4.0kW，制造商：重庆润通科技有限公司，排放标准：国二 | 配套功率:4.0kW; | 型号名称：1WG4.0-88FQ-ZC微耕机；结构型式：手持式；配套发动机标定功率：4.0kW；配套发动机标定转速：3600r/min；配套发动机启动方式：手拉起动；配套发动机燃油种类：汽油；整机外形尺寸（长×宽×高）：1600mm×890mm×1000mm；作业速度：0.1-0.3m/s；扶把振动：≦50m/S2；作业小时生产率：≧0.04h㎡/（h.m)；单位作业面积燃油消耗量：≦35kg/h㎡；工作幅宽：880mm；发动机输出传动方式：直联；刀辊传动方式：齿轮传动；扶把调整幅度（水平方向）：0°；扶把调整幅度（垂直方向）：120°；刀辊设计速度：1档：61；2档：122；3档：156r/min；刀辊最大回转半径：160mm；刀辊总安装刀数：24把；旋耕刀型号：旱地刀；主离合器型式：摩擦片式；主离合器状态：常开 | 800 |  | 非通用类 | 2025-03-11 | 重庆市 | 初评员：通过
耕整地机械 | 耕地机械 | 微耕机 | 功率4kW及以上微耕机 | 重庆卓格豪斯机械有限公司 | 微耕机 | 1WG4.0-40FQ-ZC | 汽油机，标定功率4.0kW，排放阶段：国二。 | 配套功率:4.0kW; | 型号名称：1WG4.0-40FQ-ZC微耕机；结构型式：手持式；配套发动机标定功率：4.0kW；配套发动机标定转速：3600r/min；配套发动机启动方式：手拉启动；配套发动机燃油种类：汽油；整机外形尺寸（长×宽×高）：1350mm×550mm×950mm；作业速度：0.05-0.2m/s；扶把振动：≦50m/S2；作业小时生产率：≧0.02h㎡/（h.m)；单位作业面积燃油消耗量：≦35kg/h㎡；工作幅宽：400mm；发动机输出传动方式：直联；刀辊传动方式：齿轮传动；扶把调整幅度（水平方向）：0°；扶把调整幅度（垂直方向）：42°；刀辊设计速度：220r/min；刀辊最大回转半径：160mm；刀辊总安装刀数：12把；旋耕刀型号：旱地刀；主离合器型式：摩擦片式；主离合器状态：常开 | 800 |  | 非通用类 | 2025-03-11 | 重庆市 | 初评员：通过
耕整地机械 | 耕地机械 | 微耕机 | 功率4kW及以上微耕机 | 重庆华世丹机械制造有限公司 | 微耕机 | 1WG4.0-75FQ-DLA | 配套发动机生产企业：重庆华世丹机械制造有限公司；配套发动机型号名称：H170F汽油机；配套发动机额定功率：4.0KW；配套发动机额定转速：3600r/min；配套发动机起动方式：手拉起动 | 配套功率:4.0kW; | 主要技术规格：型号名称：1WG4.0-75FQ-DLA型微耕机；结构型式：手持式；汽油机；配套发动机额定功率：4.0KW；配套发动机额定转速：3600r/min；配套发动机起动方式：手拉起动；外形尺寸（长×宽×高）：1500×750×900 mm；作业速度：0.1～0.3 m/s；扶把振动≤50 m/s2; 作业小时生产率: ≥0.04 hm2/(h•m); 单位作业面积燃油消耗量: ≤35 kg/hm²；工作幅宽: 750mm；发动机输出传动方式：皮带传动；刀辊传动方式：链条传动；扶把调整幅度：水平方向0°；垂直方向：180°；刀辊设计转速：快档115r/min，慢档84r/min; 刀辊最大回转半径：160mm；刀辊总安装刀数：24把；旋耕刀型式：旱地刀；主离合器型式：张紧轮式；主离合器状态：常开 | 800 |  | 非通用类 | 2024-12-25 | 重庆市 | 初评员：通过
耕整地机械 | 耕地机械 | 微耕机 | 功率4kW及以上微耕机 | 重庆华世丹机械制造有限公司 | 微耕机 | 1WG4.0-80FQ-DLA | 配套发动机生产企业：重庆华世丹机械制造有限公司；配套发动机型号名称：H170F汽油机；配套发动机额定功率：4.0KW；配套发动机额定转速：3600r/min；配套发动机起动方式：手拉起动 | 配套功率:4.0kW; | 主要技术规格：型号名称：1WG4.0-80FQ-DLA型微耕机；结构型式：手持式；汽油机；配套发动机额定功率：4.0KW；配套发动机额定转速：3600r/min；配套发动机起动方式：手拉起动；外形尺寸（长×宽×高）：1500×800×900 mm；作业速度：0.1～0.3 m/s；扶把振动≤50 m/s2; 作业小时生产率: ≥0.04 hm2/(h•m); 单位作业面积燃油消耗量: ≤35 kg/hm²；工作幅宽: 800mm；发动机输出传动方式：皮带传动；刀辊传动方式：链条传动；扶把调整幅度：水平方向0°；垂直方向：180°；刀辊设计转速：快档126r/min，慢档92r/min; 刀辊最大回转半径：160mm；刀辊总安装刀数：24把；旋耕刀型式：旱地刀；主离合器型式：张紧轮式；主离合器状态：常开 | 800 |  | 非通用类 | 2024-12-25 | 重庆市 | 初评员：通过
耕整地机械 | 耕地机械 | 微耕机 | 功率4kW及以上微耕机 | 重庆华世丹机械制造有限公司 | 微耕机 | 1WG4.0-100FQ-ZCA | 配套发动机生产企业：重庆华世丹机械制造有限公司；配套发动机型号名称：H170F汽油机；配套发动机额定功率：4.0KW；配套发动机额定转速：3600r/min；配套发动机起动方式：手拉起动； | 配套功率:4.0kW; | 主要技术规格：型号名称：1WG4.0-100FQ-ZCA型微耕机；结构型式：手持式；汽油机；配套发动机额定功率：4.0KW；配套发动机额定转速：3600r/min；配套发动机起动方式：手拉起动；外形尺寸（长×宽×高）：1600×1000×1000 mm；作业速度：0.1～0.3 m/s；扶把振动≤50 m/s2; 作业小时生产率: ≥0.04 hm2/(h•m); 单位作业面积燃油消耗量: ≤35 kg/hm²；工作幅宽:1000mm；发动机输出传动方式：直联；刀辊传动方式：齿轮传动；扶把调整幅度：水平方向0°；垂直方向：140°；刀辊设计转速：快档：145r/min，慢档：97r/min，; 刀辊最大回转半径：160mm；刀辊总安装刀数：24把；旋耕刀型式：旱地刀；主离合器型式：摩擦片式；主离合器状态：常开 | 800 |  | 非通用类 | 2024-12-25 | 重庆市 | 初评员：通过
耕整地机械 | 耕地机械 | 微耕机 | 功率4kW及以上微耕机 | 重庆华世丹机械制造有限公司 | 微耕机 | 1WG4.0-100FQ-ZCC | 配套发动机生产企业：重庆华世丹机械制造有限公司；配套发动机额定功率：4.0KW；配套发动机额定转速：3600r/min； | 配套功率:4.0kW; | 主要技术规格：型号名称：1WG4.0-100FQ-ZCC型微耕机；结构型式：手持式；汽油机；配套发动机额定功率：4.0KW；配套发动机额定转速：3600r/min；配套发动机起动方式：手拉起动；外形尺寸（长×宽×高）：1600×1000×950 mm；作业速度：0.1～0.3 m/s；扶把振动≤50 m/s2; 作业小时生产率: ≥0.04 hm2/(h•m); 单位作业面积燃油消耗量: ≤35 kg/hm²；工作幅宽:1000mm；发动机输出传动方式：直联；刀辊传动方式：齿轮传动；扶把调整幅度：水平方向60°；垂直方向：75°；刀辊设计转速：1档：35r/min，2档：100r/min，3档：130r/min; 刀辊最大回转半径：160mm；刀辊总安装刀数：24把；旋耕刀型式：旱地刀；主离合器型式：摩擦片式；主离合器状态：常开 | 800 |  | 非通用类 | 2024-12-25 | 重庆市 | 初评员：通过
耕整地机械 | 耕地机械 | 微耕机 | 功率4kW及以上微耕机 | 重庆华世丹机械制造有限公司 | 微耕机 | 1WG6.5-135FC-ZC | 配套发动机生产企业：无锡华源凯马发动机有限公司；配套KM188FD：标定功率：6.5KW; 配套发动机燃油方式：柴油；标定转速：3600r/min | 配套功率:6.5kW; | 主要技术规格：型号名称：IWG6.5-135FC-ZC型微耕机；配套发动机：柴油机：配套发动机标定功率：6.5KW; 配套发动机标定转速：3600r/min；配套发动机起动方式：电控起动；工作状态外形尺寸（长*宽*高1630*1360*950）；传动方式：齿轮传动：直联；扶把调整幅度：垂直方向150°；水平方向0°；刀辊转速慢档85r/min;快档145r/min;刀辊最大回转半径180mm；刀辊总安装刀数40把；旋耕刀型号旱地刀；耕宽:1350mm;作业速度：0.1～0.3m/s;作业小时生产率：≥0.04hm² ;单位作业面积燃油消耗量：≤3kg/hm²；主离合器型式：摩擦片式、常开 | 800 |  | 非通用类 | 2022-12-31 | 重庆市 | 初评员：通过
耕整地机械 | 耕地机械 | 微耕机 | 功率4kW及以上微耕机 | 重庆五谷通用设备有限公司 | 微耕机 | 1WG6.3-135FC-ZC | 配套动力型号：KD192FW（国三）柴油机；制造商：常州科普动力机械有限公司；标定功率(kW)：6.3KW；标定转速（r/min）：3600 | 配套功率:6.3kW; | 配套功率:6.3KW 配套动力: KD192FW（国三）柴油机 额定转速:3600R/MIN 结构尺寸(长×宽×高): 1775×1360×1060MM结构形式：手持式 耕宽:1350MM作业速度:0.1-0.3M/S小时生产率:≥0.04 hm2/(h•m)燃油消耗量:≤30 kg/hm2发动机起动方式: 电起动动态环境噪音:≤92.6DB(A)碎土率:≥71.2%传动方式:直联全齿传动 | 800 |  | 非通用类 | 2025-03-11 | 重庆市 | 初评员：通过
耕整地机械 | 耕地机械 | 微耕机 | 功率4kW及以上微耕机 | 永康威力科技股份有限公司 | 微耕机 | 1WG4.0Q-42 | 配套动力生产企业：重庆华伟联龙科技有限公司；动力型号规格：170F；标定功率：4.0；标定转数：3600转 | 配套功率:4.0kW; | 工作状态外形尺寸：1270X600X910（mm)；工作幅宽：420mm；发动机输出方式：皮带传动；刀辊输出方式：链条传动；刀辊最大回转半径：155mm；总安装刀数：16把；旋耕刀型号：组合式专用刀；主离合器形式：皮带涨紧； | 800 |  | 非通用类 | 2023-12-31 | 浙江省 | 初评员：通过
耕整地机械 | 耕地机械 | 微耕机 | 功率4kW及以上微耕机 | 重庆铭宸机械制造有限公司 | 微耕机 | 1WG4.0-95FQ-D | 汽油发动机：CS170F/P 标定功率：4.0KW 排量：208 重庆重申机械制造有限公司 | 配套功率:4.0kW; | 产品名称:微耕机 产品型号:1WG4.0-95FQ-D 标定转速:3600r/min 标定功率:4.0kW 设计耕深:≥10cm 工作幅宽:95cm 小时生产率:≥0.04hm2/(h.m) 燃油消耗量:≤35kg/hm2 产品执行标准编号:JB/T10266-2013 制造厂名称:重庆铭宸机械制造有限公司 | 800 |  | 非通用类 | 2025-03-11 | 重庆市 | 初评员：通过
耕整地机械 | 耕地机械 | 微耕机 | 功率4kW及以上微耕机 | 重庆铭宸机械制造有限公司 | 微耕机 | 1WG4.0-95FQ-ZCA | 汽油发动机：CS170F/P 标定功率：4.0KW 排量：208 重庆重申机械制造有限公司 | 配套功率:4.0kW; | 产品名称:微耕机 产品型号:1WG4.0-95FQ-ZCA 标定转速:3600r/min 标定功率:4.0kW 设计耕深:≥10cm 工作幅宽:95cm 小时生产率:≥0.04hm2/(h.m) 燃油消耗量:≤35kg/hm2 产品执行标准编号:JB/T10266-2013 制造厂名称:重庆铭宸机械制造有限公司 | 800 |  | 非通用类 | 2025-03-11 | 重庆市 | 初评员：通过
耕整地机械 | 耕地机械 | 微耕机 | 功率4kW及以上微耕机 | 云南佳沃农机有限公司 | 微耕机 | 1WG5.7-135FC-Z | 发动机型号：KM188F。达到GB20891-2014第三阶段排放标准要求。额定功率：5.7KW。额定转速：3000rpm。燃料喷射形式：机械单体泵。生产企业名称：无锡华源凯马发动机有限公司 | 配套功率:5.7kW; | 型号名称：1WG5.7-135FC-Z型微耕机 结构型式：前置式 配套发动机生产企业：无锡华源凯马发动机有限公司 配套发动机标定功率：5.7（kW） 配套发动机标定转速：3000（r/min） 配套发动机起动方式：手拉启动 配套发动机燃油种类：柴油 整机外形尺寸（长×宽×高）：1770×1350×1100（mm） 作业速度：0.1~0.3（m/s） 扶把振动：≤50（m/s2） 作业小时生产率：≥0.04（hm2/(h·m)） 单位作业面积燃油消耗量：≤30（kg/hm2） 工作幅宽：1350（mm） 发动机输出传动方式：齿轮传动 刀辊传动方式：直联式 扶把调整幅度（水平方向）：/（°） 扶把调整幅度（垂直方向）：100（°） 刀辊设计转速：快档：140；慢档：97（r/min） 刀辊最大回转半径：180（mm） 刀辊总安装刀数:38 旋耕刀型号：旱地刀 主离合器型式：摩擦片式 主离合器状态：常开 水田轮结构型式：/ 水田轮直径：/（mm） | 800 |  | 非通用类 | 2023-12-31 | 云南省 | 初评员：通过
耕整地机械 | 耕地机械 | 微耕机 | 功率4kW及以上微耕机 | 云南佳沃农机有限公司 | 微耕机 | 1WG6.2-135FC-Z | 发动机型号：KM192F。达到GB20891-2014第三阶段排放标准要求。额定功率：6.2KW。额定转速：3000rpm。燃料喷射形式：机械单体泵。生产企业名称：无锡华源凯马发动机有限公司 | 配套功率:6.2kW; | 结构型式：前置式 配套发动机型号名称：KM192F 配套发动机生产企业：无锡华源凯马发动机有限公司 配套发动机标定功率：6.2（kW） 配套发动机标定转速：3000（r/min） 配套发动机起动方式：手拉启动 配套发动机燃油种类：柴油 整机外形尺寸（长×宽×高）：1770×1350×1100（mm） 作业速度：0.1~0.3（m/s） 扶把振动：≤50（m/s2） 作业小时生产率：≥0.04（hm2/(h·m)） 单位作业面积燃油消耗量：≤30（kg/hm2） 工作幅宽：1350（mm） 发动机输出传动方式：齿轮传动 刀辊传动方式：直联式 扶把调整幅度（水平方向）：/（°） 扶把调整幅度（垂直方向）：100（°） 刀辊设计转速：快档：140；慢档：97（r/min） 刀辊最大回转半径：180（mm） 刀辊总安装刀数:38 旋耕刀型号：旱地刀 主离合器型式：摩擦片式 主离合器状态：常开 水田轮结构型式：/ 水田轮直径：/（mm） | 800 |  | 非通用类 | 2023-12-31 | 云南省 | 初评员：通过
耕整地机械 | 耕地机械 | 微耕机 | 功率4kW及以上微耕机 | 云南佳沃农机有限公司 | 微耕机 | 1WG6.3-135FC-Z3 | 配套发动机型号名称：KD188FW型柴油机 配套发动机生产厂家：常州科普动力机械有限公司 配套发动机标定功率（kw）：6.3 配套发动机标定转速（r/min）:3600 配套发动机起动方式：手拉起动 配套发动机燃油种类：柴油 发动机输出传动方式：齿轮传动 | 配套功率:6.3kW; | 型号名称：1WG6.3-135FC-Z3型微耕机 结构形式：手持式 配套发动机型号名称：KD188FW型柴油机 配套发动机生产厂家：常州科普动力机械有限公司 配套发动机标定功率（kw）：6.3 配套发动机标定转速（r/min）:3600 配套发动机起动方式：手拉起动 配套发动机燃油种类：柴油 发动机输出传动方式：齿轮传动 整机外形尺寸（长x宽x高）（mm）:1800x1350x1130 作业速度（m/s）：0.1-0.3 扶手振动（m/s²）：≤70 作业小时生产率（hm²/（h.m））：≥0.04 单位作业面积燃油消耗量（kg/hm²）：≤30 工作幅宽（mm）：1350 刀辊传动方式：直连式 扶手调整幅度（水平方向）（°）：不可调节 扶手调整幅度（垂直方向）（°）：120 刀辊设计转速（r/min）：1档：60；2档：110；3档：150 刀辊最大回转半径（mm）：180 刀辊总安装刀数（把）：38 旋耕刀型式：旱地刀 主离合器型式：摩擦片式 主离合器状态：常开 | 800 |  | 非通用类 | 2025-03-16 | 云南省 | 初评员：通过
耕整地机械 | 耕地机械 | 微耕机 | 功率4kW及以上微耕机 | 云南佳沃农机有限公司 | 微耕机 | 1WG6.3-135FC-Z | 配套发动机型号名称：KD188FW型柴油机 配套发动机生产厂家：常州科普动力机械有限公司 配套发动机标定功率（kw）：6.3 配套发动机标定转速（r/min）:3600 配套发动机起动方式：手拉起动 配套发动机燃油种类：柴油 发动机输出传动方式：齿轮传动 | 配套功率:6.3kW; | 型号名称：1WG6.3-135FC-Z型微耕机 结构形式：手持式 配套发动机型号名称：KD188FW型柴油机 配套发动机生产厂家：常州科普动力机械有限公司 配套发动机标定功率（kw）：6.3 配套发动机标定转速（r/min）:3600 配套发动机起动方式：手拉起动 配套发动机燃油种类：柴油 发动机输出传动方式：齿轮传动 整机外形尺寸（长x宽x高）（mm）:1720x1350x1120 作业速度（m/s）：0.1-0.3 扶手振动（m/s²）：≤70 作业小时生产率（hm²/（h.m））：≥0.04 单位作业面积燃油消耗量（kg/hm²）：≤30 工作幅宽（mm）：1350 发动机输出传动方式：齿轮传动 刀辊传动方式：直连式 扶手调整幅度（水平方向）（°）：不可调节 扶手调整幅度（垂直方向）（°）：120 刀辊设计转速（r/min）：慢档：82；快档：162 刀辊最大回转半径（mm）：180 刀辊总安装刀数（把）：38 旋耕刀型式：旱地刀 主离合器型式：摩擦片式 主离合器状态：常开 | 800 |  | 非通用类 | 2025-03-16 | 云南省 | 初评员：通过
耕整地机械 | 耕地机械 | 微耕机 | 功率4kW及以上微耕机 | 重庆揽胜机械制造有限公司 | 微耕机 | 1WG4.0-100FQ-Z | 动力型号：170F汽油机；标定功率：4.0kw；制造商：重庆重申机械制造有限公司 | 配套功率:4.0kW; | 外形尺寸：1550MM×1010MM×950MM；传动方式：齿轮传动；连接方式：直联；发动机输出直联；主离合器型式：摩擦片式；主离合器状态：常开等。 | 800 |  | 非通用类 | 2023-12-31 | 重庆市 | 初评员：通过
耕整地机械 | 耕地机械 | 微耕机 | 功率4kW及以上微耕机 | 重庆揽胜机械制造有限公司 | 微耕机 | 1WG4.05-100FC-Z | 动力型号：173F柴油机；标定功率：4.05kw；制造商：无锡华源凯马发动机有限公司；排放阶段：国Ⅲ | 配套功率:4.05kW; | 配套发动机标定功率4.05KW; 配套发动机标定转速3600R/MIN；；配套发动机起动方式：反冲式手拉起动；配套发动机燃油种类：柴油，国Ⅲ发动机；外形尺寸：1580MM×1010MM×970MM；传动方式：齿轮传动；发动机输出直联式；主离合器型式：摩擦片式；主离合器状态：常开等。 | 800 |  | 非通用类 | 2023-12-31 | 重庆市 | 初评员：通过
耕整地机械 | 耕地机械 | 微耕机 | 功率4kW及以上微耕机 | 重庆揽胜机械制造有限公司 | 微耕机 | 1WG5.3-120FC-Z | 动力型号：186F柴油机；标定功率：5.3kw；制造商：无锡华源凯马发动机有限公司；排放阶段：国Ⅲ | 配套功率:5.3kW; | 配套发动机标定功率5.3KW; 配套发动机标定转速3000R/MIN；配套发动机起动方式：手拉启动；配套发动机燃油种类：柴油，国Ⅲ发动机；外形尺寸：1690MM×1200MM×930MM；传动方式：齿轮传动；发动机输出直联式；主离合器型式：摩擦片式；主离合器状态：常开等。 | 800 |  | 非通用类 | 2023-12-31 | 重庆市 | 初评员：通过
耕整地机械 | 耕地机械 | 微耕机 | 功率4kW及以上微耕机 | 重庆揽胜机械制造有限公司 | 微耕机 | 1WG4.1-105FC-Z | 动力型号：178F柴油机；标定功率：4.1kw；制造商：无锡凯奥动力机械有限公司；排放阶段：国Ⅲ | 配套功率:4.1kW; | 外形尺寸（长X宽X高）mm：1700X1060X1030；工作幅宽（cm）：105；结构质量（kg）：120；传动方式（发动机输出）：直联式；传动方式（刀辊）：齿轮传动；旋耕刀型号：旱地刀；总安装刀数量（把）：32；主离合器型式：摩擦片式 | 800 |  | 非通用类 | 2024-12-25 | 重庆市 | 初评员：通过
耕整地机械 | 耕地机械 | 微耕机 | 功率4kW及以上微耕机 | 重庆揽胜机械制造有限公司 | 微耕机 | 1WG6.2-120FC-Z | 动力型号：192F柴油机；标定功率：6.2kw；制造商：无锡华源凯马发动机有限公司；排放阶段：国Ⅲ | 配套功率:6.2kW; | 外形尺寸（长X宽X高）mm：1750X1220X1000；工作幅宽（cm）：120；结构质量（kg）：135；传动方式（发动机输出）：直联式；传动方式（刀辊）：齿轮传动；旋耕刀型号：旱地刀；总安装刀数量（把）：40；主离合器型式：摩擦片式 | 800 |  | 非通用类 | 2024-12-25 | 重庆市 | 初评员：通过
耕整地机械 | 耕地机械 | 微耕机 | 功率4kW及以上微耕机 | 重庆揽胜机械制造有限公司 | 微耕机 | 1WG5.7-120FC-Z | 动力型号：188F柴油机；标定功率：5.7kw；制造商：无锡华源凯马发动机有限公司；排放阶段：国Ⅲ | 配套功率:5.7kW; | 外形尺寸（长X宽X高）mm：1750X1220X1000；工作幅宽（cm）：120；结构质量（kg）：135；传动方式（发动机输出）：直联式；传动方式（刀辊）：齿轮传动；旋耕刀型号：旱地刀；总安装刀数量（把）：40；主离合器型式：摩擦片式 | 800 |  | 非通用类 | 2024-12-25 | 重庆市 | 初评员：通过
耕整地机械 | 耕地机械 | 微耕机 | 功率4kW及以上微耕机 | 重庆揽胜机械制造有限公司 | 微耕机 | 1WG4.0-60FQ-Z | 动力型号：170F汽油机；标定功率：4.0kw；制造商：重庆重申机械制造有限公司 | 配套功率:4.0kW; | 外形尺寸（长X宽X高）mm：1450X650X960；工作幅宽（cm）：60；结构质量（kg）：50；传动方式（发动机输出）：直联式；传动方式（刀辊）：齿轮传动；旋耕刀型号：旱地刀；总安装刀数量（把）：18；主离合器型式：摩擦片式 | 800 |  | 非通用类 | 2024-12-25 | 重庆市 | 初评员：通过
耕整地机械 | 耕地机械 | 微耕机 | 功率4kW及以上微耕机 | 重庆揽胜机械制造有限公司 | 微耕机 | 1WG6.3-120FC-Z | 动力型号：186F柴油机；标定功率：6.3kw；制造商：无锡凯奥动力机械有限公司；排放阶段：国Ⅲ | 配套功率:6.3kW; | 外形尺寸（长X宽X高）mm：1760X1210X1040；工作幅宽（cm）：120；结构质量（kg）：130；传动方式（发动机输出）：直联式；传动方式（刀辊）：齿轮传动；旋耕刀型号：旱地刀；总安装刀数量（把）：38；主离合器型式：摩擦片式 | 800 |  | 非通用类 | 2025-03-11 | 重庆市 | 初评员：通过
耕整地机械 | 耕地机械 | 微耕机 | 功率4kW及以上微耕机 | 重庆康搏斯动力设备有限公司 | 微耕机 | 1WG6.3-135FC-ZC | 发动机型号：KD192FW、KD188FW 标定功率：6.3KW 制造商：常州科普动力机械有限公司 排放阶段：国三 | 配套功率:6.3kW; | 配套发动机标定功率：6.3KW 配套发动机燃油种类: 柴油 作业速度：0.1～0.3m/s 作业小时生产率: ≥0.04hm2/(h·m) 单位作业面积燃油消耗量: ≤30kg/hm2 工作幅宽: 1350mm 发动机输出传动方式: 直联 刀辊传动方式: 齿轮传动 刀辊最大回转半径: 180mm | 800 |  | 非通用类 | 2024-10-07 | 重庆市 | 初评员：通过
耕整地机械 | 耕地机械 | 微耕机 | 功率4kW及以上微耕机 | 重庆康搏斯动力设备有限公司 | 微耕机 | 1WG4.0-100FQ-ZC | 配套动力型号：170F/P 动力标定功率：4.0KW 动力制造商：重庆康搏斯动力设备有限公司、重庆鼎工机电有限公司 | 配套功率:4.0kW; | 配套发动机标定功率: 4.0KW 配套发动机燃油种类: 汽油 作业速度： 0.1～0.3m/s 作业小时生产率：≥0.04hm2/(h·m) 单位作业面积燃油消耗量：≤35kg/hm2 工作幅宽： 1000mm 发动机输出传动方式： 直联 刀辊传动方式： 齿轮传动 刀辊最大回转半径： 160mm | 800 |  | 非通用类 | 2024-10-07 | 重庆市 | 初评员：通过
耕整地机械 | 耕地机械 | 微耕机 | 功率4kW及以上微耕机 | 常州科普动力机械有限公司 | 微耕机 | 1WG6.3-135FC-ZC | 型号：KD192FW型柴油机、KD188FW型柴油机；功率：6.3kW；制造商：常州科普动力机械有限公司；排放阶段：国三排放 | 配套功率:6.3kW; | 配套发动机标定功率: 6.3KW 配套发动机燃油种类: 柴油 作业速度：≥ 0.17m/s 作业小时生产率：≥0.06hm2/(h·m) 单位作业面积燃油消耗量：≤30kg/hm2 工作幅宽： 1350mm 发动机输出传动方式： 直联 刀辊传动方式： 齿轮传动 刀辊最大回转半径： 180mm | 800 |  | 非通用类 | 2024-12-30 | 江苏省 | 初评员：通过
耕整地机械 | 耕地机械 | 微耕机 | 功率4kW及以上微耕机 | 常州科普动力机械有限公司 | 微耕机 | 1WG4.0-100FQ-ZC | 配套发动机标定功率: 4.0KW 配套发动机燃油种类: 汽油 | 配套功率:4.0kW; | 配套发动机标定功率: 4.0KW 配套发动机燃油种类: 汽油 作业速度： ≥0.11m/s 作业小时生产率：≥0.04hm2/(h·m) 单位作业面积燃油消耗量：≤35kg/hm2 工作幅宽： 1000mm 发动机输出传动方式： 直联 刀辊传动方式： 齿轮传动 刀辊最大回转半径： 160mm | 800 |  | 非通用类 | 2024-12-30 | 江苏省 | 初评员：通过
耕整地机械 | 耕地机械 | 微耕机 | 功率4kW及以上微耕机 | 浙江武义亨辉机械制造有限公司 | 微耕机 | 1WG-5.5Q | 配套动力；重庆鼎工机电有限公司，动力型号名称；177F汽油发动机，额定功率；5.5KW,额定转速3600转，启动方式；电启动/手拉反冲式 | 配套功率:5.5kW; | 外形尺寸；1560x720x1150mm,结构质量；86kg,传动方式；直皮带传动，扶手把调节；水平方向360度，垂直方向；100度，刀辊转速；205r/min,刀辊最大回转半径；175mm,总安装刀片；18把，主离合器；牙嵌离合，耕宽；650mm,耕深；≥10cm, | 800 |  | 非通用类 | 2021-12-31 | 浙江省 | 初评员：通过
耕整地机械 | 耕地机械 | 微耕机 | 功率4kW及以上微耕机 | 洛阳瑞得拖拉机有限公司 | 微耕机 | 1WGQ-4-90 | 发动机型号：DV225型汽油发动机；发动机标定功率：4kw；生产企业：重庆大江动力设备制造有限公司；燃油种类：汽油；排放阶段：第二阶段 | 配套功率:4kW; | 发动机标定功率：4kw；结构型式：手持式 | 800 |  | 非通用类 | 2025-03-30 | 河南省 | 初评员：通过
耕整地机械 | 耕地机械 | 微耕机 | 功率4kW及以上微耕机 | 洛阳精匠机械有限公司 | 微耕机 | 1WGQ4-90A | 发动机型号：DV225 汽油机； 标定功率：4.0Kw； 制造商：重庆大江动力设备制造有限公司；排放阶段：国二非道路 | 配套功率:4kW; | DV225发动机;标定功率：4KW ;标定转速：3600 r/min ;启动方式：手拉反冲;外形状态（外形尺寸）：1400X900X900;工作幅宽：900mm;传动方式：齿轮传动;扶把调整幅度：水平方向-45度-45度 垂直方向 0-45度;设计转速：225r/min;主离合器形式：湿式离心式;状态：常开。 | 800 |  | 非通用类 | 2022-12-31 | 河南省 | 初评员：
耕整地机械 | 耕地机械 | 微耕机 | 功率4kW及以上微耕机 | 洛阳万年红拖拉机有限公司 | 微耕机 | 1WGQ-4-90 | 发动机型号：DV225型汽油发动机；制造商：重庆大江动力设备制造有限公司；燃油种类：汽油；标定转速：3600r/min；排放阶段：第二阶段 | 配套功率:4kW; | 驱动方式：四轮驱动；发动机标定功率：4kw | 800 |  | 非通用类 | 2025-03-30 | 河南省 | 初评员：通过
耕整地机械 | 整地机械 | 圆盘耙 | 3.5-4.5m圆盘耙 | 徐州凯城机械有限公司 | 三十二片液压偏置重耙 | 1BZ-3.5 |  | 作业幅宽:3.5m; | 基本配置：耙架、前后耙主梁、牵引部件、耙串、油缸及油缸支架、轮胎、耙片。 技术参数：结构形式:偏置;整机重量:1800Kg;配套动力:82.5-97.5kw;最大耙幅:3.5m;最大耙深:20Cm;耙片数量:32片；圆盘直径:650mm;挂接形式:牵引. | 8900 |  | 非通用类 | 2021-12-31 | 江苏省 | 初评员：
耕整地机械 | 整地机械 | 圆盘耙 | 3.5-4.5m圆盘耙 | 徐州凯城机械有限公司 | 三十六片液压偏置重耙 | 1BZ-4.0 |  | 作业幅宽:4.0m; | 基本配置：耙架、前后耙主梁、牵引部件、耙串、油缸及油缸支架、轮胎、耙片。 技术参数：结构形式:偏置;整机重量:2250Kg;配套动力:96.2-114.7kw;最大耙幅:4.0m;最大耙深:20Cm;耙片数量:36片；圆盘直径:660mm;挂接形式:牵引. | 8900 |  | 非通用类 | 2021-12-31 | 江苏省 | 初评员：
耕整地机械 | 整地机械 | 圆盘耙 | 4.5-6.5m圆盘耙 | 徐州凯城机械有限公司 | 四十片液压偏置重耙 | 1BZ-4.5 |  | 作业幅宽:4.5m; | 基本配置：耙架、前后耙主梁、牵引部件、耙串、油缸及油缸支架、轮胎、耙片。 技术参数：结构形式:偏置;整机重量:2450Kg;配套动力:103.6-118.4kw;最大耙幅:4.5m;最大耙深:20Cm;耙片数量:40片；圆盘直径:660mm;挂接形式:牵引 | 11400 |  | 非通用类 | 2021-12-31 | 江苏省 | 初评员：
耕整地机械 | 整地机械 | 圆盘耙 | 6.5m及以上圆盘耙 | 徐州凯城机械有限公司 | 液压折叠偏置重耙 | 1BZ-6.5 |  | 作业幅宽:6.5m; | 基本配置：耙架、前后耙主梁、牵引部件、耙串、油缸及油缸支架、轮胎、耙片。 技术参数：结构形式:偏置;整机重量:5000Kg;配套动力:147.1-161.8kw;最大耙幅:6.5m;最大耙深:20Cm;耙片数量:64片；圆盘直径:660mm;挂接形式:牵引 | 17400 |  | 非通用类 | 2020-12-31 | 江苏省 | 初评员：
耕整地机械 | 整地机械 | 圆盘耙 | 6.5m及以上圆盘耙 | 徐州凯城机械有限公司 | 液压折叠偏置重耙 | 1BZ-7.5 |  | 作业幅宽:7.5m; | 基本配置：耙架、前后耙主梁、牵引部件、耙串、油缸及油缸支架、轮胎、耙片。 技术参数：结构形式:偏置;整机重量:5500Kg;配套动力:208-261kw;最大耙幅:7.5m;最大耙深:20Cm;耙片数量:64片；圆盘直径:660mm;挂接形式:牵引 | 17400 |  | 非通用类 | 2020-12-31 | 江苏省 | 初评员：
耕整地机械 | 整地机械 | 灭茬机 | 2.6m及以上灭茬机 | 佳木斯谷合机械制造有限公司 | 水田重型灭茬专用犁 | 1LS-440 |  | 作业幅宽:2m; | 水田重型灭茬专用犁外形尺寸（长×宽×高）：3800*2100*1350，重量670Kg，桦数：4个，保护类型：安全螺栓，耕深：150-260mm，结构形式：3+1，总工作幅宽：1200-1700mm，配套动力：60-90KW,运输间隙：440mm，犁铧间隙：1000mm，犁梁下离地间隙：680mm，悬挂方式：后置式三点悬挂。 | 1500 |  | 非通用类 |  | 黑龙江 | 初评员：通过
耕整地机械 | 整地机械 | 联合整地机 | 3.5-4.5m双轴联合整地机 | 阿拉尔新思路农业机械制造有限责任公司 | 联合整地机 | 1ZL-4.1 |  | 作业幅宽:4，1m; | 整地深度稳定性变异系数(%):≤15.0;碎土率(≤5㎝土块)(%):≥80.0;整地后地表平整度标准差(㎝):≤2.5. | 9100 |  | 非通用类 | 2024-06-18 | 新疆生产建设兵团 | 初评员：通过
耕整地机械 | 整地机械 | 联合整地机 | 3.5-4.5m双轴联合整地机 | 阿拉尔新思路农业机械制造有限责任公司 | 联合整地机 | 1ZL-2.0 |  | 作业幅宽:2.0m; | 用于犁耕后的二次耕整作业和种床准备，能同时完成松土、碎土、平整和镇压等作业，形成上实下虚的良好种床，适用于全疆各地旱作农区。 | 9100 |  | 非通用类 | 2024-06-18 | 新疆生产建设兵团 | 初评员：通过
耕整地机械 | 整地机械 | 联合整地机 | 3.5-4.5m双轴联合整地机 | 阿拉尔新思路农业机械制造有限责任公司 | 联合整地机 | 1ZL-2.8 |  | 作业幅宽:2.8m; | 用于犁耕后的二次耕整作业和种床准备，能同时完成松土、碎土、平整和镇压等作业，形成上实下虚的良好种床，适用于全疆各地旱作农区。 | 9100 |  | 非通用类 | 2024-06-18 | 新疆生产建设兵团 | 初评员：通过
耕整地机械 | 整地机械 | 联合整地机 | 3.5-4.5m双轴联合整地机 | 阿拉尔新思路农业机械制造有限责任公司 | 联合整地机 | 1ZL-3.4 |  | 作业幅宽:3.5m; | 用于犁耕后的二次耕整作业和种床准备，能同时完成松土、碎土、平整和镇压等作业，形成上实下虚的良好种床，适用于全疆各地旱作农区。 | 9100 |  | 非通用类 | 2024-06-18 | 新疆生产建设兵团 | 初评员：通过
耕整地机械 | 整地机械 | 联合整地机 | 4.5-5.5m双轴联合整地机 | 阿拉尔新思路农业机械制造有限责任公司 | 联合整地机 | 1ZL-5.4 |  | 作业幅宽:5.4m; | 用于犁耕后的二次耕整作业和种床准备,能同时完成松土、碎土、平整和镇压等作业,形成上实下虚的良好种床,适用于全疆各地旱作农区. | 11000 |  | 非通用类 | 2024-06-18 | 新疆生产建设兵团 | 初评员：通过
耕整地机械 | 整地机械 | 联合整地机 | 4.5-5.5m双轴联合整地机 | 阿拉尔新思路农业机械制造有限责任公司 | 联合整地机 | 1ZL-4.5 |  | 作业幅宽:4.5m; | 整地深度稳定性变异系数(%):≤15.0;碎土率(≤5㎝土块)(%):≥80.0;整地后地表平整度标准差(㎝):≤2.5. | 11000 |  | 非通用类 | 2024-06-18 | 新疆生产建设兵团 | 初评员：通过
耕整地机械 | 整地机械 | 联合整地机 | 5.5m及以上双轴联合整地机 | 阿拉尔新思路农业机械制造有限责任公司 | 联合整地机 | 1ZL-7.1 |  | 作业幅宽:7.1m; | 整地深度稳定性变异系数（％）：≤15.0；碎土率（≤5 ㎝土块）（％）：≥80.0；整地后地表平整度标准差（㎝）：≤2.5。 | 16200 |  | 非通用类 | 2024-06-18 | 新疆生产建设兵团 | 初评员：通过
耕整地机械 | 整地机械 | 联合整地机 | 5.5m及以上双轴联合整地机 | 阿拉尔新思路农业机械制造有限责任公司 | 联合整地机 | 1ZL-6.1 |  | 作业幅宽:6.1m; | 用于犁耕后的二次耕整作业和种床准备,能同时完成松土、碎土、平整和镇压等作业,形成上实下虚的良好种床,适用于全疆各地旱作农区. | 16200 |  | 非通用类 | 2024-06-18 | 新疆生产建设兵团 | 初评员：通过
耕整地机械 | 整地机械 | 联合整地机 | 5.5m及以上双轴联合整地机 | 阿拉尔新思路农业机械制造有限责任公司 | 联合整地机 | 1ZL-6.8 |  | 作业幅宽:6.8m; | 用于犁耕后的二次耕整作业和种床准备，能同时完成松土、碎土、平整和镇压等作业，形成上实下虚的良好种床，适用于全疆各地旱作农区。 | 16200 |  | 非通用类 | 2024-06-18 | 新疆生产建设兵团 | 初评员：通过
耕整地机械 | 整地机械 | 联合整地机 | 复式少、免耕联合整地机 | 赤峰市堡定双鹰农牧机械制造有限公司 | 深松整地联合作业机 | 1SZL-305 |  | 作业幅宽:3.05m; | 型号名称：1SZL-305型深松整地联合作业机 工作状态外形尺寸（长x宽x高）：2100mmx3220mmx1400mm 工作幅宽mm：3050 深松深度mm:350 刀轴总成旋耕刀传动方式：中间传动 刀轴总成旋耕刀刀片型式：IT245 刀轴总成旋耕刀总安装刀数把：160 刀轴总成旋耕刀刀辊转速r/min：226 刀轴总成灭茬刀传动方式：中间传动 刀轴总成灭茬刀刀片型式：MI180 刀轴总成灭茬刀总安装刀数把：156 刀轴总成灭茬刀刀辊转速r/min：340 深松铲型式：偏柱铲 深松铲数量个：6 配套动力范围kW：132.35～161.76 与配套拖拉机联接方式：三点悬挂 | 8110 |  | 非通用类 | 2023-12-31 | 内蒙古自治区 | 初评员：通过
耕整地机械 | 整地机械 | 联合整地机 | 复式少、免耕联合整地机 | 赤峰市堡定双鹰农牧机械制造有限公司 | 深松整地联合作业机 | 1SZL-310 |  | 作业幅宽:3.10m; | 型号名称:1SZL-310型深松整地联合作业机 结构型式:悬挂式 振动方式:非振动 工作状态外型尺寸（长x宽x高）:2300mm×3220mm×1400mm 工作幅宽mm:3100 配套动力范围kW:132.35～161.76 深松深度：310mm铲间距cm:50、50、43、43、50、50 深松铲结构型式:凿铲式 深松铲排列方式:双排 深松铲数量个:7 旋耕刀型号:IT245 刀辊总安装刀数个:80 刀轴传动方式:中间传动 整地机构型式:旋耕 | 8110 |  | 非通用类 | 2023-12-31 | 内蒙古自治区 | 初评员：通过
种植施肥机械 | 播种机械 | 条播机 | 12-18行条播机 | 河北峥嵘农机有限公司 | 小麦施肥播种机 | 2BXF-18 |  | 播种行数:18行; | 18行 | 1800 |  | 非通用类 | 2024-12-30 | 河北省 | 初评员：通过
种植施肥机械 | 播种机械 | 条播机 | 12-18行条播机 | 河北峥嵘农机有限公司 | 小麦施肥播种机 | 2BXF-16 |  | 播种行数:16行; | 16行 | 1800 |  | 非通用类 | 2024-12-30 | 河北省 | 初评员：通过
种植施肥机械 | 播种机械 | 条播机 | 12-18行条播机 | 河北峥嵘农机有限公司 | 小麦施肥播种机 | 2BXF-14 |  | 播种行数:14行; | 14行 | 1800 |  | 非通用类 | 2024-12-30 | 河北省 | 初评员：通过
种植施肥机械 | 播种机械 | 条播机 | 12-18行条播机 | 石家庄农业机械股份有限公司 | 播种机 | 2BFT-14 |  | 播种行数:14行; | 结构形式：悬挂式、机械式 配套动力范围 22.1～36.8 kW 外形尺寸（长×宽×高） 1450×2400×1060 mm 作业速度范围：1.30-1.86m/s 作业小时生产率：1.0-1.4hm2/h 工作幅宽 210 cm 行距 15 cm 工作行数 14 行 排种器型式 外槽轮式、非金属材料 排种器数量 14 个 排肥器型式 外槽轮式、非金属材料 排肥器数量：14 个 排种开沟器型式：双圆盘式 排种开沟器数量：14个 排种开沟器深度调节范围：20-60mm 排肥开沟器型式：双圆盘式 排肥开沟器数量：14个 排肥开沟器深度调节范围：20-60mm 种/肥箱容积：82/97L 排量调节方式：螺纹调节 排种部分传动方式： 链传动 地轮形式：滚轮式 地轮直径：320mm 覆土器型式：覆土板 镇压器型式：滚轮+覆土板 结构质量 310 kg | 1800 |  | 非通用类 | 2024-12-30 | 河北省 | 初评员：通过
种植施肥机械 | 播种机械 | 条播机 | 19-24行条播机 | 河北峥嵘农机有限公司 | 小麦施肥播种机 | 2BXF-24 |  | 播种行数:24行; | 24行 | 4500 |  | 非通用类 | 2024-12-30 | 河北省 | 初评员：通过
种植施肥机械 | 播种机械 | 条播机 | 19-24行条播机 | 保定市鑫飞达农机装备有限公司 | 小麦播种机 | 2BMF-20 |  | 播种行数:20行; | "结构尺寸（长*宽*高mm）： 2500*3300*1540 整机质量（kg）： 1100 配套动力（kw）： 51.5-66.2 行距（cm）： 15 工作幅宽（cm）： 300 排种器（形式/数量）： 多槽轮式/20个 排肥器（形式/数量）： 外槽轮式/20个 传动机构形式： 链传动 开沟器形式： 双圆盘式 镇压器形式： 轮式 地轮（形式/直径）： 充气轮胎/φ66 播种行数（行）： 20 " | 4500 |  | 非通用类 | 2024-12-30 | 河北省 | 初评员：通过
种植施肥机械 | 播种机械 | 条播机 | 25行及以上条播机 | 保定市鑫飞达农机装备有限公司 | 小麦播种机 | 2BMF-25 |  | 播种行数:25行; | "结构尺寸（长*宽*高mm）： 2500*4130*1540 整机质量（kg）： 1320 配套动力（kw）： 58.5-66.2 行距（cm）： 15 工作幅宽（cm）： 375 排种器（形式/数量）： 外槽轮式/25个 排肥器（形式/数量）： 外槽轮式/25个 传动机构形式： 链传动 开沟器形式： 双圆盘式 地轮（形式/直径）:： 充气轮胎/66cm 镇压器形式： 轮式 " | 9100 |  | 非通用类 | 2024-12-30 | 河北省 | 初评员：通过
种植施肥机械 | 播种机械 | 条播机 | 25行及以上条播机 | 昌吉市金世通农机制造有限公司 | 窄行匀播播种机 | 2BFZY-48 |  | 播种行数:48行; | 型号名称: 2BFZY-48型窄行匀播播种机, 结构型式: 机械式/牵引式, 配套动力范围: 73.5～102.9 kW,整机外形尺寸(长×宽×高): 4570×5000×2180 mm,作业速度范围 :1.11～1.67 m/s ,作业小时生产率: 1.5～2.1 hm2/h,行距:7.5 cm, 工作行数: 48行 ,工作幅宽: 360 cm,排种器型式:外槽轮式 ,排种器数量: 48个: 排肥器型式: 外槽轮式 ,排肥器数量: 48个, 排种开沟器型式 :双圆盘式, 排种开沟器数量: 48个 , 排种开沟器深度调节范围: 30-70 mm,排肥开沟器型式:双圆盘式 ,排肥开沟器数量: 48个, 排肥开沟器深度调节范围: 30～70 mm,种/肥箱容积: 580/1000 L, 排量调节方式:手动调节, 播种部分传动方式 : 链条传动 ,地轮型式:橡胶轮, 地轮直径: 820mm | 9100 |  | 非通用类 | 2025-04-16 | 新疆维吾尔自治区 | 初评员：通过
种植施肥机械 | 播种机械 | 条播机 | 25行及以上条播机 | 石家庄农业机械股份有限公司 | 施肥播种机 | 2BF-36 |  | 播种行数:36行; | 结构型式：机械式、牵引式 配套动力范围：55.1～132.3 kW 外形尺寸（长×宽×高） 4120×7460×2500 mm 作业速度范围：1.67-2.78m/s 作业小时生产率：3.24-5.4hm2/h 工作幅宽 540 cm 行距 15 cm 工作行数 36 行 排种器型式 槽轮式、金属材料 排种器数量 36 个 排肥器型式 槽轮式、金属材料 排肥器数量 36 个 排种开沟器型式：双圆盘式 排种开沟器数量 36个 排种开沟器深度调节范围：30-80mm 排肥开沟器型式：双圆盘式 排肥开沟器数量 36个 排肥开沟器深度调节范围：30-80mm 种/肥箱容积 920/850 L 排量调节方式：手柄调节 结构质量 2250 kg 排种部分传动方式： 链传动 地轮型式 充气轮胎 地轮直径 φ900mm 覆土器型式 覆土环 镇压器型式 覆土环 | 9100 |  | 非通用类 | 2024-12-30 | 河北省 | 初评员：通过
种植施肥机械 | 播种机械 | 免耕播种机 | 7-11行免耕条播机 | 山东大华机械有限公司 | 免耕施肥播种机 | 2BMYF-7/7 |  | 播种行数:7行;播种形式:免耕条播 ; | 外形尺寸(长×宽×高):1700×2450×1320mm;行距:33(可调)cm;排种器型式:外槽轮式,排种器数量:7;排肥器形式:外槽轮式;排肥器数量:7;传动机构型式:链条传动:配套动力:≥58.8kW轮式拖拉机;种子箱容积:80L;料箱容积:120L; | 2300 |  | 通用类 | 2024-12-30 | 山东省 | 初评员：通过
种植施肥机械 | 播种机械 | 免耕播种机 | 7-11行免耕条播机 | 山东大华机械有限公司 | 免耕施肥播种机 | 2BMYF-8/8 |  | 播种行数:8行;播种形式:免耕条播 ; | 外形尺寸(长×宽×高):1700×2800×1320mm;行距:33(可调)cm;工作幅宽:264cm(可调);配套动力:≥62.5kW轮式拖拉机;排种器型式:外槽轮,排种器数量:8;排肥器形式:外槽轮式;排肥器数量:8;传动机构型式:链条传动;种子箱容积:90L;肥料箱容积:150L; | 2300 |  | 通用类 | 2024-12-30 | 山东省 | 初评员：通过
种植施肥机械 | 播种机械 | 免耕播种机 | 12-18行免耕条播机 | 山东奥龙农业机械制造有限公司 | 免耕施肥播种机 | 2BMF-14/7 |  | 播种行数:14行;播种形式:免耕条播 ; | 结构型式：机械式、悬挂式；外形尺寸：1570×2580×1170mm；行距：宽行225mm，窄行120mm；工作行数：小麦14行、肥7行；作业幅宽：2410mm；排种器型式：外槽轮式；排种器数量：14个；排肥器型式：外槽轮式；排肥器数量：7个；种/肥箱容积：100/109L；排量调节方式：螺纹调节；传动机构型式：排种、肥为链条传动，破茬清垄为轴、齿轮传动；开沟器型式：锄铲式；开沟器数量：7个；地轮型式：无胎胶轮；地轮直径：380mm；破茬清垄工作部件型式：旋耕刀式；镇压器型式：地轮镇压。 | 3000 |  | 通用类 | 2024-12-30 | 山东省 | 初评员：通过
种植施肥机械 | 播种机械 | 免耕播种机 | 12-18行免耕条播机 | 山东奥龙农业机械制造有限公司 | 免耕施肥播种机 | 2BMF-16/8 |  | 播种行数:16行;播种形式:免耕条播 ; | 外形尺寸：1570×2400×1150mm；结构质量：630kg；行距：12+15cm；工作行数：16行；播种形式：条播；工作幅宽：2160mm；排种器型式/数量：外槽轮/8个（每个排种器播种2行）；排肥器型式/数量：外槽轮/8个；传动机构型式：中间齿轮、侧边链条；开沟器型式/数量：锄铲式+苗带旋耕/8个；地轮型式/直径：无胎胶轮/Φ38cm；肥料箱容积：105L；种子箱容积：95L；防堵工作部件形式：半圆刀；与拖拉机连接方式：三点悬挂式；配套动力范围：≥58.8kW。 | 3000 |  | 通用类 | 2021-12-31 | 山东省 | 初评员：通过
种植施肥机械 | 播种机械 | 免耕播种机 | 12-18行免耕条播机 | 山东奥龙农业机械制造有限公司 | 免耕施肥播种机 | 2BMF-18/9 |  | 播种行数:18行;播种形式:免耕条播 ; | 外形尺寸：1570×2580×1150mm；结构质量：650kg；行距：12+14cm；工作行数：18行；播种形式：条播；工作幅宽：2340mm；排种器型式/数量：外槽轮/9个（每个排种器播种2行）；排肥器型式/数量：外槽轮/9个；传动机构型式：中间齿轮、侧边链条；开沟器型式/数量：锄铲式+苗带旋耕/9个；地轮型式/直径：无胎胶轮/Φ38cm；肥料箱容积：109L；种子箱容积：100L；防堵工作部件形式：半圆刀；与拖拉机连接方式：三点悬挂式；配套动力范围：≥58.8kW。 | 3000 |  | 通用类 | 2021-12-31 | 山东省 | 初评员：通过
种植施肥机械 | 播种机械 | 免耕播种机 | 12-18行免耕条播机 | 山东奥龙农业机械制造有限公司 | 免耕施肥播种机 | 2BMF-12/6A |  | 播种行数:12行;播种形式:免耕条播 ; | 结构型式：机械式、悬挂式；工作状态外形尺寸：1410×1850×1160mm；行距：120+150mm；工作行数：12行；播种形式：条播；工作幅宽：1620mm；排种器型式/数量：外槽轮/6个；排肥器型式/数量：外槽轮/6个；种子箱容积：68L；肥料箱容积：75L；排量调节方式：螺纹调节；传动机构型式：中间齿轮+侧边链条；开沟器型式：锄铲式+苗带旋耕；开沟器数量：6个；地轮型式/直径：无胎胶轮/380mm；破茬清垄工作部件型式：旋耕刀；镇压轮型式：地轮镇压。 | 3000 |  | 通用类 | 2022-12-31 | 山东省 | 初评员：通过
种植施肥机械 | 播种机械 | 免耕播种机 | 12-18行免耕条播机 | 山东奥龙农业机械制造有限公司 | 免耕施肥播种机 | 2BMF-12/6 |  | 播种行数:12行;播种形式:免耕条播 ; | 结构型式：机械式、悬挂式；工作状态外形尺寸：1510×2280×1230mm；行距：120+235mm；工作行数：12行；播种形式：条播；工作幅宽：2130mm；排种器型式/数量：外槽轮/6个；排肥器型式/数量：外槽轮/6个；种子箱容积：128L；肥料箱容积：150L；排量调节方式：螺纹调节；传动机构型式：中间齿轮+侧边链条；开沟器型式：锄铲式+苗带旋耕；开沟器数量：6个；地轮型式/直径：无胎胶轮/380mm；破茬清垄工作部件型式：旋耕刀；镇压轮型式：地轮镇压。 | 3000 |  | 通用类 | 2022-12-31 | 山东省 | 初评员：通过
种植施肥机械 | 播种机械 | 免耕播种机 | 12-18行免耕条播机 | 洛阳市鑫乐机械科技股份有限公司 | 全还田防缠绕免耕施肥播种机 | 2BMQF-8/16 |  | 播种行数:16行;播种形式:免耕条播 ; | 配套动力范围88.2-110.2kw；外形尺寸（长×宽×高）1820×2900×1370mm；结构质量：1142kg；行距：120、220mm；播种行数：16行；工作幅宽：2720mm；传动机构形式：地轮、链轮、链条传动；排种器形式：外槽轮式；排种器数量：16个；排肥器形式：外槽轮式；排肥器数量：8个；开沟器形式：圆盘锯齿开沟刀+靴式开沟器/管式开沟器；地轮形式：通体镇压地轮；地轮直径：460mm。 | 3000 |  | 通用类 | 2025-03-31 | 河南省 | 初评员：
种植施肥机械 | 播种机械 | 免耕播种机 | 12-18行免耕条播机 | 洛阳市鑫乐机械科技股份有限公司 | 全还田防缠绕免耕施肥播种机 | 2BMQF-8/16A |  | 播种行数:16行;播种形式:免耕条播 ; | 配套动力范围88.2-110.2kw；外形尺寸（长×宽×高）1770×2900×1480mm；结构质量：1222kg；行距：120、220mm；播种行数：16行；工作幅宽：2720mm；传动机构形式：地轮、链轮、链条传动；排种器形式：滚齿式（无极变速）；排种器数量：16个；排肥器形式：外槽轮式；排肥器数量：8个；开沟器形式：圆盘锯齿开沟刀+靴式开沟器/管式开沟器；地轮形式：通体镇压地轮；地轮直径：450mm | 3000 |  | 通用类 | 2025-03-31 | 河南省 | 初评员：
种植施肥机械 | 播种机械 | 免耕播种机 | 12-18行免耕条播机 | 洛阳市鑫乐机械科技股份有限公司 | 全还田防缠绕免耕施肥播种机 | 2BMQF-7/14 |  | 播种行数:14行;播种形式:免耕条播 ; | 配套动力范围69.9-80.9kw；外形尺寸（长×宽×高）1750×2400×1330mm；结构质量：880kg；行距：120、200mm；播种行数：14行；工作幅宽2240mm；传动机构形式：地轮、链轮、链条传动；排种器形式：外槽轮式；排种器数量：14个；排肥器形式：外槽轮式；排肥器数量：7个；开沟器形式：圆盘锯齿开沟刀+靴式开沟器/管式开沟器；地轮形式：通体镇压地轮；地轮直径：460mm。 | 3000 |  | 通用类 | 2025-03-31 | 河南省 | 初评员：
种植施肥机械 | 播种机械 | 免耕播种机 | 12-18行免耕条播机 | 洛阳市鑫乐机械科技股份有限公司 | 全还田防缠绕免耕施肥播种机 | 2BMQF-6/12 |  | 播种行数:12行;播种形式:免耕条播 ; | 配套动力范围58.8-66.2kw；外形尺寸（长×宽×高）1750×2200×1330mm；结构质量：808kg；行距:120、220mm；播种行数：12行；工作幅宽2040mm；传动机构形式：地轮、链轮、链条传动；排种器形式：外槽轮式；排种器数量：12个；排肥器形式：外槽轮式；排肥器数量：6个；开沟器形式：圆盘锯齿开沟刀+靴式开沟器/管式开沟器； 地轮形式：通体镇压地轮；地轮直径：460mm。 | 3000 |  | 通用类 | 2025-03-31 | 河南省 | 初评员：
种植施肥机械 | 播种机械 | 免耕播种机 | 12-18行免耕条播机 | 洛阳市鑫乐机械科技股份有限公司 | 全还田防缠绕免耕施肥播种机 | 2BMQF-7/14B |  | 播种行数:14行;播种形式:免耕条播 ; | 配套动力范围69.9-80.9kw；外形尺寸（长×宽×高）1730×2580×1450mm；结构质量：1006kg；行距：120、220mm；播种行数：14行；工作幅宽2380mm；传动机构形式：地轮、链轮、链条传动；排种器形式：滚齿式（无极变速）；排种器数量：14个；排肥器形式：外槽轮式；排肥器数量：7个；开沟器形式：圆盘锯齿开沟刀+靴式开沟器/管式开沟器；地轮形式：通体镇压地轮；地轮直径：450mm。 | 3000 |  | 通用类 | 2025-03-31 | 河南省 | 初评员：
种植施肥机械 | 播种机械 | 免耕播种机 | 12-18行免耕条播机 | 洛阳市鑫乐机械科技股份有限公司 | 全还田防缠绕免耕施肥播种机 | 2BMQF-7/14A |  | 播种行数:14行;播种形式:免耕条播 ; | 配套动力范围69.9-80.9kw；外形尺寸（长×宽×高）1740×2400×1450mm；结构质量：978kg；行距：120、200mm；播种行数：14行；工作幅宽2240mm；传动机构形式：地轮、链轮、链条传动；排种器形式：滚齿式（无极变速）；排种器数量：14个；排肥器形式：外槽轮式；排肥器数量：7个；开沟器形式：圆盘锯齿开沟刀+靴式开沟器/管式开沟器；地轮形式：通体镇压地轮；地轮直径：450mm。 | 3000 |  | 通用类 | 2025-03-31 | 河南省 | 初评员：
种植施肥机械 | 播种机械 | 免耕播种机 | 12-18行免耕条播机 | 洛阳市鑫乐机械科技股份有限公司 | 全还田防缠绕免耕施肥播种机 | 2BMQF-6/12A |  | 播种行数:12行;播种形式:免耕条播 ; | 配套动力范围58.8-66.2kw；外形尺寸（长×宽×高）1730×2200×1450mm；结构质量：886kg；行距:120、220mm；播种行数：12行；工作幅宽2040mm；传动机构形式：地轮、链轮、链条传动；排种器形式：滚齿式（无极变速）；排种器数量：12个；排肥器形式：外槽轮式；排肥器数量：6个；开沟器形式：圆盘锯齿开沟刀+靴式开沟器/管式开沟器； 地轮形式：通体镇压地轮；地轮直径：450mm。 | 3000 |  | 通用类 | 2025-03-31 | 河南省 | 初评员：
种植施肥机械 | 播种机械 | 免耕播种机 | 19-24行免耕条播机 | 山东奥龙农业机械制造有限公司 | 免耕施肥播种机 | 2BMF-20/10 |  | 播种行数:20行;播种形式:免耕条播 ; | 结构型式：机械式、悬挂式；配套动力范围：≥73.5kW；整机外形尺寸：1580×3130×1400mm；作业速度范围：1.72～2.41km/h；作业小时生产率：0.5～0.7hm2/h；行距：120mm、170mm（宽窄行）；工作行数：20行；作业幅宽：2900mm；排种器型式：槽轮式、非金属材料；排种器数量：10个；排种器驱动方式：地轮；排肥器型式：槽轮式；排肥器数量：10个；排肥器驱动方式：地轮；种/肥箱容积：178/328L；种/肥排量调节方式：螺纹调节；传动机构型式：链传动；开沟器型式：锄铲式；开沟器数量：10个；开沟器深度调节范围：20～60mm；地轮型式：无胎胶轮；地轮直径：Φ380mm；地轮高度调节范围：0～130mm；破茬清垄工作部件型式：灭茬刀；镇压器型式：无胎胶轮。 | 5800 |  | 通用类 | 2024-12-23 | 山东省 | 初评员：通过
种植施肥机械 | 播种机械 | 免耕播种机 | 19-24行免耕条播机 | 山东奥龙农业机械制造有限公司 | 免耕施肥播种机 | 2BMF-22/11 |  | 播种行数:22行;播种形式:免耕条播 ; | 结构型式：机械式、悬挂式；配套动力范围：≥73.5kW；整机外形尺寸：1590×3430×1400mm；作业速度范围：1.57～2.35km/h；作业小时生产率：0.5～0.75hm2/h；行距：120mm、170mm（宽窄行）；工作行数：22行；作业幅宽：3190mm；排种器型式：槽轮式、非金属材料；排种器数量：11个；排种器驱动方式：地轮；排肥器型式：槽轮式；排肥器数量：11个；排肥器驱动方式：地轮；种/肥箱容积：196/362L；种/肥排量调节方式：螺纹调节；传动机构型式：链传动；开沟器型式：锄铲式；开沟器数量：11个；开沟器深度调节范围：20～60mm；地轮型式：无胎胶轮；地轮直径：Φ380mm；地轮高度调节范围：0～130mm；破茬清垄工作部件型式：灭茬刀；镇压器型式：无胎胶轮。 | 5800 |  | 通用类 | 2024-12-23 | 山东省 | 初评员：通过
种植施肥机械 | 播种机械 | 免耕播种机 | 6行及以上免耕精量穴播机 | 山东奥龙农业机械制造有限公司 | 玉米免耕施肥精播机 | 2BMYF-6/6 |  | 播种行数:6行;播种形式:免耕精量穴播 ; | 外形尺寸：2200×3600×1450mm；结构质量：1360kg；行距：60cm；工作行数：6行；工作幅宽：360cm；排种器型式：指夹式；排种器数量：6个；排肥器型式：外槽轮式；排肥器数量：12个；传动机构形式：传动轴+链传动；开沟器型式：铲式（深施肥）+双圆盘；地轮形式/直径：圆柱/28cm；防堵工作部件形式：清草板；配套动力：80.8～99.2kW。 | 6200 |  | 通用类 | 2021-12-31 | 山东省 | 初评员：通过
种植施肥机械 | 播种机械 | 免耕播种机 | 6行及以上免耕精量穴播机 | 马斯奇奥（青岛）农机制造有限公司 | 免耕播种机 | 2BQM-9(MT-9） |  | 播种行数:9行;播种形式:免耕精量穴播 ; | 型号：2BQM-9（MT-9）；外形尺寸（长×宽×高）：2250×6250×1435mm；结构质量：2480kg；行距：70(可调)cm；工作行数：9行；工作幅宽：620mm；排种器型式： 气吸式；排种器数量：9个；排肥器型式：槽轮式；排肥器数量：9个；传动机构型式：地轮传动；开沟器型式：圆盘式；地轮型式：橡胶轮；地轮直径：64cm；风机直径：400mm；风机转速：4800r/min；风机风压：0～10kPa；防堵工作部件形式：免耕波纹圆盘或星齿锄草轮；配套动力范围：＞102kW。 | 6200 |  | 通用类 | 2020-12-31 | 山东青岛 | 初评员：通过
种植施肥机械 | 播种机械 | 免耕播种机 | 6行及以上免耕精量穴播机 | 马斯奇奥（青岛）农机制造有限公司 | 免耕播种机 | 2BQM-12（MT-12) |  | 播种行数:12行;播种形式:免耕精量穴播 ; | 型号：2BQM-12（MT-12）；外形尺寸（长×宽×高）：2380×7500×1500mm；结构质量：2580kg；行距：45～65cm；工作行数：12行；工作幅宽：680mm；排种器型式：气吸式；排种器数量：12个；排肥器型式：槽轮式；排肥器数量：12个；传动机构型式：地轮传动；开沟器型式：圆盘式；地轮型式：橡胶轮；地轮直径：64cm；风机直径：400mm；风机转速：4800r/min；风机风压：0～10kPa；防堵工作部件形式：免耕波纹圆盘或星齿锄草轮；配套动力范围：＞120kW。 | 6200 |  | 通用类 | 2020-12-31 | 山东青岛 | 初评员：通过
种植施肥机械 | 播种机械 | 免耕播种机 | 6行及以上免耕精量穴播机 | 马斯奇奥（青岛）农机制造有限公司 | 免耕播种机 | 2BQM-6(MT-6) |  | 播种行数:6行;播种形式:免耕精量穴播 ; | 型号：2BQM-6（MT-6）；外形尺寸（长×宽×高）：2075×4400×1435mm；结构质量：1150kg；行距：75(可调)cm；工作行数：6行；工作幅宽：420mm；排种器型式： 气吸式；排种器数量：6个；排肥器型式：槽轮式；排肥器数量：6个；传动机构型式：地轮传动；开沟器型式：圆盘式；地轮型式：橡胶轮；地轮直径：64cm；风机直径：400mm；风机转速：4800r/min；风机风压：0～10kPa；防堵工作部件形式：免耕波纹圆盘或星齿锄草轮；配套动力范围：＞73.5kW。 | 6200 |  | 通用类 | 2020-12-31 | 山东青岛 | 初评员：通过
种植施肥机械 | 播种机械 | 免耕播种机 | 6行及以上牵引式免耕穴播机 | 河北神禾农业机械有限公司 | 免耕气吸式精量施肥播种机 | 2BYMQ-6 |  | 播种行数:6行;播种形式:牵引式免耕穴播 ; | 工作行数6行；外形尺寸长×宽×高（3200×4650×1600）mm；行距：（550～650）mm；地轮型式：胶轮；排种器型式：垂直圆盘气吸式。 | 36500 |  | 通用类 | 2024-12-30 | 河北省 | 初评员：
种植施肥机械 | 播种机械 | 免耕播种机 | 6行及以上牵引式免耕穴播机 | 青岛三山机电科技发展有限公司 | 牵引式免耕施肥播种机 | 2BQMJ-6 |  | 播种行数:6行;播种形式:牵引式免耕穴播 ; | 2BQMJ-6型牵引式免耕施肥播种机 结构型式：气力式:牵引式 整机外形尺寸(长×宽×高):3200mm×5200mm×2660mn 行距:350~700mm 工作行数:6行 作业幅宽:2100~4200mm 非种器型式:气力式/金属材料 排种器数量:6个 排肥器型式:槽轮式 排肥器数量:6个 种/肥箱容积:种:40L×6:肥:470L×2 种/肥排量调节方式:种:齿轮调节、肥:手柄调节外槽轮长度 传动机构型式：地轮链条传动 开沟器型式：种:双圆盘;肥:双圆盘 开沟器数量：种:6个、肥:6个 地轮型式：胶轮 地轮直径：φ700mm 破茬清垄工作部件型式：拨草轮 风机型式：机械风机 覆土器型式：V型胶轮 镇压器型式：V型胶轮 | 36500 |  | 通用类 | 2025-03-31 | 山东省 | 初评员：通过
种植施肥机械 | 播种机械 | 免耕播种机 | 6行及以上牵引式免耕穴播机 | 青岛三山机电科技发展有限公司 | 牵引式免耕施肥播种机 | 2BQMJ-8 |  | 播种行数:8行;播种形式:牵引式免耕穴播 ; | 2BQMJ-8型牵引式免耕施肥播种机 结构型式：气力式:牵引式 整机外形尺寸(长×宽×高):3100mm×6900mm×2500mn 行距:350~650mm 工作行数:8行 作业幅宽:2800~5200mm 非种器型式:气力式/金属材料 排种器数量:8个 排肥器型式:槽轮式 排肥器数量:8个 种/肥箱容积:种:40L×8:肥:470L×2 种/肥排量调节方式:种:齿轮调节、肥:手柄调节外槽轮长度 传动机构型式：地轮链条传动 开沟器型式：种:双圆盘;肥:双圆盘 开沟器数量：种:8个:肥:8个 地轮型式：胶轮 地轮直径：φ700mm 破茬清垄工作部件型式：拨草轮 风机型式：机械风机 覆土器型式：V型胶轮 镇压器型式：V型胶轮 | 36500 |  | 通用类 | 2025-03-31 | 山东省 | 初评员：通过
种植施肥机械 | 播种机械 | 免耕播种机 | 6行及以上牵引式免耕穴播机 | 青岛三山机电科技发展有限公司 | 牵引式免耕施肥播种机 | 2BQMJ-16 |  | 播种行数:16行;播种形式:牵引式免耕穴播 ; | 2BQMJ-16型牵引式免耕施肥播种机 结构型式：气力式、牵引式 整机外形尺寸(长×宽×高):3700mm×7200mm×1720mn 行距:小垄行距：200~280 大垄行距：490~520 工作行数:16行 作业幅宽:4360~5440mm 非种器型式:气力式（金属材料） 排种器数量:16个 排肥器型式:槽轮式 排肥器数量:8个 种/肥箱容积:种:40L×16:肥:470L×2 种/肥排量调节方式:种箱:齿轮调节、肥箱:手柄调节外槽轮长度 传动机构型式：地轮链条传动 开沟器型式：种:双圆盘式;肥:双圆盘式 开沟器数量：种:16个:肥:8个 地轮型式：胶轮 地轮直径：φ700mm 破茬清垄工作部件型式：开沟铧 风机型式：机械风机 覆土器型式：V型胶轮 镇压器型式：V型胶轮 | 36500 |  | 通用类 | 2025-03-31 | 山东省 | 初评员：通过
种植施肥机械 | 播种机械 | 免耕播种机 | 6行及以上牵引式免耕穴播机 | 青岛三山机电科技发展有限公司 | 牵引式免耕施肥播种机 | 2BQMJ-18 |  | 播种行数:18行;播种形式:牵引式免耕穴播 ; | 2BQMJ-18型牵引式免耕施肥播种机 结构型式：气力式:牵引式 整机外形尺寸(长×宽×高):3780mm×8400mm×1720mn 行距:小垄行距：200~260 大垄行距：570~580 工作行数:18行 作业幅宽:6060~6600mm 非种器型式:气力式（金属材料） 排种器数量:18个 排肥器型式:槽轮式 排肥器数量:12个 种/肥箱容积:种:40L×18:肥:470L×4 种/肥排量调节方式:种箱:齿轮调节、肥箱:手柄调节外槽轮长度 传动机构型式：地轮链条传动 开沟器型式：播种:双圆盘式;施肥:双圆盘式 开沟器数量：播种:18个、施肥12个 地轮型式：胶轮 地轮直径：φ700mm 破茬清垄工作部件型式：开沟铧 风机型式：机械风机 覆土器型式：V型胶轮 镇压器型式：V型胶轮 | 36500 |  | 通用类 | 2025-03-31 | 山东省 | 初评员：通过
种植施肥机械 | 播种机械 | 免耕播种机 | 6行及以上牵引式免耕穴播机 | 青岛三山机电科技发展有限公司 | 牵引式免耕施肥播种机 | 2BQMJ-10 |  | 播种行数:10行;播种形式:牵引式免耕穴播 ; | 2BQMJ-10型牵引式免耕施肥播种机 结构型式：气力式:牵引式 整机外形尺寸(长×宽×高):3100mm×7300mm×2500mn 行距:350~570mm 工作行数:10行 作业幅宽:3500~5700mm 非种器型式:气力式/金属材料 排种器数量:10个 排肥器型式:槽轮式 排肥器数量:10个 种/肥箱容积:种:40L×10:肥:470L×2 种/肥排量调节方式:种:齿轮调节、肥:手柄调节外槽轮长度 传动机构型式：地轮链条传动 开沟器型式：种:双圆盘;肥:双圆盘 开沟器数量：种:10个:肥:10个 地轮型式：胶轮 地轮直径：φ700mm 破茬清垄工作部件型式：拨草轮 风机型式：机械风机 覆土器型式：V型胶轮 镇压器型式：V型胶轮 | 36500 |  | 通用类 | 2025-03-31 | 山东省 | 初评员：通过
种植施肥机械 | 播种机械 | 免耕播种机 | 6行及以上牵引式免耕穴播机 | 青岛三山机电科技发展有限公司 | 牵引式免耕施肥播种机 | 2BQMJ-12 |  | 播种行数:12行;播种形式:牵引式免耕穴播 ; | 2BQMJ-12型牵引式免耕施肥播种机 结构型式：气力式;牵引式 整机外形尺寸(长×宽×高):3600mm×5600mm×1720mn 行距:小垄行距：200~280 、大垄行距：490~520 工作行数:12行 作业幅宽:3270~4080mm 非种器型式:气力式/金属材料 排种器数量:12个 排肥器型式:槽轮式 排肥器数量:6个 种/肥箱容积:种:40L×12:肥:470L×2 种/肥排量调节方式:种:齿轮调节、肥:手柄调节外槽轮长度 传动机构型式：地轮链条传动 开沟器型式：种:双圆盘;肥:双圆盘 开沟器数量：种:12个、肥:6个 地轮型式：胶轮 地轮直径：φ700mm 破茬清垄工作部件型式：开沟铧 风机型式：机械风机 覆土器型式：V型胶轮 镇压器型式：V型胶轮 | 36500 |  | 通用类 | 2025-03-31 | 山东省 | 初评员：通过
种植施肥机械 | 播种机械 | 免耕播种机 | 6行及以上牵引式免耕穴播机 | 雷沃重工股份有限公司 | 免耕精量播种机 | 2BMXE-7A |  | 播种行数:7行;播种形式:牵引式免耕穴播 ; | 排种器型式：精量、指夹式；工作行数：7行；结构型式：牵引式、机械式； | 36500 |  | 通用类 | 2023-12-31 | 山东省 | 初评员：通过
种植施肥机械 | 播种机械 | 免耕播种机 | 6行及以上牵引式免耕穴播机 | 雷沃重工股份有限公司 | 免耕精量播种机 | 2BMXE-6A |  | 播种行数:6行;播种形式:牵引式免耕穴播 ; | 排种器型式：精量、指夹式；工作行数：6行；结构型式：牵引式、机械式； | 36500 |  | 通用类 | 2023-12-31 | 山东省 | 初评员：通过
种植施肥机械 | 播种机械 | 免耕播种机 | 6行及以上牵引式免耕穴播机 | 雷沃重工股份有限公司 | 免耕精量复式播种机 | 2BMQE-6C |  | 播种行数:6行;播种形式:牵引式免耕穴播 ; | 排种器型式：气力式、非金属材料；工作行数：6行；结构型式：气力式；牵引式 | 36500 |  | 通用类 | 2024-11-28 | 山东省 | 初评员：通过
种植施肥机械 | 播种机械 | 免耕播种机 | 6行及以上牵引式免耕穴播机 | 瓦房店明运农机装备有限公司 | 免耕指夹式精量播种机 | 2BMZ-6A |  | 播种行数:6行;播种形式:牵引式免耕穴播 ; | 精量排种器，播种行数6行，牵引式 | 36500 |  | 通用类 | 2024-12-30 | 辽宁省 | 初评员：通过
种植施肥机械 | 播种机械 | 免耕播种机 | 6行及以上牵引式免耕穴播机 | 瓦房店明运农机装备有限公司 | 牵引免耕气吸式精量播种机 | 2BQM-6 |  | 播种行数:6行;播种形式:牵引式免耕穴播 ; | 精量排种器，播种行数6行，牵引式 | 36500 |  | 通用类 | 2024-12-30 | 辽宁省 | 初评员：通过
种植施肥机械 | 播种机械 | 铺膜播种机 | 机械式(精量)铺膜播种机,2膜12行 | 阿克苏市金鹰农机科技有限公司 | 机械式精量铺膜播种机 | 2MBJ-2/12 |  | 播种行数:2MBJ-2/12行行;是否机械精量播种:是 ;铺膜幅数:2幅膜膜; | 外形（长x宽x高）3040x4810x2620，作业膜幅数2膜，播种行数12行，行距100+660,穴距115，机具结构形式 机械式，取种方式 窝眼式。 | 7800 |  | 非通用类 | 2023-12-31 | 新疆维吾尔自治区 | 初评员：通过
种植施肥机械 | 栽植机械 | 水稻插秧机 | 6-7行四轮乘坐式水稻插秧机 | 浙江博源农机有限公司 | 水稻高速插秧机 | 2ZG-6A | 发动机生产企业：Kohler Company(美国科勒公司）；配套动力型号:CH620；配套动力功率:13.6KW；标定转速：3600r/min; | 四轮乘坐:是 ;行数:6行; | 四轮乘坐式；工作行数：6行。 | 27000 |  | 通用类 | 2022-12-31 | 浙江省 | 初评员：通过
种植施肥机械 | 栽植机械 | 水稻插秧机 | 6-7行四轮乘坐式水稻插秧机 | 浙江博源农机有限公司 | 水稻高速插秧机 | 2ZG-6C | 生产企业：株式会社久保田；型号规格：D782；额定功率：14.2KW；额定转速：3200r/min； | 四轮乘坐:是 ;行数:6行; | 四轮乘坐式；工作行数：6行。 | 27000 |  | 通用类 | 2022-12-31 | 浙江省 | 初评员：通过
种植施肥机械 | 栽植机械 | 水稻插秧机 | 6-7行四轮乘坐式水稻插秧机 | 雷沃重工股份有限公司 | 乘坐式高速插秧机 | 2ZGQ-6D | 发动机型号：3TNM72-ALV，功率：18.5kw；制造商：YANMAR CO.,LTD；排放阶段：国三 | 四轮乘坐:是 ;行数:6行; | 结构型式：四轮乘坐式；工作行数：6行；功率（kw）：18.5 | 27000 |  | 通用类 | 2023-12-31 | 山东省 | 初评员：通过
种植施肥机械 | 栽植机械 | 水稻插秧机 | 6-7行四轮乘坐式水稻插秧机 | 爱科（常州）农业机械有限公司 | 高速插秧机 | 2Z-6（MF P630） | 发动机型号：E3112-UP08；配套发动机额定功率：15.3kW；配套发动机生产企业：株式会社井关松山制造所；排放阶段：GB20891-2014中国第三阶段 | 四轮乘坐:是 ;行数:6行; | 结构型式：高速乘坐式；配套发动机生产企业：株式会社井关松山制造所；配套发动机型号规格：E3112-UP08；配套发动机额定功率（或标定功率）：15.3kW；配套发动机额定转速（或标定转速）：2500r/min；整机外形尺寸（长×宽×高）：3174×2235×2455mm；作业速度：0.52～1.82m/s；作业小时生产率：≤0.53hm2/h；单位作业量燃油消耗量：≤6.04kg/hm2；工作行数：6行；行距：300mm；穴距调节机构型式：齿轮调节；穴距调节档位数量：8个；穴距：250、220、180、170、160、150、130、110mm；插秧深度：20～50（7档）mm；移距：15.6、14.0、11.7mm；取秧深度：8～18mm；插秧频率（单行）：420～960穴/分；变速方式：液压无级变速（HST）；行走轮结构型式（前、后）：实心橡胶轮/水田用橡胶凸耳防滑轮；行走轮直径（前、后）：φ650×95 / φ950×57mm；平衡机构型式：液压平衡；插植臂型式：旋转式 | 27000 |  | 通用类 | 2025-01-19 | 江苏省 | 初评员：通过
种植施肥机械 | 栽植机械 | 水稻插秧机 | 6-7行四轮乘坐式水稻插秧机 | 南通富来威农业装备有限公司 | 乘座式高速插秧机 | 2ZG-6DK | 汽油发动机，发动机型号：GX630H-E1，功率：11.3kw，制造商：本田 | 四轮乘坐:是 ;行数:6行; | 行数:6行;形式:四轮乘坐式;外形尺寸(长×宽×高)(mm):3075×2200×2120;结构重量(kg):635;发动机型号:本田GX630H-E1汽油机;档位:前进2档,后退1档标定功率(kw):11.3 | 27000 |  | 通用类 | 2024-12-30 | 江苏省 | 初评员：通过
种植施肥机械 | 栽植机械 | 水稻插秧机 | 6-7行四轮乘坐式水稻插秧机 | 南通富来威农业装备有限公司 | 乘座式高速插秧机 | 2ZG-6DM | 柴油发动机，发动机型号：3TNM68-AMW，功率：13.3kw，制造商：YANMAR.CO.,LTD，排放阶段：国III | 四轮乘坐:是 ;行数:6行; | 行数:6行；形式:四轮乘坐式；外形尺寸(长×宽×高)(mm):3485×2200×2240；结构重量(KG):720；发动机型号:YANMAR3TNM68-AMW；档位:前进2档,后退1档；标定功率(KW):13.3；发动机排放标准:国三 | 27000 |  | 通用类 | 2024-12-30 | 江苏省 | 初评员：通过
种植施肥机械 | 栽植机械 | 水稻插秧机 | 6-7行四轮乘坐式水稻插秧机 | 江苏常发农业装备股份有限公司 | 高速乘坐式插秧机 | 2ZG-6Y | 配套动力型号：3TNM72-AFF,制造商：YANMAR CO.,LTD，标定功率：18.5kw，标定转速：3600r/min，排放标准：第三阶段 | 四轮乘坐:是 ;行数:6行; | 结构型式：高速乘坐式；外形尺寸（长×宽×高）:3190mm×2240mm×2555mm；工作行数：6行，行距：300mm,穴距调节机构型式：手柄调节；穴距调节档位数量：7个；插秧深度：15-60mm（6档+自动）；取秧深度：8-20mm；变速方式：液压无极变速；前轮结构型式：实心轮胎，后轮结构型式：橡胶轮爪式；前轮直径：650mm，后轮直径：950mm；平衡机构型式：机械式；插植臂型式：旋转式 | 27000 |  | 通用类 | 2025-02-27 | 江苏省 | 初评员：通过
种植施肥机械 | 栽植机械 | 水稻插秧机 | 6-7行四轮乘坐式水稻插秧机 | 江苏常发农业装备股份有限公司 | 高速乘坐式插秧机 | 2ZC-6A | 配套动力型号：百力通3564汽油发动机,制造商：百力通（上海）国际贸易有限公司，标定功率：12.5kw，标定转速：3600r/min | 四轮乘坐:是 ;行数:6行; | 结构型式：高速乘坐式；外形尺寸（长×宽×高）:3130mm×2130mm×2280mm；工作行数：6行；行距：300mm；插秧深度：15-60mm；变速方式：液压无极变速；前轮结构型式：实心轮胎，后轮结构型式：橡胶轮爪式；前轮直径：650mm，后轮直径：900mm；平衡机构型式：机械式，选装液压自动式；插值臂型式：回转式 | 27000 |  | 通用类 | 2024-12-30 | 江苏省 | 初评员：通过
种植施肥机械 | 栽植机械 | 水稻插秧机 | 6-7行四轮乘坐式水稻插秧机 | 江苏常发农业装备股份有限公司 | 高速乘坐式插秧机 | 2ZG-6D | 配套动力型号：CF3F25G-W,制造商：江苏常发农业装备股份有限公司，标定功率：16.8kw，标定转速：2600r/min，排放标准：第三阶段 | 四轮乘坐:是 ;行数:6行; | 结构型式：高速乘坐式；外形尺寸（长×宽×高）:3190mm×2240mm×2555mm；工作行数：6行，行距：300mm,穴距调节机构型式：手柄调节；穴距调节档位数量：7个；插秧深度：15-60mm（6档+自动）；取秧深度：8-20mm；变速方式：液压无极变速；前轮结构型式：实心轮胎，后轮结构型式：橡胶轮爪式；前轮直径：650mm，后轮直径：950mm；平衡机构型式：机械式；插植臂型式：旋转式 | 27000 |  | 通用类 | 2024-09-28 | 江苏省 | 初评员：通过
种植施肥机械 | 栽植机械 | 水稻插秧机 | 6-7行四轮乘坐式水稻插秧机 | 洋马农机（中国）有限公司 | 自动直行乘坐式高速插秧机 | 2ZZG-60D | 发动机型号：3TNM72-CUP2 功率：15.4KW 制造商：洋马株式会社 排放阶段：国三 | 四轮乘坐:是 ;行数:6行; | 型号名称 ： 2ZZG-60D 自动直行乘坐式高速插秧机 结构型式 ： 高速乘坐式 配套发动机生产企业 ： 洋马株式会社 配套发动机型号规格 ： 3TNM72-CUP2 配套发动机额定功率（或标定功率） kW 15.4 配套发动机额定转速（或标定转速） r/min 3200 整机外形尺寸(长*宽*高) mm 3320*2095*2640 作业速度 m/s 0~1.65 作业小时生产率 hm2/h 0~0.6 单位作业量燃油消耗量 Kg/hm2 ≤5.2 工作行数 行 6 行距 mm 300 穴距调节机构型式 ： 齿轮调节 穴距调节档位数量 个 6 穴距 mm 220/180/160/140/120/100 插秧深度 mm 5~60（6档+自动） 移距 mm 11，14，16 取秧深度 mm 8~18（11档） 插秧频率（单行） 穴/分 836 变速方式 ： HMT高效液压无级变速 行走轮结构型式（前，后） ： 前轮：实心橡胶轮 后轮：实心橡胶凸缘轮 行走轮直径（前，后） mm 前轮：650 后轮：950 平衡机构型式 ： 电子液压平衡（手动微调+自动） 插植臂型式 ： 旋转式 自动直行系统信号接收器型号 ： 1C7670-09000 自动直行系统转向电机型号 ： 1C7531-42800 自动直行系统控制单元型号 ： 1C7670-07001 自动直行系统中央控制器型号 ： 1C7670-08500 | 27000 |  | 通用类 | 2022-12-01 | 江苏省 | 初评员：通过
种植施肥机械 | 栽植机械 | 水稻插秧机 | 6-7行四轮乘坐式水稻插秧机 | 洋马农机（中国）有限公司 | 乘坐式高速插秧机 | 2ZGQ-60S | 发动机型号：3TNM72-CUP2 功率：15.4KW 制造商：洋马株式会社 排放阶段：国三 | 四轮乘坐:是 ;行数:6行; | 型号名称 ： 2ZGQ-60S乘坐式高速插秧机 结构型式 ： 高速乘坐式 配套发动机生产企业 ： 洋马株式会社 配套发动机型号规格 ： 3TNM72-CUP2 配套发动机额定功率（或标定功率） kW 15.4 配套发动机额定转速（或标定转速） r/min 3200 整机外形尺寸（长×宽×高） mm 3295*2095*2330 作业速度 m/s 0~1.65 作业小时生产率 h㎡/h 0~0.45 单位作业量燃油消耗量 kg/h㎡ ≤5.2 工作行数 行 6 行距 mm 300 穴距调节机构型式 ： 手柄调节 穴距调节档位数量 个 6 穴距 mm 220/180/160/140/120/100 插秧深度 mm 15~60(7) 移距 mm 11/26,14/20,16/18 取秧深度 mm 8~18(11档) 插秧频率（单行） 穴/分 536 变速方式 ： HMT高效液压无级变速 行走轮结构型式（前、后） ： 前轮:实心橡胶轮/后轮:实心橡胶凸缘轮胎 行走轮直径（前、后） mm 前轮φ650/后轮φ950 平衡机构型式 ： 机械式 插植臂型式 ： 旋转式 施肥装置动力传输方式 ： / 排肥器型式 ： / 施肥位距 mm / 肥箱容量 L / | 27000 |  | 通用类 | 2025-03-30 | 江苏省 | 初评员：通过
种植施肥机械 | 栽植机械 | 水稻插秧机 | 6-7行四轮乘坐式水稻插秧机 | 江苏沃得高新农业装备有限公司 | 乘坐式高速插秧机 | 2ZGF-6E | 配套发动机型号：3M78；制造商：常柴股份有限公司；标定功率(kW)：18.4；标定转速(r/min)：2600；排放阶段：第Ⅲ阶段。 | 四轮乘坐:是 ;行数:6行; | 结构型式：四轮乘坐式；工作行数（行）：6；结构尺寸（mm）：3140×2230×2370；发动机型号：常柴3M78（第Ⅲ阶段）；配套动力（kW）：18.4；标定转速（r/min）：2600；行距（mm）：300；穴距（mm）：100、120、140、160、180、210、240；作业速度（km/h）:0-1.65；作业小时生产率（hm2/h）：0.2-0.45；行走轮结构型式：防爆轮胎、粗轮毂橡胶轮胎；行走轮直径（mm）：前轮φ650/后轮φ950；插植臂型式：旋转式。 | 27000 |  | 通用类 | 2024-12-30 | 江苏省 | 初评员：通过
种植施肥机械 | 栽植机械 | 水稻插秧机 | 8行及以上四轮乘坐式水稻插秧机 | 洋马农机（中国）有限公司 | 自动直行乘坐式高速插秧机 | 2ZZG-80D | 发动机型号：3TNM72-CUP2 功率：15.4KW 制造商：洋马株式会社 排放阶段：国三 | 四轮乘坐:是 ;行数:8行; | 型号名称 ： 2ZZG-80D 自动直行乘坐式高速插秧机 结构型式 ： 高速乘坐式 配套发动机生产企业 ： 洋马株式会社 配套发动机型号规格 ： 3TNM72-CUP2 配套发动机额定功率（或标定功率） kW 15.4 配套发动机额定转速（或标定转速） r/min 3200 整机外形尺寸(长*宽*高) mm 3470*2200*2640 作业速度 m/s 0~1.65 作业小时生产率 hm2/h 0~0.73 单位作业量燃油消耗量 Kg/hm2 ≤5.2 工作行数 行 8 行距 mm 300 穴距调节机构型式 ： 齿轮调节 穴距调节档位数量 个 6 穴距 mm 220/180/160/140/120/100 插秧深度 mm 5~60（6档+自动） 移距 mm 11，14，16 取秧深度 mm 8~18（11档） 插秧频率（单行） 穴/分 836 变速方式 ： HMT高效液压无级变速 行走轮结构型式（前，后） ： 前轮：实心橡胶轮 后轮：实心橡胶凸缘轮 行走轮直径（前，后） mm 前轮：650 后轮：950 平衡机构型式 ： 电子液压平衡（手动微调+自动） 插植臂型式 ： 旋转式 自动直行系统信号接收器型号 ： 1C7670-09000 自动直行系统转向电机型号 ： 1C7531-42800 自动直行系统控制单元型号 ： 1C7670-07001 自动直行系统中央控制器型号 ： 1C7670-08500 | 38600 |  | 通用类 | 2024-12-01 | 江苏省 | 初评员：通过
种植施肥机械 | 栽植机械 | 水稻插秧机 | 8行及以上四轮乘坐式水稻插秧机 | 江苏常发农业装备股份有限公司 | 高速乘坐式插秧机 | 2ZG-8D25 | 配套动力型号：CF3F25G-W,制造商：江苏常发农业装备股份有限公司，标定功率：16.8kw，标定转速：2600r/min，排放标准：第三阶段 | 四轮乘坐:是 ;行数:8行; | 结构型式：高速乘坐式；外形尺寸（长×宽×高）:3190mm×2417mm×2555mm；工作行数：8行，行距：250mm,穴距调节机构型式：手柄调节；穴距调节档位数量：7个；插秧深度：15-60mm（6档+自动）；取秧深度：8-20mm；变速方式：液压无极变速；前轮结构型式：实心轮胎，后轮结构型式：橡胶轮爪式；前轮直径：650mm，后轮直径：950mm；平衡机构型式：机械式；插植臂型式：旋转式 | 38600 |  | 通用类 | 2024-09-28 | 江苏省 | 初评员：通过
种植施肥机械 | 栽植机械 | 水稻插秧机 | 8行及以上四轮乘坐式水稻插秧机 | 湖南龙舟农机股份有限公司 | 高速乘坐式水稻插秧机 | 2ZG-8 | 配套发动机：LJ368QA型水冷4冲程3缸；标定功率：18.5kW；标定转速：2900r/min；配套发动机生产企业：无锡五菱动力机械有限责任公司；排放阶段：符合GB 20891-2014第三阶段。 | 四轮乘坐:是 ;行数:8行; | 工作行数：8行；结构型式：高速乘座式；配套动力：LJ368QA型水冷4冲程3缸；标定功率：18.5kw；标定转速：2900r/min；工作状态尺寸：长3500宽2500高2600mm；行距：250mm；穴距调节机构形式：操纵杆机械换档；穴距调节档位数量：6个；插秧深度：20-50（5档可调）；变速方式：液压无级变速；行走轮前轮：无内胎轮胎直径650mm；后轮：无内胎橡胶凸爪高耳轮胎直径950mm；平衡机构形式：电动式；插植臂型式：旋转式强制插秧 | 38600 |  | 通用类 | 2021-12-31 | 湖南省 | 初评员：通过
种植施肥机械 | 栽植机械 | 水稻插秧机 | 8行及以上四轮乘坐式水稻插秧机 | 浙江博源农机有限公司 | 水稻高速插秧机 | 2ZG-8C | 生产企业：重庆宗申通用动力机械有限公司；型号规格：GB680；额定功率:14.5KW；额定转速：3600r/min； | 四轮乘坐:是 ;行数:8行; | 高速乘坐式；工作行数：8行 | 38600 |  | 通用类 | 2023-12-31 | 浙江省 | 初评员：通过
种植施肥机械 | 栽植机械 | 水稻插秧机 | 8行及以上四轮乘坐式水稻插秧机 | 浙江博源农机有限公司 | 水稻高速插秧机 | 2ZG-8D | 配套发动机：生产企业：株式会社久保田；型号规格：D782-ET09；额定功率：14.2KW；额定转速：3200r/min； | 四轮乘坐:是 ;行数:8行; | 高速乘坐式；工作行数：8行。 | 38600 |  | 通用类 | 2023-12-31 | 浙江省 | 初评员：通过
种植施肥机械 | 栽植机械 | 秧苗移栽机 | 1-2行甜菜移栽机 | 南通富来威农业装备有限公司 | 自驱式移栽机 | 2ZB-1 | 汽油发动机, 发动机型号：0831，功率：2.57kw，制造商：百力通 | 行数:1行;移栽植物类型:甜菜、烟草类; | 行数:1行；配套功率(kW):2.57kW；栽植器类型:吊杯式；株距调节范围(mm):300-560/400-750；移栽秧苗苗高(mm):100-250；机具重量(kg):180 | 8000 |  | 非通用类 | 2022-12-31 | 江苏省 | 初评员：通过
种植施肥机械 | 栽植机械 | 秧苗移栽机 | 1-2行甜菜移栽机 | 青州英志农业科技有限公司 | 秧苗移栽机 | 2ZBX-2A |  | 行数:2行;移栽植物类型:/类; | 结构型式:悬挂式；配套动力范围：36.8kW-51.5kW；工作状态外形尺寸(mm):1850×2500×2570；作业速度范围：0.8-1.2km/h；工作行数：2行 | 8000 |  | 非通用类 | 2023-12-31 | 山东省 | 初评员：通过
种植施肥机械 | 栽植机械 | 秧苗移栽机 | 1-2行甜菜移栽机 | 重庆北卡农业科技有限公司 | 半自动移栽机 | 2ZB-2 |  | 行数:1-2行;移栽植物类型:/类; | 机具品目：秧苗移栽机； 型号：2ZB-2； 外形尺寸：2100*2500*2400； 配套动力：26-48KW； 机具重量：750kg; 作业行数：2行； 链接方式：三点悬挂； 传动方式：链条传动。 | 8000 |  | 非通用类 | 2022-12-31 | 重庆市 | 初评员：通过
种植施肥机械 | 栽植机械 | 秧苗移栽机 | 3行及以上甜菜移栽机 | 南通富来威农业装备有限公司 | 悬挂式吊杯式移栽机 | 2ZBX-6 | 无发动机 | 行数:6行;移栽植物类型:甜菜、蔬菜类; | 行数(行):6；操作人数(人):7；配套拖拉机功率(kw):44；整机质量(kg):1040；行距(mm):500-800；株距(mm):200~820；幅宽:2500-4000mm；栽植深度(mm):40~100；外形尺寸(mm):1500×4500×1600 | 13200 |  | 非通用类 | 2020-12-31 | 江苏省 | 初评员：通过
种植施肥机械 | 栽植机械 | 秧苗移栽机 | 3行及以上甜菜移栽机 | 南通富来威农业装备有限公司 | 链夹式作物移栽机 | 2ZL-3 | 无发动机 | 行数:3行;移栽植物类型:甜菜、蔬菜类; | 作业行数(行):3；配套拖拉机功率(kw):29.41；整机质量(kg):580；外形尺寸(长×宽×高)(mm):1600×2500×1100；株距(mm):190,230,270,310,350,390,430,490,550,620,690,780；行距(mm):500-1000可调；作业幅宽(mm):1000-2000可调；栽植深度(mm):40-100；灌水量(ml):0-120(按用户需要配置)；施肥(kg/hm2):0-180(按用户需要配置)；传动方式:地轮式 | 13200 |  | 非通用类 | 2020-12-31 | 江苏省 | 初评员：通过
种植施肥机械 | 栽植机械 | 秧苗移栽机 | 3行及以上甜菜移栽机 | 南通富来威农业装备有限公司 | 油菜移栽机 | 2ZQ-4 | 无发动机 | 行数:4行;移栽植物类型:甜菜、蔬菜类; | 配套拖拉机功率(kw):36.8；外型尺寸(cm):290×250×110；整机重量(kg):560；行距(cm):20~50可调；作业幅宽(cm):75~150；株距(cm):19,23,27,31,35,39,43,49,55,62,69,78；栽植深度(cm):4~10；生产率(亩/小时):0.77~6.32；挂接形式:拖拉机；作业行数:4 | 13200 |  | 非通用类 | 2020-12-31 | 江苏省 | 初评员：通过
种植施肥机械 | 施肥机械 | 施肥机 | 配套动力14.7kW及以上施肥机 | 阿拉尔新思路农业机械制造有限责任公司 | 施肥机 | 2F-1.5 |  | 配套动力:17-20kW; | 总排量稳定性变异系数（％）：≤13；运输间隙（㎜）：≥300； | 1100 |  | 非通用类 | 2024-06-18 | 新疆生产建设兵团 | 初评员：通过
种植施肥机械 | 施肥机械 | 施肥机 | 配套动力14.7kW及以上施肥机 | 洋马农机（中国）有限公司 | 施肥机 | 2FC-9 |  | 配套动力:15.4kW; | 规格型号 ： 2FC-9 行数 行 9 配套动力形式 ： 9行乘坐式高速插秧机 动力传输方式 ： 机械式 主机体尺寸（长×宽×高） mm 2335×420×545 肥料排出方式 ： 纵型筛盘滚筒+气吹 施肥量调节方式 ： 通过调量刻度盘各行同时进行调量 施肥量范围 kg：h㎡ 60～915 施肥深度 mm 40±10 施肥位置 mm 45±10(秧侧部） 肥箱容积 L 135（15L：个×9个） 防堵塞、漏施或报警装置 ： 有 离合器形式 ： 棘爪离合器 输送装置形式 ： 鼓风机气吹 配置有强制施肥装置 ： 有 | 1100 |  | 非通用类 | 2024-12-01 | 江苏省 | 初评员：通过
种植施肥机械 | 施肥机械 | 施肥机 | 配套动力14.7kW及以上施肥机 | 洋马农机（中国）有限公司 | 施肥机 | 2FC-7 |  | 配套动力:15.4kW; | 规格型号 ： 2FC-7 行数 行 7 配套动力形式 ： 7行乘坐式高速插秧机 动力传输方式 ： 机械式 主机体尺寸（长×宽×高） mm 2120×375×515 肥料排出方式 ： 纵型筛盘滚筒+气吹 施肥量调节方式 ： 通过调量刻度盘各行同时进行调量 施肥量范围 kg/h㎡ 70～915 施肥深度 mm 40±10 施肥位置 mm 45±10(秧侧部） 肥箱容积 L 91（13L/个×7个） 防堵塞、漏施或报警装置 ： 有 离合器形式 ： 棘爪离合器 输送装置形式 ： 鼓风机气吹 配置有强制施肥装置 ： 有 | 1100 |  | 非通用类 | 2024-12-01 | 江苏省 | 初评员：通过
种植施肥机械 | 施肥机械 | 施肥机 | 配套动力14.7kW及以上施肥机 | 洋马农机（中国）有限公司 | 施肥机 | 2FC-10 |  | 配套动力:15.4kW; | 规格型号 ： 2FC-10 行数 行 10 配套动力形式 ： 10行乘坐式直播机 动力传输方式 ： 机械式 主机体尺寸（长×宽×高） mm 2535×420×545 肥料排出方式 ： 纵型筛盘滚筒+气吹 施肥量调节方式 ： 通过调量刻度盘各行同时进行调量 施肥量范围 kg/h㎡ 60～855 施肥深度 mm 40±10 施肥位置 mm 45±10(秧侧部） 肥箱容积 L 150（15L/个×10个） 防堵塞、漏施或报警装置 ： 有 离合器形式 ： 棘爪离合器 输送装置形式 ： 鼓风机气吹 配置有强制施肥装置 ： 有 | 1100 |  | 非通用类 | 2024-12-01 | 江苏省 | 初评员：通过
种植施肥机械 | 施肥机械 | 撒肥机 | 摆动式撒肥机 | 河北硕鑫机械制造有限公司 | 摆动式撒肥机 | 2FGH-0.8 |  | 撒肥形式:摆杆式撒布;容积:800L; | 项目 单位 设计值 型号名称 / 2FGH-0.8摆动式撒肥机 结构型式 / 漏斗式 作业方式 / 后抛 料厢内廓尺寸（长×宽×高） mm 1760×950×800 料厢容积 m3 0.8 最大载重量 kg 750 配套动力值（范围） kW ≥70 抛撒装置型式 / 摆杆式撒布 肥料输送方式 / / 抛撒宽度 m 8 承重车桥数量 个 / 轮距 mm / 轮胎规格 / / 轮胎数量 个 / | 4200 |  | 非通用类 | 2024-12-22 | 河北省 | 初评员：通过
田间管理机械 | 中耕机械 | 田园管理机 | 功率4kW及以上田园管理机 | 临沭县瑞祥机械制造有限公司 | 田园管理机 | 3TGQ-5 | 配套定力：汽油机 发动机型号：ZX177F 标定功率：5.3kW 制造商：重庆展雄机械制造有限公司 排放阶段：GB26133-2010 第II阶段 | 功率:5.3kW; | 结构型式（单轴/双轴；履带/轮式） 双轴、轮式 外形尺寸(长×宽×高) mm 1800×615×1100 扶把水平调整（可调/不可调） / 可调 扶把上下调整（可调/不可调） / 可调 发动机输出传动方式 / 皮带 主离合器型式 / 张紧轮 主离合器状态（常开/常闭） / 常开 标定（额定）功率 kW 5.3 标定（额定）转速 r/min 3600 配套开沟装置型式 / 刀辊式 配套开沟装置最大工作宽度 mm 230 配套培土装置型式 / 刀辊式 配套培土装置最大工作宽度 mm 250 | 1000 |  | 非通用类 | 2024-12-29 | 山东省 | 初评员：通过
田间管理机械 | 中耕机械 | 田园管理机 | 功率4kW及以上田园管理机 | 重庆卓格豪斯机械有限公司 | 田园管理机 | 3TGQ-5.5 | 发动机形式：汽油；标定功率（kW）：5.8，制造商：重庆宗申通用动力机械有限公司等，排放阶段：国二 | 功率:5.8kW; | 发动机形式：汽油；标定功率（kW）：5.8，外形尺寸：1565mm×610mm×840mm,标定转速：3600r/min，结构型式：双轮驱动式，主变速箱结构型式：有级式，主变速箱体材质：铝合金，扶把水平调整范围：180度，扶把上下调整范围：29度，发动机输出传动方式：三角皮带传动，主离合器型式：摩擦片式，主离合器状态：常开，行走轮型式：胶轮，作业时驱动轮型式：胶轮，行驶速度：≦5km/h。 | 1000 |  | 非通用类 | 2022-12-31 | 重庆市 | 初评员：通过
田间管理机械 | 中耕机械 | 田园管理机 | 功率4kW及以上田园管理机 | 重庆卓格豪斯机械有限公司 | 田园管理机 | 3TGQ-4A | 汽油发动机，标定功率：4.0kW，制造商：重庆润通科技有限公司，排放阶段：国二 | 功率:4.0kW; | 型号名称：3TGQ-4A型田园管理机；结构型式：双轴、轮式；外形尺寸（长×宽×高）：1600mm×550mm×950mm；扶把水平调整：不可调；扶把上下调整：可调；发动机输出传动方式：直联；主离合器型式：摩擦片式；主离合器状态：常开；标定功率：4.0kW；标定转速：3600r/min；配套开沟装置型式：刀片式；配套开沟装置最大工作宽度：260mm；配套培土装置型式：刀片式；配套培土装置最大工作宽度：260mm | 1000 |  | 非通用类 | 2025-03-11 | 重庆市 | 初评员：通过
田间管理机械 | 中耕机械 | 田园管理机 | 功率4kW及以上田园管理机 | 重庆卓格豪斯机械有限公司 | 田园管理机 | 3TGQ-4 | 发动机形式：汽油；标定功率（kW）：4.2，制造商：重庆宗申通用动力机械有限公司；排放阶段：国二 | 功率:4.2kW; | 发动机形式：汽油；标定功率（kW）：4.2，工作状态外形尺寸：1730mm×560mm×920mm,标定转速：3800r/min，结构型式：双轮驱动式，主变速箱结构型式：无级式，主变速箱体材质：铸铁，扶把水平调整范围：120度，扶把上下调整范围：60度，发动机输出传动方式：直联，主离合器型式：离心离合式，主离合器状态：常开，行走轮型式：胶轮，作业时驱动轮型式：铁轮，行驶速度：≦5km/h。 | 1000 |  | 非通用类 | 2022-12-31 | 重庆市 | 初评员：通过
田间管理机械 | 中耕机械 | 田园管理机 | 功率4kW及以上田园管理机 | 重庆鑫源农机股份有限公司 | 田园管理机 | 3TGQ-4D | 动力型号：SR170FA/P、标定功率：4.2KW、制造商：重庆鑫源农机股份有限公司。 | 功率:4.2kW; | 结构型式（单轴/双轴：履带/轮式）：双轴、轮式；外形尺寸（长×宽×高）mm：1570×840×860；发动机输出传动方式：直联；主离合器型号：摩擦片式；主离合器状态（常开/常闭）：常开；标定转速：3600r/min；配套培土装置型式：刀片式；配套培土装置最大工作宽度mm：450；配套开沟装置型式：刀片式；配套开沟器装置最大工作宽度mm：215。 | 1000 |  | 非通用类 | 2024-12-25 | 重庆市 | 初评员：通过
田间管理机械 | 中耕机械 | 田园管理机 | 功率4kW及以上田园管理机 | 重庆华世丹机械制造有限公司 | 田园管理机 | 3TGQ-5A | 配套发动机生产企业：华世丹机械制造有限公司；发动机型号名称：H177F汽油机；标定功率：5.1KW;标定转速：1800r/min; | 功率:5.1kW; | 主机型号名称：3TGQ-5A型田园管理机;结构型式（单轴/双轴；履带/轮式）：双轴、轮式；外形尺寸：（长×宽×高）：1850×670×1050mm;扶把水平调整（可调/不可调）:可调；扶把上下调整（可调/不可调）:可调；发动机输出传动方式：皮带传动；主离合型式：张紧轮式；主离合状态（常开/常闭）：常开；配套发动机生产企业：华世丹机械制造有限公司；发动机型号名称：H177F汽油机；标定功率：5.1KW;标定转速：1800r/min;配套开沟装置型式：刀片式；配套开沟装置最大工作宽度：160mm；配套培土装置型式：刀片式；配套培土装置最大工作宽度：270mm | 1000 |  | 非通用类 | 2024-12-25 | 重庆市 | 初评员：通过
田间管理机械 | 中耕机械 | 田园管理机 | 功率4kW及以上田园管理机 | 重庆卓格豪斯机械有限公司 | 田园管理机 | 3TGQ-4B | 汽油，标定功率：4.0kW，制造商：重庆润通科技有限公司，排放标准：国二 | 功率:4.0kW; | 型号名称：3TGQ-4B型田园管理机；结构型式：双轴、轮式；外形尺寸（长×宽×高）：1500mm×760mm×1000mm；扶把水平调整：可调；扶把上下调整：可调；发动机输出传动方式：直联；主离合器型式： 摩擦片式；主离合器状态：常开；标定功率：4.0kW；标定转速：3600r/min；配套开沟装置型式：刀片式；配套开沟装置最大工作宽度：320mm；配套培土装置型式：刀片式；配套培土装置最大工作宽度：320mm | 1000 |  | 非通用类 | 2025-03-11 | 重庆市 | 初评员：通过
田间管理机械 | 中耕机械 | 田园管理机 | 功率4kW及以上田园管理机 | 重庆五谷通用设备有限公司 | 田园管理机 | 3TGQ-4 | 配套动力型号：W170F汽油机；制造商：重庆肯佐机电有限公司；标定功率(kW)：4.0KW；标定转速（r/min）：3600 | 功率:4.0kW; | 配套功率:4.0KW 配套动力:W170F汽油机 额定转速:3600R/MIN 结构尺寸(长×宽×高): 1460×650×1050MM结构形式:双轴轮式 配套开沟装置形式：刀片式 开沟耕宽:255MM 配套培土装置形式：刀片式 培土最大耕宽:255MM本底噪音:42.7dB(A) 发动机输出传动方式:皮带传动 | 1000 |  | 非通用类 | 2025-03-11 | 重庆市 | 初评员：通过
田间管理机械 | 中耕机械 | 田园管理机 | 功率4kW及以上田园管理机 | 临沂华茂机械有限公司 | 田园管理机 | 3TGQ-4S | 发动机型号：170F /P汽油机；标定功率：4.0kw；制造商：重庆 蛟马动力科技有限公司；排放阶段：国二 | 功率:4.0kW; | 功率：4.0kw；型号名称：3TGQ-4S；结构型式（单轴/双轴；履带/轮式）：双轴；轮式；外形尺寸（长×宽×高）：1380×800×950mm；扶把水平调整（可调/不可调）：可调；扶把水平调整（可调/不可调）：可调；发动机输出传动方式：轴传动；发动机输出传动方式：轴传动；主离合器型式：摩擦片式；主离合器状态（常开/常闭）：常开；标定（额定）功率：4.0KW；标定（额定）转速：3600r/min；配套锄草装置型式：锄草轮；配套锄草装置最大工作幅宽：700mm；配套开沟装置型式：旋刀式；配套开沟装置最大工作宽度：240mm； | 1000 |  | 非通用类 | 2024-10-24 | 山东省 | 初评员：通过
田间管理机械 | 植保机械 | 喷杆喷雾机 | 喷幅12m以下悬挂及牵引式喷杆式喷雾机 | 河北硕鑫机械制造有限公司 | 悬挂式喷杆喷雾机 | 3WPX-500-8 |  | 喷幅:8m;形式:悬挂及牵引式:是 ; | 项目 单位 设计值 型式 / 悬挂式 规格型号 / 3WPX-500-8 外形尺寸(工作状态) mm 1000×8050×1250 外形尺寸(运输状态) mm 1150（长 ）×1900（宽）×1300（高） 药箱容量 l 500 喷杆作业(整机作业)常用工作压力 MPa 0.8-1.0 喷头型式 / 扇形 喷杆升降机构型式 / 手动升降 喷杆折叠机构型式 / 手动折叠 喷杆(喷杆长度) mm 8000 配套动力名称、结构型式 / / 配套动力标定功率/转速 kW/(r/min) / 配套泵型式 / 隔膜泵 配套泵工作压力 MPa 2 配套泵流量 l/min 60-80 | 700 |  | 通用类 | 2023-12-31 | 河北省 | 初评员：
田间管理机械 | 植保机械 | 喷杆喷雾机 | 喷幅12m以下悬挂及牵引式喷杆式喷雾机 | 邯郸市升华机械制造有限公司 | 喷杆式喷雾机 | 3WSH100型悬挂式喷杆喷雾机 |  | 喷幅:8m;形式:悬挂及牵引式:是 ; | 1、规格型号：3WSH100；2、结构型式：悬挂式；3、运输状态外形尺寸(长×宽×高)mm：1950×880×1150；4、药箱容量L：400；5、喷杆作业(整机作业)常用工作压力mpa：0.3-0.5；6、喷杆喷幅M：8；7、配套泵名称：隔膜泵；8、配套泵工作压力mpa：2.5；9、配套泵流量L/min：45-48；10、配套泵转速r/min：550；11、配套喷头型式：扇形防滴喷头；12、配套喷头数量(个):16；13、配套喷头喷量（单个）L/min：1.6-1.8； | 700 |  | 通用类 | 2022-11-05 | 河北省 | 初评员：通过
田间管理机械 | 植保机械 | 喷杆喷雾机 | 喷幅12-18m,容积2000L及以上悬挂及牵引式喷杆式喷雾机 | 邯郸市升华机械制造有限公司 | 喷杆式喷雾机 | 3WSH200A型悬挂式喷杆喷雾机 |  | 容积:1000L;喷幅:14m;形式:悬挂及牵引式:是 ; | 1、规格型号：3WSH200A；2、结构型式：悬挂式；3、运输状态外形尺寸(长×宽×高)mm：2860×2540×1950；4、药箱容量L：1000；5、喷杆作业(整机作业)常用工作压力mpa：0.3-0.5；6、喷杆喷幅M：14；7、配套泵名称：隔膜泵；8、配套泵工作压力mpa：3.0；9、配套泵流量L/min：70-80；10、配套泵转速r/min：550；11、配套喷头型式：扇形防滴喷头；12、配套喷头数量(个):28；13、配套喷头喷量（单个）L/min：1.6-1.8； | 2200 |  | 通用类 | 2022-11-05 | 河北省 | 初评员：通过
田间管理机械 | 植保机械 | 喷杆喷雾机 | 喷幅12-18m,容积2000L及以上悬挂及牵引式喷杆式喷雾机 | 邯郸市升华机械制造有限公司 | 喷杆式喷雾机 | 3WSH200C型悬挂式喷杆喷雾机 |  | 容积:1200L;喷幅:21m;形式:悬挂及牵引式:是 ; | 1、规格型号：3WSH200C；2、结构型式：悬挂式；3、运输状态外形尺寸(长×宽×高)mm：4000×2380×2460；4、药箱容量L：1200；5、喷杆作业(整机作业)常用工作压力mpa：0.3-0.5；6、喷杆喷幅M：21；7、配套泵名称：隔膜泵；8、配套泵工作压力mpa：2.0；9、配套泵流量L/min：163-170；10、配套泵转速r/min：550；11、配套喷头型式：扇形防滴喷头；12、配套喷头数量(个):42；13、配套喷头喷量（单个）L/min：1.6-1.8； | 2200 |  | 通用类 | 2022-11-05 | 河北省 | 初评员：通过
田间管理机械 | 植保机械 | 喷杆喷雾机 | 喷幅12-18m,容积2000L及以上悬挂及牵引式喷杆式喷雾机 | 邯郸市升华机械制造有限公司 | 喷杆式喷雾机 | 3W-1200VRT型悬挂式变量喷杆喷雾机 |  | 容积:1200L;喷幅:18m;形式:悬挂及牵引式:是 ; | 1、规格型号：3W-1200VRT；2、结构型式：悬挂式；3、运输状态外形尺寸(长×宽×高)mm：3010×3200×1900；4、药箱容量L：1200；5、喷杆作业(整机作业)常用工作压力mpa：0.3-0.5；6、喷杆喷幅M：18；7、配套泵名称：隔膜泵；8、配套泵工作压力mpa：2.0；9、配套泵流量L/min：130；10、配套泵转速r/min：550；11、配套喷头型式：扇形防滴喷头；12、配套喷头数量(个):37；13、配套喷头雾锥角（度）：110；14、配套喷头喷量（单个）L/min：1.6-1.8；15、配套喷头间隔(mm):500; | 2200 |  | 通用类 | 2022-11-05 | 河北省 | 初评员：通过
田间管理机械 | 植保机械 | 喷杆喷雾机 | 喷幅18m及以上,容积2500L以下悬挂及牵引式喷杆式喷雾机 | 邯郸市升华机械制造有限公司 | 喷杆式喷雾机 | 3W-1800VRT型悬挂式变量喷杆喷雾机 |  | 容积:1800L;喷幅:21m;形式:悬挂及牵引式:是 ; | 1、规格型号：3W-1800VRT；2、结构型式：悬挂式；3、运输状态外形尺寸(长×宽×高)mm：3560×4190×2190；4、药箱容量L：1800；5、喷杆作业(整机作业)常用工作压力mpa：0.3-0.5；6、喷杆喷幅M：21；7、配套泵名称：隔膜泵；8、配套泵工作压力mpa：2.0；9、配套泵流量L/min：163；10、配套泵转速r/min：550；11、配套喷头型式：扇形防滴喷头；12、配套喷头数量(个):42；13、配套喷头雾锥角（度）：110；14、配套喷头喷量（单个）L/min：1.6-1.8；15、配套喷头间隔(mm):500; | 3500 |  | 通用类 | 2022-11-05 | 河北省 | 初评员：通过
田间管理机械 | 植保机械 | 喷杆喷雾机 | 喷幅18m及以上,容积2500L以下悬挂及牵引式喷杆式喷雾机 | 邯郸市升华机械制造有限公司 | 喷杆式喷雾机 | 3WSH200D型悬挂式喷杆喷雾机 |  | 容积:2000L;喷幅:25m;形式:悬挂及牵引式:是 ; | 1、规格型号：3WSH200D；2、结构型式：悬挂式；3、运输状态外形尺寸(长×宽×高)mm：3050×5000×2300；4、药箱容量L：2000；5、喷杆作业(整机作业)常用工作压力mpa：0.3-0.5；6、喷杆喷幅M：25；7、配套泵名称：隔膜泵；8、配套泵工作压力mpa：2.0；9、配套泵流量L/min：163-170；10、配套泵转速r/min：550；11、配套喷头型式：扇形防滴喷头；12、配套喷头数量(个):50；13、配套喷头喷量（单个）L/min：1.6-1.8； | 3500 |  | 通用类 | 2022-11-05 | 河北省 | 初评员：通过
田间管理机械 | 植保机械 | 喷杆喷雾机 | 喷幅18m及以上,容积2500L以下悬挂及牵引式喷杆式喷雾机 | 潍坊谷沃农业装备科技有限公司 | 喷杆式喷雾机 | 3WPX-800型悬挂式喷杆喷雾机 |  | 容积:800L;喷幅:18.5m;形式:悬挂及牵引式:是 ; | 形式：悬挂式， 整机尺寸（mm）：3200x3050x1750,喷杆长度（mm）:18500,工作压力（Mpa）:0.5-0.8,药箱容积：800L,配套泵：隔膜泵（流量：60L/min） | 3500 |  | 通用类 | 2022-12-18 | 山东省 | 初评员：通过
田间管理机械 | 植保机械 | 喷杆喷雾机 | 喷幅18m及以上,容积2500L以下悬挂及牵引式喷杆式喷雾机 | 青州市丰园农业装备有限公司 | 喷杆式喷雾机 | 3WPX-800型悬挂式喷杆喷雾机 |  | 容积:800L;喷幅:18m;形式:悬挂及牵引式:是 ; | 形式：悬挂式，整机尺寸（mm）3300×3050×1740；喷杆长度（mm)：18000；工作压力（MPa)：0.2~0.4；药箱容积：800L，配套泵：隔膜泵（流量：60L/min) | 3500 |  | 通用类 | 2022-08-01 | 山东省 | 初评员：通过
田间管理机械 | 植保机械 | 喷杆喷雾机 | 喷幅18m及以上,容积2500L及以上悬挂及牵引式喷杆式喷雾机 | 邯郸市升华机械制造有限公司 | 喷杆式喷雾机 | 3WSH300型牵引式喷杆喷雾机 |  | 容积:3000L;喷幅:18m;形式:悬挂及牵引式:是 ; | 1、规格型号：3WSH300；2、结构型式：牵引式；3、运输状态外形尺寸(长×宽×高)mm：4410×2300×2220；4、药箱容量L：3000；5、喷杆作业(整机作业)常用工作压力mpa：0.3-0.5；6、喷杆喷幅M：18；7、配套泵名称：隔膜泵；8、配套泵工作压力mpa：2.0；9、配套泵流量L/min：160-170；10、配套泵转速r/min：550；11、配套喷头型式：扇形防滴喷头；12、配套喷头数量(个):36；13、配套喷头喷量（单个）L/min：1.6-1.8； | 7900 |  | 通用类 | 2022-11-05 | 河北省 | 初评员：通过
田间管理机械 | 植保机械 | 喷杆喷雾机 | 喷幅18m及以上,容积2500L以下悬挂及牵引式喷杆式喷雾机,全自动液压升降折叠,带吊杆喷杆式喷雾机 | 河北硕鑫机械制造有限公司 | 悬挂式喷杆喷雾机 | 3WPX-800-18 |  | 容积:800L;喷幅:18m;形式:悬挂及牵引式:是 ;全自动液压升降折叠,带吊杆喷杆式喷雾机:是 ; | 项目 单位 设计值 型式 / 悬挂式 规格型号 / 3WPX-800-18 外形尺寸(工作状态) mm 1480×18000×1530 外形尺寸(运输状态) mm 3050（长）×3350（宽）×1730（高） 药箱容量 l 800 喷杆作业(整机作业)常用工作压力 MPa 0.8-1.0 喷头型式 / 扇形 喷杆升降机构型式 / 液压升降 喷杆折叠机构型式 / 液压折叠 喷杆(喷杆长度) mm 18000 配套动力名称、结构型式 / / 配套动力标定功率/转速 kW/(r/min) / 配套泵型式 / 隔膜泵 配套泵工作压力 MPa 3 配套泵流量 l/min 150-165 离地间隙 mm / 轴距(自走式) mm / 前/后最大轮距 (自走式) mm / 前/后轮胎规格(自走式)(前轮外径) mm / 前/后轮胎规格(自走式)(前轮胎宽) mm / 前/后轮胎规格(自走式)(后轮外径) mm / 前/后轮胎规格(自走式)(后轮胎宽) mm / 前/后轮胎规格(自走式)(前/后轮胎型式) / / 制动器型式(自走式) / / 离合器型式(自走式) / / 驱动方式(自走式) / / 驾驶室(自走式) / / | 8000 |  | 通用类 | 2023-12-31 | 河北省 | 初评员：通过
田间管理机械 | 植保机械 | 喷杆喷雾机 | 喷幅18m及以上,容积2500L以下悬挂及牵引式喷杆式喷雾机,全自动液压升降折叠,带吊杆喷杆式喷雾机 | 河北硕鑫机械制造有限公司 | 悬挂式喷杆喷雾机 | 3WPX-1200-24 |  | 容积:1200L;喷幅:24m;形式:悬挂及牵引式:是 ;全自动液压升降折叠,带吊杆喷杆式喷雾机:是 ; | 项目 单位 设计值 型式 / 悬挂式 规格型号 / 3WPX-1200-24 外形尺寸(工作状态) mm 2200×24000×2470 外形尺寸(运输状态) mm 2100（长）×2400（宽）×2900（高） 药箱容量 l 1200 喷杆作业(整机作业)常用工作压力 MPa 0.8-1.0 喷头型式 / 扇形 喷杆升降机构型式 / 液压升降 喷杆折叠机构型式 / 液压折叠 喷杆(喷杆长度) mm 24000 配套动力名称、结构型式 / / 配套动力标定功率/转速 kW/(r/min) / 配套泵型式 / 隔膜泵 配套泵工作压力 MPa 3 配套泵流量 l/min 215 离地间隙 mm / 轴距(自走式) mm / 前/后最大轮距 (自走式) mm / 前/后轮胎规格(自走式)(前轮外径) mm / 前/后轮胎规格(自走式)(前轮胎宽) mm / 前/后轮胎规格(自走式)(后轮外径) mm / 前/后轮胎规格(自走式)(后轮胎宽) mm / 前/后轮胎规格(自走式)(前/后轮胎型式) / / 制动器型式(自走式) / / 离合器型式(自走式) / / 驱动方式(自走式) / / 驾驶室(自走式) / / | 8000 |  | 通用类 | 2023-12-31 | 河北省 | 初评员：通过
田间管理机械 | 植保机械 | 喷杆喷雾机 | 喷幅18m及以上,容积2500L以下悬挂及牵引式喷杆式喷雾机,全自动液压升降折叠,带吊杆喷杆式喷雾机 | 河北硕鑫机械制造有限公司 | 悬挂式喷杆喷雾机 | 3WPX-1200-22 |  | 容积:1200L;喷幅:22m;形式:悬挂及牵引式:是 ;全自动液压升降折叠,带吊杆喷杆式喷雾机:是 ; | 项目 单位 设计值 型式 / 悬挂式 规格型号 / 3WPX-1200-22 外形尺寸(工作状态) mm 1650×22300×2100 外形尺寸(运输状态) mm 4200（长）×3600（宽）×2600（高） 药箱容量 l 1200 喷杆作业(整机作业)常用工作压力 MPa 0.8-1.0 喷头型式 / 扇形 喷杆升降机构型式 / 液压升降 喷杆折叠机构型式 / 液压折叠 喷杆(喷杆长度) mm 22000 配套动力名称、结构型式 / / 配套动力标定功率/转速 kW/(r/min) / 配套泵型式 / 隔膜泵 配套泵工作压力 MPa 3 配套泵流量 l/min 215 离地间隙 mm / 轴距(自走式) mm / 前/后最大轮距 (自走式) mm / 前/后轮胎规格(自走式)(前轮外径) mm / 前/后轮胎规格(自走式)(前轮胎宽) mm / 前/后轮胎规格(自走式)(后轮外径) mm / 前/后轮胎规格(自走式)(后轮胎宽) mm / 前/后轮胎规格(自走式)(前/后轮胎型式) / / 制动器型式(自走式) / / 离合器型式(自走式) / / 驱动方式(自走式) / / 驾驶室(自走式) / / | 8000 |  | 通用类 | 2023-12-31 | 河北省 | 初评员：通过
田间管理机械 | 植保机械 | 喷杆喷雾机 | 喷幅18m及以上,容积2500L以下悬挂及牵引式喷杆式喷雾机,全自动液压升降折叠,带吊杆喷杆式喷雾机 | 河北硕鑫机械制造有限公司 | 悬挂式喷杆喷雾机 | 3WPX-1000-18 |  | 容积:1000L;喷幅:18m;形式:悬挂及牵引式:是 ;全自动液压升降折叠,带吊杆喷杆式喷雾机:是 ; | 项目 单位 设计值 型式 / 悬挂式 规格型号 / 3WPX-1000-18 外形尺寸(工作状态) mm 1680×18000×1860 外形尺寸(运输状态) mm 3000（长）×3150（宽）×2100（高） 药箱容量 l 1000 喷杆作业(整机作业)常用工作压力 MPa 0.8-1.0 喷头型式 / 扇形 喷杆升降机构型式 / 液压升降 喷杆折叠机构型式 / 液压折叠 喷杆(喷杆长度) mm 18000 配套动力名称、结构型式 / / 配套动力标定功率/转速 kW/(r/min) / 配套泵型式 / 隔膜泵 配套泵工作压力 MPa 3 配套泵流量 l/min 150-165 离地间隙 mm / 轴距(自走式) mm / 前/后最大轮距 (自走式) mm / 前/后轮胎规格(自走式)(前轮外径) mm / 前/后轮胎规格(自走式)(前轮胎宽) mm / 前/后轮胎规格(自走式)(后轮外径) mm / 前/后轮胎规格(自走式)(后轮胎宽) mm / 前/后轮胎规格(自走式)(前/后轮胎型式) / / 制动器型式(自走式) / / 离合器型式(自走式) / / 驱动方式(自走式) / / 驾驶室(自走式) / / | 8000 |  | 通用类 | 2023-12-31 | 河北省 | 初评员：通过
田间管理机械 | 植保机械 | 喷杆喷雾机 | 喷幅18m及以上,容积2500L以下悬挂及牵引式喷杆式喷雾机,全自动液压升降折叠,带吊杆喷杆式喷雾机 | 乌苏市鹏程植保机械有限责任公司 | 喷杆式喷雾机 | 3WP-2000A型喷杆式喷雾机 |  | 容积:2000L;喷幅:19m;形式:悬挂及牵引式:是 ;全自动液压升降折叠,带吊杆喷杆式喷雾机:是 ; | 外形尺寸(长×宽×高)mm:4600×2800×2500； 作业幅宽mm:19000； 药箱容积L:2000； 工作压力MPa:0.4~0.5； 标定转速r/min:540； 喷杆升降/液压型式:液压式； 离地间隙mm:800； 配备吊喷 | 8000 |  | 通用类 | 2024-06-18 | 新疆生产建设兵团 | 初评员：通过
田间管理机械 | 植保机械 | 喷杆喷雾机 | 喷幅18m及以上,容积2500L以下悬挂及牵引式喷杆式喷雾机,全自动液压升降折叠,带吊杆喷杆式喷雾机 | 乌苏市鹏程植保机械有限责任公司 | 喷杆式喷雾机 | 3WP-1200A型悬挂式喷杆喷雾机 |  | 容积:1200L;喷幅:19m;形式:悬挂及牵引式:是 ;全自动液压升降折叠,带吊杆喷杆式喷雾机:是 ; | 外形尺寸(长×宽×高)mm:3700×3640×2300; 作业幅宽mm:19000; 药箱容积L:1200; 工作压力MPa:0.4~0.5; 动力传动轴转速r/min:540; 喷杆展开型式:液压油缸; 挂接形式:后三点悬挂; 配备吊喷 | 8000 |  | 通用类 | 2024-06-18 | 新疆生产建设兵团 | 初评员：通过
田间管理机械 | 植保机械 | 喷杆喷雾机 | 喷幅18m及以上,容积2500L以下悬挂及牵引式喷杆式喷雾机,全自动液压升降折叠,带吊杆喷杆式喷雾机 | 南通黄海药械有限公司 | 喷杆式喷雾机 | 3WP-1900型风幕喷杆式喷雾机 |  | 容积:1900L;喷幅:/m;形式:悬挂及牵引式:是 ;全自动液压升降折叠,带吊杆喷杆式喷雾机:是 ; | 结构型式：悬挂式；工作压力（Mpa）：0.3～0.5；外形尺寸mm：3800×2300×3200（折叠状态）；喷杆长度（mm）：18500；液泵结构型式：隔膜泵；液泵额定压力（MPa）：2.5；液泵额定流量（L/min）：160-180；药箱容积（L）：1900（前药箱800L，后药箱1100L）；风机标定转速（r/min)：2000；风机叶轮直径（mm）：600。 | 8000 |  | 通用类 | 2021-02-01 | 江苏省 | 初评员：通过
田间管理机械 | 植保机械 | 喷杆喷雾机 | 喷幅18m及以上,容积2500L以下悬挂及牵引式喷杆式喷雾机,全自动液压升降折叠,带吊杆喷杆式喷雾机 | 喀什一工机械制造有限公司 | 喷杆式喷雾机 | 3WP-2000型牵引式喷杆喷雾机 |  | 容积:﹤2500L;喷幅:≥18m;形式:悬挂及牵引式:是 ;全自动液压升降折叠,带吊杆喷杆式喷雾机:是 ; | 1.整机产品品目：喷杆喷雾机；2.整机结构型式：牵引式 ；3.整机工作压力：0.3MPa-0.5MPa；4.（cx）整机驱动型式：备注：（自走式适用）；5.（cx）整机转向型式：备注：（自走式适用）；6.整机外形尺寸：4750mm×3030mm×2800mm；7.整机喷杆长度：21000mm；8.（cx）整机水平射程或喷幅：备注：（风送式适用）；9.（cx）最小离地间隙：备注：（自走式适用）；10.整机限压安全装置：有；11.（cx）’喷杆折叠型式：液压，备注：（喷杆式适用）；12.（cx）喷杆升降型式：液压，备注：（喷杆式适用）；13.（cx）驾驶室型式：备注：（自走式适用）；14.（cx）轴距：备注：（自走式适用）；15.（cx）前最大轮距：备注：（自走式适用）；16.（cx）后最大轮距：备注：（自走式适用）；17.（cx）前轮外径：备注：（自走式适用）；18.（cx）前轮胎宽：备注：（自走式适用）；19.（cx）前轮轮胎型式：备注：（自走式适用）；20.（cx）后轮外径：备注：（自走式适用）；21.（cx）后轮胎宽：备注：（自走式适用）；22.（cx）后轮轮胎型式：备注：（自走式适用）；23.（cx）h履带宽度：备注：（履带自走式适用）；24.（cx）履带节距：备注：（履带自走式适用）；25.（cx）履带节数：备注：（履带自走式适用）；26.发动机或电动机名称；27.发动机或电动机结构型式；28.发动机或电动机标定功率/转速：kW/(r/min)；29.发动机或电动机工作电压：v；30.发动机或电动机生产方式；31.液（气）泵/电机泵结构型式：隔膜泵；32..液泵/电机泵额定压力：2.5MPa；33.液泵/电机泵额定流量：360L/min；34.液泵/电机泵柱塞（活塞）直径；35.液泵/电机泵生产方式：采购；36.药箱容积：2000L；37.药箱材质：塑料、玻璃钢；38.药箱质量；39.药箱成型工艺：滚塑；40.药箱生产方式：采购；41.空气室（储压容器）材质；42.空气室（储压容器）质量；43.空气室（储压容器）安装位置；44.空气室（储压容器）生产方式；45.限压安全装置结构型式：弹簧压力式；46.限压安全装置限定压力：≤0.6MPa；47. 限压安全装置生产方式：采购；48.喷杆材质：钢管＋胶管；49.喷杆允许最大工作压力：胶管标识：11.2MPa、36 | 8000 |  | 通用类 | 2024-11-30 | 新疆生产建设兵团 | 初评员：通过
田间管理机械 | 植保机械 | 喷杆喷雾机 | 喷幅18m及以上,容积2500L以下悬挂及牵引式喷杆式喷雾机,全自动液压升降折叠,带吊杆喷杆式喷雾机 | 喀什一工机械制造有限公司 | 喷杆式喷雾机 | 3WP-1200型悬挂式喷杆喷雾机 |  | 容积:﹤2500L;喷幅:≥18m;形式:悬挂及牵引式:是 ;全自动液压升降折叠,带吊杆喷杆式喷雾机:是 ; | 1.整机产品品目：喷杆喷雾机；2.整机结构型式：悬挂式 ；3.整机工作压力：0.3MPa-0.5MPa；4.（cx）整机驱动型式：备注：（自走式适用）；5.（cx）整机转向型式：备注：（自走式适用）；6.整机外形尺寸：3000mm×3050mm×1850mm；7.整机喷杆长度：21000mm；8.（cx）整机水平射程或喷幅：备注：（风送式适用）；9.（cx）最小离地间隙：备注：（自走式适用）；10.整机限压安全装置：有；11.（cx）’喷杆折叠型式：液压，备注：（喷杆式适用）；12.（cx）喷杆升降型式：液压，备注：（喷杆式适用）；13.（cx）驾驶室型式：备注：（自走式适用）；14.（cx）轴距：备注：（自走式适用）；15.（cx）前最大轮距：备注：（自走式适用）；16.（cx）后最大轮距：备注：（自走式适用）；17.（cx）前轮外径：备注：（自走式适用）；18.（cx）前轮胎宽：备注：（自走式适用）；19.（cx）前轮轮胎型式：备注：（自走式适用）；20.（cx）后轮外径：备注：（自走式适用）；21.（cx）后轮胎宽：备注：（自走式适用）；22.（cx）后轮轮胎型式：备注：（自走式适用）；23.（cx）h履带宽度：备注：（履带自走式适用）；24.（cx）履带节距：备注：（履带自走式适用）；25.（cx）履带节数：备注：（履带自走式适用）；26.发动机或电动机名称；27.发动机或电动机结构型式；28.发动机或电动机标定功率/转速：kW/(r/min)；29.发动机或电动机工作电压：v；30.发动机或电动机生产方式；31.液（气）泵/电机泵结构型式：隔膜泵；32..液泵/电机泵额定压力：2.5MPa；33.液泵/电机泵额定流量：180L/min；34.液泵/电机泵柱塞（活塞）直径；35.液泵/电机泵生产方式：采购；36.药箱容积：1200L；37.药箱材质：塑料；38.药箱质量；39.药箱成型工艺：滚塑；40.药箱生产方式：采购；41.空气室（储压容器）材质；42.空气室（储压容器）质量；43.空气室（储压容器）安装位置；44.空气室（储压容器）生产方式；45.限压安全装置结构型式：弹簧压力式；46.限压安全装置限定压力：≤0.6MPa；47. 限压安全装置生产方式：采购；48.喷杆材质：钢管＋胶管；49.喷杆允许最大工作压力：胶管标识：11.2MPa、36MPa； | 8000 |  | 通用类 | 2024-11-30 | 新疆生产建设兵团 | 初评员：通过
田间管理机械 | 植保机械 | 喷杆喷雾机 | 喷幅18m及以上,容积2500L及以上悬挂及牵引式喷杆式喷雾机,全自动液压升降折叠,带吊杆喷杆式喷雾机 | 喀什一工机械制造有限公司 | 喷杆式喷雾机 | 3WP-3000型牵引式喷杆喷雾机 |  | 容积:≥2500L;喷幅:≥18m;形式:悬挂及牵引式:是 ;全自动液压升降折叠,带吊杆喷杆式喷雾机:是 ; | 1.整机产品品目：喷杆喷雾机；2.整机结构型式：牵引式 ；3.整机工作压力：0.3MPa-0.5MPa；4.（cx）整机驱动型式：备注：（自走式适用）；5.（cx）整机转向型式：备注：（自走式适用）；6.整机外形尺寸：5500mm×3700mm×2600mm；7.整机喷杆长度：21000mm；8.（cx）整机水平射程或喷幅：备注：（风送式适用）；9.（cx）最小离地间隙：备注：（自走式适用）；10.整机限压安全装置：有；11.（cx）’喷杆折叠型式：液压，备注：（喷杆式适用）；12.（cx）喷杆升降型式：液压，备注：（喷杆式适用）；13.（cx）驾驶室型式：备注：（自走式适用）；14.（cx）轴距：备注：（自走式适用）；15.（cx）前最大轮距：备注：（自走式适用）；16.（cx）后最大轮距：备注：（自走式适用）；17.（cx）前轮外径：备注：（自走式适用）；18.（cx）前轮胎宽：备注：（自走式适用）；19.（cx）前轮轮胎型式：备注：（自走式适用）；20.（cx）后轮外径：备注：（自走式适用）；21.（cx）后轮胎宽：备注：（自走式适用）；22.（cx）后轮轮胎型式：备注：（自走式适用）；23.（cx）h履带宽度：备注：（履带自走式适用）；24.（cx）履带节距：备注：（履带自走式适用）；25.（cx）履带节数：备注：（履带自走式适用）；26.发动机或电动机名称；27.发动机或电动机结构型式；28.发动机或电动机标定功率/转速：kW/(r/min)；29.发动机或电动机工作电压：v；30.发动机或电动机生产方式；31.液（气）泵/电机泵结构型式：隔膜泵；32..液泵/电机泵额定压力：2.5MPa；33.液泵/电机泵额定流量：360L/min；34.液泵/电机泵柱塞（活塞）直径；35.液泵/电机泵生产方式：采购；36.药箱容积：3000L；37.药箱材质：塑料；38.药箱质量；39.药箱成型工艺：滚塑；40.药箱生产方式：采购；41.空气室（储压容器）材质；42.空气室（储压容器）质量；43.空气室（储压容器）安装位置；44.空气室（储压容器）生产方式；45.限压安全装置结构型式：弹簧压力式；46.限压安全装置限定压力：≤0.6MPa；47. 限压安全装置生产方式：采购；48.喷杆材质：钢管＋胶管；49.喷杆允许最大工作压力：胶管标识：11.2MPa、36MPa； | 10000 |  | 通用类 | 2024-11-30 | 新疆生产建设兵团 | 初评员：通过
田间管理机械 | 植保机械 | 喷杆喷雾机 | 喷幅18m及以上,容积2500L及以上悬挂及牵引式喷杆式喷雾机,全自动液压升降折叠,带吊杆喷杆式喷雾机 | 喀什一工机械制造有限公司 | 喷杆式喷雾机 | 3WP-4000型牵引式喷杆喷雾机 |  | 容积:≥2500L;喷幅:≥18m;形式:悬挂及牵引式:是 ;全自动液压升降折叠,带吊杆喷杆式喷雾机:是 ; | 1.整机产品品目：喷杆喷雾机；2.整机结构型式：牵引式 ；3.整机工作压力：0.3MPa-0.5MPa；4.（cx）整机驱动型式：备注：（自走式适用）；5.（cx）整机转向型式：备注：（自走式适用）；6.整机外形尺寸：6000mm×3700mm×2600mm；7.整机喷杆长度：21000mm；8.（cx）整机水平射程或喷幅：备注：（风送式适用）；9.（cx）最小离地间隙：备注：（自走式适用）；10.整机限压安全装置：有；11.（cx）’喷杆折叠型式：液压，备注：（喷杆式适用）；12.（cx）喷杆升降型式：液压，备注：（喷杆式适用）；13.（cx）驾驶室型式：备注：（自走式适用）；14.（cx）轴距：备注：（自走式适用）；15.（cx）前最大轮距：备注：（自走式适用）；16.（cx）后最大轮距：备注：（自走式适用）；17.（cx）前轮外径：备注：（自走式适用）；18.（cx）前轮胎宽：备注：（自走式适用）；19.（cx）前轮轮胎型式：备注：（自走式适用）；20.（cx）后轮外径：备注：（自走式适用）；21.（cx）后轮胎宽：备注：（自走式适用）；22.（cx）后轮轮胎型式：备注：（自走式适用）；23.（cx）h履带宽度：备注：（履带自走式适用）；24.（cx）履带节距：备注：（履带自走式适用）；25.（cx）履带节数：备注：（履带自走式适用）；26.发动机或电动机名称；27.发动机或电动机结构型式；28.发动机或电动机标定功率/转速：kW/(r/min)；29.发动机或电动机工作电压：v；30.发动机或电动机生产方式；31.液（气）泵/电机泵结构型式：隔膜泵；32..液泵/电机泵额定压力：2.5MPa；33.液泵/电机泵额定流量：360L/min；34.液泵/电机泵柱塞（活塞）直径；35.液泵/电机泵生产方式：采购；36.药箱容积：4000L；37.药箱材质：塑料；38.药箱质量；39.药箱成型工艺：滚塑；40.药箱生产方式：采购；41.空气室（储压容器）材质；42.空气室（储压容器）质量；43.空气室（储压容器）安装位置；44.空气室（储压容器）生产方式；45.限压安全装置结构型式：弹簧压力式；46.限压安全装置限定压力：≤0.6MPa；47. 限压安全装置生产方式：采购；48.喷杆材质：钢管＋胶管；49.喷杆允许最大工作压力：胶管标识：11.2MPa、36MPa； | 10000 |  | 通用类 | 2024-11-30 | 新疆生产建设兵团 | 初评员：通过
田间管理机械 | 植保机械 | 喷杆喷雾机 | 喷幅18m及以上,容积2500L及以上悬挂及牵引式喷杆式喷雾机,全自动液压升降折叠,带吊杆喷杆式喷雾机 | 乌苏市鹏程植保机械有限责任公司 | 喷杆式喷雾机 | 3WP-3000AH型牵引式喷杆喷雾机 |  | 容积:3000L;喷幅:21m;形式:悬挂及牵引式:是 ;全自动液压升降折叠,带吊杆喷杆式喷雾机:是 ; | 外形尺寸(长×宽×高)mm:4700×3600×2900; 作业幅宽mm:21000; 药箱容积L:3000; 工作压力MPa:0.4~0.5; 动力传动轴转速r/min:540; 喷杆展开型式:液压油缸; 挂接形式:牵引式; 轮胎型号:11-38; 配备吊喷 | 10000 |  | 通用类 | 2024-06-18 | 新疆生产建设兵团 | 初评员：通过
田间管理机械 | 植保机械 | 喷杆喷雾机 | 喷幅18m及以上,容积2500L及以上悬挂及牵引式喷杆式喷雾机,全自动液压升降折叠,带吊杆喷杆式喷雾机 | 乌苏市鹏程植保机械有限责任公司 | 喷杆式喷雾机 | 3WP-4000AH型牵引式喷杆喷雾机 |  | 容积:4000L;喷幅:21mm;形式:悬挂及牵引式:是 ;全自动液压升降折叠,带吊杆喷杆式喷雾机:是 ; | 外形尺寸(长×宽×高)mm:4600×2800×2700; 作业幅宽mm:21000; 药箱容积L:4000; 工作压力MPa:0.4~0.5; 动力传动轴转速r/min:540; 喷杆展开型式:液压油缸; 挂接形式:后三点悬挂; 轮胎型号:11-38; 配备吊喷 | 10000 |  | 通用类 | 2024-06-18 | 新疆生产建设兵团 | 初评员：通过
田间管理机械 | 植保机械 | 喷杆喷雾机 | 喷幅18m及以上,容积2500L及以上悬挂及牵引式喷杆式喷雾机,全自动液压升降折叠,带吊杆喷杆式喷雾机 | 玛纳斯县新祥农机销售有限公司 | 喷杆式喷雾机 | 3WPQ-5000A型牵引式喷杆喷雾机 | 无 | 容积:5000L;喷幅:21m;形式:悬挂及牵引式:是 ;全自动液压升降折叠,带吊杆喷杆式喷雾机:是 ; | 药箱容积5000升，喷副21米，全自动液压油折叠，牵引式喷杆喷雾机 | 10000 |  | 通用类 | 2024-10-08 | 新疆维吾尔自治区 | 初评员：通过
田间管理机械 | 植保机械 | 喷杆喷雾机 | 喷幅18m及以上,容积2500L及以上悬挂及牵引式喷杆式喷雾机,全自动液压升降折叠,带吊杆喷杆式喷雾机 | 玛纳斯县新祥农机销售有限公司 | 喷杆式喷雾机 | 3WPQ-4000A型牵引式喷杆喷雾机 | 无 | 容积:4000L;喷幅:21m;形式:悬挂及牵引式:是 ;全自动液压升降折叠,带吊杆喷杆式喷雾机:是 ; | 药箱容积4000升，喷副21米，全自动液压油折叠，牵引式喷杆喷雾机 | 10000 |  | 通用类 | 2024-10-08 | 新疆维吾尔自治区 | 初评员：通过
田间管理机械 | 植保机械 | 喷杆喷雾机 | 喷幅18m及以上,容积2500L及以上悬挂及牵引式喷杆式喷雾机,全自动液压升降折叠,带吊杆喷杆式喷雾机 | 玛纳斯县新祥农机销售有限公司 | 喷杆式喷雾机 | 3WPQ-3000A型牵引式喷杆喷雾机 | 无 | 容积:3000L;喷幅:21m;形式:悬挂及牵引式:是 ;全自动液压升降折叠,带吊杆喷杆式喷雾机:是 ; | 药箱容积3000升，喷副21米，全自动液压油折叠，牵引式喷杆喷雾机 | 10000 |  | 通用类 | 2024-10-08 | 新疆维吾尔自治区 | 初评员：通过
田间管理机械 | 植保机械 | 喷杆喷雾机 | 喷幅18m及以上,容积2500L及以上悬挂及牵引式喷杆式喷雾机,全自动液压升降折叠,带吊杆喷杆式喷雾机 | 乌苏市鹏程植保机械有限责任公司 | 喷杆式喷雾机 | 3WP-3000A型喷杆式喷雾机 |  | 容积:3000L;喷幅:18.5m;形式:悬挂及牵引式:是 ;全自动液压升降折叠,带吊杆喷杆式喷雾机:是 ; | 外形尺寸(长×宽×高)mm:4600×2800×2700； 作业幅宽mm:18500； 药箱容积L:3000； 工作压力MPa:0.4~0.5； 标定转速r/min:540； 喷杆升降/折叠型式:液压式； 离地间隙mm:800； 配备吊喷 | 10000 |  | 通用类 | 2024-06-18 | 新疆生产建设兵团 | 初评员：通过
田间管理机械 | 植保机械 | 喷杆喷雾机 | 喷幅18m及以上,容积2500L及以上悬挂及牵引式喷杆式喷雾机,全自动液压升降折叠,带吊杆喷杆式喷雾机 | 新疆鑫永生顺发农业机械有限公司 | 喷杆式喷雾机 | 3WP-3000型牵引式喷杆喷雾机 | 无 | 容积:3000L;喷幅:21.5m;形式:悬挂及牵引式:是 ;全自动液压升降折叠,带吊杆喷杆式喷雾机:是 ; | 1.液（气）泵/电机泵 结构形式：隔膜泵，额定压力（MPa）0~2.5,额定流量（L/min）215,生产方式：采购。 2.药箱 药箱容积（L）3000，材质：塑料，质量（kg）120，成型工艺：滚塑，生产方式：采购。 3.限压安全装置 结构形式：弹簧微启式安全阀，限定压力（MPa）≤0.6，生产方式：采购。 4.喷射部件① 喷杆 材质：镀锌管，允许最大工作压力（MPa）0.75，生产方式：采购。② 承压管 材质：/，允许最大工作压力（MPa）16.8，生产方式：采购。③ 开关组合 材质：/，允许最大工作压力（MPa）0.75，生产方式：采购。 | 10000 |  | 通用类 | 2024-07-21 | 新疆维吾尔自治区 | 初评员：通过
田间管理机械 | 植保机械 | 喷杆喷雾机 | 18-35马力自走式喷杆喷雾机 | 青州市绿森农业装备有限公司 | 喷杆式喷雾机 | 3WPZ-300A型自走式喷杆喷雾机 | 发动机型号：CF22M-3；功率/转速：14.71/2200kW/min；制造商：江苏常发农业装备有限公司；排放阶段：国三 | 功率:20马力;形式:自走式:是 ;四轮驱动:是 ;四轮转向:是 ; | 功率：14.71KW；型式：自走式，四轮驱动、四轮转向；外形尺寸（长*宽*高）运输状态：4500*1490*2100；药箱容量：300L；喷雾工作压力：0.5-0.8MPa；喷杆长度：10000mm；配套动力名称、结构型式：单缸水冷四冲程柴油机；配套动力标定功率/转速：14.71KW/2200(r/min)；配套泵型式：三缸柱塞泵；配套泵工作压力：2.0-4.0MPa；配套泵流量：22-30L/min；驱动方式/转向方式：四轮驱动、四轮转向；排放阶段：国3； | 18000 |  | 通用类 | 2023-02-28 | 山东省 | 初评员：通过
田间管理机械 | 植保机械 | 喷杆喷雾机 | 18-35马力自走式喷杆喷雾机 | 青州欧尚农业科技有限公司 | 喷杆式喷雾机 | 3WPZ-135型自走式喷杆喷雾机 | 汽油机型号：2V78F-2 功率：13.5kw/3600（r/min） 制造商：隆鑫通用动力股份有限公司 满足GB 26133-2010第二阶段排放标准 | 功率:18.3马力;形式:自走式:是 ;四轮驱动:是 ;四轮转向:是 ; | 结构形式：自走式。外形尺寸：2620×1300×1560；工作压力：0.5-0.8；驱动型式：四轮驱动；转向型式：四轮转向；喷杆长度：5780mm；喷杆折叠型式：手动折叠；喷杆升降型式：手动升降；离地间隙：295mm；驾驶室型式：无；轴距：1300mm；前/后最大轮距：1260mm；前/后轮外径：800mm；前/后轮胎宽：40mm；轮胎型式：实心橡胶轮胎；限压安全装置结构型式：弹簧式，限定压力：≤0.96；配套动力名称：汽油机；结构型式：双缸风冷四冲程；功率：13.5/3600kw/r/min；液泵结构型式：三缸柱塞泵；额定压力：2.0-4.5；额定流量：30-40L/min；药箱材质：塑料；药箱容积：135L；空气室材质：不锈钢；质量：235g；喷射部位材质：不锈钢+塑料；最高允许工作压力：6.0MPa；蓄电池类型：免维护铅酸蓄电池；容量：50Ah；电压：12。 | 18000 |  | 通用类 | 2023-12-12 | 山东省 | 初评员：通过
田间管理机械 | 植保机械 | 喷杆喷雾机 | 18-35马力自走式喷杆喷雾机 | 青州欧尚农业科技有限公司 | 喷杆式喷雾机 | 3WPZ-300A型自走式喷杆喷雾机 | 发动机型号：CF22 功率：14.71/2200KW/(r/min) 制造商：江苏常发农业装备股份有限公司 排放阶段：国家第三阶段 | 功率:20马力;形式:自走式:是 ;四轮驱动:是 ;四轮转向:是 ; | 结构形式：自走式。外形尺寸：3460×1740×1730；工作压力：0.5-0.8；驱动型式：四轮驱动；转向型式：四轮转向；喷杆长度：7780mm；喷杆折叠型式：手动折叠；喷杆升降型式：手动升降；离地间隙：370mm；驾驶室型式：无；轴距：1690mm；前/后最大轮距：1500mm；前/后轮外径：960mm；前/后轮胎宽：80mm；轮胎型式：实心橡胶轮胎；限压安全装置结构型式：弹簧式，限定压力：≤0.96；配套动力名称：柴油机；结构型式：单缸水冷四冲程；功率：14.71/2200kw/r/min；液泵结构型式：三缸柱塞泵；额定压力：2.0-4.0；额定流量：22-30L/min；药箱材质：塑料；药箱容积：300L；空气室材质：不锈钢；质量：300g；喷射部位材质：不锈钢+塑料；最高允许工作压力：6.0MPa；蓄电池类型：免维护铅酸蓄电池；容量：105Ah；电压：12。 | 18000 |  | 通用类 | 2023-12-12 | 山东省 | 初评员：通过
田间管理机械 | 植保机械 | 喷杆喷雾机 | 18-35马力自走式喷杆喷雾机 | 青州欧尚农业科技有限公司 | 喷杆式喷雾机 | 3WPZ-300B型自走式喷杆喷雾机 | 汽油机型号：2V78F-2 功率：13.5kw/3600（r/min） 制造商：隆鑫通用动力股份有限公司 满足GB 26133-2010第二阶段排放标准 | 功率:18.3马力;形式:自走式:是 ;四轮驱动:是 ;四轮转向:是 ; | 结构形式：自走式。外形尺寸：3460×1740×1730；工作压力：0.5-0.8；驱动型式：四轮驱动；转向型式：四轮转向；喷杆长度：7780mm；喷杆折叠型式：手动折叠；喷杆升降型式：手动升降；离地间隙：370mm；驾驶室型式：无；轴距：1690mm；前/后最大轮距：1500mm；前/后轮外径：960mm；前/后轮胎宽：80mm；轮胎型式：实心橡胶轮胎；限压安全装置结构型式：弹簧式，限定压力：≤0.96；配套动力名称：汽油机；结构型式：双缸风冷四冲程；功率：13.5/3600kw/r/min；液泵结构型式：三缸柱塞泵；额定压力：2.0-4.0；额定流量：22-30L/min；药箱材质：塑料；药箱容积：300L；空气室材质：不锈钢；质量：300g；喷射部位材质：不锈钢+塑料；最高允许工作压力：6.0MPa；蓄电池类型：免维护铅酸蓄电池；容量：105Ah；电压：12。 | 18000 |  | 通用类 | 2023-12-12 | 山东省 | 初评员：通过
田间管理机械 | 植保机械 | 喷杆喷雾机 | 18-35马力自走式喷杆喷雾机 | 青州市利隆农业科技有限公司 | 喷杆式喷雾机 | 3WPZ-300A型自走式喷杆喷雾机 | 发动机型号：CF22M-3；功率：14.71kW；转速：2200r/min；制造企业：江苏常发农业装备有限公司；排放阶段：国三 | 功率:20马力;形式:自走式:是 ;四轮驱动:是 ;四轮转向:是 ; | 形式：自走式，功率：20马力，四轮驱动，四轮转向，整机喷杆长度;10000mm,最小离地间隙: 800mm,药箱容积300L. | 18000 |  | 通用类 | 2024-05-19 | 山东省 | 初评员：通过
田间管理机械 | 植保机械 | 喷杆喷雾机 | 18-35马力自走式喷杆喷雾机 | 临沂御盛农业科技有限公司 | 喷杆式喷雾机 | 3WPZ-300A型自走式喷杆喷雾机 | 发动机型号：CF22M-3、标定功率：14.71KW、制造商：江苏常发农业装备股份有限公司、排放阶段：国三 | 功率:20马力;形式:自走式:是 ;四轮驱动:是 ;四轮转向:是 ; | 标定功率转速：14.71kw/2200r/min；结构型式：四轮驱动、四轮转向、自走式 ；喷杆作业（整机作业）常用工作压力：0.5~0.8Mpa；喷杆长度：9.5m；药箱容量：300L； | 18000 |  | 通用类 | 2025-04-09 | 山东省 | 初评员：通过
田间管理机械 | 植保机械 | 喷杆喷雾机 | 18-35马力自走式喷杆喷雾机 | 潍坊巨沃世昌农业装备有限公司 | 喷杆式喷雾机 | 3WPZ-135型自走式喷杆喷雾机 | 汽油机型号：2V78F-2 功率：13.5kw/3600（r/min） 制造商：隆鑫通用动力股份有限公司 满足GB 26133-2010第二阶段排放标准 | 功率:18.3马力;形式:自走式:是 ;四轮驱动:是 ;四轮转向:是 ; | 结构形式：自走式。外形尺寸：2620×1300×1560；工作压力：0.5-0.8；驱动型式：四轮驱动；转向型式：四轮转向；喷杆长度：5780mm；喷杆折叠型式：手动折叠；喷杆升降型式：手动升降；离地间隙：295mm；驾驶室型式：无；轴距：1300mm；前/后最大轮距：1260mm；前/后轮外径：800mm；前/后轮胎宽：40mm；轮胎型式：实心橡胶轮胎；限压安全装置结构型式：弹簧式，限定压力：≤0.96；配套动力名称：汽油机；结构型式：双缸风冷四冲程；功率：13.5/3600kw/r/min；液泵结构型式：三缸柱塞泵；额定压力：2.0-4.5；额定流量：30-40L/min；药箱材质：塑料；药箱容积：135L；空气室材质：不锈钢；质量：235g；喷射部位材质：不锈钢+塑料；最高允许工作压力：6.0MPa；蓄电池类型：免维护铅酸蓄电池；容量：50Ah；电压：12。 | 18000 |  | 通用类 | 2023-12-10 | 山东省 | 初评员：通过
田间管理机械 | 植保机械 | 喷杆喷雾机 | 18-35马力自走式喷杆喷雾机 | 潍坊巨沃世昌农业装备有限公司 | 喷杆式喷雾机 | 3WPZ-300A型自走式喷杆喷雾机 | 发动机型号：CF22 功率：14.71/2200KW/(r/min) 制造商：江苏常发农业装备股份有限公司 排放阶段：国家第三阶段 | 功率:20马力;形式:自走式:是 ;四轮驱动:是 ;四轮转向:是 ; | 结构形式：自走式。外形尺寸：3460×1740×1730；工作压力：0.5-0.8；驱动型式：四轮驱动；转向型式：四轮转向；喷杆长度：7780mm；喷杆折叠型式：手动折叠；喷杆升降型式：手动升降；离地间隙：370mm；驾驶室型式：无；轴距：1690mm；前/后最大轮距：1500mm；前/后轮外径：960mm；前/后轮胎宽：80mm；轮胎型式：实心橡胶轮胎；限压安全装置结构型式：弹簧式，限定压力：≤0.96；配套动力名称：柴油机；结构型式：单缸水冷四冲程；功率：14.71/2200kw/r/min；液泵结构型式：三缸柱塞泵；额定压力：2.0-4.0；额定流量：22-30L/min；药箱材质：塑料；药箱容积：300L；空气室材质：不锈钢；质量：300g；喷射部位材质：不锈钢+塑料；最高允许工作压力：6.0MPa；蓄电池类型：免维护铅酸蓄电池；容量：105Ah；电压：12。 | 18000 |  | 通用类 | 2023-12-10 | 山东省 | 初评员：通过
田间管理机械 | 植保机械 | 喷杆喷雾机 | 18-35马力自走式喷杆喷雾机 | 潍坊巨沃世昌农业装备有限公司 | 喷杆式喷雾机 | 3WPZ-300B型自走式喷杆喷雾机 | 汽油机型号：2V78F-2 功率：13.5kw/3600（r/min） 制造商：隆鑫通用动力股份有限公司 满足GB 26133-2010第二阶段排放标准 | 功率:18.3马力;形式:自走式:是 ;四轮驱动:是 ;四轮转向:是 ; | 结构形式：自走式。外形尺寸：3460×1740×1730；工作压力：0.5-0.8；驱动型式：四轮驱动；转向型式：四轮转向；喷杆长度：7780mm；喷杆折叠型式：手动折叠；喷杆升降型式：手动升降；离地间隙：370mm；驾驶室型式：无；轴距：1690mm；前/后最大轮距：1500mm；前/后轮外径：960mm；前/后轮胎宽：80mm；轮胎型式：实心橡胶轮胎；限压安全装置结构型式：弹簧式，限定压力：≤0.96；配套动力名称：汽油机；结构型式：双缸风冷四冲程；功率：13.5/3600kw/r/min；液泵结构型式：三缸柱塞泵；额定压力：2.0-4.0；额定流量：22-30L/min；药箱材质：塑料；药箱容积：300L；空气室材质：不锈钢；质量：300g；喷射部位材质：不锈钢+塑料；最高允许工作压力：6.0MPa；蓄电池类型：免维护铅酸蓄电池；容量：105Ah；电压：12。 | 18000 |  | 通用类 | 2023-12-10 | 山东省 | 初评员：通过
田间管理机械 | 植保机械 | 喷杆喷雾机 | 18-35马力自走式喷杆喷雾机 | 青州江隆机械有限公司 | 喷杆式喷雾机 | 3WPZ-300A型自走式喷杆喷雾机 | 名称：柴油机；发动机型号：CF22M；标定功率：14.71kW；标定转速:2200r/min；制造商：江苏常发农业装备股份有限公司；排放阶段：国三 | 功率:20马力;形式:自走式:是 ;四轮驱动:是 ;四轮转向:是 ; | 品目：喷杆喷雾机；型号规格：3WPZ-300A;结构型式：自走式；外形尺寸（mm）：4650x1520x2075;工作压力（Mpa）：0.3-0.5；驱动型式：四轮驱动；转向型式：四轮转向；喷杆长度（mm）：10400；喷杆折叠型式：手动折叠；喷杆升降型式：手动升降；最小离地间隙（mm）：800；驾驶室型式：无；轴距（mm）：1710；前最大轮距（mm）：1310；后最大轮距（mm）：1310；前轮外径（mm）：640；前轮胎宽（mm）：120；前轮轮胎型式：充气橡胶轮胎；后轮外径（mm）：640；后轮胎宽（mm）：120；后轮轮胎型式：充气橡胶轮胎；限压安全装置结构型式：弹簧式；限压安全装置限定压力（Mpa）：≤0.6;配套动力名称：柴油机；配套动力结构型式：单缸水冷四冲程；配套动力标定功率（kW）：14.71；配套动力标定转速（r/min）：2200；液泵结构型式：三缸柱塞泵；液泵额定压力（Mpa）：2.0.-4.0；液泵额定流量（L/min）：22-30；药箱材质：塑料；药箱容积（L）：300；空气室材质：不锈钢；空气室质量（g）：365；喷杆材质：不锈钢；喷射部件最高允许工作压力（Mpa）：6.0；蓄电池类型：铅酸蓄电池；蓄电池容量（Ah）：105；蓄电池标称电压（V）：12。 | 18000 |  | 通用类 | 2023-02-26 | 山东省 | 初评员：通过
田间管理机械 | 植保机械 | 喷杆喷雾机 | 18-35马力自走式喷杆喷雾机 | 临沂佳士通农业机械有限公司 | 自走式喷杆喷雾机 | 3WPZ-500 | 发动机型号：L28、标定功率：18KW、制造商：常柴股份有限公司、排放阶段：国三 | 功率:24马力;形式:自走式:是 ;四轮驱动:是 ;四轮转向:是 ; | 标定功率转速：18kw/2200r/min；结构型式：四轮驱动、四轮转向、自走式 ；喷杆作业（整机作业）常用工作压力：0.3~0.6Mpa；喷杆喷幅：12m；药箱容量：500L； | 18000 |  | 通用类 | 2021-12-31 | 山东省 | 初评员：通过
田间管理机械 | 植保机械 | 喷杆喷雾机 | 18-35马力自走式喷杆喷雾机 | 青州嘉亿农业装备有限公司 | 喷杆式喷雾机 | 3WPZ-300A型自走式喷杆喷雾机 | 发动机型号：CF22M-3；功率：14.71kW；转速：2200r/min；制造企业：江苏常发农业装备有限公司；排放阶段：国三 | 功率:20马力;形式:自走式:是 ;四轮驱动:是 ;四轮转向:是 ; | 形式：自走式，功率：20马力，四轮驱动，四轮转向，整机喷杆长度;10000mm, 最小离地间隙: 800mm,药箱容积300L. | 18000 |  | 通用类 | 2022-07-05 | 山东省 | 初评员：通过
田间管理机械 | 植保机械 | 喷杆喷雾机 | 18-35马力自走式喷杆喷雾机 | 青州市富泽农业装备有限公司 | 喷杆式喷雾机 | 3WPZ-300A型自走式喷杆喷雾机 | 发动机型号：CF22M-3；功率：14.71kW；转速：2200r/min；制造企业：江苏常发农业装备有限公司；排放阶段：国三 | 功率:20马力;形式:自走式:是 ;四轮驱动:是 ;四轮转向:是 ; | 形式：自走式，功率：20马力，四轮驱动，四轮转向，整机喷杆长度;10000mm,最小离地间隙: 800mm,药箱容积300L. | 18000 |  | 通用类 | 2022-08-20 | 山东省 | 初评员：通过
田间管理机械 | 植保机械 | 喷杆喷雾机 | 18-35马力自走式喷杆喷雾机 | 山东智物缘机器人有限公司 | 喷杆式喷雾机 | 3WPZ-200A型自走式喷杆喷雾机 |  | 功率:18.35马力;形式:自走式:是 ;四轮驱动:是 ;四轮转向:是 ; | 主要配置参数：整机外形尺寸 mm 3140×2000×1700；药箱容量200升；喷杆为电动升降机构型式及手动折叠机构型式，喷杆长8000毫米；发动机功率为13.5kw；行走动力采用永磁直流无刷电机，转向舵机动力采用独立直流有刷电机制动动力采用直流有刷电机；配套泵采用三缸柱塞泵，工作压力1.0-2.0 MPa，流量13-22L/min；离地间隙 900mm；轴距（自走式）1840mm；前/后最大轮距（自走式）1350-1530mm（可调；前轮外径660mm，前轮轮宽35mm；后轮外径660mm，后轮轮宽35mm；轮胎型式为齿状实心橡胶轮胎；驱动方式（自走式）为四轮驱动。转向方式为四轮转向。四轮均有独立转向舵机，四轮转向功能开启后，四个轮子都同时具备0-90°转角的转向，从而能够实现田间四轮平移。喷雾机向前行走时前轮转向，后轮自动变成从动轮，向后行走时后轮转向，前轮自动变成从动轮，从而实现田间行走小幅度校正方向。 | 18000 |  | 通用类 | 2024-01-14 | 山东省 | 初评员：通过
田间管理机械 | 植保机械 | 喷杆喷雾机 | 18-35马力自走式喷杆喷雾机 | 青州市丰园农业装备有限公司 | 喷杆式喷雾机 | 3WPZ-300型自走式喷杆喷雾机 | 发动机型号：CF22M-3，功率：14.71kW，制造商：江苏常发农业装备股份有限公司；排放标准：第Ⅲ阶段。 | 功率:20马力;形式:自走式:是 ;四轮驱动:是 ;四轮转向:是 ; | 功率：20马力（14.71kW);形式：自走式、四轮驱动、四轮转向，整机尺寸（mm）4500×1500×2100；喷杆长度：（mm)10000；工作压力（MPa)：0.2~0.4；药箱容积：300L，配套泵：三缸柱塞泵（流量：22-30L/min) | 18000 |  | 通用类 | 2022-08-01 | 山东省 | 初评员：通过
田间管理机械 | 植保机械 | 喷杆喷雾机 | 18-35马力自走式喷杆喷雾机 | 青州市万佳机械科技股份有限公司 | 喷杆式喷雾机 | 3WPZ-300A型自走式喷杆喷雾机 | 发动机型号：CF22M-3； 标定功率：14.71kW； 制造商：江苏常发农业装备股份有限公司； 排放阶段：国三 | 功率:20马力;形式:自走式:是 ;四轮驱动:是 ;四轮转向:是 ; | 功率：20马力（14.71kW）；形式：自走式，四轮驱动、四轮转向；配套动力型号：CF22M-3； 排放标准：国三；药箱容量：300L；整机工作压力：0.5-0.8MPa；喷杆长度：10000mm；限压安全装置限定压力：≤0.96MPa；配套动力名称：柴油机；配套动力结构型式：单缸水冷四冲程；配套动力标定转速：2200r/min；配套泵型式：三缸柱塞泵；配套泵额定压力：2.0-4.0MPa；配套泵额定流量:22-30L/min | 18000 |  | 通用类 | 2021-11-07 | 山东省 | 初评员：通过
田间管理机械 | 植保机械 | 喷杆喷雾机 | 18-35马力自走式喷杆喷雾机 | 潍坊谷沃农业装备科技有限公司 | 喷杆式喷雾机 | 3WPZ-800型自走式喷杆喷雾机 | CF22M-3,功率：14.71KW,制造商：江苏常发农业装备股份有限公司；排放标准：第三阶段 | 功率:20马力;形式:自走式:是 ;四轮驱动:是 ;四轮转向:是 ; | 功率：20马力（14.71KW）,形式：自走式、四轮驱动、四轮转向，整机尺寸（mm）：4300x1500x2070,喷杆长度（mm）:9500,工作压力（Mpa）:0.5-0.8,药箱容积：300L 配套泵：三缸柱塞泵（流量22-30L/min） | 18000 |  | 通用类 | 2022-12-18 | 山东省 | 初评员：通过
田间管理机械 | 植保机械 | 喷杆喷雾机 | 18-35马力自走式喷杆喷雾机 | 青州市汇丰农业装备科技有限公司 | 喷杆式喷雾机 | 3WPZ-135型自走式喷杆喷雾机 | 汽油机型号：2V78F-2 功率：13.5kw/3600（r/min） 制造商：隆鑫通用动力股份有限公司 满足GB 26133-2010第二阶段排放标准 | 功率:18.3马力;形式:自走式:是 ;四轮驱动:是 ;四轮转向:是 ; | 结构形式：自走式。外形尺寸：2620×1300×1560；工作压力：0.5-0.8；驱动型式：四轮驱动；转向型式：四轮转向；喷杆长度：5780mm；喷杆折叠型式：手动折叠；喷杆升降型式：手动升降；离地间隙：295mm；驾驶室型式：无；轴距：1300mm；前/后最大轮距：1260mm；前/后轮外径：800mm；前/后轮胎宽：40mm；轮胎型式：实心橡胶轮胎；限压安全装置结构型式：弹簧式，限定压力：≤0.96；配套动力名称：汽油机；结构型式：双缸风冷四冲程；功率：13.5/3600kw/r/min；液泵结构型式：三缸柱塞泵；额定压力：2.0-4.5；额定流量：30-40L/min；药箱材质：塑料；药箱容积：135L；空气室材质：不锈钢；质量：235g；喷射部位材质：不锈钢+塑料；最高允许工作压力：6.0MPa；蓄电池类型：免维护铅酸蓄电池；容量：50Ah；电压：12。 | 18000 |  | 通用类 | 2022-12-18 | 山东省 | 初评员：通过
田间管理机械 | 植保机械 | 喷杆喷雾机 | 18-35马力自走式喷杆喷雾机 | 青州市汇丰农业装备科技有限公司 | 喷杆式喷雾机 | 3WPZ-300A型自走式喷杆喷雾机 | 发动机型号：CF22 功率：14.71/2200KW/(r/min) 制造商：江苏常发农业装备股份有限公司 排放阶段：国家第三阶段 | 功率:20马力;形式:自走式:是 ;四轮驱动:是 ;四轮转向:是 ; | 结构形式：自走式。外形尺寸：3460×1740×1730；工作压力：0.5-0.8；驱动型式：四轮驱动；转向型式：四轮转向；喷杆长度：7780mm；喷杆折叠型式：手动折叠；喷杆升降型式：手动升降；离地间隙：370mm；驾驶室型式：无；轴距：1690mm；前/后最大轮距：1500mm；前/后轮外径：960mm；前/后轮胎宽：80mm；轮胎型式：实心橡胶轮胎；限压安全装置结构型式：弹簧式，限定压力：≤0.96；配套动力名称：柴油机；结构型式：单缸水冷四冲程；功率：14.71/2200kw/r/min；液泵结构型式：三缸柱塞泵；额定压力：2.0-4.0；额定流量：22-30L/min；药箱材质：塑料；药箱容积：300L；空气室材质：不锈钢；质量：300g；喷射部位材质：不锈钢+塑料；最高允许工作压力：6.0MPa；蓄电池类型：免维护铅酸蓄电池；容量：105Ah；电压：12 | 18000 |  | 通用类 | 2022-12-18 | 山东省 | 初评员：通过
田间管理机械 | 植保机械 | 喷杆喷雾机 | 18-35马力自走式喷杆喷雾机 | 青州市汇丰农业装备科技有限公司 | 喷杆式喷雾机 | 3WPZ-300B型自走式喷杆喷雾机 | 汽油机型号：2V78F-2 功率：13.5kw/3600（r/min） 制造商：隆鑫通用动力股份有限公司 满足GB 26133-2010第二阶段排放标准 | 功率:18.3马力;形式:自走式:是 ;四轮驱动:是 ;四轮转向:是 ; | 结构形式：自走式。外形尺寸：3460×1740×1730；工作压力：0.5-0.8；驱动型式：四轮驱动；转向型式：四轮转向；喷杆长度：7780mm；喷杆折叠型式：手动折叠；喷杆升降型式：手动升降；离地间隙：370mm；驾驶室型式：无；轴距：1690mm；前/后最大轮距：1500mm；前/后轮外径：960mm；前/后轮胎宽：80mm；轮胎型式：实心橡胶轮胎；限压安全装置结构型式：弹簧式，限定压力：≤0.96；配套动力名称：汽油机；结构型式：双缸风冷四冲程；功率：13.5/3600kw/r/min；液泵结构型式：三缸柱塞泵；额定压力：2.0-4.0；额定流量：22-30L/min；药箱材质：塑料；药箱容积：300L；空气室材质：不锈钢；质量：300g；喷射部位材质：不锈钢+塑料；最高允许工作压力：6.0MPa；蓄电池类型：免维护铅酸蓄电池；容量：105Ah；电压：12。 | 18000 |  | 通用类 | 2022-12-18 | 山东省 | 初评员：通过
田间管理机械 | 植保机械 | 喷杆喷雾机 | 18-35马力自走式喷杆喷雾机 | 宜昌天工智能机械股份有限公司 | 自走式喷杆喷雾机 | 3WP-500B | 发动机：双缸风冷四冲程汽油机；生产厂家：重庆力帆内燃机有限公司；型号：2V78F-2；额定功率：13.5KW | 功率:18.36马力;形式:自走式:是 ;四轮驱动:是 ;四轮转向:是 ; | 型式：自走式；外形尺寸（工作状态）：3500×8300×3000（mm）；药箱容积：500L；喷头型式：扇形；喷杆长度：8300（mm）；配套动力：36.8KW；离地间隙：1000mm；驱动方式：四轮驱动、四轮液压转向 | 18000 |  | 通用类 | 2024-12-29 | 湖北省 | 初评员：通过
田间管理机械 | 植保机械 | 喷杆喷雾机 | 18-35马力自走式喷杆喷雾机 | 青州泰达机械有限公司 | 喷杆式喷雾机 | 3WPZ-300A型自走式喷杆喷雾机 | 名称：柴油机；发动机型号：CF22M；标定功率：14.71kW；标定转速:2200r/min；制造商：江苏常发农业装备股份有限公司；排放阶段：国三 | 功率:20马力;形式:自走式:是 ;四轮驱动:是 ;四轮转向:是 ; | 品目：喷杆喷雾机；型号规格：3WPZ-300A;结构型式：自走式；外形尺寸（mm）：4650x1520x2075;工作压力（Mpa）：0.3-0.5；驱动型式：四轮驱动；转向型式：四轮转向；喷杆长度（mm）：10400；喷杆折叠型式：手动折叠；喷杆升降型式：手动升降；最小离地间隙（mm）：800；驾驶室型式：无；轴距（mm）：1710；前最大轮距（mm）：1310；后最大轮距（mm）：1310；前轮外径（mm）：640；前轮胎宽（mm）：120；前轮轮胎型式：充气橡胶轮胎；后轮外径（mm）：640；后轮胎宽（mm）：120；后轮轮胎型式：充气橡胶轮胎；限压安全装置结构型式：弹簧式；限压安全装置限定压力（Mpa）：≤0.6;配套动力名称：柴油机；配套动力结构型式：单缸水冷四冲程；配套动力标定功率（kW）：14.71；配套动力标定转速（r/min）：2200；液泵结构型式：三缸柱塞泵；液泵额定压力（Mpa）：2.0.-4.0；液泵额定流量（L/min）：22-30；药箱材质：塑料；药箱容积（L）：300；空气室材质：不锈钢；空气室质量（g）：365；喷杆材质：不锈钢；喷射部件最高允许工作压力（Mpa）：6.0；蓄电池类型：铅酸蓄电池；蓄电池容量（Ah）：105；蓄电池标称电压（V）：12。 | 18000 |  | 通用类 | 2023-03-04 | 山东省 | 初评员：通过
田间管理机械 | 植保机械 | 喷杆喷雾机 | 35-50马力自走式喷杆喷雾机 | 阜南县青蛙王子农机有限公司 | 喷杆式喷雾机 | 3WPZ-1200型自走式喷杆喷雾机 | 发动机采用科林牌柴油机，标定功率25.74KW（35马力），标定转速2500r/min，制造商为山东科林动力科技有限公司，许可证编号：XK06-002-00716，排放限值达到第三阶段（GB20891） | 功率:35马力;形式:自走式:是 ;四轮驱动:是 ;四轮转向:是 ; | 自走式喷杆噴雾机，外形尺寸 4560×2170×2400,工作压力 0.8-1.0MPa,DBff 展开宽度 19000mm,配置35马力单缸柴油机,柴油机结构型式卧式、单缸 、水冷、直喷、四冲程，排故限值达国家第三阶段，液泵釆用 MB4180/2.5隔膜泵，药箱容积1200L，蓄电池采用 12V, 120Ah 铅酸蓄电池。 | 25000 |  | 通用类 | 2023-07-25 | 安徽省 | 初评员：通过
田间管理机械 | 植保机械 | 喷杆喷雾机 | 35-50马力自走式喷杆喷雾机 | 临沂佳士通农业机械有限公司 | 自走式喷杆喷雾机 | 3WPZ-600 | 发动机型号：3B2-36V32、标定功率：26.5KW、制造商：安徽全柴动力股份有限公司、排放阶段：国三 | 功率:36马力;形式:自走式:是 ;四轮驱动:是 ;四轮转向:是 ; | 标定功率转速：26.5kw/2400r/min；结构型式：四轮驱动、四轮转向、自走式 ；喷杆作业（整机作业）常用工作压力：0.3~0.5Mpa；喷杆长度：10.4m；药箱容量：600L； | 25000 |  | 通用类 | 2022-12-31 | 山东省 | 初评员：通过
田间管理机械 | 植保机械 | 喷杆喷雾机 | 50-100马力自走式喷杆喷雾机 | 临沂佳士通农业机械有限公司 | 自走式喷杆喷雾机 | 3WPZ-700L | 发动机型号：4B2-50V32、标定功率：36.8KW、制造商：安徽全柴动力股份有限公司、排放阶段：国三 | 功率:50马力;形式:自走式:是 ;四轮驱动:是 ;四轮转向:是 ; | 标定功率转速：36.8kw/2400r/min；结构型式：四轮驱动、四轮转向、自走式 ；喷杆作业（整机作业）常用工作压力：0.3~0.5Mpa；喷杆长度：18m；药箱容量：700L； | 29400 |  | 通用类 | 2022-12-31 | 山东省 | 初评员：通过
田间管理机械 | 植保机械 | 喷杆喷雾机 | 50-100马力自走式喷杆喷雾机 | 临沂佳士通农业机械有限公司 | 自走式喷杆喷雾机 | 3WPZ-800 | 发动机型号：4B2-50V32、标定功率：36.8KW、制造商：安徽全柴动力股份有限公司、排放阶段：国三 | 功率:50马力;形式:自走式:是 ;四轮驱动:是 ;四轮转向:是 ; | 标定功率转速：36.8kw/2400r/min；结构型式：四轮驱动、四轮转向、自走式 ；喷杆作业（整机作业）常用工作压力：0.3~0.5Mpa；喷杆长度：10.4m；药箱容量：800L； | 29400 |  | 通用类 | 2022-12-31 | 山东省 | 初评员：通过
田间管理机械 | 植保机械 | 喷杆喷雾机 | 50-100马力自走式喷杆喷雾机 | 临沂佳士通农业机械有限公司 | 喷杆式喷雾机 | 3WPZ-700DL型自走式喷杆喷雾机 | 发动机型号：4B2-50V32、标定功率：36.8KW、制造商：安徽全柴动力股份有限公司、排放阶段：国三 | 功率:50马力;形式:自走式:是 ;四轮驱动:是 ;四轮转向:是 ; | 标定功率转速：36.8kw/2400r/min；结构型式：自走式,四轮驱动、四轮转向；喷杆作业（整机作业）常用工作压力：0.3~0.5Mpa；喷杆长度：16m；药箱容量：700L； | 29400 |  | 通用类 | 2021-03-06 | 山东省 | 初评员：通过
田间管理机械 | 植保机械 | 喷杆喷雾机 | 50-100马力自走式喷杆喷雾机 | 临沂佳士通农业机械有限公司 | 喷杆式喷雾机 | 3WPZ-800GD型自走式喷杆喷雾机 | 发动机型号：4B2-50V32、标定功率：36.8KW、制造商：安徽全柴动力股份有限公司、排放阶段：国三 | 功率:50马力;形式:自走式:是 ;四轮驱动:是 ;四轮转向:是 ; | 标定功率转速：36.8kw/2400r/min；结构型式：自走式,四轮驱动、四轮转向；喷杆作业（整机作业）常用工作压力：0.3~0.5Mpa；喷杆长度：16.5m；药箱容量：800L； | 29400 |  | 通用类 | 2021-03-06 | 山东省 | 初评员：通过
田间管理机械 | 植保机械 | 喷杆喷雾机 | 50-100马力自走式喷杆喷雾机 | 临沂佳士通农业机械有限公司 | 自走式喷杆喷雾机 | 3WPZ-1300 | 发动机型号：4B2-50V32、标定功率：36.8KW、制造商：安徽全柴动力股份有限公司、排放阶段：国三 | 功率:50马力;形式:自走式:是 ;四轮驱动:是 ;四轮转向:是 ; | 标定功率转速：36.8kw/2400r/min；结构型式：四轮驱动、四轮转向、自走式 ；喷杆作业（整机作业）常用工作压力：0.3~0.5Mpa；喷杆长度：10.4m；药箱容量：700L+300L+300L； | 29400 |  | 通用类 | 2022-12-31 | 山东省 | 初评员：通过
田间管理机械 | 植保机械 | 喷杆喷雾机 | 50-100马力自走式喷杆喷雾机 | 临沂佳士通农业机械有限公司 | 自走式喷杆喷雾机 | 3WPZ-700 | 发动机型号：4L68、标定功率：36.8KW、制造商：常柴股份有限公司、排放阶段：国三 | 功率:50马力;形式:自走式:是 ;四轮驱动:是 ;四轮转向:是 ; | 标定功率转速：36.8kw/2400r/min；结构型式：四轮驱动、四轮转向、自走式 ；喷杆作业（整机作业）常用工作压力：0.3~0.6Mpa；喷杆喷幅：12m；药箱容量：700L； | 29400 |  | 通用类 | 2021-12-31 | 山东省 | 初评员：通过
田间管理机械 | 植保机械 | 喷杆喷雾机 | 50-100马力自走式喷杆喷雾机 | 临沂佳士通农业机械有限公司 | 喷杆式喷雾机 | 3WPZ-800G型自走式喷杆喷雾机 | 发动机型号：4B2-50V32、标定功率：36.8KW、制造商：安徽全柴动力股份有限公司、排放阶段：国三 | 功率:50马力;形式:自走式:是 ;四轮驱动:是 ;四轮转向:是 ; | 标定功率转速：36.8kw/2400r/min；结构型式：自走式,四轮驱动、四轮转向；喷杆作业（整机作业）常用工作压力：0.3~0.5Mpa；喷杆长度：11m；药箱容量：800L； | 29400 |  | 通用类 | 2021-03-06 | 山东省 | 初评员：通过
田间管理机械 | 植保机械 | 喷杆喷雾机 | 50-100马力自走式喷杆喷雾机 | 邯郸市升华机械制造有限公司 | 喷杆式喷雾机 | 3WSHZ2000-21型自走式喷杆喷雾机 |  | 功率:90马力;形式:自走式:是 ;四轮驱动:是 ;四轮转向:否 ; | 1、规格型号：3WSHZ2000-21；2、结构型式：自走式；3、运输状态外形尺寸(长×宽×高)mm：6400×3110×3280；4、整机工作压力mpa：0.3-0.5；5、整机喷杆展开宽度M：21；6、限压安全装置结构形式：微启式安全阀；7、限压安全装置限定压力Mpa：0.6；8、配套动力名称：柴油机；9、配套动力结构形式：四缸立式四冲程水冷循环式；10、配套动力标定功率KW：66.2；11、配套动力标定转速r/min：2300；12、液泵结构形式：隔膜泵；13、液泵额定压力Mpa:2.0；14、液泵额定流量L/min：163；15、药箱材质：不锈钢；16、药箱容积L：2000；17、喷射部件喷杆材质：不锈钢；18、喷射部件最高允许工作压力Mpa：3；19、蓄电池类型：铅酸蓄电池；20、蓄电池容量Ah：60；21、蓄电池标称电压V：12。 | 29400 |  | 通用类 | 2022-11-05 | 河北省 | 初评员：通过
田间管理机械 | 植保机械 | 喷杆喷雾机 | 50-100马力自走式喷杆喷雾机 | 邯郸市升华机械制造有限公司 | 喷杆式喷雾机 | 3WSHZ600-12型自走式喷杆喷雾机 |  | 功率:55马力;形式:自走式:是 ;四轮驱动:是 ;四轮转向:是 ; | 1、规格型号：3WSHZ600-12；2、结构型式：自走式；3、运输状态外形尺寸(长×宽×高)mm：4600×2300×3270；4、整机工作压力mpa：0.3-0.5；5、整机喷杆展开宽度M：12；6、限压安全装置结构形式：微启式安全阀；7、限压安全装置限定压力Mpa：0.6；8、配套动力名称：柴油机；9、配套动力结构形式：四缸立式四冲程水冷循环式；10、配套动力标定功率KW：40.4；11、配套动力标定转速r/min：2400；12、液泵结构形式：隔膜泵；13、液泵额定压力Mpa:2.0；14、液泵额定流量L/min：65.5；15、药箱材质：不锈钢；16、药箱容积L：600；17、喷射部件喷杆材质：不锈钢；18、喷射部件最高允许工作压力Mpa：3；19、蓄电池类型：铅酸蓄电池；20、蓄电池容量Ah：60；21、蓄电池标称电压V：12。 | 29400 |  | 通用类 | 2022-11-05 | 河北省 | 初评员：通过
田间管理机械 | 植保机械 | 喷杆喷雾机 | 50-100马力自走式喷杆喷雾机 | 潍坊巨沃世昌农业装备有限公司 | 喷杆式喷雾机 | 3WPZ-700D型自走式喷杆喷雾机 | 发动机型号：4B5-50V32 功率：36.8/2400KW/(r/min) 制造商：安徽全柴动力股份有限公司 排放阶段：国家第三阶段 | 功率:50.04马力;形式:自走式:是 ;四轮驱动:是 ;四轮转向:是 ; | 结构形式：自走式。外形尺寸：4780×1970×2650；工作压力：0.5-0.8；驱动型式：四轮驱动；转向型式：四轮转向；喷杆长度：11200mm；喷杆折叠型式：液压折叠；喷杆升降型式：液压升降；离地间隙：920mm；驾驶室型式：无；轴距：2040mm；前/后最大轮距：1530mm；前/后轮外径：940mm；前/后轮胎宽：120mm；轮胎型式：充气橡胶轮胎；限压安全装置结构型式：弹簧式，限定压力：≤0.96；配套动力名称：柴油机；结构型式：四缸水冷四冲程；功率：36.8/2400kw/r/min；液泵结构型式：三缸柱塞泵；额定压力：2.5-4.0；额定流量：36-81L/min；药箱材质：塑料；药箱容积：700L；喷射部位材质：铝合金；最高允许工作压力：2.8MPa；蓄电池类型：免维护铅酸蓄电池；容量：80Ah；电压：12。 | 29400 |  | 通用类 | 2023-12-10 | 山东省 | 初评员：通过
田间管理机械 | 植保机械 | 喷杆喷雾机 | 50-100马力自走式喷杆喷雾机 | 曲阜汇富机械制造有限公司 | 喷杆式喷雾机 | 3WPZ-800A型自走式喷杆喷雾机 | 发动机型号：4L68，功率（kW）:36.8;制造商：常柴股份有限公司；排放阶段：第Ⅲ阶段 | 功率:50马力;形式:自走式:是 ;四轮驱动:是 ;四轮转向:是 ; | 功率：50马力（36.8kW）结构形式：自走式；驱动形式：四轮驱动；转向形式：四轮转向；外形尺寸（长x宽x高）mm：4700x1700x2600；药箱额定容量：800L；喷杆长度：18000mm；配套泵名称：隔膜泵；配套泵流量：60L/min； | 29400 |  | 通用类 | 2024-01-01 | 山东省 | 初评员：通过
田间管理机械 | 植保机械 | 喷杆喷雾机 | 50-100马力自走式喷杆喷雾机 | 曲阜汇富机械制造有限公司 | 喷杆式喷雾机 | 3WPZ-700型自走式喷杆喷雾机 | 发动机型号：4L68，功率（kW）:36.8;制造商：常柴股份有限公司；排放阶段：第Ⅲ阶段 | 功率:50马力;形式:自走式:是 ;四轮驱动:是 ;四轮转向:是 ; | 功率：50马力（36.8kW）结构形式：自走式；驱动形式：四轮驱动；转向形式：四轮转向；外形尺寸（长x宽x高）mm：4650x1680x2550；药箱额定容量：700L；喷杆长度：10650mm；配套泵名称：隔膜泵；配套泵流量：60L/min； | 29400 |  | 通用类 | 2024-01-01 | 山东省 | 初评员：通过
田间管理机械 | 植保机械 | 喷杆喷雾机 | 50-100马力自走式喷杆喷雾机 | 临沂御盛农业科技有限公司 | 喷杆式喷雾机 | 3WPZ-700型自走式喷杆喷雾机 | 发动机型号：4B2-50V32、标定功率：36.8KW、制造商：安徽全柴动力股份有限公司、排放阶段：国三 | 功率:50马力;形式:自走式:是 ;四轮驱动:是 ;四轮转向:是 ; | 标定功率转速：36.8kw/2400r/min；结构型式：四轮驱动、四轮转向、自走式 ；喷杆作业（整机作业）常用工作压力：0.3~0.5Mpa；喷杆长度：10.5m；药箱容量：700L； | 29400 |  | 通用类 | 2025-04-09 | 山东省 | 初评员：通过
田间管理机械 | 植保机械 | 喷杆喷雾机 | 50-100马力自走式喷杆喷雾机 | 青州欧尚农业科技有限公司 | 喷杆式喷雾机 | 3WPZ-700D型自走式喷杆喷雾机 | 发动机型号：4B5-50V32 功率：36.8/2400KW/(r/min) 制造商：安徽全柴动力股份有限公司 排放阶段：国家第三阶段 | 功率:50.04马力;形式:自走式:是 ;四轮驱动:是 ;四轮转向:是 ; | 结构形式：自走式。外形尺寸：4780×1970×2650；工作压力：0.5-0.8；驱动型式：四轮驱动；转向型式：四轮转向；喷杆长度：11200mm；喷杆折叠型式：液压折叠；喷杆升降型式：液压升降；离地间隙：920mm；驾驶室型式：无；轴距：2040mm；前/后最大轮距：1530mm；前/后轮外径：940mm；前/后轮胎宽：120mm；轮胎型式：充气橡胶轮胎；限压安全装置结构型式：弹簧式，限定压力：≤0.96；配套动力名称：柴油机；结构型式：四缸水冷四冲程；功率：36.8/2400kw/r/min；液泵结构型式：三缸柱塞泵；额定压力：2.5-4.0；额定流量：36-81L/min；药箱材质：塑料；药箱容积：700L；喷射部位材质：铝合金；最高允许工作压力：2.8MPa；蓄电池类型：免维护铅酸蓄电池；容量：80Ah；电压：12。 | 29400 |  | 通用类 | 2023-12-12 | 山东省 | 初评员：通过
田间管理机械 | 植保机械 | 喷杆喷雾机 | 50-100马力自走式喷杆喷雾机 | 青州市绿森农业装备有限公司 | 自走式喷杆喷雾机 | 3WPZ-700 | 发动机型号：4B5-50V32；功率/转速：36.8/2400kW/min；制造商：安徽全柴动力股份有限公司；排放阶段：国三 | 功率:50马力;形式:自走式:是 ;四轮驱动:是 ;四轮转向:是 ; | 功率：36.8KW；型式：自走式，四轮驱动、四轮转向；外形尺寸（长*宽*高）运输状态：4600*1850*2350；药箱容量：700L；喷雾工作压力：0.2-0.4MPa；配套喷头型式：扇形雾防滴喷头；喷杆长度：10500mm；配套动力名称、结构型式：四缸水冷四冲程柴油机；配套动力标定功率/转速：36.8KW/2400(r/min)；配套泵型式：隔膜泵；配套泵工作压力：0-2.5MPa；配套泵流量：60L/min；驱动方式/转向方式：四轮驱动、四轮转向；排放阶段：国3； | 29400 |  | 通用类 | 2022-12-31 | 山东省 | 初评员：通过
田间管理机械 | 植保机械 | 喷杆喷雾机 | 50-100马力自走式喷杆喷雾机 | 新疆鑫永生顺发农业机械有限公司 | 喷杆式喷雾机 | 3WPZ-3000B型自走式喷杆喷雾机 | 莱动牌4TE50K 额定功率/转速（KW/r/min）36.8/2400 山东华源莱动内燃机有限公司 CN FC G3 000407000085000001 | 功率:50-100马力;形式:自走式:是 ;四轮驱动:是 ;四轮转向:是 ; | 1.发动机或电机 名称：柴油机，结构形式：四缸、四冲程、直列、水冷，标定功率/转速KW/(r/min)36.8/2400，生产方式：采购。 2.液（气）泵/电机泵 结构形式：隔膜泵，额定压力（MPa）0~2.5,额定流量（L/min）215，生产方式：采购。 3.药箱 药箱容积（L）3000，材质：塑料，质量（kg）120，成型工艺：滚塑，生产方式：采购。 4.限压安全装置 结构形式：弹簧微启式安全阀，限定压力（MPa）≤0.6，生产方式：采购。 5.喷射部件①喷杆 材质：镀锌管，允许最大工作压力（MPa）0.75，生产方式：采购。②承压管 材质/，允许最大工作压力（MPa）16.8，生产方式：采购。③开关组合 材质/，允许最大工作压力（MPa）0.75，生产方式：采购。 6.蓄电池 类型：免维护蓄电池，容量（Ah）120，标称电压（V）12，生产方式：采购。 | 29400 |  | 通用类 | 2024-07-21 | 新疆维吾尔自治区 | 初评员：通过
田间管理机械 | 植保机械 | 喷杆喷雾机 | 50-100马力自走式喷杆喷雾机 | 青州市绿森农业装备有限公司 | 喷杆式喷雾机 | 3WPZ-2000M型自走式喷杆喷雾机 | 发动机型号：4B5-50V32；功率/转速：36.8/2400kW/min；制造商：安徽全柴动力股份有限公司；排放阶段：国三 | 功率:50马力;形式:自走式:是 ;四轮驱动:是 ;四轮转向:是 ; | 功率：36.8KW；型式：自走式，四轮驱动、四轮转向；外形尺寸（长*宽*高）：4700×3000×2900；药箱容量：2000L；喷雾工作压力：0.3-0.5MPa；喷杆长度：16700mm；配套动力名称、结构型式：四缸、直列、水冷四冲程柴油机；配套动力标定功率/转速：36.8KW/2400(r/min)；配套泵型式：隔膜泵；配套泵工作压力：2.5MPa；配套泵流量：280L/min；驱动方式/转向方式：四轮驱动、四轮转向；排放阶段：国3； | 29400 |  | 通用类 | 2023-02-28 | 山东省 | 初评员：通过
田间管理机械 | 植保机械 | 喷杆喷雾机 | 50-100马力自走式喷杆喷雾机 | 青州市隆顺农业机械有限公司 | 喷杆式喷雾机 | 3WPZ-2000M型自走式喷杆喷雾机 | 配套动力型号：4B5-50V32；制造商：安徽全柴动力股份有限公司；标定功率(kW)：36.8；标定转速（r/min）：2400；排放标准：第3阶段。 | 功率:50马力;形式:自走式:是 ;四轮驱动:是 ;四轮转向:是 ; | 功率：36.8KW；型式：自走式，四轮驱动、四轮转向；外形尺寸（长*宽*高）：4700×3000×2850；药箱容量：2000L；喷雾工作压力：0.3-0.5MPa；喷杆长度：16700mm；配套动力名称、结构型式：四缸、直列、水冷四冲程柴油机；配套动力标定功率/转速：36.8KW/2400(r/min)；配套泵型式：隔膜泵；配套泵工作压力：2.5MPa；配套泵流量：280L/min；驱动方式/转向方式：四轮驱动、四轮转向；排放阶段：国3； | 29400 |  | 通用类 | 2021-08-22 | 山东省 | 初评员：通过
田间管理机械 | 植保机械 | 喷杆喷雾机 | 50-100马力自走式喷杆喷雾机 | 青州市汇丰农业装备科技有限公司 | 喷杆式喷雾机 | 3WPZ-700D型自走式喷杆喷雾机 | 发动机型号：4B5-50V32 功率：36.8/2400KW/(r/min) 制造商：安徽全柴动力股份有限公司 排放阶段：国家第三阶段 | 功率:50.04马力;形式:自走式:是 ;四轮驱动:是 ;四轮转向:是 ; | 结构形式：自走式。外形尺寸：4780×1970×2650；工作压力：0.5-0.8；驱动型式：四轮驱动；转向型式：四轮转向；喷杆长度：11200mm；喷杆折叠型式：液压折叠；喷杆升降型式：液压升降；离地间隙：920mm；驾驶室型式：无；轴距：2040mm；前/后最大轮距：1530mm；前/后轮外径：940mm；前/后轮胎宽：120mm；轮胎型式：充气橡胶轮胎；限压安全装置结构型式：弹簧式，限定压力：≤0.96；配套动力名称：柴油机；结构型式：四缸水冷四冲程；功率：36.8/2400kw/r/min；液泵结构型式：三缸柱塞泵；额定压力：2.5-4.0；额定流量：36-81L/min；药箱材质：塑料；药箱容积：700L；喷射部位材质：铝合金；最高允许工作压力：2.8MPa；蓄电池类型：免维护铅酸蓄电池；容量：80Ah；电压：12。 | 29400 |  | 通用类 | 2022-12-18 | 山东省 | 初评员：通过
田间管理机械 | 植保机械 | 喷杆喷雾机 | 50-100马力自走式喷杆喷雾机 | 潍坊谷沃农业装备科技有限公司 | 喷杆式喷雾机 | 3WPZ-800A型自走式喷杆喷雾机 | 发动机型号：4B5-50V32,功率：36.8KW;制造商：安徽全柴动力股份有限公司；排放阶段:第三阶段 | 功率:50马力;形式:自走式:是 ;四轮驱动:是 ;四轮转向:是 ; | 功率：50马力（36.8KW）,形式：自走式、四轮驱动、四轮转向，整机尺寸（mm）：4690x2000x2950,喷杆长度（mm）:11000,工作压力（Mpa）:0.5-0.8,药箱容积：800L,配套泵：隔膜泵（流量：36-81L/min） | 29400 |  | 通用类 | 2022-12-18 | 山东省 | 初评员：通过
田间管理机械 | 植保机械 | 喷杆喷雾机 | 50-100马力自走式喷杆喷雾机 | 青州市翔云农业装备有限公司 | 喷杆式喷雾机 | 3WPZ-800B型自走式喷杆喷雾机 | 发动机型号：4B5-50V32；功率：36.8KW；制造商：安徽全柴动力股份有限公司；排放标准：国三 | 功率:50马力;形式:自走式:是 ;四轮驱动:是 ;四轮转向:是 ; | 功率：36.8KW；型式：自走式，四轮驱动、四轮转向；外形尺寸（长*宽*高）：5800*2000*2700；药箱容量：800L；喷雾工作压力：0.3-0.5MPa；喷杆长度：23600mm；喷幅：25000mm；配套动力名称、结构型式：四缸、直列、水冷四冲程柴油机；配套动力标定功率/转速：36.8KW/2400(r/min)；配套泵型式：齿轮泵；配套泵工作压力：0.3-2.0MPa；配套泵流量：60L/min；驱动方式/转向方式：四轮驱动、四轮转向；排放阶段：国3； | 29400 |  | 通用类 | 2022-12-17 | 山东省 | 初评员：通过
田间管理机械 | 植保机械 | 喷杆喷雾机 | 50-100马力自走式喷杆喷雾机 | 青州市翔云农业装备有限公司 | 喷杆式喷雾机 | 3WPZ-2000M型自走式喷杆喷雾机 | 发动机型号：4B5-50V32；功率：36.8KW；制造商：安徽全柴动力股份有限公司；排放标准：国三 | 功率:50马力;形式:自走式:是 ;四轮驱动:是 ;四轮转向:是 ; | 功率：36.8KW；型式：自走式，四轮驱动、四轮转向；外形尺寸（长*宽*高）：4700×3000×2900；药箱容量：2000L；喷雾工作压力：0.3-0.5MPa；喷杆长度：16700mm；喷幅：18000mm；配套动力名称、结构型式：四缸、直列、水冷四冲程柴油机；配套动力标定功率/转速：36.8KW/2400(r/min)；配套泵型式：隔膜泵；配套泵工作压力：2.5MPa；配套泵流量：280L/min；驱动方式/转向方式：四轮驱动、四轮转向；排放阶段：国3； | 29400 |  | 通用类 | 2022-12-17 | 山东省 | 初评员：通过
田间管理机械 | 植保机械 | 喷杆喷雾机 | 50-100马力自走式喷杆喷雾机 | 青州市万佳机械科技股份有限公司 | 喷杆式喷雾机 | 3WPZ-1000LA型自走式喷杆喷雾机 | 发动机型号：4L68； 标定功率：36.8kW； 制造商：常柴股份有限公司； 排放阶段：国三 | 功率:50马力;形式:自走式:是 ;四轮驱动:是 ;四轮转向:是 ; | 功率：50马力（36.8kW）；形式：自走式，四轮驱动、四轮转向；配套动力型号：4L68； 排放标准：国三；药箱容量：1000L；整机工作压力：0.3-0.5MPa；喷杆长度：25000mm；限压安全装置限定压力：≤0.6MPa；配套动力名称：柴油机；配套动力结构型式：四缸水冷四冲程；配套动力标定转速：2400r/min；配套泵型式：隔膜泵；配套泵额定压力：0-2.5MPa；配套泵额定流量:60L/min | 29400 |  | 通用类 | 2021-11-07 | 山东省 | 初评员：通过
田间管理机械 | 植保机械 | 喷杆喷雾机 | 100马力及以上自走式喷杆喷雾机 | 青州市万佳机械科技股份有限公司 | 喷杆式喷雾机 | 3WPZ-1000LB型自走式喷杆喷雾机 | 发动机型号：4C6-100U32； 标定功率：74kW； 制造商：安徽全柴动力股份有限公司； 排放阶段：国三 | 功率:100马力;四轮驱动:是 ;四轮转向:是 ;自走式:是 ; | 功率：100马力（74kW）；形式：自走式，四轮驱动、四轮转向；配套动力型号：4C6-100U32； 排放标准：国三；药箱容量：1000L；整机工作压力：0.3-0.5MPa；喷杆长度：18000mm；限压安全装置限定压力：≤0.6MPa；配套动力名称：柴油机；配套动力结构型式：四缸水冷四冲程；配套动力标定转速：2400r/min；配套泵型式：隔膜泵；配套泵额定压力：0-2.5MPa；配套泵额定流量:60L/min | 50000 |  | 通用类 | 2021-11-07 | 山东省 | 初评员：通过
田间管理机械 | 植保机械 | 喷杆喷雾机 | 100马力及以上自走式喷杆喷雾机 | 青州市万佳机械科技股份有限公司 | 喷杆式喷雾机 | 3WPZ-1000L型自走式喷杆喷雾机 | 发动机型号：4C6-100U32； 标定功率：74kW； 制造商：安徽全柴动力股份有限公司； 排放阶段：国三 | 功率:100马力;四轮驱动:是 ;四轮转向:是 ;自走式:是 ; | 功率：100马力（74kW）；形式：自走式，四轮驱动、四轮转向；配套动力型号：4C6-100U32； 排放标准：国三；药箱容量：1000L；整机工作压力：0.3-0.5MPa；喷杆长度：12000mm；限压安全装置限定压力：≤0.6MPa；配套动力名称：柴油机；配套动力结构型式：四缸水冷四冲程；配套动力标定转速：2400r/min；配套泵型式：隔膜泵；配套泵额定压力：0-2.5MPa；配套泵额定流量:60L/min | 50000 |  | 通用类 | 2021-11-07 | 山东省 | 初评员：通过
田间管理机械 | 植保机械 | 喷杆喷雾机 | 100马力及以上自走式喷杆喷雾机 | 山东同洲机械制造有限公司 | 喷杆式喷雾机 | 3WP-1200C型自走式喷杆喷雾机 | 发动机型号：4D32RT30/1024;标定功率：74.8kw；制造商：浙江新柴股份有限公司；排放阶段：第三阶段 | 功率:102马力;四轮驱动:是 ;四轮转向:是 ;自走式:是 ; | 型式：自走式；外形尺寸（mm):6030X2740X3250药箱容量（L）：1200;整机工作压力（Mpa):0.3-1.0；喷杆长度（mm):16000；配套动力：直列、水冷、四冲程柴油机；驱动方式：四轮驱动、四轮转向。 | 50000 |  | 通用类 | 2021-12-20 | 山东省 | 初评员：通过
田间管理机械 | 植保机械 | 喷杆喷雾机 | 100马力及以上自走式喷杆喷雾机 | 山东同洲机械制造有限公司 | 喷杆式喷雾机 | 3WP-1600C型自走式喷杆喷雾机 | 发动机型号：4D32RT30/1024;标定功率：74.8kw；制造商：浙江新柴股份有限公司；排放阶段：第三阶段 | 功率:102马力;四轮驱动:是 ;四轮转向:是 ;自走式:是 ; | 型式：自走式；外形尺寸（mm):6000X2750X3240药箱容量（L）：1600;整机工作压力（Mpa):0.3-1.0；喷杆长度（mm):16000；配套动力：直列、水冷、四冲程柴油机；驱动方式：四轮驱动、四轮转向。 | 50000 |  | 通用类 | 2021-12-20 | 山东省 | 初评员：通过
田间管理机械 | 植保机械 | 喷杆喷雾机 | 100马力及以上自走式喷杆喷雾机 | 山东同洲机械制造有限公司 | 喷杆式喷雾机 | 3WP-2000C型自走式喷杆喷雾机 | 发动机型号：4D32RT30/1024;标定功率：74.8kw；制造商：浙江新柴股份有限公司；排放阶段：第三阶段 | 功率:102马力;四轮驱动:是 ;四轮转向:是 ;自走式:是 ; | 型式：自走式；外形尺寸（mm):6150X2850X3250药箱容量（L）：2000;整机工作压力（Mpa):0.3-1.0；喷杆长度（mm):16000；配套动力：直列、水冷、四冲程柴油机；驱动方式：四轮驱动、四轮转向。 | 50000 |  | 通用类 | 2021-12-20 | 山东省 | 初评员：通过
田间管理机械 | 植保机械 | 喷杆喷雾机 | 100马力及以上自走式喷杆喷雾机 | 青州市丰园农业装备有限公司 | 喷杆式喷雾机 | 3WPZ-800G型自走式高秆喷杆喷雾机 | 发动机型号：4B9-100C31，功率：74kW；制造商：安徽全柴动力股份有限公司；排放标准：第Ⅲ阶段 | 功率:100马力;四轮驱动:是 ;四轮转向:是 ;自走式:是 ; | 功率：100马力（74kW);形式：自走式、四轮驱动、四轮转向，整机尺寸（mm）7400×2200×3300；喷杆长度（mm)：18000；工作压力（MPa)：0.2~0.4；药箱容积：400L×2，配套泵：隔膜泵（流量：160-180L/min) | 50000 |  | 通用类 | 2022-08-01 | 山东省 | 初评员：通过
田间管理机械 | 植保机械 | 喷杆喷雾机 | 100马力及以上自走式喷杆喷雾机 | 青州市丰园农业装备有限公司 | 喷杆式喷雾机 | 3WPZ-800A型自走式喷杆喷雾机 | 发动机型号：4G33TC，功率：74.5kW，制造商：常柴股份有限公司；排放标准：第Ⅲ阶段。 | 功率:101马力;四轮驱动:是 ;四轮转向:是 ;自走式:是 ; | 功率：101马力（74.5kW);形式：自走式、四轮驱动、四轮转向，整机尺寸（mm）5350×1760×2570；喷杆长度（mm)：12000；工作压力（MPa)：0.2~0.4；药箱容积：800L，配套泵：隔膜泵（流量：60L/min) | 50000 |  | 通用类 | 2022-08-01 | 山东省 | 初评员：通过
田间管理机械 | 植保机械 | 喷杆喷雾机 | 100马力及以上自走式喷杆喷雾机 | 青州市丰园农业装备有限公司 | 喷杆式喷雾机 | 3WPZ-800B型自走式喷杆喷雾机 | 发动机型号：4B9-100C31，功率：74kW；制造商：安徽全柴动力股份有限公司；排放标准：第Ⅲ阶段。 | 功率:100马力;四轮驱动:是 ;四轮转向:是 ;自走式:是 ; | 功率：100马力（74kW);形式：自走式、四轮驱动、四轮转向，整机尺寸（mm）4800×2420×2660；喷杆长度（mm)：25000；工作压力（MPa)：0.2~0.4；药箱容积：800L，配套泵：隔膜泵（流量：160-180L/min) | 50000 |  | 通用类 | 2022-08-01 | 山东省 | 初评员：通过
田间管理机械 | 植保机械 | 喷杆喷雾机 | 100马力及以上自走式喷杆喷雾机 | 青州市丰园农业装备有限公司 | 喷杆式喷雾机 | 3WPZ-3000型自走式喷杆喷雾机 | 发动机型号：4B9-100C31，功率：74kW；制造商：安徽全柴动力股份有限公司；排放标准：第Ⅲ阶段。 | 功率:100马力;四轮驱动:是 ;四轮转向:是 ;自走式:是 ; | 功率：100马力（74kW);形式：自走式、四轮驱动、四轮转向，整机尺寸（mm）5460×2850×2930；喷杆长度（mm)：18000；工作压力（MPa)：0.2~0.4；药箱容积：1500L×2，配套泵：隔膜泵（流量：280L/min) | 50000 |  | 通用类 | 2022-08-01 | 山东省 | 初评员：通过
田间管理机械 | 植保机械 | 喷杆喷雾机 | 100马力及以上自走式喷杆喷雾机 | 青州市丰园农业装备有限公司 | 喷杆式喷雾机 | 3WPZ-1000型自走式喷杆喷雾机 | 发动机型号：4B9-100C31，功率：74kW；制造商：安徽全柴动力股份有限公司；排放标准：第Ⅲ阶段。 | 功率:100马力;四轮驱动:是 ;四轮转向:是 ;自走式:是 ; | 功率：100马力（74kW);形式：自走式、四轮驱动、四轮转向，整机尺寸（mm）4800×1900×2700；喷杆长度（mm)：18000；工作压力（MPa)：0.2~0.4；药箱容积：1000L，配套泵：隔膜泵（流量：160-180L/min) | 50000 |  | 通用类 | 2022-08-01 | 山东省 | 初评员：通过
田间管理机械 | 植保机械 | 喷杆喷雾机 | 100马力及以上自走式喷杆喷雾机 | 青州市万佳机械科技股份有限公司 | 喷杆式喷雾机 | 3WPZ-2800L型自走式喷杆喷雾机 | 发动机型号：4C6-100U32； 标定功率：74kW； 制造商：安徽全柴动力股份有限公司； 排放阶段：国三 | 功率:100马力;四轮驱动:是 ;四轮转向:是 ;自走式:是 ; | 功率：100马力（74kW）；形式：自走式，四轮驱动、四轮转向；配套动力型号：4C6-100U32； 排放标准：国三；药箱容量：2800L；整机工作压力：0.3-0.5MPa；喷杆长度：18000mm；限压安全装置限定压力：≤0.6MPa；配套动力名称：柴油机；配套动力结构型式：四缸水冷四冲程；配套动力标定转速：2400r/min；配套泵型式：隔膜泵；配套泵额定压力：2.5MPa；配套泵额定流量:280L/min | 50000 |  | 通用类 | 2021-11-07 | 山东省 | 初评员：通过
田间管理机械 | 植保机械 | 喷杆喷雾机 | 100马力及以上自走式喷杆喷雾机 | 青州市翔云农业装备有限公司 | 喷杆式喷雾机 | 3WPZ-3000M型自走式喷杆喷雾机 | 发动机型号：4C6-100U32；标定功率(kW)：74；标定转速（r/min）：2400；制造商：安徽全柴动力股份有限公司；排放阶段：国三 | 功率:100马力;四轮驱动:是 ;四轮转向:是 ;自走式:是 ; | 功率：74KW；型式：自走式，四轮驱动、四轮转向；外形尺寸（长*宽*高）：5500×3400×2900；药箱容量：3000L；喷雾工作压力：0.3-0.5MPa；喷杆长度：20500mm；喷幅：22000mm；配套动力名称、结构型式：四缸、直列、水冷四冲程柴油机；配套动力标定功率/转速：74KW/2400(r/min)；配套泵型式：隔膜泵；配套泵工作压力：2.5MPa；配套泵流量：280L/min；驱动方式/转向方式：四轮驱动、四轮转向；排放阶段：国3； | 50000 |  | 通用类 | 2022-12-17 | 山东省 | 初评员：通过
田间管理机械 | 植保机械 | 喷杆喷雾机 | 100马力及以上自走式喷杆喷雾机 | 青州市翔云农业装备有限公司 | 喷杆式喷雾机 | 3WPZ-3600A型自走式喷杆喷雾机 | 发动机型号：4C6-100U32；标定功率(kW)：74；标定转速（r/min）：2400；制造商：安徽全柴动力股份有限公司；排放阶段：国三 | 功率:100马力;四轮驱动:是 ;四轮转向:是 ;自走式:是 ; | 功率：74KW；型式：自走式，四轮驱动、四轮转向；外形尺寸（长*宽*高）：6500×3300×3200；药箱容量：3600L；喷雾工作压力：0.3-0.5MPa；喷杆长度：20500mm；喷幅：22000mm；配套动力名称、结构型式：四缸、直列、水冷四冲程柴油机；配套动力标定功率/转速：74KW/2400(r/min)；配套泵型式：隔膜泵；配套泵工作压力：2.5MPa；配套泵流量：280L/min；驱动方式/转向方式：四轮驱动、四轮转向；排放阶段：国3； | 50000 |  | 通用类 | 2022-12-17 | 山东省 | 初评员：通过
田间管理机械 | 植保机械 | 喷杆喷雾机 | 100马力及以上自走式喷杆喷雾机 | 青州市翔云农业装备有限公司 | 喷杆式喷雾机 | 3WPZ-1000B型自走式喷杆喷雾机 | 发动机型号：4C6-100U32；标定功率(kW)：74；标定转速（r/min）：2400；制造商：安徽全柴动力股份有限公司；排放阶段：国三 | 功率:100马力;四轮驱动:是 ;四轮转向:是 ;自走式:是 ; | 功率：74KW；型式：自走式，四轮驱动、四轮转向；外形尺寸（长*宽*高）：5800×2200×2700；药箱容量：1000L；喷雾工作压力：0.3-0.5MPa；喷杆长度：23600mm；喷幅：25000mm；配套动力名称、结构型式：四缸、直列、水冷四冲程柴油机；配套动力标定功率/转速：74KW/2400(r/min)；配套泵型式：齿轮泵；配套泵工作压力：0.3-2.0MPa；配套泵流量：60L/min；驱动方式/转向方式：四轮驱动、四轮转向；排放阶段：国3； | 50000 |  | 通用类 | 2022-12-17 | 山东省 | 初评员：通过
田间管理机械 | 植保机械 | 喷杆喷雾机 | 100马力及以上自走式喷杆喷雾机 | 潍坊谷沃农业装备科技有限公司 | 喷杆式喷雾机 | 3WPZ-3000A型自走式喷杆喷雾机 | 发动机型号：4B9-100C31,功率：74KW;制造商：安徽全柴动力股份有限公司；排放阶段:第三阶段 | 功率:100马力;四轮驱动:是 ;四轮转向:是 ;自走式:是 ; | 功率：100马力（74KW）,形式：自走式、四轮驱动、四轮转向，整机尺寸（mm）：5960x2630x3130,喷杆长度（mm）:19000,工作压力（Mpa）:0.5-0.8,药箱容积：3000L,配套泵：隔膜泵（流量：360L/min） | 50000 |  | 通用类 | 2022-12-18 | 山东省 | 初评员：通过
田间管理机械 | 植保机械 | 喷杆喷雾机 | 100马力及以上自走式喷杆喷雾机 | 潍坊谷沃农业装备科技有限公司 | 喷杆式喷雾机 | 3WPZ-3000型自走式喷杆喷雾机 | 发动机型号：4B9-100C31,功率：74KW;制造商：安徽全柴动力股份有限公司；排放阶段:第三阶段 | 功率:100马力;四轮驱动:是 ;四轮转向:是 ;自走式:是 ; | 功率：100马力（74KW）,形式：自走式、四轮驱动、四轮转向，整机尺寸（mm）：5550x2600x2820,喷杆长度（mm）:18000,工作压力（Mpa）:0.5-0.8,药箱容积(L)：1500x2,配套泵：隔膜泵（流量：280L/min） | 50000 |  | 通用类 | 2022-12-18 | 山东省 | 初评员：通过
田间管理机械 | 植保机械 | 喷杆喷雾机 | 100马力及以上自走式喷杆喷雾机 | 潍坊谷沃农业装备科技有限公司 | 喷杆式喷雾机 | 3WPZ-700GT型自走式喷杆喷雾机 | 发动机型号：4B9-100C31,功率：74KW;制造商：安徽全柴动力股份有限公司；排放阶段:第三阶段 | 功率:100马力;四轮驱动:是 ;四轮转向:是 ;自走式:是 ; | 功率：100马力（74KW）,形式：自走式、四轮驱动、四轮转向，整机尺寸（mm）：4530x1800x3000,喷杆长度（mm）:10000,工作压力（Mpa）:0.5-0.8,药箱容积：700L,配套泵：隔膜泵（流量：60L/min） | 50000 |  | 通用类 | 2022-12-18 | 山东省 | 初评员：通过
田间管理机械 | 植保机械 | 喷杆喷雾机 | 100马力及以上自走式喷杆喷雾机 | 潍坊谷沃农业装备科技有限公司 | 喷杆式喷雾机 | 3WPZ-1000G型自走式喷杆喷雾机 | 4B9-100C31,功率：74KW;制造商：安徽全柴动力股份有限公司；排放阶段:第三阶段 | 功率:100马力;四轮驱动:是 ;四轮转向:是 ;自走式:是 ; | 功率：100马力（74KW）,形式：自走式、四轮驱动、四轮转向，整机尺寸（mm）：7200×2200×3300,喷杆长度（mm）:20000,工作压力（Mpa）:0.5-0.8,药箱容积：500L×2,配套泵：隔膜泵（流量：160-180L/min） | 50000 |  | 通用类 | 2022-12-18 | 山东省 | 初评员：通过
田间管理机械 | 植保机械 | 喷杆喷雾机 | 100马力及以上自走式喷杆喷雾机 | 潍坊谷沃农业装备科技有限公司 | 喷杆式喷雾机 | 3WPZ-1000型自走式喷杆喷雾机 | 发动机型号：4B9-100C31,功率：74KW;制造商：安徽全柴动力股份有限公司；排放阶段:第三阶段 | 功率:100马力;四轮驱动:是 ;四轮转向:是 ;自走式:是 ; | 功率：100马力（74KW）,形式：自走式、四轮驱动、四轮转向，整机尺寸（mm）：4530x1800x2800,喷杆长度（mm）:18000,工作压力（Mpa）:0.5-0.8,药箱容积：1000L,配套泵：隔膜泵（流量：60L/min） | 50000 |  | 通用类 | 2022-12-18 | 山东省 | 初评员：通过
田间管理机械 | 植保机械 | 喷杆喷雾机 | 100马力及以上自走式喷杆喷雾机 | 青州市汇丰农业装备科技有限公司 | 喷杆式喷雾机 | 3WPZ-800G型自走式喷杆喷雾机 | 发动机型号：4C6-100U32 功率：74/2400KW/(r/min) 制造商：安徽全柴动力股份有限公司 排放阶段：国家第三阶段 | 功率:100.6马力;四轮驱动:是 ;四轮转向:是 ;自走式:是 ; | 结构形式：自走式。外形尺寸：6970×2160×3350；工作压力：0.3-0.5；驱动型式：四轮驱动；转向型式：四轮转向；喷杆长度：20000mm；喷杆折叠型式：液压折叠；喷杆升降型式：液压升降；离地间隙：1910mm；驾驶室型式：密封式；轴距：2390mm；前/后最大轮距：1980mm；前/后轮外径：1200mm；前/后轮胎宽：180mm；轮胎型式：充气橡胶轮胎；限压安全装置结构型式：弹簧式，限定压力：≤0.6；配套动力名称：柴油机；结构型式：四缸水冷四冲程；功率：74/2400kw/r/min；液泵结构型式：隔膜泵；额定压力：2.5；额定流量：160-180L/min；药箱材质：塑料；药箱容积：400×2L；喷射部位材质：不锈钢+塑料；最高允许工作压力：2.5MPa；蓄电池类型：免维护铅酸蓄电池；容量：80Ah；电压：12×2（串联）。 | 50000 |  | 通用类 | 2022-12-18 | 山东省 | 初评员：通过
田间管理机械 | 植保机械 | 喷杆喷雾机 | 100马力及以上自走式喷杆喷雾机 | 青州市汇丰农业装备科技有限公司 | 喷杆式喷雾机 | 3WPZ-1300型自走式喷杆喷雾机 | 发动机型号：4C6-100U32 功率：74/2400KW/(r/min) 制造商：安徽全柴动力股份有限公司 排放阶段：国家第三阶段 | 功率:100.6马力;四轮驱动:是 ;四轮转向:是 ;自走式:是 ; | 结构形式：自走式。外形尺寸：6140×2780×2700；工作压力：0.5-0.8；驱动型式：四轮驱动；转向型式：四轮转向；喷杆长度：25000mm；喷杆折叠型式：液压折叠；喷杆升降型式：液压升降；离地间隙：865mm；驾驶室型式：无；轴距：3100mm；前/后最大轮距：1850mm；前/后轮外径：2100mm；前/后轮胎宽：95mm；轮胎型式：实心橡胶轮胎；限压安全装置结构型式：弹簧式，限定压力：≤0.96；配套动力名称：柴油机；结构型式：四缸水冷四冲程；功率：74/2400kw/r/min；液泵结构型式：隔膜泵；额定压力：3.0；额定流量：80L/min；药箱材质：塑料；药箱容积：1300L；喷射部位材质：不锈钢；最高允许工作压力：3.0MPa；蓄电池类型：免维护铅酸蓄电池；容量：80Ah；电压：12×2（串联）。 | 50000 |  | 通用类 | 2022-12-18 | 山东省 | 初评员：通过
田间管理机械 | 植保机械 | 喷杆喷雾机 | 100马力及以上自走式喷杆喷雾机 | 青州市隆顺农业机械有限公司 | 喷杆式喷雾机 | 3WPZ-3000M型自走式喷杆喷雾机 | 发动机型号：4C6-100U32；标定功率(kW)：74；标定转速（r/min）：2400；制造商：安徽全柴动力股份有限公司；排放阶段：国三 | 功率:100马力;四轮驱动:是 ;四轮转向:是 ;自走式:是 ; | 功率：74KW；型式：自走式，四轮驱动、四轮转向；外形尺寸（长*宽*高）：5450×3400×2850；药箱容量：3000L；喷雾工作压力：0.3-0.5MPa；喷杆长度：20500mm；配套动力名称、结构型式：四缸、直列、水冷四冲程柴油机；配套动力标定功率/转速：74KW/2400(r/min)；配套泵型式：隔膜泵；配套泵工作压力：2.5MPa；配套泵流量：280L/min；驱动方式/转向方式：四轮驱动、四轮转向；排放阶段：国3； | 50000 |  | 通用类 | 2021-08-22 | 山东省 | 初评员：通过
田间管理机械 | 植保机械 | 喷杆喷雾机 | 100马力及以上自走式喷杆喷雾机 | 青州市隆顺农业机械有限公司 | 喷杆式喷雾机 | 3WPZ-3600A型自走式喷杆喷雾机 | 发动机型号：4C6-100U32；标定功率(kW)：74；标定转速（r/min）：2400；制造商：安徽全柴动力股份有限公司；排放阶段：国三 | 功率:100马力;四轮驱动:是 ;四轮转向:是 ;自走式:是 ; | 功率：74KW；型式：自走式，四轮驱动、四轮转向；外形尺寸（长*宽*高）：6500×3300×3200；药箱容量：3600L；喷雾工作压力：0.3-0.5MPa；喷杆长度：20500mm；配套动力名称、结构型式：四缸、直列、水冷四冲程柴油机；配套动力标定功率/转速：74KW/2400(r/min)；配套泵型式：隔膜泵；配套泵工作压力：2.5MPa；配套泵流量：280L/min；驱动方式/转向方式：四轮驱动、四轮转向；排放阶段：国3； | 50000 |  | 通用类 | 2021-08-22 | 山东省 | 初评员：通过
田间管理机械 | 植保机械 | 喷杆喷雾机 | 100马力及以上自走式喷杆喷雾机 | 青州市隆顺农业机械有限公司 | 喷杆式喷雾机 | 3WPZ-1000B型自走式喷杆喷雾机 | 发动机型号：4C6-100U32；标定功率(kW)：74；标定转速（r/min）：2400；制造商：安徽全柴动力股份有限公司；排放阶段：国三 | 功率:100马力;四轮驱动:是 ;四轮转向:是 ;自走式:是 ; | 功率：74KW；型式：自走式，四轮驱动、四轮转向；外形尺寸（长*宽*高）：5800×2220×2700；药箱容量：1000L；喷雾工作压力：0.3-0.5MPa；喷杆长度：23600mm；配套动力名称、结构型式：四缸、直列、水冷四冲程柴油机；配套动力标定功率/转速：74KW/2400(r/min)；配套泵型式：齿轮泵；配套泵工作压力：0.3-2.0MPa；配套泵流量：60L/min；驱动方式/转向方式：四轮驱动、四轮转向；排放阶段：国3； | 50000 |  | 通用类 | 2021-08-22 | 山东省 | 初评员：通过
田间管理机械 | 植保机械 | 喷杆喷雾机 | 100马力及以上自走式喷杆喷雾机 | 喀什一工机械制造有限公司 | 喷杆式喷雾机 | 3WPZ-2600型自走式喷杆喷雾机 |  | 功率:≥100马力;四轮驱动:是 ;四轮转向:是 ;自走式:是 ; | 1.整机产品品目：喷杆喷雾机；2.整机结构型式：自走式 ；3.整机工作压力：0.3MPa-0.5MPa；4.（cx）整机驱动型式：四轮驱动，备注：（自走式适用）；5.（cx）整机转向型式：四轮转向，备注：（自走式适用）；6.整机外形尺寸：6000mm×3000mm×3200mm；7.整机喷杆长度：21000mm；8.（cx）整机水平射程或喷幅：备注：（风送式适用）；9.（cx）最小离地间隙：1150mm，备注：（自走式适用）；10.整机限压安全装置：有；11.（cx）’喷杆折叠型式：液压，备注：（喷杆式适用）；12.（cx）喷杆升降型式：液压，备注：（喷杆式适用）；13.（cx）驾驶室型式：密封式，备注：（自走式适用）；14.（cx）轴距：2770mm，备注：（自走式适用）；15.（cx）前最大轮距：2460mm，备注：（自走式适用）；16.（cx）后最大轮距：2460mm，备注：（自走式适用）；17.（cx）前轮外径：1200mm，备注：（自走式适用）；18.（cx）前轮胎宽：240mm，备注：（自走式适用）；19.（cx）前轮轮胎型式：充气轮胎，备注：（自走式适用）；20.（cx）后轮外径：1200mm，备注：（自走式适用）；21.（cx）后轮胎宽：240mm，备注：（自走式适用）；22.（cx）后轮轮胎型式：充气轮胎，备注：（自走式适用）；23.（cx）h履带宽度：备注：（履带自走式适用）；24.（cx）履带节距：备注：（履带自走式适用）；25.（cx）履带节数：备注：（履带自走式适用）；26.发动机或电动机名称：柴油机；27.发动机或电动机结构型式：四缸水冷四冲程；28.发动机或电动机标定功率/转速：74 kW /2400(r/min)；29.发动机或电动机工作电压：24v；30.发动机或电动机生产方式：采购；31.液（气）泵/电机泵结构型式：隔膜泵；32..液泵/电机泵额定压力：2.5MPa；33.液泵/电机泵额定流量：280L/min；34.液泵/电机泵柱塞（活塞）直径；35.液泵/电机泵生产方式：采购；36.药箱容积：2600L；37.药箱材质：不锈钢；38.药箱质量；39.药箱成型工艺：焊接；40.药箱生产方式：采购；41.空气室（储压容器）材质；42.空气室（储压容器）质量；43.空气室（储压容器）安装位置；44.空气室（储压容器）生产方式；45. | 50000 |  | 通用类 | 2024-11-30 | 新疆生产建设兵团 | 初评员：通过
田间管理机械 | 植保机械 | 喷杆喷雾机 | 100马力及以上自走式喷杆喷雾机 | 青州市绿森农业装备有限公司 | 喷杆式喷雾机 | 3WPZ-3000M型自走式喷杆喷雾机 | 发动机型号：4C6-100U32；功率/转速：74/2400kW/min；制造商：安徽全柴动力股份有限公司；排放阶段：国三 | 功率:100马力;四轮驱动:是 ;四轮转向:是 ;自走式:是 ; | 功率：74KW；型式：自走式，四轮驱动、四轮转向；外形尺寸（长*宽*高）：5500×3000×2900；药箱容量：3000L；喷雾工作压力：0.3-0.5MPa；喷杆长度：20500mm；配套动力名称、结构型式：四缸、直列、水冷四冲程柴油机；配套动力标定功率/转速：74KW/2400(r/min)；配套泵型式：隔膜泵；配套泵工作压力：2.5MPa；配套泵流量：280L/min；驱动方式/转向方式：四轮驱动、四轮转向；排放阶段：国3； | 50000 |  | 通用类 | 2023-02-28 | 山东省 | 初评员：通过
田间管理机械 | 植保机械 | 喷杆喷雾机 | 100马力及以上自走式喷杆喷雾机 | 青州市绿森农业装备有限公司 | 喷杆式喷雾机 | 3WPZ-3600A型自走式喷杆喷雾机 | 发动机型号：4C6-100U32；功率/转速：74/2400kW/min；制造商：安徽全柴动力股份有限公司；排放阶段：国三 | 功率:100马力;四轮驱动:是 ;四轮转向:是 ;自走式:是 ; | 功率：74KW；型式：自走式，四轮驱动、四轮转向；外形尺寸（长*宽*高）：6500×3300×3200；药箱容量：3600L；喷雾工作压力：0.3-0.5MPa；喷杆长度：20500mm；配套动力名称、结构型式：四缸、直列、水冷四冲程柴油机；配套动力标定功率/转速：74KW/2400(r/min)；配套泵型式：隔膜泵；配套泵工作压力：2.5MPa；配套泵流量：280L/min；驱动方式/转向方式：四轮驱动、四轮转向；排放阶段：国3； | 50000 |  | 通用类 | 2023-02-28 | 山东省 | 初评员：通过
田间管理机械 | 植保机械 | 喷杆喷雾机 | 100马力及以上自走式喷杆喷雾机 | 新疆鑫永生顺发农业机械有限公司 | 喷杆式喷雾机 | 3WPZ-3000A型自走式喷杆喷雾机 | 莱动牌4TG100B1 额定功率/转速（KW/r/min）73.6/2400 山东华源莱动内燃机有限公司 CN FC G3 000407000064000001/2 全柴4C6-100U32 额定功率/转速（KW/r/min）74/2400 安徽全柴动力股份有限公司 CN FC G3 000602000032000003 | 功率:100马力;四轮驱动:是 ;四轮转向:是 ;自走式:是 ; | 1.发动机或电机名称：柴油机，结构形式：四缸、四冲程、直列、水冷，标定功率/转速：73.6/2400，生产方式：采购 2.液（气）泵/电机泵结构形式：隔膜泵，额定压力(MPa):0~2.5,额定流量（L/min）215，生产方式：采购 3.药箱药箱容积（L）3000，材质：塑料，质量（kg）120，成型工艺：滚塑，生产方式：采购 4.限压安全装置结构形式：弹簧微启式安全阀，限定压力（MPa）≤0.6，生产方式：采购 5.喷射部件① 喷杆材质：镀锌管，允许最大工作压力（MPa）：0.75，生产方式：采购②承压管材质/，允许最大工作压力（MPa）：16.8，生产方式：采购③开关组合材质/，允许最大工作压力（MPa）：0.75，生产方式：采购 6.蓄电池类型：免维护蓄电池，容量（Ah）120,标称电压（V）12，生产方式：采购 | 50000 |  | 通用类 | 2024-07-21 | 新疆维吾尔自治区 | 初评员：通过
田间管理机械 | 植保机械 | 喷杆喷雾机 | 100马力及以上自走式喷杆喷雾机 | 青州市绿森农业装备有限公司 | 喷杆式喷雾机 | 3WPZ-800A型自走式喷杆喷雾机 | 发动机型号：4C6-100U32；功率/转速：74/2400kW/min；制造商：安徽全柴动力股份有限公司；排放阶段：国三 | 功率:100马力;四轮驱动:是 ;四轮转向:是 ;自走式:是 ; | 功率：74KW；型式：自走式，四轮驱动、四轮转向；外形尺寸（长*宽*高）：4600*1900*2600；药箱容量：800L；喷雾工作压力：0.3-0.5MPa；喷杆长度：10200mm；配套动力名称、结构型式：四缸、直列、水冷四冲程柴油机；配套动力标定功率/转速：74KW/2400(r/min)；配套泵型式：齿轮泵；配套泵工作压力：0.3-2.0MPa；配套泵流量：60L/min；驱动方式/转向方式：四轮驱动、四轮转向；排放阶段：国3； | 50000 |  | 通用类 | 2023-02-28 | 山东省 | 初评员：通过
田间管理机械 | 植保机械 | 喷杆喷雾机 | 100马力及以上自走式喷杆喷雾机 | 青州市绿森农业装备有限公司 | 喷杆式喷雾机 | 3WPZ-800B型自走式喷杆喷雾机 | 发动机型号：4C6-100U32；功率/转速：74/2400kW/min；制造商：安徽全柴动力股份有限公司；排放阶段：国三 | 功率:100马力;四轮驱动:是 ;四轮转向:是 ;自走式:是 ; | 功率：74KW；型式：自走式，四轮驱动、四轮转向；外形尺寸（长*宽*高）：5800*2000*2700；药箱容量：800L；喷雾工作压力：0.3-0.5MPa；喷杆长度：23600mm；配套动力名称、结构型式：四缸、直列、水冷四冲程柴油机；配套动力标定功率/转速：74KW/2400(r/min)；配套泵型式：齿轮泵；配套泵工作压力：0.3-2.0MPa；配套泵流量：80L/min；驱动方式/转向方式：四轮驱动、四轮转向；排放阶段：国3； | 50000 |  | 通用类 | 2023-02-28 | 山东省 | 初评员：通过
田间管理机械 | 植保机械 | 喷杆喷雾机 | 100马力及以上自走式喷杆喷雾机 | 青州市绿森农业装备有限公司 | 喷杆式喷雾机 | 3WPZ-1000A型自走式喷杆喷雾机 | 发动机型号：4C6-100U32；功率/转速：74/2400kW/min；制造商：安徽全柴动力股份有限公司；排放阶段：国三 | 功率:100马力;四轮驱动:是 ;四轮转向:是 ;自走式:是 ; | 功率：74KW；型式：自走式，四轮驱动、四轮转向；外形尺寸（长*宽*高）：6000×2600×2560；药箱容量：1000L；喷雾工作压力：0.3-0.5MPa；喷杆长度：23600mm；配套动力名称、结构型式：四缸、直列、水冷四冲程柴油机；配套动力标定功率/转速：74KW/2400(r/min)；配套泵型式：齿轮泵；配套泵工作压力：0.3-2.0MPa；配套泵流量：60L/min；驱动方式/转向方式：四轮驱动、四轮转向；排放阶段：国3； | 50000 |  | 通用类 | 2023-02-28 | 山东省 | 初评员：通过
田间管理机械 | 植保机械 | 喷杆喷雾机 | 100马力及以上自走式喷杆喷雾机 | 青州欧尚农业科技有限公司 | 喷杆式喷雾机 | 3WPZ-800G型自走式喷杆喷雾机 | 发动机型号：4C6-100U32 功率：74/2400KW/(r/min) 制造商：安徽全柴动力股份有限公司 排放阶段：国家第三阶段 | 功率:100.6马力;四轮驱动:是 ;四轮转向:是 ;自走式:是 ; | 结构形式：自走式。外形尺寸：6970×2160×3350；工作压力：0.3-0.5；驱动型式：四轮驱动；转向型式：四轮转向；喷杆长度：20000mm；喷杆折叠型式：液压折叠；喷杆升降型式：液压升降；离地间隙：1910mm；驾驶室型式：密封式；轴距：2390mm；前/后最大轮距：1980mm；前/后轮外径：1200mm；前/后轮胎宽：180mm；轮胎型式：充气橡胶轮胎；限压安全装置结构型式：弹簧式，限定压力：≤0.6；配套动力名称：柴油机；结构型式：四缸水冷四冲程；功率：74/2400kw/r/min；液泵结构型式：隔膜泵；额定压力：2.5；额定流量：160-180L/min；药箱材质：塑料；药箱容积：400×2L；喷射部位材质：不锈钢+塑料；最高允许工作压力：2.5MPa；蓄电池类型：免维护铅酸蓄电池；容量：80Ah；电压：12×2（串联）。 | 50000 |  | 通用类 | 2023-12-12 | 山东省 | 初评员：通过
田间管理机械 | 植保机械 | 喷杆喷雾机 | 100马力及以上自走式喷杆喷雾机 | 青州欧尚农业科技有限公司 | 喷杆式喷雾机 | 3WPZ-1300型自走式喷杆喷雾机 | 发动机型号：4C6-100U32 功率：74/2400KW/(r/min) 制造商：安徽全柴动力股份有限公司 排放阶段：国家第三阶段 | 功率:100.6马力;四轮驱动:是 ;四轮转向:是 ;自走式:是 ; | 结构形式：自走式。外形尺寸：6140×2780×2700；工作压力：0.5-0.8；驱动型式：四轮驱动；转向型式：四轮转向；喷杆长度：25000mm；喷杆折叠型式：液压折叠；喷杆升降型式：液压升降；离地间隙：865mm；驾驶室型式：无；轴距：3100mm；前/后最大轮距：1850mm；前/后轮外径：2100mm；前/后轮胎宽：95mm；轮胎型式：实心橡胶轮胎；限压安全装置结构型式：弹簧式，限定压力：≤0.96；配套动力名称：柴油机；结构型式：四缸水冷四冲程；功率：74/2400kw/r/min；液泵结构型式：隔膜泵；额定压力：3.0；额定流量：80L/min；药箱材质：塑料；药箱容积：1300L；喷射部位材质：不锈钢；最高允许工作压力：3.0MPa；蓄电池类型：免维护铅酸蓄电池；容量：80Ah；电压：12×2（串联）。 | 50000 |  | 通用类 | 2023-12-12 | 山东省 | 初评员：通过
田间管理机械 | 植保机械 | 喷杆喷雾机 | 100马力及以上自走式喷杆喷雾机 | 青州恩腾农业科技有限公司 | 喷杆式喷雾机 | 3WPZ-1500A型自走式喷杆喷雾机 | 发动机型号：4C6-100U32；功率：74kW；转速：2400r/min；制造企业：安徽全柴动力股份有限公司；排放阶段：国三 | 功率:100马力;四轮驱动:是 ;四轮转向:是 ;自走式:是 ; | 形式：自走式，功率：100马力，四轮驱动，四轮转向，整机喷杆长度;22500mm,最小离地间隙: 1620mm,药箱容积1500L. | 50000 |  | 通用类 | 2023-03-17 | 山东省 | 初评员：通过
田间管理机械 | 植保机械 | 喷杆喷雾机 | 100马力及以上自走式喷杆喷雾机 | 青州恩腾农业科技有限公司 | 喷杆式喷雾机 | 3WPZ-1000B型自走式喷杆喷雾机 | 发动机型号：4C6-100U32；功率：74kW；转速：2400r/min；制造企业：安徽全柴动力股份有限公司；排放阶段：国三 | 功率:100马力;四轮驱动:是 ;四轮转向:是 ;自走式:是 ; | 形式：自走式，功率：100马力，四轮驱动，四轮转向，整机喷杆长度;18000mm,最小离地间隙: 910mm,药箱容积1000L. | 50000 |  | 通用类 | 2023-03-17 | 山东省 | 初评员：通过
田间管理机械 | 植保机械 | 喷杆喷雾机 | 100马力及以上自走式喷杆喷雾机 | 青州恩腾农业科技有限公司 | 喷杆式喷雾机 | 3WPZ-1000A型自走式喷杆喷雾机 | 发动机型号：4C6-100U32；功率：74kW；转速：2400r/min；制造企业：安徽全柴动力股份有限公司；排放阶段：国三 | 功率:100马力;四轮驱动:是 ;四轮转向:是 ;自走式:是 ; | 形式：自走式，功率：100马力，四轮驱动，四轮转向，整机喷杆长度;25000mm,最小离地间隙: 780mm,药箱容积1000L. | 50000 |  | 通用类 | 2023-03-17 | 山东省 | 初评员：通过
田间管理机械 | 植保机械 | 喷杆喷雾机 | 100马力及以上自走式喷杆喷雾机 | 临沂御盛农业科技有限公司 | 喷杆式喷雾机 | 3WPZ-700B型自走式喷杆喷雾机 | 发动机型号：4B9-100C31、标定功率：74KW、制造商：安徽全柴动力股份有限公司、排放阶段：国三 | 功率:100马力;四轮驱动:是 ;四轮转向:是 ;自走式:是 ; | 标定功率转速：74kw/2400r/min；结构型式：四轮驱动、四轮转向、自走式 ；喷杆作业（整机作业）常用工作压力：0.3~0.5Mpa；喷杆长度：10.5m；药箱容量：700L； | 50000 |  | 通用类 | 2025-04-09 | 山东省 | 初评员：通过
田间管理机械 | 植保机械 | 喷杆喷雾机 | 100马力及以上自走式喷杆喷雾机 | 临沂御盛农业科技有限公司 | 喷杆式喷雾机 | 3WPZ-1000A型自走式喷杆喷雾机 | 发动机型号：4B9-100C31、标定功率：74KW、制造商：安徽全柴动力股有限公司、排放阶段：国三 | 功率:100马力;四轮驱动:是 ;四轮转向:是 ;自走式:是 ; | 标定功率转速：74kw/2400r/min；结构型式：四轮驱动、四轮转向、自走式 ；喷杆作业（整机作业）常用工作压力：0.3~0.5Mpa；喷杆长度：12m；药箱容量：1000L； | 50000 |  | 通用类 | 2025-04-09 | 山东省 | 初评员：通过
田间管理机械 | 植保机械 | 喷杆喷雾机 | 100马力及以上自走式喷杆喷雾机 | 临沂御盛农业科技有限公司 | 喷杆式喷雾机 | 3WPZ-1000B型自走式喷杆喷雾机 | 发动机型号：4B9-100C31、标定功率：74KW、制造商：安徽全柴动力股有限公司、排放阶段：国三 | 功率:100马力;四轮驱动:是 ;四轮转向:是 ;自走式:是 ; | 标定功率转速：74kw/2400r/min；结构型式：四轮驱动、四轮转向、自走式 ；喷杆作业（整机作业）常用工作压力：0.3~0.5Mpa；喷杆长度：18m；药箱容量：1000L； | 50000 |  | 通用类 | 2025-04-09 | 山东省 | 初评员：通过
田间管理机械 | 植保机械 | 喷杆喷雾机 | 100马力及以上自走式喷杆喷雾机 | 临沂御盛农业科技有限公司 | 喷杆式喷雾机 | 3WPZ-1000E型自走式喷杆喷雾机 | 发动机型号：4B9-100C31、标定功率：74KW、制造商：安徽全柴动力股份有限公司、排放阶段：国三 | 功率:100马力;四轮驱动:是 ;四轮转向:是 ;自走式:是 ; | 标定功率转速：74kw/2400r/min；结构型式：四轮驱动、四轮转向、自走式 ；喷杆作业（整机作业）常用工作压力：0.3~0.5Mpa；喷杆长度：20m；药箱容量：500L+500L; | 50000 |  | 通用类 | 2025-04-09 | 山东省 | 初评员：通过
田间管理机械 | 植保机械 | 喷杆喷雾机 | 100马力及以上自走式喷杆喷雾机 | 临沂御盛农业科技有限公司 | 喷杆式喷雾机 | 3WPZ-1000C型自走式喷杆喷雾机 | 发动机型号：4B9-100C31、标定功率：74KW、制造商：安徽全柴动力股份有限公司、排放阶段：国三 | 功率:100马力;四轮驱动:是 ;四轮转向:是 ;自走式:是 ; | 标定功率转速：74kw/2400r/min；结构型式：四轮驱动、四轮转向、自走式 ；喷杆作业（整机作业）常用工作压力：0.3~0.5Mpa；喷杆长度：23.6m；药箱容量：1000L； | 50000 |  | 通用类 | 2025-04-09 | 山东省 | 初评员：通过
田间管理机械 | 植保机械 | 喷杆喷雾机 | 100马力及以上自走式喷杆喷雾机 | 临沂御盛农业科技有限公司 | 喷杆式喷雾机 | 3WPZ-1000D型自走式喷杆喷雾机 | 发动机型号：4B9-100C31、标定功率：74KW、制造商：安徽全柴动力股份有限公司、排放阶段：国三 | 功率:100马力;四轮驱动:是 ;四轮转向:是 ;自走式:是 ; | 标定功率转速：74kw/2400r/min；结构型式：四轮驱动、四轮转向、自走式 ；喷杆作业（整机作业）常用工作压力：0.3~0.5Mpa；喷杆长度：23.6m；药箱容量：1000L； | 50000 |  | 通用类 | 2025-04-09 | 山东省 | 初评员：通过
田间管理机械 | 植保机械 | 喷杆喷雾机 | 100马力及以上自走式喷杆喷雾机 | 临沂御盛农业科技有限公司 | 喷杆式喷雾机 | 3WPZ-1000F型自走式喷杆喷雾机 | 发动机型号：4B9-100C31、标定功率：74KW、制造商：安徽全柴动力股份有限公司、排放阶段：国三 | 功率:100马力;四轮驱动:是 ;四轮转向:是 ;自走式:是 ; | 标定功率转速：74kw/2400r/min；结构型式：四轮驱动、四轮转向、自走式 ；喷杆作业（整机作业）常用工作压力：0.3~0.5Mpa；喷杆长度：12m；药箱容量：1000L | 50000 |  | 通用类 | 2025-04-09 | 山东省 | 初评员：通过
田间管理机械 | 植保机械 | 喷杆喷雾机 | 100马力及以上自走式喷杆喷雾机 | 临沂御盛农业科技有限公司 | 喷杆式喷雾机 | 3WPZ-1000G型自走式喷杆喷雾机 | 发动机型号：4B9-100C31、标定功率：74KW、制造商：安徽全柴动力股份有限公司、排放阶段：国三 | 功率:100马力;四轮驱动:是 ;四轮转向:是 ;自走式:是 ; | 标定功率转速：74kw/2400r/min；结构型式：四轮驱动、四轮转向、自走式 ；喷杆作业（整机作业）常用工作压力：0.3~0.5Mpa；喷杆长度：12m；药箱容量：1000L | 50000 |  | 通用类 | 2025-04-09 | 山东省 | 初评员：通过
田间管理机械 | 植保机械 | 喷杆喷雾机 | 100马力及以上自走式喷杆喷雾机 | 临沂御盛农业科技有限公司 | 喷杆式喷雾机 | 3WPZ-1000GD型自走式喷杆喷雾机 | 发动机型号：4B9-100C31、标定功率：74KW、制造商：安徽全柴动力股份有限公司、排放阶段：国三 | 功率:100马力;四轮驱动:是 ;四轮转向:是 ;自走式:是 ; | 标定功率转速：74kw/2400r/min；结构型式：四轮驱动、四轮转向、自走式 ；喷杆作业（整机作业）常用工作压力：0.3~0.5Mpa；喷杆长度：18m；药箱容量：1000L | 50000 |  | 通用类 | 2025-04-09 | 山东省 | 初评员：通过
田间管理机械 | 植保机械 | 喷杆喷雾机 | 100马力及以上自走式喷杆喷雾机 | 青州市利隆农业科技有限公司 | 喷杆式喷雾机 | 3WPZ-1000A型自走式喷杆喷雾机 | 发动机型号：4C6-100U32；功率：74kW；转速：2400r/min；制造企业：安徽全柴动力股份有限公司；排放阶段：国三 | 功率:100马力;四轮驱动:是 ;四轮转向:是 ;自走式:是 ; | 形式：自走式，功率：100马力，四轮驱动，四轮转向，整机喷杆长度;18000mm,最小离地间隙: 1000mm,药箱容积1000L. | 50000 |  | 通用类 | 2024-05-19 | 山东省 | 初评员：通过
田间管理机械 | 植保机械 | 喷杆喷雾机 | 100马力及以上自走式喷杆喷雾机 | 青州市利隆农业科技有限公司 | 喷杆式喷雾机 | 3WPZ-1000L型自走式喷杆喷雾机 | 发动机型号：4C6-100U32；功率：74kW；转速：2400r/min；制造企业：安徽全柴动力股份有限公司；排放阶段：国三 | 功率:100马力;四轮驱动:是 ;四轮转向:是 ;自走式:是 ; | 形式：自走式，功率：100马力，四轮驱动，四轮转向，整机喷杆长度;18000mm,最小离地间隙: 1000mm,药箱容积1000L. | 50000 |  | 通用类 | 2024-05-19 | 山东省 | 初评员：通过
田间管理机械 | 植保机械 | 喷杆喷雾机 | 100马力及以上自走式喷杆喷雾机 | 黑龙江索伦农机制造有限公司 | 喷杆式喷雾机 | 3WP-2000型自走式喷杆喷雾机 |  | 功率:/马力;四轮驱动:是 ;四轮转向:是 ;自走式:是 ; | 功率:118kw; 自走式:是 ; 四轮驱动:是 ; 四轮转向:是 ; | 50000 |  | 通用类 | 2024-08-12 | 黑龙江 | 初评员：通过
田间管理机械 | 植保机械 | 喷杆喷雾机 | 100马力及以上自走式喷杆喷雾机 | 黑龙江索伦农机制造有限公司 | 喷杆式喷雾机 | 3WP-3000型自走式喷杆喷雾机 |  | 功率:/马力;四轮驱动:是 ;四轮转向:是 ;自走式:是 ; | 功率:194kw; 自走式:是; 四轮驱动:是; 四轮转向:是 | 50000 |  | 通用类 | 2024-08-12 | 黑龙江 | 初评员：通过
田间管理机械 | 植保机械 | 喷杆喷雾机 | 100马力及以上自走式喷杆喷雾机 | 曲阜汇富机械制造有限公司 | 喷杆式喷雾机 | 3WPZ-2800型自走式喷杆喷雾机 | 发动机型号：4C6-100U32，功率（kW）：74，制造商：安徽全柴动力股份有限公司，排放阶段：第Ⅲ阶段 | 功率:100马力;四轮驱动:是 ;四轮转向:是 ;自走式:是 ; | 功率:100马力(74kW);形式:自走式、四轮驱动、四轮转向,整机尺寸(mm)5570x2900x2800;喷杆长度(mm):18000;工作压力(MPa):0.3~0.5;药箱容积:1400Lx2,配套泵:隔膜泵(流量:280L/min) | 50000 |  | 通用类 | 2024-01-01 | 山东省 | 初评员：通过
田间管理机械 | 植保机械 | 喷杆喷雾机 | 100马力及以上自走式喷杆喷雾机 | 曲阜汇富机械制造有限公司 | 喷杆式喷雾机 | 3WPZ-800型自走式喷杆喷雾机 | 发动机型号：4G33TC，功率（kW）：74.5，制造商：常柴股份有限公司，排放阶段：第Ⅲ阶段 | 功率:100马力;四轮驱动:是 ;四轮转向:是 ;自走式:是 ; | 功率:100马力(74.5kW);形式:自走式、四轮驱动、四轮转向,整机尺寸(mm)4670x1640x2590;喷杆长度(mm):10650;工作压力(MPa):0.3~0.5;药箱容积:800L,配套泵:隔膜泵(流量60L/min) | 50000 |  | 通用类 | 2024-01-01 | 山东省 | 初评员：通过
田间管理机械 | 植保机械 | 喷杆喷雾机 | 100马力及以上自走式喷杆喷雾机 | 曲阜汇富机械制造有限公司 | 喷杆式喷雾机 | 3WPZ-2000型自走式喷杆喷雾机 | 发动机型号：4C6-100U32，功率（kW）：74，制造商：安徽全柴动力股份有限公司，排放阶段：第Ⅲ阶段 | 功率:100马力;四轮驱动:是 ;四轮转向:是 ;自走式:是 ; | 功率:100马力(74kW);形式:自走式、四轮驱动、四轮转向,整机尺寸(mm)5600x2500x2800;喷杆长度(mm):18000;工作压力(MPa):0.3~0.5;药箱容积:1000Lx2,配套泵:隔膜泵(流量:280L/min) | 50000 |  | 通用类 | 2024-01-01 | 山东省 | 初评员：通过
田间管理机械 | 植保机械 | 喷杆喷雾机 | 100马力及以上自走式喷杆喷雾机 | 潍坊巨沃世昌农业装备有限公司 | 喷杆式喷雾机 | 3WPZ-800G型自走式喷杆喷雾机 | 发动机型号：4C6-100U32 功率：74/2400KW/(r/min) 制造商：安徽全柴动力股份有限公司 排放阶段：国家第三阶段 | 功率:100.6马力;四轮驱动:是 ;四轮转向:是 ;自走式:是 ; | 结构形式：自走式。外形尺寸：6970×2160×3350；工作压力：0.3-0.5；驱动型式：四轮驱动；转向型式：四轮转向；喷杆长度：20000mm；喷杆折叠型式：液压折叠；喷杆升降型式：液压升降；离地间隙：1910mm；驾驶室型式：密封式；轴距：2390mm；前/后最大轮距：1980mm；前/后轮外径：1200mm；前/后轮胎宽：180mm；轮胎型式：充气橡胶轮胎；限压安全装置结构型式：弹簧式，限定压力：≤0.6；配套动力名称：柴油机；结构型式：四缸水冷四冲程；功率：74/2400kw/r/min；液泵结构型式：隔膜泵；额定压力：2.5；额定流量：160-180L/min；药箱材质：塑料；药箱容积：400×2L；喷射部位材质：不锈钢+塑料；最高允许工作压力：2.5MPa；蓄电池类型：免维护铅酸蓄电池；容量：80Ah；电压：12×2（串联）。 | 50000 |  | 通用类 | 2023-12-10 | 山东省 | 初评员：通过
田间管理机械 | 植保机械 | 喷杆喷雾机 | 100马力及以上自走式喷杆喷雾机 | 潍坊巨沃世昌农业装备有限公司 | 喷杆式喷雾机 | 3WPZ-1300型自走式喷杆喷雾机 | 发动机型号：4C6-100U32 功率：74/2400KW/(r/min) 制造商：安徽全柴动力股份有限公司 排放阶段：国家第三阶段 | 功率:100.6马力;四轮驱动:是 ;四轮转向:是 ;自走式:是 ; | 结构形式：自走式。外形尺寸：6140×2780×2700；工作压力：0.5-0.8；驱动型式：四轮驱动；转向型式：四轮转向；喷杆长度：25000mm；喷杆折叠型式：液压折叠；喷杆升降型式：液压升降；离地间隙：865mm；驾驶室型式：无；轴距：3100mm；前/后最大轮距：1850mm；前/后轮外径：2100mm；前/后轮胎宽：95mm；轮胎型式：实心橡胶轮胎；限压安全装置结构型式：弹簧式，限定压力：≤0.96；配套动力名称：柴油机；结构型式：四缸水冷四冲程；功率：74/2400kw/r/min；液泵结构型式：隔膜泵；额定压力：3.0；额定流量：80L/min；药箱材质：塑料；药箱容积：1300L；喷射部位材质：不锈钢；最高允许工作压力：3.0MPa；蓄电池类型：免维护铅酸蓄电池；容量：80Ah；电压：12×2（串联）。 | 50000 |  | 通用类 | 2023-12-10 | 山东省 | 初评员：通过
田间管理机械 | 植保机械 | 喷杆喷雾机 | 100马力及以上自走式喷杆喷雾机 | 青州江隆机械有限公司 | 喷杆式喷雾机 | 3WPZ-1000AD型自走式喷杆喷雾机 | 名称：柴油机；发动机型号：4C6-100U32；额定功率：74kW；额定转速：2400r/min；制造商：安徽全柴动力股份有限公司；排放阶段：国三 名称：柴油机；发动机型号：4B9-100C31；额定功率：74kW；额定转速：2400r/min；制造商：安徽全柴动力股份有限公司；排放阶段：国三 | 功率:100.64马力;四轮驱动:是 ;四轮转向:是 ;自走式:是 ; | 品目：喷杆喷雾机；型号规格：3WPZ-1000AD;结构型式：自走式；外形尺寸（mm）：4950x2400x3045;工作压力（Mpa）：0.3-0.5；驱动型式：四轮驱动；转向型式：四轮转向；喷杆长度（mm）：18500；喷杆折叠型式：液压折叠；喷杆升降型式：液压升降；最小离地间隙（mm）：950；驾驶室型式：无；轴距（mm）：2720；前最大轮距（mm）：1820；后最大轮距（mm）：1820；前轮外径（mm）：930；前轮胎宽（mm）：120；前轮轮胎型式：充气橡胶轮胎；后轮外径（mm）：930；后轮胎宽（mm）：120；后轮轮胎型式：充气橡胶轮胎；限压安全装置结构型式：弹簧式；限压安全装置限定压力（Mpa）：≤0.6;配套动力名称：柴油机；配套动力结构型式：四缸水冷四冲程；配套动力标定功率（kW）：74；配套动力标定转速（r/min）：2400；液泵结构型式：隔膜泵；液泵额定压力（Mpa）：3.0；液泵额定流量（L/min）：100；药箱材质：塑料；药箱容积（L）：1000；喷杆材质：不锈钢+塑料；喷射部件最高允许工作压力（Mpa）：4.0；蓄电池类型：免维护铅酸蓄电池；蓄电池容量（Ah）：60；蓄电池标称电压（V）：12x2（串联）。 | 50000 |  | 通用类 | 2023-02-26 | 山东省 | 初评员：通过
田间管理机械 | 植保机械 | 喷杆喷雾机 | 100马力及以上自走式喷杆喷雾机 | 青州江隆机械有限公司 | 喷杆式喷雾机 | 3WPZ-1600G型自走式喷杆喷雾机 | 名称：柴油机；发动机型号：4C6-100U32；额定功率：74kW；额定转速：2400r/min；制造商：安徽全柴动力股份有限公司；排放阶段：国三 名称：柴油机；发动机型号：4B9-100C31；额定功率：74kW；额定转速：2400r/min；制造商：安徽全柴动力股份有限公司；排放阶段：国三 | 功率:100.64马力;四轮驱动:是 ;四轮转向:是 ;自走式:是 ; | 品目：喷杆喷雾机；型号规格：3WPZ-1600G;结构型式：自走式；外形尺寸（mm）：5200x3100x3750;工作压力（Mpa）：0.3-0.5；驱动型式：四轮驱动；转向型式：四轮转向；喷杆长度（mm）：18340；喷杆折叠型式：液压折叠；喷杆升降型式：液压升降；最小离地间隙（mm）：1500；驾驶室型式：无；轴距（mm）：2720；前最大轮距（mm）：2600；后最大轮距（mm）：2600；前轮外径（mm）：1200；前轮胎宽（mm）：180；前轮轮胎型式：充气橡胶轮胎；后轮外径（mm）：1200；后轮胎宽（mm）：180；后轮轮胎型式：充气橡胶轮胎；限压安全装置结构型式：弹簧式；限压安全装置限定压力（Mpa）：≤0.6;配套动力名称：柴油机；配套动力结构型式：四缸水冷四冲程；配套动力标定功率（kW）：74；配套动力标定转速（r/min）：2400；液泵结构型式：隔膜泵；液泵额定压力（Mpa）：2.5；液泵额定流量（L/min）：160-180；药箱材质：塑料；药箱容积（L）：1600；喷杆材质：不锈钢；喷射部件最高允许工作压力（Mpa）：4.0；蓄电池类型：免维护铅酸蓄电池；蓄电池容量（Ah）：60；蓄电池标称电压（V）：12x2（串联）。 | 50000 |  | 通用类 | 2023-02-26 | 山东省 | 初评员：通过
田间管理机械 | 植保机械 | 喷杆喷雾机 | 100马力及以上自走式喷杆喷雾机 | 青州江隆机械有限公司 | 喷杆式喷雾机 | 3WPZ-2000AD型自走式喷杆喷雾机 | 名称：柴油机；发动机型号：4C6-100U32；额定功率：74kW；额定转速：2400r/min；制造商：安徽全柴动力股份有限公司；排放阶段：国三 名称：柴油机；发动机型号：4B9-100C31；额定功率：74kW；额定转速：2400r/min；制造商：安徽全柴动力股份有限公司；排放阶段：国三 | 功率:100.64马力;四轮驱动:是 ;四轮转向:是 ;自走式:是 ; | 品目：喷杆喷雾机；型号规格：3WPZ-2000AD;结构型式：自走式；外形尺寸（mm）：5300x2820x3350;工作压力（Mpa）：0.3-0.5；驱动型式：四轮驱动；转向型式：四轮转向；喷杆长度（mm）：18340；喷杆折叠型式：液压折叠；喷杆升降型式：液压升降；最小离地间隙（mm）：1150；驾驶室型式：无；轴距（mm）：2310；前最大轮距（mm）：2280；后最大轮距（mm）：2280；前轮外径（mm）：1060；前轮胎宽（mm）：230；前轮轮胎型式：充气橡胶轮胎；后轮外径（mm）：1060；后轮胎宽（mm）：230；后轮轮胎型式：充气橡胶轮胎；限压安全装置结构型式：弹簧式；限压安全装置限定压力（Mpa）：≤0.6;配套动力名称：柴油机；配套动力结构型式：四缸水冷四冲程；配套动力标定功率（kW）：74；配套动力标定转速（r/min）：2400；液泵结构型式：隔膜泵；液泵额定压力（Mpa）：2.5；液泵额定流量（L/min）：280；药箱材质：塑料；药箱容积（L）：1000x2；喷杆材质：不锈钢；喷射部件最高允许工作压力（Mpa）：16；蓄电池类型：免维护铅酸蓄电池；蓄电池容量（Ah）：60；蓄电池标称电压（V）：12x2（串联）。 | 50000 |  | 通用类 | 2023-02-26 | 山东省 | 初评员：通过
田间管理机械 | 植保机械 | 喷杆喷雾机 | 100马力及以上自走式喷杆喷雾机 | 青州江隆机械有限公司 | 喷杆式喷雾机 | 3WPZ-2000G型自走式喷杆喷雾机 | 名称：柴油机；发动机型号：4C6-100U32；额定功率：74kW；额定转速：2400r/min；制造商：安徽全柴动力股份有限公司；排放阶段：国三 名称：柴油机；发动机型号：4B9-100C31；额定功率：74kW；额定转速：2400r/min；制造商：安徽全柴动力股份有限公司；排放阶段：国三 | 功率:100.64马力;四轮驱动:是 ;四轮转向:是 ;自走式:是 ; | 品目：喷杆喷雾机；型号规格：3WPZ-2000G;结构型式：自走式；外形尺寸（mm）：5800x2940x4000;工作压力（Mpa）：0.3-0.5；驱动型式：四轮驱动；转向型式：四轮转向；喷杆长度（mm）：18340；喷杆折叠型式：液压折叠；喷杆升降型式：液压升降；最小离地间隙（mm）：1720；驾驶室型式：无；轴距（mm）：2300；前最大轮距（mm）：2600；后最大轮距（mm）：2600；前轮外径（mm）：1180；前轮胎宽（mm）：180；前轮轮胎型式：充气橡胶轮胎；后轮外径（mm）：1180；后轮胎宽（mm）：180；后轮轮胎型式：充气橡胶轮胎；限压安全装置结构型式：弹簧式；限压安全装置限定压力（Mpa）：≤0.6;配套动力名称：柴油机；配套动力结构型式：四缸水冷四冲程；配套动力标定功率（kW）：74；配套动力标定转速（r/min）：2400；液泵结构型式：隔膜泵；液泵额定压力（Mpa）：2.5；液泵额定流量（L/min）：280；药箱材质：塑料；药箱容积（L）：1000x2；喷杆材质：不锈钢；喷射部件最高允许工作压力（Mpa）：16；蓄电池类型：免维护铅酸蓄电池；蓄电池容量（Ah）：60；蓄电池标称电压（V）：12x2（串联）。 | 50000 |  | 通用类 | 2023-02-26 | 山东省 | 初评员：通过
田间管理机械 | 植保机械 | 喷杆喷雾机 | 100马力及以上自走式喷杆喷雾机 | 青州江隆机械有限公司 | 喷杆式喷雾机 | 3WPZ-3000AD型自走式喷杆喷雾机 | 名称：柴油机；发动机型号：4C6-100U32；额定功率：74kW；额定转速：2400r/min；制造商：安徽全柴动力股份有限公司；排放阶段：国三 名称：柴油机；发动机型号：4B9-100C31；额定功率：74kW；额定转速：2400r/min；制造商：安徽全柴动力股份有限公司；排放阶段：国三 | 功率:100.64马力;四轮驱动:是 ;四轮转向:是 ;自走式:是 ; | 品目：喷杆喷雾机；型号规格：3WPZ-3000AD;结构型式：自走式；外形尺寸（mm）：5200x2800x3280;工作压力（Mpa）：0.3-0.5；驱动型式：四轮驱动；转向型式：四轮转向；喷杆长度（mm）：18340；喷杆折叠型式：液压折叠；喷杆升降型式：液压升降；最小离地间隙（mm）：1020；驾驶室型式：无；轴距（mm）：2310；前最大轮距（mm）：2280；后最大轮距（mm）：2280；前轮外径（mm）：1060；前轮胎宽（mm）：230；前轮轮胎型式：充气橡胶轮胎；后轮外径（mm）：1060；后轮胎宽（mm）：230；后轮轮胎型式：充气橡胶轮胎；限压安全装置结构型式：弹簧式；限压安全装置限定压力（Mpa）：≤0.6;配套动力名称：柴油机；配套动力结构型式：四缸水冷四冲程；配套动力标定功率（kW）：74；配套动力标定转速（r/min）：2400；液泵结构型式：隔膜泵；液泵额定压力（Mpa）：2.5；液泵额定流量（L/min）：280；药箱材质：塑料；药箱容积（L）：1500x2；喷杆材质：不锈钢；喷射部件最高允许工作压力（Mpa）：16；蓄电池类型：免维护铅酸蓄电池；蓄电池容量（Ah）：60；蓄电池标称电压（V）：12x2（串联）。 | 50000 |  | 通用类 | 2023-02-26 | 山东省 | 初评员：通过
田间管理机械 | 植保机械 | 喷杆喷雾机 | 100马力及以上自走式喷杆喷雾机 | 青州江隆机械有限公司 | 喷杆式喷雾机 | 3WPZ-3000C型自走式喷杆喷雾机 | 名称：柴油机；发动机型号：4C6-100U32；额定功率：74kW；额定转速：2400r/min；制造商：安徽全柴动力股份有限公司；排放阶段：国三 名称：柴油机；发动机型号：4B9-100C31；额定功率：74kW；额定转速：2400r/min；制造商：安徽全柴动力股份有限公司；排放阶段：国三 | 功率:100.64马力;四轮驱动:是 ;四轮转向:是 ;自走式:是 ; | 品目：喷杆喷雾机；型号规格：3WPZ-3000C;结构型式：自走式；外形尺寸（mm）：5640x2750x3300;工作压力（Mpa）：0.3-0.5；驱动型式：四轮驱动；转向型式：四轮转向；喷杆长度（mm）：18340；喷杆折叠型式：液压折叠；喷杆升降型式：液压升降；最小离地间隙（mm）：1050；驾驶室型式：密封式；轴距（mm）：2310；前最大轮距（mm）：2280；后最大轮距（mm）：2280；前轮外径（mm）：1060；前轮胎宽（mm）：230；前轮轮胎型式：充气橡胶轮胎；后轮外径（mm）：1060；后轮胎宽（mm）：230；后轮轮胎型式：充气橡胶轮胎；限压安全装置结构型式：弹簧式；限压安全装置限定压力（Mpa）：≤0.6;配套动力名称：柴油机；配套动力结构型式：四缸水冷四冲程；配套动力标定功率（kW）：74；配套动力标定转速（r/min）：2400；液泵结构型式：隔膜泵；液泵额定压力（Mpa）：2.5；液泵额定流量（L/min）：280；药箱材质：塑料；药箱容积（L）：1500x2；喷杆材质：不锈钢；喷射部件最高允许工作压力（Mpa）：16；蓄电池类型：免维护铅酸蓄电池；蓄电池容量（Ah）：60；蓄电池标称电压（V）：12x2（串联）。 | 50000 |  | 通用类 | 2023-02-26 | 山东省 | 初评员：通过
田间管理机械 | 植保机械 | 喷杆喷雾机 | 100马力及以上自走式喷杆喷雾机 | 临沂佳士通农业机械有限公司 | 喷杆式喷雾机 | 3WPZ-700B型自走式喷杆喷雾机 | 发动机型号：4B9-100C31、标定功率：74KW、制造商：安徽全柴动力股份有限公司、排放阶段：国三 | 功率:100马力;四轮驱动:是 ;四轮转向:是 ;自走式:是 ; | 标定功率转速：74kw/2400r/min；结构型式：自走式、四轮驱动、四轮转向；喷杆作业（整机作业）常用工作压力0.3~0.5Mpa；喷杆长度：10.5m；药箱容量：700L； | 50000 |  | 通用类 | 2021-03-06 | 山东省 | 初评员：通过
田间管理机械 | 植保机械 | 喷杆喷雾机 | 100马力及以上自走式喷杆喷雾机 | 临沂佳士通农业机械有限公司 | 喷杆式喷雾机 | 3WPZ-1600L型自走式喷杆喷雾机 | 发动机型号：4B9-100C31、标定功率：74KW、制造商：安徽全柴动力股份有限公司、排放阶段：国三 | 功率:100马力;四轮驱动:是 ;四轮转向:是 ;自走式:是 ; | 标定功率转速：74kw/2400r/min；结构型式：四轮驱动、四轮转向、自走式 ；喷杆作业（整机作业）常用工作压力：0.3~0.5Mpa；喷杆长度：17.5m；药箱容量：1600L； | 50000 |  | 通用类 | 2021-03-06 | 山东省 | 初评员：通过
田间管理机械 | 植保机械 | 喷杆喷雾机 | 100马力及以上自走式喷杆喷雾机 | 青州市富泽农业装备有限公司 | 喷杆式喷雾机 | 3WPZ-1000A型自走式喷杆喷雾机 | 发动机型号：4C6-100U32；功率：74kW；转速：2400r/min；制造企业：安徽全柴动力股份有限公司；排放阶段：国三 | 功率:100马力;四轮驱动:是 ;四轮转向:是 ;自走式:是 ; | 形式：自走式，功率：100马力，四轮驱动，四轮转向，整机喷杆长度;18000mm.最小离地间隙: 1000mm,药箱容积1000L. | 50000 |  | 通用类 | 2022-08-20 | 山东省 | 初评员：通过
田间管理机械 | 植保机械 | 喷杆喷雾机 | 100马力及以上自走式喷杆喷雾机 | 青州市富泽农业装备有限公司 | 喷杆式喷雾机 | 3WPZ-1000L型自走式喷杆喷雾机 | 发动机型号：4C6-100U32；功率：74kW；转速：2400r/min；制造企业：安徽全柴动力股份有限公司；排放阶段：国三 | 功率:100马力;四轮驱动:是 ;四轮转向:是 ;自走式:是 ; | 形式：自走式，功率：100马力，四轮驱动，四轮转向，整机喷杆长度;18000mm,最小离地间隙: 1000mm,药箱容积1000L. | 50000 |  | 通用类 | 2022-08-20 | 山东省 | 初评员：通过
田间管理机械 | 植保机械 | 喷杆喷雾机 | 100马力及以上自走式喷杆喷雾机 | 青州嘉亿农业装备有限公司 | 喷杆式喷雾机 | 3WPZ-1000A型自走式喷杆喷雾机 | 发动机型号：4C6-100U32；功率：74kW；转速：2400r/min；制造企业：安徽全柴动力股份有限公司；排放阶段：国三 | 功率:100马力;四轮驱动:是 ;四轮转向:是 ;自走式:是 ; | 形式：自走式，功率：100马力，四轮驱动，四轮转向，整机喷杆长度;25000mm, 最小离地间隙: 780mm,药箱容积1000L. | 50000 |  | 通用类 | 2022-07-05 | 山东省 | 初评员：通过
田间管理机械 | 植保机械 | 喷杆喷雾机 | 100马力及以上自走式喷杆喷雾机 | 青州嘉亿农业装备有限公司 | 喷杆式喷雾机 | 3WPZ-1000B型自走式喷杆喷雾机 | 发动机型号：4C6-100U32；功率：74kW；转速：2400r/min；制造企业：安徽全柴动力股份有限公司；排放阶段：国三 | 功率:100马力;四轮驱动:是 ;四轮转向:是 ;自走式:是 ; | 形式：自走式，功率：100马力，四轮驱动，四轮转向，整机喷杆长度;18000mm最小离地间隙: 910mm,药箱容积1000L., | 50000 |  | 通用类 | 2022-07-05 | 山东省 | 初评员：通过
田间管理机械 | 植保机械 | 喷杆喷雾机 | 100马力及以上自走式喷杆喷雾机 | 青州嘉亿农业装备有限公司 | 喷杆式喷雾机 | 3WPZ-1500A型自走式喷杆喷雾机 | 发动机型号：4C6-100U32；功率：74kW；转速：2400r/min；制造企业：安徽全柴动力股份有限公司；排放阶段：国三 | 功率:100马力;四轮驱动:是 ;四轮转向:是 ;自走式:是 ; | 形式：自走式，功率：100马力，四轮驱动，四轮转向，整机喷杆长度;22500mm, 最小离地间隙: 1620mm,药箱容积1500L. | 50000 |  | 通用类 | 2022-07-05 | 山东省 | 初评员：通过
田间管理机械 | 植保机械 | 喷杆喷雾机 | 100马力及以上自走式喷杆喷雾机 | 青州嘉亿农业装备有限公司 | 喷杆式喷雾机 | 3WPZ-2800B型自走式喷杆喷雾机 | 发动机型号：4C6-100U32；功率：74kW；转速：2400r/min；制造企业：安徽全柴动力股份有限公司；排放阶段：国三 | 功率:100马力;四轮驱动:是 ;四轮转向:是 ;自走式:是 ; | 形式：自走式，功率：100马力，四轮驱动，四轮转向，整机喷杆长度;20000mm, 最小离地间隙: 1050mm,药箱容积1400 X2 L | 50000 |  | 通用类 | 2022-07-05 | 山东省 | 初评员：通过
田间管理机械 | 植保机械 | 喷杆喷雾机 | 100马力及以上自走式喷杆喷雾机 | 山东中农嘉禾机械科技有限公司 | 喷杆式喷雾机 | 3WPZ-800A型自走式喷杆喷雾机 | 发动机型号：4G33TC，功率：74.5kW，制造商：常柴股份有限公司；排放标准：第Ⅲ阶段。 | 功率:101马力;四轮驱动:是 ;四轮转向:是 ;自走式:是 ; | 功率：101马力（74.5kW);形式：自走式、四轮驱动、四轮转向，整机尺寸（mm）5350×1760×2570；喷杆长度（mm)：12000；工作压力（MPa)：0.2~0.4；药箱容积：800L，配套泵：隔膜泵（流量：60L/min) | 50000 |  | 通用类 | 2024-01-29 | 山东省 | 初评员：通过
田间管理机械 | 植保机械 | 喷杆喷雾机 | 100马力及以上自走式喷杆喷雾机 | 山东中农嘉禾机械科技有限公司 | 喷杆式喷雾机 | 3WPZ-800B型自走式喷杆喷雾机 | 发动机型号：4B9-100C31，功率：74kW；制造商：安徽全柴动力股份有限公司；排放标准：第Ⅲ阶段。 | 功率:100马力;四轮驱动:是 ;四轮转向:是 ;自走式:是 ; | 功率：100马力（74kW);形式：自走式、四轮驱动、四轮转向，整机尺寸（mm）4800×2420×2660；喷杆长度（mm)：25000；工作压力（MPa)：0.2~0.4；药箱容积：800L，配套泵：隔膜泵（流量：160-180L/min) | 50000 |  | 通用类 | 2024-01-29 | 山东省 | 初评员：通过
田间管理机械 | 植保机械 | 喷杆喷雾机 | 100马力及以上自走式喷杆喷雾机 | 山东中农嘉禾机械科技有限公司 | 喷杆式喷雾机 | 3WPZ-3000型自走式喷杆喷雾机 | 发动机型号：4B9-100C31，功率：74kW；制造商：安徽全柴动力股份有限公司；排放标准：第Ⅲ阶段。 | 功率:100马力;四轮驱动:是 ;四轮转向:是 ;自走式:是 ; | 功率：100马力（74kW);形式：自走式、四轮驱动、四轮转向，整机尺寸（mm）5460×2850×2930；喷杆长度（mm)：18000；工作压力（MPa)：0.2~0.4；药箱容积：1500L×2，配套泵：隔膜泵（流量：280L/min) | 50000 |  | 通用类 | 2024-01-29 | 山东省 | 初评员：通过
田间管理机械 | 植保机械 | 喷杆喷雾机 | 100马力及以上自走式喷杆喷雾机 | 青州泰达机械有限公司 | 喷杆式喷雾机 | 3WPZ-1000AD型自走式喷杆喷雾机 | 名称：柴油机；发动机型号：4C6-100U32；额定功率：74kW；额定转速：2400r/min；制造商：安徽全柴动力股份有限公司；排放阶段：国三 名称：柴油机；发动机型号：4B9-100C31；额定功率：74kW；额定转速：2400r/min；制造商：安徽全柴动力股份有限公司；排放阶段：国三 | 功率:100.64马力;四轮驱动:是 ;四轮转向:是 ;自走式:是 ; | 品目：喷杆喷雾机；型号规格：3WPZ-1000AD;结构型式：自走式；外形尺寸（mm）：4950x2400x3045;工作压力（Mpa）：0.3-0.5；驱动型式：四轮驱动；转向型式：四轮转向；喷杆长度（mm）：18500；喷杆折叠型式：液压折叠；喷杆升降型式：液压升降；最小离地间隙（mm）：950；驾驶室型式：无；轴距（mm）：2720；前最大轮距（mm）：1820；后最大轮距（mm）：1820；前轮外径（mm）：930；前轮胎宽（mm）：120；前轮轮胎型式：充气橡胶轮胎；后轮外径（mm）：930；后轮胎宽（mm）：120；后轮轮胎型式：充气橡胶轮胎；限压安全装置结构型式：弹簧式；限压安全装置限定压力（Mpa）：≤0.6;配套动力名称：柴油机；配套动力结构型式：四缸水冷四冲程；配套动力标定功率（kW）：74；配套动力标定转速（r/min）：2400；液泵结构型式：隔膜泵；液泵额定压力（Mpa）：3.0；液泵额定流量（L/min）：100；药箱材质：塑料；药箱容积（L）：1000；喷杆材质：不锈钢+塑料；喷射部件最高允许工作压力（Mpa）：4.0；蓄电池类型：免维护铅酸蓄电池；蓄电池容量（Ah）：60；蓄电池标称电压（V）：12x2（串联）。 | 50000 |  | 通用类 | 2023-03-04 | 山东省 | 初评员：通过
田间管理机械 | 植保机械 | 喷杆喷雾机 | 100马力及以上自走式喷杆喷雾机 | 青州泰达机械有限公司 | 喷杆式喷雾机 | 3WPZ-1600G型自走式喷杆喷雾机 | 名称：柴油机；发动机型号：4C6-100U32；额定功率：74kW；额定转速：2400r/min；制造商：安徽全柴动力股份有限公司；排放阶段：国三 名称：柴油机；发动机型号：4B9-100C31；额定功率：74kW；额定转速：2400r/min；制造商：安徽全柴动力股份有限公司；排放阶段：国三 | 功率:100.64马力;四轮驱动:是 ;四轮转向:是 ;自走式:是 ; | 品目：喷杆喷雾机；型号规格：3WPZ-1600G;结构型式：自走式；外形尺寸（mm）：5200x3100x3750;工作压力（Mpa）：0.3-0.5；驱动型式：四轮驱动；转向型式：四轮转向；喷杆长度（mm）：18340；喷杆折叠型式：液压折叠；喷杆升降型式：液压升降；最小离地间隙（mm）：1500；驾驶室型式：无；轴距（mm）：2720；前最大轮距（mm）：2600；后最大轮距（mm）：2600；前轮外径（mm）：1200；前轮胎宽（mm）：180；前轮轮胎型式：充气橡胶轮胎；后轮外径（mm）：1200；后轮胎宽（mm）：180；后轮轮胎型式：充气橡胶轮胎；限压安全装置结构型式：弹簧式；限压安全装置限定压力（Mpa）：≤0.6;配套动力名称：柴油机；配套动力结构型式：四缸水冷四冲程；配套动力标定功率（kW）：74；配套动力标定转速（r/min）：2400；液泵结构型式：隔膜泵；液泵额定压力（Mpa）：2.5；液泵额定流量（L/min）：160-180；药箱材质：塑料；药箱容积（L）：1600；喷杆材质：不锈钢；喷射部件最高允许工作压力（Mpa）：4.0；蓄电池类型：免维护铅酸蓄电池；蓄电池容量（Ah）：60；蓄电池标称电压（V）：12x2（串联）。 | 50000 |  | 通用类 | 2023-03-04 | 山东省 | 初评员：通过
田间管理机械 | 植保机械 | 喷杆喷雾机 | 100马力及以上自走式喷杆喷雾机 | 青州泰达机械有限公司 | 喷杆式喷雾机 | 3WPZ-2000AD型自走式喷杆喷雾机 | 名称：柴油机；发动机型号：4C6-100U32；额定功率：74kW；额定转速：2400r/min；制造商：安徽全柴动力股份有限公司；排放阶段：国三 名称：柴油机；发动机型号：4B9-100C31；额定功率：74kW；额定转速：2400r/min；制造商：安徽全柴动力股份有限公司；排放阶段：国三 | 功率:100.64马力;四轮驱动:是 ;四轮转向:是 ;自走式:是 ; | 品目：喷杆喷雾机；型号规格：3WPZ-2000AD;结构型式：自走式；外形尺寸（mm）：5300x2820x3350;工作压力（Mpa）：0.3-0.5；驱动型式：四轮驱动；转向型式：四轮转向；喷杆长度（mm）：18340；喷杆折叠型式：液压折叠；喷杆升降型式：液压升降；最小离地间隙（mm）：1150；驾驶室型式：无；轴距（mm）：2310；前最大轮距（mm）：2280；后最大轮距（mm）：2280；前轮外径（mm）：1060；前轮胎宽（mm）：230；前轮轮胎型式：充气橡胶轮胎；后轮外径（mm）：1060；后轮胎宽（mm）：230；后轮轮胎型式：充气橡胶轮胎；限压安全装置结构型式：弹簧式；限压安全装置限定压力（Mpa）：≤0.6;配套动力名称：柴油机；配套动力结构型式：四缸水冷四冲程；配套动力标定功率（kW）：74；配套动力标定转速（r/min）：2400；液泵结构型式：隔膜泵；液泵额定压力（Mpa）：2.5；液泵额定流量（L/min）：280；药箱材质：塑料；药箱容积（L）：1000x2；喷杆材质：不锈钢；喷射部件最高允许工作压力（Mpa）：16；蓄电池类型：免维护铅酸蓄电池；蓄电池容量（Ah）：60；蓄电池标称电压（V）：12x2（串联）。 | 50000 |  | 通用类 | 2023-03-04 | 山东省 | 初评员：通过
田间管理机械 | 植保机械 | 喷杆喷雾机 | 100马力及以上自走式喷杆喷雾机 | 青州泰达机械有限公司 | 喷杆式喷雾机 | 3WPZ-2000G型自走式喷杆喷雾机 | 名称：柴油机；发动机型号：4C6-100U32；额定功率：74kW；额定转速：2400r/min；制造商：安徽全柴动力股份有限公司；排放阶段：国三 名称：柴油机；发动机型号：4B9-100C31；额定功率：74kW；额定转速：2400r/min；制造商：安徽全柴动力股份有限公司；排放阶段：国三 | 功率:100.64马力;四轮驱动:是 ;四轮转向:是 ;自走式:是 ; | 品目：喷杆喷雾机；型号规格：3WPZ-2000G;结构型式：自走式；外形尺寸（mm）：5800x2940x4000;工作压力（Mpa）：0.3-0.5；驱动型式：四轮驱动；转向型式：四轮转向；喷杆长度（mm）：18340；喷杆折叠型式：液压折叠；喷杆升降型式：液压升降；最小离地间隙（mm）：1720；驾驶室型式：无；轴距（mm）：2300；前最大轮距（mm）：2600；后最大轮距（mm）：2600；前轮外径（mm）：1180；前轮胎宽（mm）：180；前轮轮胎型式：充气橡胶轮胎；后轮外径（mm）：1180；后轮胎宽（mm）：180；后轮轮胎型式：充气橡胶轮胎；限压安全装置结构型式：弹簧式；限压安全装置限定压力（Mpa）：≤0.6;配套动力名称：柴油机；配套动力结构型式：四缸水冷四冲程；配套动力标定功率（kW）：74；配套动力标定转速（r/min）：2400；液泵结构型式：隔膜泵；液泵额定压力（Mpa）：2.5；液泵额定流量（L/min）：280；药箱材质：塑料；药箱容积（L）：1000x2；喷杆材质：不锈钢；喷射部件最高允许工作压力（Mpa）：16；蓄电池类型：免维护铅酸蓄电池；蓄电池容量（Ah）：60；蓄电池标称电压（V）：12x2（串联）。 | 50000 |  | 通用类 | 2023-03-04 | 山东省 | 初评员：通过
田间管理机械 | 植保机械 | 喷杆喷雾机 | 100马力及以上自走式喷杆喷雾机 | 青州泰达机械有限公司 | 喷杆式喷雾机 | 3WPZ-3000AD型自走式喷杆喷雾机 | 名称：柴油机；发动机型号：4C6-100U32；额定功率：74kW；额定转速：2400r/min；制造商：安徽全柴动力股份有限公司；排放阶段：国三 名称：柴油机；发动机型号：4B9-100C31；额定功率：74kW；额定转速：2400r/min；制造商：安徽全柴动力股份有限公司；排放阶段：国三 | 功率:100.64马力;四轮驱动:是 ;四轮转向:是 ;自走式:是 ; | 品目：喷杆喷雾机；型号规格：3WPZ-3000AD;结构型式：自走式；外形尺寸（mm）：5200x2800x3280;工作压力（Mpa）：0.3-0.5；驱动型式：四轮驱动；转向型式：四轮转向；喷杆长度（mm）：18340；喷杆折叠型式：液压折叠；喷杆升降型式：液压升降；最小离地间隙（mm）：1020；驾驶室型式：无；轴距（mm）：2310；前最大轮距（mm）：2280；后最大轮距（mm）：2280；前轮外径（mm）：1060；前轮胎宽（mm）：230；前轮轮胎型式：充气橡胶轮胎；后轮外径（mm）：1060；后轮胎宽（mm）：230；后轮轮胎型式：充气橡胶轮胎；限压安全装置结构型式：弹簧式；限压安全装置限定压力（Mpa）：≤0.6;配套动力名称：柴油机；配套动力结构型式：四缸水冷四冲程；配套动力标定功率（kW）：74；配套动力标定转速（r/min）：2400；液泵结构型式：隔膜泵；液泵额定压力（Mpa）：2.5；液泵额定流量（L/min）：280；药箱材质：塑料；药箱容积（L）：1500x2；喷杆材质：不锈钢；喷射部件最高允许工作压力（Mpa）：16；蓄电池类型：免维护铅酸蓄电池；蓄电池容量（Ah）：60；蓄电池标称电压（V）：12x2（串联）。 | 50000 |  | 通用类 | 2023-03-04 | 山东省 | 初评员：通过
田间管理机械 | 植保机械 | 喷杆喷雾机 | 100马力及以上自走式喷杆喷雾机 | 青州泰达机械有限公司 | 喷杆式喷雾机 | 3WPZ-3000C型自走式喷杆喷雾机 | 名称：柴油机；发动机型号：4C6-100U32；额定功率：74kW；额定转速：2400r/min；制造商：安徽全柴动力股份有限公司；排放阶段：国三 名称：柴油机；发动机型号：4B9-100C31；额定功率：74kW；额定转速：2400r/min；制造商：安徽全柴动力股份有限公司；排放阶段：国三 | 功率:100.64马力;四轮驱动:是 ;四轮转向:是 ;自走式:是 ; | 品目：喷杆喷雾机；型号规格：3WPZ-3000C;结构型式：自走式；外形尺寸（mm）：5640x2750x3300;工作压力（Mpa）：0.3-0.5；驱动型式：四轮驱动；转向型式：四轮转向；喷杆长度（mm）：18340；喷杆折叠型式：液压折叠；喷杆升降型式：液压升降；最小离地间隙（mm）：1050；驾驶室型式：密封式；轴距（mm）：2310；前最大轮距（mm）：2280；后最大轮距（mm）：2280；前轮外径（mm）：1060；前轮胎宽（mm）：230；前轮轮胎型式：充气橡胶轮胎；后轮外径（mm）：1060；后轮胎宽（mm）：230；后轮轮胎型式：充气橡胶轮胎；限压安全装置结构型式：弹簧式；限压安全装置限定压力（Mpa）：≤0.6;配套动力名称：柴油机；配套动力结构型式：四缸水冷四冲程；配套动力标定功率（kW）：74；配套动力标定转速（r/min）：2400；液泵结构型式：隔膜泵；液泵额定压力（Mpa）：2.5；液泵额定流量（L/min）：280；药箱材质：塑料；药箱容积（L）：1500x2；喷杆材质：不锈钢；喷射部件最高允许工作压力（Mpa）：16；蓄电池类型：免维护铅酸蓄电池；蓄电池容量（Ah）：60；蓄电池标称电压（V）：12x2（串联）。 | 50000 |  | 通用类 | 2023-03-04 | 山东省 | 初评员：通过
田间管理机械 | 植保机械 | 喷杆喷雾机 | 100马力及以上自走式喷杆喷雾机 | 宜昌天工智能机械股份有限公司 | 自走式喷杆喷雾机 | 3WP-2000B | 发动机：四缸水冷四冲程柴油机；生产厂家：昆明云内动力股份有限公司；型号：YN4BL105-30CR；额定功率：74KW，排放阶段：第三阶段，国Ⅲ | 功率:100.68马力;四轮驱动:是 ;四轮转向:是 ;自走式:是 ; | 型式：自走式；外形尺寸（工作状态）：5700×16000×3130（mm）；药箱容积：2000L；喷头型式：扇形；喷杆长度：16000（mm）；配套动力：74KW；离地间隙：910mm；驱动方式：四轮驱动、四轮液压转向 | 50000 |  | 通用类 | 2024-12-29 | 湖北省 | 初评员：通过
田间管理机械 | 植保机械 | 风送喷雾机 | 350L≤药箱容积<1000L,喷幅半径≥6m,牵引式 | 临沂九一九农机制造有限公司 | 风送式喷雾机 | 3WFX410型悬挂式风送喷雾机 |  | 喷幅:35m;药箱容积:410L;行走形式:牵引式 ; | 整机产品品目风送喷雾机，整机结构型式：悬挂式，整机工作压力：1.5-2.0（MPa），整机外形尺寸：1105×1100×1330（mm）,喷幅/水平射程:≧35(m),液泵结构型式：柱塞泵，液泵额定压力:1.0-4.0(MPa),液泵额定流量:32-48(L/min)，药箱容积:410L,药箱材质：聚乙烯, | 5000 |  | 非通用类 | 2024-10-28 | 山东省 | 初评员：通过
田间管理机械 | 植保机械 | 风送喷雾机 | 350L≤药箱容积<1000L,喷幅半径≥6m,牵引式 | 临沂九一九农机制造有限公司 | 风送式喷雾机 | 3WFX600型悬挂式风送喷雾机 |  | 喷幅:35m;药箱容积:600L;行走形式:牵引式 ; | 整机产品品目：风送喷雾机，整机结构型式：悬挂式，整机工作压力：1.5-2.0（MPa），整机外形尺寸：1150×1270×1520（mm）,喷幅/水平射程:≧35(m),液泵结构型式：柱塞泵，液泵额定压力:1.0-4.0(MPa),液泵额定流量:32-48(L/min)，药箱容积:600L,药箱材质：聚乙烯, | 5000 |  | 非通用类 | 2024-10-28 | 山东省 | 初评员：通过
田间管理机械 | 植保机械 | 风送喷雾机 | 350L≤药箱容积<1000L,喷幅半径≥6m,牵引式 | 临沂九一九农机制造有限公司 | 风送式喷雾机 | 3WFX800型悬挂式风送喷雾机 |  | 喷幅:35m;药箱容积:800L;行走形式:牵引式 ; | 整机产品品目风送喷雾机，整机结构型式：悬挂式，整机工作压力：1.5-2.0（MPa），整机外形尺寸：1300×1300×1550（mm）,喷幅/水平射程:≧35(m),液泵结构型式：柱塞泵，液泵额定压力:1.0-4.0(MPa),液泵额定流量:32-48(L/min)，药箱容积:800L,药箱材质：聚乙烯, | 5000 |  | 非通用类 | 2024-10-28 | 山东省 | 初评员：通过
田间管理机械 | 植保机械 | 风送喷雾机 | 350L≤药箱容积<1000L,喷幅半径≥6m,牵引式 | 临沂九一九农机制造有限公司 | 风送式喷雾机 | 3WFQ750型牵引式风送喷雾机 |  | 喷幅:35m;药箱容积:750L;行走形式:牵引式 ; | 整机产品品目 ：风送喷雾机， 整机结构型式 ： 牵引式， 整机工作压力： 1.0-2.0 MPa， 整机外形尺寸： 2350×1100×1250mm， 喷幅/水平射程 ： ≧35000mm，液泵结构型式 ： 隔膜泵， 液泵额定压力： 2.5 MPa， 液泵额定流量 ： 100L/min， 药箱容积： 750 L， 药箱材质 ： 聚乙烯。 | 5000 |  | 非通用类 | 2024-10-28 | 山东省 | 初评员：通过
田间管理机械 | 植保机械 | 风送喷雾机 | 350L≤药箱容积<1000L,喷幅半径≥6m,牵引式 | 临沂九一九农机制造有限公司 | 风送式喷雾机 | 3WFQ350L型牵引式风送喷雾机 |  | 喷幅:35m;药箱容积:350L;行走形式:牵引式 ; | 整机产品品目 ： 风送喷雾机， 整机结构型式 ：牵引式， 整机工作压力： 1.0～2.0 MPa， 整机外形尺寸： 2000×1030×1460 mm ，整机水平射程或喷福 ： ≥35000，发动机或电动机名称 ： 柴油机， 发动机或电动机结构型式： 单缸、立式、风冷、四冲程， 发动机或电动机标定功率： 8.2 kW， 发动机或电动机标定转速： 3600 r/min，发动机或电动机工作电压： 12 V， 液（气）泵/电机泵结构型式 ：柱塞泵， 液泵/电机泵额定压力： 1.0-4.0MPa， 液泵/电机泵额定流量： 32-48L/min，药箱容积： 350 L，药箱材质 ：聚乙烯。 | 5000 |  | 非通用类 | 2024-10-28 | 山东省 | 初评员：通过
田间管理机械 | 植保机械 | 风送喷雾机 | 350L≤药箱容积<1000L,喷幅半径≥6m,牵引式 | 乌苏市鹏程植保机械有限责任公司 | 风送式喷雾机 | 3WF-600型悬挂风送式喷雾机 |  | 喷幅:8m;药箱容积:600L;行走形式:牵引式 ; | 结构型式:悬挂式; 工作压力(Mpa):1.2-1.5; 外形尺寸(mm):1220×1400×1500(长×宽×高); 重(kg):260; 液泵:隔膜泵; 额定压力(Mpa):3.0; 药箱容积(L):600; 风机叶轮直径(mm):710; 风机标定转速(r/min):1500 | 5000 |  | 非通用类 | 2022-02-09 | 新疆生产建设兵团 | 初评员：通过
田间管理机械 | 植保机械 | 风送喷雾机 | 350L≤药箱容积<1000L,喷幅半径≥6m,牵引式 | 南通黄海药械有限公司 | 风送式喷雾机 | 3WG-800A型风送式果林喷雾机 |  | 喷幅:20m;药箱容积:800L;行走形式:牵引式 ; | 结构型式：牵引式；工作压力（MPa）：1.2-1.5；外形尺寸（mm）：2700×1260×1460；喷幅（m）：20；隔膜泵额定压力（MPa）：3.0；隔膜泵额定流量（L/min）：80；药箱容积（L）：800；风机标定转速（r/min)：1800；风机叶轮直径（mm）：670。 | 5000 |  | 非通用类 | 2023-07-29 | 江苏省 | 初评员：通过
田间管理机械 | 植保机械 | 风送喷雾机 | 药箱容积≥1000L,喷幅半径≥6m,牵引式 | 南通黄海药械有限公司 | 风送式喷雾机 | 3WG-1200A型风送式果林喷雾机 |  | 喷幅:20m;药箱容积:1200L;行走形式:牵引式 ; | 结构型式：牵引式；工作压力（MPa）：1.2-1.5；外形尺寸（mm）：3000×1300×1490（不带风机板），3000×1300×2100（带不锈钢风机板）；喷幅（m）：20；隔膜泵额定压力（MPa）：3.0；隔膜泵额定流量（L/min）：80；药箱容积（L）：1200；风机标定转速（r/min)：1800；风机叶轮直径（mm）：670。 | 9000 |  | 非通用类 | 2023-07-29 | 江苏省 | 初评员：通过
田间管理机械 | 植保机械 | 风送喷雾机 | 药箱容积≥1000L,喷幅半径≥6m,牵引式 | 南通黄海药械有限公司 | 风送式喷雾机 | 3WGF-2000型风送式高射程喷雾机 | 1、柴油机型号：4L68-50G32E；2、功率：38kW；3、制造商：常柴股份有限公司；4、排放阶段：国三。 | 喷幅:35m;药箱容积:2000L;行走形式:牵引式 ; | 结构型式：牵引式；工作压力（MPa）：1.2-2.5；外形尺寸（mm）：4200×1500×3000；喷幅（m）：35；柴油机结构型式：四缸四冲程直列水冷；柴油机标定功率/转速kW/(r/min)：38/2400；隔膜泵额定压力（MPa）：2.5；隔膜泵额定流量（L/min）：160；药箱容积（L）：2000；风机标定转速（r/min)：2600；风机叶轮直径（mm）：600。 | 9000 |  | 非通用类 | 2023-07-29 | 江苏省 | 初评员：通过
田间管理机械 | 植保机械 | 风送喷雾机 | 药箱容积≥1000L,喷幅半径≥6m,牵引式 | 喀什一工机械制造有限公司 | 风送式喷雾机 | 3WPFQ-2000型风送式喷雾机 |  | 喷幅:≥12m;药箱容积:≥1000L;行走形式:牵引式 ; | 1.整机产品品目：风送喷雾机；2.整机结构型式：牵引式 ；3.整机工作压力：0.3MPa-0.5MPa；4.（cx）整机驱动型式：备注：（自走式适用）；5.（cx）整机转向型式：备注：（自走式适用）；6.整机外形尺寸：4100mm×1400mm×1500mm；7.整机喷杆长度：备注：（喷杆式适用）；8.（cx）整机水平射程或喷幅：20000mm，备注：（风送式适用）；9.（cx）最小离地间隙：备注：（自走式适用）；10.整机限压安全装置：有；11.（cx）’喷杆折叠型式：液压，备注：（喷杆式适用）；12.（cx）喷杆升降型式：液压，备注：（喷杆式适用）；13.（cx）驾驶室型式：备注：（自走式适用）；14.（cx）轴距：备注：（自走式适用）；15.（cx）前最大轮距：备注：（自走式适用）；16.（cx）后最大轮距：备注：（自走式适用）；17.（cx）前轮外径：备注：（自走式适用）；18.（cx）前轮胎宽：备注：（自走式适用）；19.（cx）前轮轮胎型式：备注：（自走式适用）；20.（cx）后轮外径：备注：（自走式适用）；21.（cx）后轮胎宽：备注：（自走式适用）；22.（cx）后轮轮胎型式：备注：（自走式适用）；23.（cx）h履带宽度：备注：（履带自走式适用）；24.（cx）履带节距：备注：（履带自走式适用）；25.（cx）履带节数：备注：（履带自走式适用）；26.发动机或电动机名称；27.发动机或电动机结构型式；28.发动机或电动机标定功率/转速：kW/(r/min)；29.发动机或电动机工作电压：v；30.发动机或电动机生产方式；31.液（气）泵/电机泵结构型式：隔膜泵；32..液泵/电机泵额定压力：2.5MPa；33.液泵/电机泵额定流量：45L/min；34.液泵/电机泵柱塞（活塞）直径；35.液泵/电机泵生产方式：采购；36.药箱容积：2000L；37.药箱材质：塑料；38.药箱质量；39.药箱成型工艺：滚塑；40.药箱生产方式：采购；41.空气室（储压容器）材质；42.空气室（储压容器）质量；43.空气室（储压容器）安装位置；44.空气室（储压容器）生产方式；45.限压安全装置结构型式：弹簧压力式；46.限压安全装置限定压力：≤0.6MPa；47. 限压安全装置生产方式：采购；48.喷杆材质：不锈钢；49.喷杆允许最大工作压力：胶管标识：32MPa、 | 9000 |  | 非通用类 | 2024-11-30 | 新疆生产建设兵团 | 初评员：通过
田间管理机械 | 植保机械 | 风送喷雾机 | 药箱容积≥1000L,喷幅半径≥6m,牵引式 | 临沂九一九农机制造有限公司 | 风送式喷雾机 | 3WFQ1300型牵引式风送喷雾机 |  | 喷幅:35m;药箱容积:1300L;行走形式:牵引式 ; | 整机产品品目 ： 风送喷雾机， 整机结构型式： 牵引式， 整机工作压力： 1.0-2.0MPa， 整机外形尺寸： 2650×1370×1450 mm， 喷幅/水平射程： ≧35000mm，液泵结构型式： 隔膜泵， 液泵额定压力： 2.5 MPa， 液泵额定流量 ： 100 L/min， 药箱容积 ：1300L， 药箱材质： 聚乙烯。 | 9000 |  | 非通用类 | 2024-10-28 | 山东省 | 初评员：通过
田间管理机械 | 植保机械 | 风送喷雾机 | 药箱容积≥1000L,喷幅半径≥6m,牵引式 | 临沂九一九农机制造有限公司 | 风送式喷雾机 | 3WFQ2000型牵引式风送喷雾机 |  | 喷幅:35m;药箱容积:2000L;行走形式:牵引式 ; | 整机产品品目： 风送喷雾机， 整机结构型式： 牵引式， 整机工作压力： 1.0-2.0MPa， 整机外形尺寸： 3900×1480×1480 mm， 喷幅/水平射程： ≧35000 mm，液泵结构型式 ： 隔膜泵， 液泵额定压力： 2.5 MPa，液泵额定流量： 100L/min，药箱容积 ： 2000L ，药箱材质 ： 聚乙烯。 | 9000 |  | 非通用类 | 2024-10-28 | 山东省 | 初评员：通过
田间管理机械 | 植保机械 | 风送喷雾机 | 药箱容积≥1000L,喷幅半径≥6m,牵引式 | 临沂九一九农机制造有限公司 | 风送式喷雾机 | 3WFQ3000型牵引式风送喷雾机 |  | 喷幅:35m;药箱容积:3000L;行走形式:牵引式 ; | 整机产品品目： 风送喷雾机， 整机结构型式： 牵引式， 整机工作压力： 1.0-2.0MPa， 整机外形尺寸：4200×1730×1920 mm ， 喷幅/水平射程 ： ≧35000mm，液泵结构型式 ： 隔膜泵， 液泵额定压力： 2.5 MPa， 液泵额定流量： 100L/min， 药箱容积： 3000 L， 药箱材质： 聚乙烯。 | 9000 |  | 非通用类 | 2024-10-28 | 山东省 | 初评员：通过
田间管理机械 | 植保机械 | 风送喷雾机 | 药箱容积≥1000L,喷幅半径≥6m,牵引式 | 临沂九一九农机制造有限公司 | 风送式喷雾机 | 3WFQ1300Z型牵引式风送喷雾机 |  | 喷幅:35m;药箱容积:1300L;行走形式:牵引式 ; | 整机产品品目： 风送喷雾机， 整机结构型式： 牵引式， 整机工作压力： 1.0～2.0MPa， 整机外形尺寸： 2700×1370×1850mm， 整机水平射程或喷福： ≥35000mm，液（气）泵/电机泵结构型式： 柱塞泵， 液泵/电机泵额定压力： 2.5-4.5 MPa，液泵/电机泵额定流量： 65-80L/min ， 药箱容积： 1300 L， 药箱材质： 聚乙烯。 | 9000 |  | 非通用类 | 2024-10-28 | 山东省 | 初评员：通过
田间管理机械 | 植保机械 | 风送喷雾机 | 药箱容积≥1000L,喷幅半径≥6m,牵引式 | 库尔勒佳豪常压锅炉加工厂 | 风送式喷雾机 | 3WF-1950型牵引式风送喷雾机 |  | 喷幅:20m;药箱容积:1950L;行走形式:牵引式 ; | 柱塞泵 药箱容积≥1950L，喷幅半径≥10m，工作压力1.0~2.0， 外型尺寸：3600mm×1650mm×1300mm 配套动力：35-60KW 额定流量：100~120L/min 风机转速：2400r/min 风机直径：760mm | 9000 |  | 非通用类 | 2024-08-18 | 新疆生产建设兵团 | 初评员：通过
田间管理机械 | 植保机械 | 风送喷雾机 | 药箱容积≥1000L,喷幅半径≥6m,牵引式 | 邯郸市升华机械制造有限公司 | 风送式喷雾机 | 3WSH500型风送式喷雾机 |  | 喷幅:6m;药箱容积:1500L;行走形式:牵引式 ; | 1、结构型式：牵引式；2、规格型号：3WSH500；3、运输状态外形尺寸(长×宽×高)mm：2800×1310×1700；4、药箱容量L：1500；5、配套动力型式：拖拉机动力输出轴；6、配套动力功率：29KW；7、风机型式：轴流式；8、风机叶轮直径：600mm；9、风机标定功率/转速KW/（r/min）：0.75/2200；10、液泵型式：活塞式隔膜泵；11、液泵规格型号：MB345/2.5；12、液泵标定功率/转速KW/（r/min）：3.0/600； | 9000 |  | 非通用类 | 2022-11-05 | 河北省 | 初评员：通过
田间管理机械 | 植保机械 | 风送喷雾机 | 药箱容积≥300L,喷幅≥20M自走式 | 南通黄海药械有限公司 | 风送式喷雾机 | 3WGF-300B型风送式果林喷雾机 | 1、柴油机型号：ZS1105、L28；2、功率：12.7kW、18kW；3、制造商：常柴股份有限公司；4、排放阶段：国三。 | 喷幅:20m;药箱容积:500L;行走形式:自走式 ; | 结构型式：三轮自走式；工作压力（MPa）：1.2-1.5；驱动形式：两轮驱动；转向型式：前轮转向；外形尺寸（mm）：3820×1280×1420（不带风机板），3820×1280×2130（带不锈钢风机板）；喷幅（m）：20；柴油机结构型式：单缸水冷四冲程，柴油机（行走动力）标定功率/转速kW/(r/min)：12.7/2200；柴油机（液泵风机动力）标定功率/转速kW/(r/min)：18/2200；隔膜泵额定压力（MPa）：3.0；隔膜泵额定流量（L/min）：80；药箱容积（L）：500；风机标定转速（r/min)：2200；风机叶轮直径（mm）：670。 | 5000 |  | 非通用类 | 2023-07-29 | 江苏省 | 初评员：通过
田间管理机械 | 植保机械 | 风送喷雾机 | 药箱容积≥300L,喷幅≥30M自走式 | 威海市佳盛机械科技有限公司 | 风送式喷雾机 | 3WG-450H型自走式风送喷雾机 | 行走、液泵和径向风机用汽油机，结构型式：单缸风冷四冲程，标定功率：10kW，标定转速：3600r/min。轴向风机用汽油机，结构型式：单缸风冷四冲程，标定功率：4kW，标定转速：3600r/min。 | 喷幅:31m;药箱容积:300L;行走形式:自走式 ; | 行走、液泵和径向风机用汽油机标定功率：10kW，轴向风机用汽油机标定功率：4kW，汽油机总功率：14KW。液泵结构形式：三缸柱塞泵，液泵额定流量：34-39L。药箱容积：300L。喷头个数：10个，径向风机叶轮直径：585mm。喷幅：31米，轴向风机叶轮直径：500mm | 8000 |  | 非通用类 | 2023-03-01 | 山东省 | 初评员：通过
田间管理机械 | 植保机械 | 风送喷雾机 | 药箱容积≥300L,喷幅≥30M自走式 | 临沂佳士通农业机械有限公司 | 风送式喷雾机 | 3WGL-300型自走式风送喷雾机 | 发动机型号：190F、标定功率：7.8kw/3600r、制造商：重庆博伊顿动力机械有限公司、排放阶段：/ | 喷幅:30m;药箱容积:300L;行走形式:自走式 ; | 标定功率转速：7.8kw/3600r/min；结构型式：两轮驱动、前轮转向、自走式 ；喷杆作业（整机作业）常用工作压力：1.5~2.5Mpa；水平射程或喷幅：30m；药箱容量：300L； | 8000 |  | 非通用类 | 2022-03-16 | 山东省 | 初评员：通过
田间管理机械 | 植保机械 | 风送喷雾机 | 药箱容积≥300L,喷幅≥30M自走式 | 临沂佳士通农业机械有限公司 | 风送式喷雾机 | 3WGL-300A型自走式风送喷雾机 | 发动机型号：KAGS450-2、标定功率：6.3kw/3600r、制造商：无锡凯奥动力机械有限公司、排放阶段：国三 | 喷幅:35m;药箱容积:300L;行走形式:自走式 ; | 标定功率转速：6.3kw/3600r/min；结构型式：两轮驱动、前轮转向、自走式 ；喷杆作业（整机作业）常用工作压力：1.5~2.5Mpa；水平射程或喷幅：35m；药箱容量：300L； | 8000 |  | 非通用类 | 2022-03-16 | 山东省 | 初评员：通过
田间管理机械 | 植保机械 | 风送喷雾机 | 药箱容积≥300L,喷幅≥30M自走式 | 临沂九一九农机制造有限公司 | 风送式喷雾机 | 3WFG350C型自走式风送喷雾机 |  | 喷幅:30m;药箱容积:350L;行走形式:自走式 ; | 整机产品品目 ：风送喷雾机， 整机结构型式： 自走式， 整机工作压力： 1.5～2.0 MPa， 整机驱动型式： 履带驱动， 整机转向型式 ：前轮（单轮）转向， 整机外形尺寸： 2700×1150×1650 mm， 整机水平射程或喷福： ≥35000 mm， 最小离地间隙： 210 mm，轴距 ： 1900mm，前最大轮距 ： 0（单前轮）mm ，后最大轮距： 920 mm， 前轮外径： 500mm， 前轮胎宽： 100 mm ，前轮轮胎型式：充气轮胎，发动机或电动机名称 ： 柴油机， 发动机或电动机结构型式：单缸、立式、风冷、四冲程 ，发动机或电动机标定功率： 8.2kW， 发动机或电动机标定转速： 3600 r/min， 发动机或电动机工作电压： 12V， 液（气）泵/电机泵结构型式 ：柱塞泵 ，液泵/电机泵额定压力： 1.0-4.0 MPa， 液泵/电机泵额定流量 ： 32-48L/min， 液泵/电机泵柱塞（活塞）直径 ：30mm， 药箱容积： 350L ， 药箱材质 ： 聚乙烯。 | 8000 |  | 非通用类 | 2024-10-28 | 山东省 | 初评员：通过
田间管理机械 | 植保机械 | 风送喷雾机 | 药箱容积≥300L,喷幅≥30M自走式 | 临沂九一九农机制造有限公司 | 风送式喷雾机 | 3WFG350型自走式风送喷雾机 |  | 喷幅:30m;药箱容积:350L;行走形式:自走式 ; | 整机产品品目： 风送喷雾机， 整机结构型式：自走式，整机工作压力： 1.5-2.0MPa，整机外形尺寸： 2700×1030×1200mm，喷幅水平射程： ≧35000 mm，驱动型式 ：两轮驱动，转向型式 ： 单轮转向（前轮）， 发动机名称 ： 汽油机， 发动机结构型式 ：单缸风冷四冲程， 发动机标定功率： 8.5kW， 发动机标定转速： 3600 r/min，液泵结构型式 ： 柱塞泵， 液泵额定压力： 1.0-4.0 MPa，液泵额定流量： 32-48L/min，药箱容积： 350 L，药箱材质 ： 聚乙烯。 | 8000 |  | 非通用类 | 2024-10-28 | 山东省 | 初评员：通过
田间管理机械 | 植保机械 | 风送喷雾机 | 药箱容积≥300L,喷幅≥30M自走式 | 临沂九一九农机制造有限公司 | 风送式喷雾机 | 3WFG350S型自走式风送喷雾机 |  | 喷幅:30m;药箱容积:350L;行走形式:自走式 ; | 整机产品品目： 风送喷雾机， 整机结构型式 ：自走式， 整机工作压力： 1.5～2.0MPa， 整机驱动型式： 两轮驱动（后轮）， 整机转向型式 ： 两轮转向（前轮）， 整机外形尺寸： 2500×1030×1500 mm，整机水平射程或喷福： ≥35000 mm， 最小离地间隙 ： 110 mm，轴距： 1400 mm， 前最大轮距： 850 mm， 后最大轮距： 820mm， 前轮外径 ： 415mm， 前轮胎宽 ： 110mm， 前轮轮胎型式：充气轮胎， 后轮外径： 425mm， 后轮胎宽： 220 mm， 后轮轮胎型式：充气轮胎，发动机或电动机名称 ： 柴油机， 发动机或电动机结构型式 ： 单缸、立式、风冷、四冲程， 发动机或电动机标定功率 ：8.2kW ， 发动机或电动机标定转速 ： 3600r/min， 发动机或电动机工作电压： 12V， 液（气）泵/电机泵结构型式： 柱塞泵 ，液泵/电机泵额定压力 ： 1.0-4.0MPa， 液泵/电机泵额定流量： 32-48L/min， 药箱容积： 350L ， 药箱材质 ： 聚乙烯， | 8000 |  | 非通用类 | 2024-10-28 | 山东省 | 初评员：通过
田间管理机械 | 植保机械 | 风送喷雾机 | 药箱容积≥300L,喷幅≥35M自走式 | 临沂九一九农机制造有限公司 | 风送式喷雾机 | 3WFG320C型自走式风送喷雾机 |  | 喷幅:35m;药箱容积:320L;行走形式:自走式 ; | 整机产品品目 ：风送喷雾机， 整机结构型式 ： 自走式， 整机工作压力： 1.5～2.0MPa， 整机驱动型式 ： 履带驱动， 整机转向型式： 差数转向， 整机外形尺寸： 2200×1000×1700mm ，整机水平射程或喷福： ≥35000 mm， 最小离地间隙： 130 mm，履带节距： 72mm， 履带节数： 38， 履带宽度： 180 mm， 发动机或电动机名称： 柴油机（行走）， 发动机或电动机结构型式 ：单缸、立式、风冷、四冲程（行走）， 发动机或电动机标定功率 ： 8.2kW（行走）， 发动机或电动机标定转速： 3600r/min（行走）， 发动机或电动机工作电压 ： 12V（行走）， 发动机或电动机名称：柴油机（送风、喷药）， 发动机或电动机结构型式： 单缸、立式、风冷、四冲程（送风、喷药） ，发动机或电动机标定功率： 8.2 kW（送风、喷药）， 发动机或电动机标定转速 ： 3600r/min（送风、喷药）， 发动机或电动机工作电压： 12V（送风、喷药）， 液（气）泵/电机泵结构型式 ：柱塞泵 ，液泵/电机泵额定压力： 1.0-4.0MPa， 液泵/电机泵额定流量 ： 32-48L/min，药箱容积： 320 L，药箱材质： 聚乙烯。 | 15000 |  | 非通用类 | 2024-10-28 | 山东省 | 初评员：通过
田间管理机械 | 植保机械 | 风送喷雾机 | 药箱容积≥300L,喷幅≥35M自走式 | 临沂九一九农机制造有限公司 | 风送式喷雾机 | 3WFG500型自走式风送喷雾机 |  | 喷幅:35m;药箱容积:500L;行走形式:自走式 ; | 整机产品品目：风送喷雾机 整机结构型式 / 自走式 整机工作压力 MPa 1.5-2.0整机外形尺寸 mm 3260×1100×1310喷幅/水平射程 mm ≧35000 驱动型式 / 两轮驱动 转向型式 / 单轮转向（前轮） 发动机名称 / 柴油机 发动机结构型式 / 单缸卧式四冲程 发动机标定功率 kW 16.399999999999999 发动机标定转速 r/min 2300液泵结构型式 / 柱塞泵 液泵额定压力 MPa 1.0-4.0 液泵额定流量 L/min 32-48药箱容积 L 500 药箱材质 / 聚乙烯 | 15000 |  | 非通用类 | 2024-10-28 | 山东省 | 初评员：通过
田间管理机械 | 植保机械 | 风送喷雾机 | 药箱容积≥300L,喷幅≥35M自走式 | 苏州山彦农机有限公司 | 风送式喷雾机 | 3WPZ-553EPKN型风送喷雾机 | 标定功率：17.7kW/2800rpm 制造商：洋马发动机 排放阶段：国三 | 喷幅:36m;药箱容积:500L;行走形式:自走式 ; | 发动机功率：17.7kW/2800rpm | 15000 |  | 非通用类 | 2025-02-26 | 江苏省 | 初评员：通过
田间管理机械 | 植保机械 | 风送喷雾机 | 药箱容积≥300L,喷幅≥35M自走式 | 临沂佳士通农业机械有限公司 | 风送式喷雾机 | 3WGL-300B型自走式风送喷雾机 | 发动机型号：KAGS450-2、标定功率：6.3kw/3600r、制造商：无锡凯奥动力机械有限公司、排放阶段：国三 | 喷幅:35m;药箱容积:300L;行走形式:自走式 ; | 标定功率转速：6.3kw/3600r/min；结构型式：两轮驱动、前轮转向、自走式 ；喷杆作业（整机作业）常用工作压力：1.5~2.5Mpa；水平射程或喷幅：35m；药箱容量：300L； | 15000 |  | 非通用类 | 2022-03-16 | 山东省 | 初评员：通过
田间管理机械 | 植保机械 | 风送喷雾机 | 药箱容积≥300L,喷幅≥35M自走式 | 南通黄海药械有限公司 | 风送式喷雾机 | 3WGF-300A型风送式果林喷雾机 | 1、柴油机型号：4L68-50G32E；2、功率：38kw；3、制造商：常柴股份有限公司；4、排放阶段：国三。 | 喷幅:35m;药箱容积:600L;行走形式:自走式 ; | 结构型式：自走式；工作压力（MPa）：1.2-1.5；驱动形式：履带式；转向型式：转向离合器；外形尺寸（mm）：3860×1200×1410；喷幅（m）：35；柴油机结构型式：四缸四冲程水冷；柴油机标定功率/转速kW/(r/min)：38/2400；隔膜泵额定压力（MPa）：3.0；隔膜泵额定流量（L/min）：80；药箱容积（L）：600；风机标定转速（r/min)：2100；风机叶轮直径（mm）：670。 | 15000 |  | 非通用类 | 2023-07-29 | 江苏省 | 初评员：通过
收获机械 | 谷物收获机械 | 割晒机 | 作业幅宽4m及以上自走式割晒机 | 佳木斯谷合机械制造有限公司 | 履带式割晒机 | 4SL-4.0 | 一汽解放汽车有限公司无锡柴油机厂 4DW93-75GG3U 机型55kW2400r/min排放达到 GB 20891-2014《非道路移动机械用柴油机排气污染物排放限值及测量方法（中国第三、四 阶段）》第三阶段的要求，现予以型式核准批准。 | 作业幅宽:4m; | 1. 型号规格:4SL-4.0 2. 结构型式 : 履带自走式 3. 外形尺寸(长×宽×高) : 5800×4300×2600 mm 4. 配套发动机* 额定功率: 55 kW ,额定转速 :2400 r/min 5. 割台型式 : 输送带放铺 6.工作幅宽:4000 mm 7.切割器型式:往复式 8.输送型式 :输送带 9.拨禾轮型式: 钢弹齿 10.传动方式 :机械、液压式 11.最小离地间隙: 550 mm 12.驾驶室类型:封闭式 13. 驱动桥型式 :两驱 14 履带节距: 90 mm ,节数: 56个, 宽度:500 mm, 轨距:2180 mm 15变速箱类型:无级变速 16 制动器型式:液压截流 | 40000 |  | 非通用类 | 2023-12-31 | 黑龙江 | 初评员：通过
收获机械 | 谷物收获机械 | 割晒机 | 作业幅宽4m及以上自走式割晒机 | 佳木斯谷合机械制造有限公司 | 自走式割晒机 | 4SZ-4.0 | 昆明云内动力股份有限公司生产型号为YN4BL105-30CR的非道路移动机械用柴油符合（非道路移动机械用柴油机排气污染物排放限值及测量方法（中国第三，四阶段））（GB 20891-2014)第三阶段的要求，并能够符合标准规定的环境保护耐久性要求。发动机型号YN4BL105-30CR，额定静功率/转数（KW/r/min） 74/2400 | 作业幅宽:4m; | 1. 型号规格:4SZ-4.0 2. 结构型式 :自走式 3. 外形尺寸(长×宽×高) mm 6700×4360×3300 4. 配套发动机* 额定功率 kW: 74,额定转速2400 r/min 5. 割台型式:输送带放铺 6.工作幅宽: 4000 mm 7.切割器型式 :往复式 8.输送型式 :输送带 9.拨禾轮型式 :尼龙弹齿 10.传动方式:机械、液压式 11.最小离地间隙: 700 mm 12.驾驶室类型:封闭式 13.驱动桥* 型式: 桥式（两驱） 14.轮距* 导向轮:2600 mm ,驱动轮2560 mm 15.轮胎规格:导向轮 10-15 ,驱动轮 15-24 16.变速箱类型:机械 17.制动器型式: 截流 | 40000 |  | 非通用类 | 2024-12-31 | 黑龙江 | 初评员：通过
收获机械 | 谷物收获机械 | 自走轮式谷物联合收割机 | 6-7kg/s自走轮式谷物联合收割机 | 佳木斯常发佳联农业装备有限公司 | 全喂入联合收割机 | 4LZ-6C | 配套动力型号：玉柴YC4A110-T352,制造商：广西玉柴机器股份有限公司,标定功率：82kw，标定转速：2200r/min，排放标准：第三阶段 | 轮式/履带式:轮式 ;喂入量:6kg/s; | 结构型式：自走轮式全喂入；工作状态外形尺寸（长×宽×高）：8500×3000×3500mm；整机使用质量：5600kg；割台宽度：2650mm，喂入量：6kg/s；割刀型式：标准Ⅳ型；割台搅龙型式：伸缩弹齿式；拨禾轮型式：偏心式；脱粒机构布置方式：切流滚筒；脱粒滚筒型式：切流纹杆式；凹板筛型式：栅格式；复脱方式：返回淸选筛式；风扇型式：贯流式；变速箱类型：机械变速箱加液压无极变速器；制动器型式：机械制动；驱动桥型式：机械驱动；驾驶室类型：普通式；茎秆切碎器型式：甩刀式；卸粮方式：机械自动卸粮；轮胎规格：导向轮10.00-15；驱动轮：15-24 | 34400 |  | 通用类 | 2024-12-23 | 黑龙江 | 初评员：通过
收获机械 | 谷物收获机械 | 自走轮式谷物联合收割机 | 7-8kg/s及以上自走轮式谷物联合收割机 | 佳木斯常发佳联农业装备有限公司 | 全喂入联合收割机 | 4LZ-7 | 配套动力型号：玉柴YC4A120-T311,制造商：广西玉柴机器股份有限公司,标定功率：88kw，标定转速：2200r/min，排放标准：第三阶段 | 轮式/履带式:轮式 ;喂入量:7kg/s; | 结构型式：自走轮式全喂入；工作状态外形尺寸（长×宽×高）：7800×3700×3500mm；整机使用质量：5600kg；割台宽度：3200mm，喂入量：7kg/s；割刀型式：标准Ⅳ型；割台搅龙型式：伸缩弹齿式；拨禾轮型式：偏心式；脱粒机构布置方式：切流滚筒；脱粒滚筒型式：切流纹杆式；凹板筛型式：栅格式；复脱器型式：返回清选筛式；风扇型式：贯流式；变速箱类型：机械变速箱加液压无极变速器；制动器型式：机械制动；驱动型式：机械驱动；茎秆切碎器型式：甩刀式；驾驶室类型：普通式；卸粮方式：机械自动卸粮；轮胎规格：导向轮10.00-15；驱动轮：15-24 | 44900 |  | 通用类 | 2024-12-23 | 黑龙江 | 初评员：通过
收获机械 | 谷物收获机械 | 自走轮式谷物联合收割机 | 7-8kg/s及以上自走轮式谷物联合收割机 | 约翰.迪尔(佳木斯)农业机械有限公司 | 全喂入联合收割机 | 4LZ-7(W230) | 直列 六缸 四冲程 直接喷射；功率：136kw；生产企业：约翰迪尔（天津）有限公司；国三排放标准 | 轮式/履带式:轮式 ;喂入量:7kg/s; | 喂入量:7kg/s；自走轮式；喂入方式：全喂入 | 44900 |  | 通用类 | 2024-12-30 | 黑龙江 | 初评员：通过
收获机械 | 谷物收获机械 | 自走轮式谷物联合收割机 | 7-8kg/s及以上自走轮式谷物联合收割机 | 中联重机股份有限公司 | 自走式谷物联合收割机 | 4LZ-7B2 | 国三，YC4A140-T311，玉柴，功率：103kW；国三，4M6-140U32，全柴，功率：103kW；国三，LR4M5LU22/1030E，东方红，功率：103kW；国三，YC4A150-T311，玉柴，功率：110kW；国三，4M6-150U32，全柴，功率：110.3kW；国三，LR4N5LU23/1103E ，东方红，功率：110.3kW ；国三， YC4A150-T351， 玉柴，功率：110kW ；国三， 4M6-150C32， 全柴，功率：110.5kW；国三， YC4A150-T302， 玉柴，功率：110kW ；国三， LR4N5LU22/1103E， 东方红，功率：110.3kW ；国三， YC4A150-T351， 玉柴，功率：110kW ；国三， 4M6-150C32， 全柴，功率：110.5kW； | 轮式/履带式:轮式 ;喂入量:7kg/s; | 结构形式：全喂入自走轮式；喂入量(kg/s):7； | 44900 |  | 通用类 | 2024-12-30 | 安徽省 | 初评员：通过
收获机械 | 谷物收获机械 | 自走轮式谷物联合收割机 | 8kg/s及以上自走轮式谷物联合收割机 | 中联重机股份有限公司 | 自走式谷物联合收割机 | 4LZ-8CZ | 国三，YC4A140-T311，玉柴，功率：103kW；国三，4M6-140U32，全柴，功率：103kW；国三，LR4M5LU22/1030E，东方红，功率：103kW；国三，YC4A150-T311，玉柴，功率：110kW；国三，4M6-150U32，全柴，功率：110.3kW；国三，LR4N5LU23/1103E，东方红，功率：110.3kW； | 轮式/履带式:轮式 ;喂入量:8kg/s; | 结构形式：全喂入自走轮式；喂入量(kg/s):8 | 44900 |  | 通用类 | 2024-12-30 | 安徽省 | 初评员：通过
收获机械 | 谷物收获机械 | 自走轮式谷物联合收割机 | 8kg/s及以上自走轮式谷物联合收割机 | 约翰.迪尔(佳木斯)农业机械有限公司 | 全喂入联合收割机 | 4LZ-8(W230) | 直列 六缸 四冲程 直接喷射；功率：136kw；生产企业：约翰迪尔（天津）有限公司；国三排放标准 | 轮式/履带式:轮式 ;喂入量:8kg/s; | 喂入量:8kg/s；自走轮式；喂入方式：全喂入 | 44900 |  | 通用类 | 2024-12-30 | 黑龙江 | 初评员：通过
收获机械 | 谷物收获机械 | 自走轮式谷物联合收割机 | 8kg/s及以上自走轮式谷物联合收割机 | 约翰.迪尔(佳木斯)农业机械有限公司 | 全喂入联合收割机 | 4LZ-9B(C120) | 型号：4045HYC15，生产企业：约翰迪尔（天津）有限公司；功率：121kw；国三排放标准 | 轮式/履带式:轮式 ;喂入量:9kg/s; | 喂入量:9kg/s；自走轮式；喂入方式：全喂入 | 44900 |  | 通用类 | 2024-11-28 | 黑龙江 | 初评员：通过
收获机械 | 谷物收获机械 | 自走轮式谷物联合收割机 | 8kg/s及以上自走轮式谷物联合收割机 | 约翰.迪尔(佳木斯)农业机械有限公司 | 全喂入联合收割机 | 4LZ-9(C120) | 发动机型号：4045HYC15 功率：121kw 转速：2400转/分 生产企业：约翰迪尔(天津)有限公司 国三排放标准 | 轮式/履带式:轮式 ;喂入量:9kg/s; | 喂入量:9kg/s；自走轮式；喂入方式：全喂入 | 44900 |  | 通用类 | 2024-12-30 | 黑龙江 | 初评员：通过
收获机械 | 谷物收获机械 | 自走轮式谷物联合收割机 | 8kg/s及以上自走轮式谷物联合收割机 | 约翰.迪尔(佳木斯)农业机械有限公司 | 全喂入联合收割机 | 4LZ-11(C230) | 型号：6068HYC54 功率：148kw 转速：2400r/min 生产企业：约翰迪尔(天津)有限公司 国三排放标准 | 轮式/履带式:轮式 ;喂入量:11kg/s; | 喂入量:11kg/s；自走轮式；喂入方式：全喂入 | 44900 |  | 通用类 | 2024-12-30 | 黑龙江 | 初评员：通过
收获机械 | 谷物收获机械 | 自走轮式谷物联合收割机 | 8kg/s及以上自走轮式谷物联合收割机 | 约翰.迪尔(佳木斯)农业机械有限公司 | 全喂入联合收割机 | 4LZ-13(S760) | 6缸 直列 顶置气门（4气门） 空–空中冷器 柴油涡轮增压；功率：239kw；生产企业：美国约翰迪尔公司，国三排放标准 | 轮式/履带式:轮式 ;喂入量:13kg/s; | 喂入量:13kg/s；自走轮式；喂入方式：全喂入 | 44900 |  | 通用类 | 2024-12-30 | 黑龙江 | 初评员：通过
收获机械 | 谷物收获机械 | 自走轮式谷物联合收割机 | 8kg/s及以上自走轮式谷物联合收割机 | 佳木斯常发佳联农业装备有限公司 | 全喂入联合收割机 | 4LZ-9 | 配套动力型号：YC6J180-T301,制造商：广西玉柴机器股份有限公司,标定功率：133kw，标定转速：2300r/min，排放标准：第三阶段 | 轮式/履带式:轮式 ;喂入量:9kg/s; | 结构型式：自走轮式全喂入；工作状态外形尺寸（长×宽×高）mm：8800×4900×3800；整机使用质量：8500kg；割台工作幅宽：4500mm，喂入量：9kg/s；割刀型式：标准Ⅳ型；拨禾轮型式：偏心式；脱粒机构布置方式：切流滚筒+双轴流滚筒；脱粒滚筒数量：3个；主脱粒滚筒型式：钉齿式；副脱粒滚筒型式：板齿式；凹板筛型式：栅格式；风扇型式：贯流式；驱动方式：4×2；制动器型式（前、后）：机械制动；变速机构型式：机械变速箱加液压无极变速器；驱动桥型式（前、后）：机械驱动；轮胎规格：导向轮12-18；驱动轮：28L-26；驾驶室：普通式；茎秆切碎器型式：甩刀式（选配）；卸粮方式：机械自动卸粮 | 44900 |  | 通用类 | 2024-12-30 | 黑龙江 | 初评员：通过
收获机械 | 谷物收获机械 | 自走轮式谷物联合收割机 | 8kg/s及以上自走轮式谷物联合收割机 | 佳木斯常发佳联农业装备有限公司 | 全喂入联合收割机 | 4LZ-9M | 配套动力型号：YC6J180-T301,制造商：广西玉柴机器股份有限公司,标定功率：133kw，标定转速：2300r/min，排放标准：第三阶段 | 轮式/履带式:轮式 ;喂入量:9kg/s; | 结构型式：自走轮式全喂入；工作状态外形尺寸（长×宽×高）：9100×4900×4230mm；整机使用质量：8500kg；割台宽度：4500mm，喂入量：9kg/s；割刀型式：标准Ⅳ型；割台搅龙型式：螺旋输送式；拨禾轮型式：偏心式；脱粒机构布置方式：单纵轴流滚筒；脱粒滚筒型式：轴流纹杆块式；凹板筛型式：梳齿式；复脱方式：返回脱粒滚筒式；风扇型式：贯流式；变速箱类型：机械变速箱加液压无极变速器；制动器型式：机械制动；驱动型式：机械驱动；茎秆切碎器型式：甩刀式（选配）；卸粮方式：机械自动卸粮；轮胎规格：导向轮12-18；驱动轮：28L-26 | 44900 |  | 通用类 | 2024-12-23 | 黑龙江 | 初评员：通过
收获机械 | 谷物收获机械 | 自走轮式谷物联合收割机 | 8kg/s及以上自走轮式谷物联合收割机 | 焦作泰利机械制造股份有限公司 | 自走式谷物联合收割机 | 4LZ-9 | .配套动力型号:YCD4Y33T6-170；制造商:广西玉柴动力股份有限公司；气缸数:4缸标定功率(kW):125；标定转速(r/min):2300；排放标准:第三阶段.配套动力型号:YC4A175-T300；制造商:广西玉柴机器股份有限公司；气缸数:4缸标定功率(kW):129；标定转速(r/min):2200；排放标准:第三阶段 | 轮式/履带式:轮式 ;喂入量:9kg/s; | 喂入量:9KG/S;结构型式:全喂入;外形尺寸(工作状态,长×宽×高)MM:6950×3120×3360;结构质量(KG):5975;割台宽度(全喂入):2750MM;割刀型式:Ⅱ型;拨禾轮型式:偏心弹齿式;脱粒机构布置方式(全喂入):切流+横轴流;凹板筛型式:栅格式;复脱器型式:搓板式;变速箱类型:机械式;驱动方式:四轮前驱;制动器型式:驱动轮盘式/导向轮鼓式;驱动桥型式:机械驱动;驾驶室类型:普通式;茎干切碎器型式:无;位置:/;幅宽:2750MM.卸粮方式:机械式;轮胎规格:前轮15-24/后轮10.0/75-15.3; | 44900 |  | 通用类 | 2021-12-31 | 河南省 | 初评员：通过
收获机械 | 谷物收获机械 | 自走轮式谷物联合收割机 | 8kg/s及以上自走轮式谷物联合收割机 | 焦作泰利机械制造股份有限公司 | 自走式小麦联合收割机 | 4LZ-8A | 配套发动机型号:YC4A175-T300;制造商:广西玉柴机器股份有限公司;气缸数:4缸标定功率(kW):129;标定转速(r/min):2200;排放标准:第三阶段. 配套发动机型号：YCA05190-T300制造商：广西玉柴机器股份有限公司气缸数：4缸：标定功率：140kW;标定转速：2200r/min；排放标准：第三排放； | 轮式/履带式:轮式 ;喂入量:8kg/s; | 型号名称：4LZ-8A自走式小麦联合收割机；结构型式：全喂入、自走轮式；割台工作幅宽：2750mm；整机外形尺寸（长宽高mm）6940*3050*3360；发动机功率：129kW；额定转速：2200r/min；最小离地间隙：320mm；割刀型式：Ⅱ型；拨禾轮型式：偏心弹齿式；脱粒机构布置方式：切流+横轴流；脱粒滚筒数量：2个；主脱粒滚筒型式：板齿+钉齿+分离板；副脱粒滚筒型式：板齿；凹板筛型式；栅格式；复脱方式：搓盘式;风扇型式：离心式；变速机构型式：机械式； | 44900 |  | 通用类 | 2024-07-17 | 河南省 | 初评员：通过
收获机械 | 谷物收获机械 | 自走轮式谷物联合收割机 | 8kg/s及以上自走轮式谷物联合收割机 | 雷沃重工股份有限公司 | 自走式谷物联合收割机 | 4LZ-10M6 | YC4A175-T300，129kw，广西玉柴机器股份有限公司，第三阶段；4DK3-ETA20，133kw，天津雷沃发动机有限公司，第三阶段。 | 轮式/履带式:轮式 ;喂入量:10kg/s; | 结构型式:自走、轮式、全喂入，喂入量（kg/s）：10 | 44900 |  | 通用类 | 2024-10-22 | 山东省 | 初评员：通过
收获机械 | 谷物收获机械 | 自走轮式谷物联合收割机 | 8kg/s及以上自走轮式谷物联合收割机 | 科乐收农业机械（山东）有限责任公司 | 自走式谷物联合收割机 | 4LZ-12S（Dominator370） | 配套发动机型号：1106D-E70TA；制造商：无锡珀金斯动力系统科技有限公司；标定功率(kW)：150.9；标定转速（r/min）：2200；排放标准：第Ⅲ阶段。 | 轮式/履带式:轮式 ;喂入量:12kg/s; | 结构型式：自走 轮式 全喂入；整机外形尺寸 (长×宽×高)：9900×6693×3950mm；整机质量 ：12778kg；割台宽度：6290mm；最小离地间隙：450mm；割刀型式：Ⅱ型；喂入量：12kg/s；作业速度：0-8km/h；作业小时生产率：1-3hm2/h；割台搅龙型式：螺旋扒齿式；拨禾轮型式:：偏心弹齿式；脱粒机构布置方式：切流滚筒+副脱粒滚筒；凹板筛型式：栅格式；复脱方式：杂余回滚筒；风扇型式：离心式；驱动方式：4×2；制动器型式（前、后）：液压 盘式；变速机构型式：机械变档式；驱动桥型式（前、后）：静液压驱动；导向轮轮胎规格：14.9-24；驱动轮轮胎规格：28L-26；导向轮轮距：2553mm；驱动轮轮距：2673mm；轴距：3562mm；驾驶室类型：封闭式；茎秆切碎器型式：甩刀式；卸粮方式：机械自动卸粮 | 44900 |  | 通用类 | 2024-10-22 | 山东省 | 初评员：通过
收获机械 | 谷物收获机械 | 自走轮式谷物联合收割机 | 8kg/s及以上自走轮式谷物联合收割机 | 科乐收农业机械（山东）有限责任公司 | 自走式谷物联合收割机 | 4LZ-14（Tucano570) | OM926LA.E3A/1、240kw、2200r/min、国三发动机、戴姆勒股份公司 | 轮式/履带式:轮式 ;喂入量:14kg/s; | 结构形式：自走轮式；外形尺寸（工作状态）:12227×6690×4020mm；整机使用质量：17044kg；割台宽度：6280mm； 割刀型式：Ⅰ型；喂入量：14kg/s；理论作业速度：1～12km/h；作业效率小时生产率：1-4hm²/h；割台搅龙型式：螺旋扒指式；拨禾轮型式：偏心弹齿式；脱粒机构布置方式：切纵；凹板筛型式：栅格式；变速机构型式：液压驱动机械变档式；茎秆切碎器型式：刀片切碎；卸粮方式：机械自动卸粮 | 44900 |  | 通用类 | 2024-12-30 | 山东省 | 初评员：通过
收获机械 | 谷物收获机械 | 自走履带式谷物联合收割机（全喂入） | 4kg/s及以上自走履带式谷物联合收割机(全喂入) | 湖南龙舟农机股份有限公司 | 全喂入谷物联合收割机 | 4LZ-4.0Z | 配套发动机型号：YN4BL105-30CR；额定功率：74KW；额定转速：2400r/min；配套发动机生产企业：昆明云内动力股份有限公司；排放阶段：符合GB 20891-2014第三阶段。 | 轮式/履带式:履带式 ;喂入量:4.0kg/s; | 喂入量：4.0kg/s；结构形式：全喂入履带自走式；配套动力：YN4BL105-30CR；额定净功率：74kW；额定转速：2400r/min；外形尺寸：长5330宽2450高2880mm；整机质量：3560kg；割幅宽度：2100mm；割台搅龙型式：螺旋伸缩齿式；拨禾轮型式：偏心弹齿式；脱粒滚筒型式：钉齿式；履带规格：节距90mmX53节X宽450mm；轨距：1200mm；变速箱类型：（HST+3）无级变速；接粮方式：液压卸粮 | 31300 |  | 通用类 | 2020-12-31 | 湖南省 | 初评员：通过
收获机械 | 谷物收获机械 | 自走履带式谷物联合收割机（全喂入） | 4kg/s及以上自走履带式谷物联合收割机(全喂入) | 沃得农机（沈阳）有限公司 | 履带自走全喂入式谷物联合收割机 | 4LZ-5.0E | 配套发动机型号：4G33TC；制造商：常柴股份有限公司；标定功率(kW)：72；标定转速(r/min)：2600；排放阶段：第Ⅲ阶段；选配一：配套发动机型号：YC4DK100-T300；制造商：广西玉柴机器股份有限公司；标定功率(kW)：73.5；标定转速(r/min)：2600；排放阶段：第Ⅲ阶段；选配二：配套发动机型号：YCD4N23T8-100；制造商：广西玉柴机器股份有限公司；标定功率(kW)：72；标定转速(r/min)：2600；排放阶段：第Ⅲ阶段。 | 轮式/履带式:履带式 ;喂入量:5.0kg/s; | 喂入量（kg/s）：5.0；结构型式：履带自走全喂入式；喂入方式：全喂入；割台宽度（mm）：2200；配套发动机型号：常柴4G33TC、玉柴YC4DK100-T300、玉柴YCD4N23T8-100（国Ⅲ排放标准）；标定功率(kW)：72、73.5、72；标定转速(r/min)：2600；结构质量（kg）：3380；外形尺寸（长×宽×高）（mm）：5200×2670×2875；割刀型式：标Ⅱ型；履带规格（节距mm×节数×宽mm）：90mm×51节×450mm（选装500mm、550mm）；履带轨距（mm）：1150；变速箱类型：液压无级变速器（HST）+机械变速箱；制动器型式：湿式摩擦片式；茎秆切碎器型式：旋转刀片式；卸粮方式：机械自动卸粮。 | 31300 |  | 通用类 | 2024-10-30 | 辽宁省 | 初评员：通过
收获机械 | 谷物收获机械 | 自走履带式谷物联合收割机（全喂入） | 4kg/s及以上自走履带式谷物联合收割机(全喂入) | 沃得农机（沈阳）有限公司 | 履带自走全喂入式谷物联合收割机 | 4LZ-8.0 | 配套发动机型号：YCD4P33T7-155；制造商：广西玉柴动力股份有限公司；标定功率(kW)：113；标定转速(r/min)：2300；排放阶段：第Ⅲ阶段；选配二：配套发动机型号：YC4A150-T303；制造商：广西玉柴机器股份有限公司；标定功率(kW)：110；标定转速(r/min)：2300；排放阶段：第Ⅲ阶段。 | 轮式/履带式:履带式 ;喂入量:8.0kg/s; | 喂入量（kg/s）：8.0；结构型式：履带自走全喂入式；喂入方式：全喂入；割台宽度（mm）：3900；配套发动机型号：玉柴YCD4P33T7-155、玉柴YC4A150-T303（国Ⅲ排放标准）；标定功率(kW)：113、110；标定转速(r/min)：2300；结构质量（kg）：4250；外形尺寸（长×宽×高）（mm）：5630×4130×3000；割刀型式：标Ⅱ型；履带规格（节距mm×节数×宽mm）：90mm×56节×500mm（选装550mm、600mm）；履带轨距（mm）：1450；变速箱类型：液压无级变速器（HST）+机械变速箱；制动器型式：湿式摩擦片式；茎秆切碎器型式：旋转刀片式；卸粮方式：机械自动卸粮。 | 31300 |  | 通用类 | 2024-12-30 | 辽宁省 | 初评员：通过
收获机械 | 谷物收获机械 | 自走履带式谷物联合收割机（全喂入） | 4kg/s及以上自走履带式谷物联合收割机(全喂入) | 雷沃重工股份有限公司 | 履带式全喂入谷物联合收割机 | 4LZ-5GY | 4G1-120U31，89kw，安徽全柴动力股份有限公司，第三阶段 | 轮式/履带式:履带式 ;喂入量:5kg/s; | 结构型式：自走履带式；喂入方式：全喂入；喂入量：5kg/s | 31300 |  | 通用类 | 2021-12-31 | 山东省 | 初评员：通过
收获机械 | 谷物收获机械 | 自走履带式谷物联合收割机（全喂入） | 4kg/s及以上自走履带式谷物联合收割机(全喂入) | 雷沃重工股份有限公司 | 履带式全喂入谷物联合收割机 | 4LZ-6G4A | 4C6-110C31，81kw，安徽全柴动力股份有限公司，第三阶段； | 轮式/履带式:履带式 ;喂入量:6kg/s; | 结构型式：自走履带式；喂入方式：全喂入；喂入量：6kg/s | 31300 |  | 通用类 | 2024-12-30 | 山东省 | 初评员：通过
收获机械 | 谷物收获机械 | 自走履带式谷物联合收割机（全喂入） | 4kg/s及以上自走履带式谷物联合收割机(全喂入) | 雷沃重工股份有限公司 | 履带式全喂入谷物联合收割机 | 4LZ-6G4 | 4C6-110C31，81kw，安徽全柴动力股份有限公司，第三阶段； | 轮式/履带式:履带式 ;喂入量:6kg/s; | 结构型式：自走履带式；喂入方式：全喂入；喂入量：6kg/s | 31300 |  | 通用类 | 2024-12-30 | 山东省 | 初评员：通过
收获机械 | 谷物收获机械 | 自走履带式谷物联合收割机（全喂入） | 4kg/s及以上自走履带式谷物联合收割机(全喂入) | 雷沃重工股份有限公司 | 履带式全喂入谷物联合收割机 | 4LZ-5G3A | 4C6-100C31,74kw，安徽全柴动力股份有限公司，第三阶段； | 轮式/履带式:履带式 ;喂入量:5kg/s; | 结构型式：自走履带式；喂入方式：全喂入；喂入量：5kg/s； | 31300 |  | 通用类 | 2024-12-30 | 山东省 | 初评员：通过
收获机械 | 谷物收获机械 | 自走履带式谷物联合收割机（全喂入） | 4kg/s及以上自走履带式谷物联合收割机(全喂入) | 江苏沃得农业机械有限公司 | 履带自走全喂入式谷物联合收割机 | 4LZ-5.0E | 配套发动机型号：4G33TC；制造商：常柴股份有限公司；标定功率(kW)：72；标定转速(r/min)：2600；排放阶段：第Ⅲ阶段；选配一：配套发动机型号：YC4DK100-T300；制造商：广西玉柴机器股份有限公司；标定功率(kW)：73.5；标定转速(r/min)：2600；排放阶段：第Ⅲ阶段；选配二：配套发动机型号：YCD4N23T8-100；制造商：广西玉柴机器股份有限公司；标定功率(kW)：72；标定转速(r/min)：2600；排放阶段：第Ⅲ阶段。 | 轮式/履带式:履带式 ;喂入量:5.0kg/s; | 喂入量（kg/s）：5.0；结构型式：履带自走全喂入式；喂入方式：全喂入；割台宽度（mm）：2200；配套发动机型号：常柴4G33TC、玉柴YC4DK100-T300、玉柴YCD4N23T8-100（国Ⅲ排放标准）；标定功率(kW)：72、73.5、72；标定转速(r/min)：2600；结构质量（kg）：3380；外形尺寸（长×宽×高）（mm）：5200×2670×2875；割刀型式：标Ⅱ型；履带规格（节距mm×节数×宽mm）：90mm×51节×450mm（选装500mm、550mm）；履带轨距（mm）：1150；变速箱类型：液压无级变速器（HST）+机械变速箱；制动器型式：湿式摩擦片式；茎秆切碎器型式：旋转刀片式；卸粮方式：机械自动卸粮。 | 31300 |  | 通用类 | 2024-10-30 | 江苏省 | 初评员：通过
收获机械 | 谷物收获机械 | 自走履带式谷物联合收割机（全喂入） | 4kg/s及以上自走履带式谷物联合收割机(全喂入) | 雷沃重工股份有限公司 | 履带式全喂入谷物联合收割机 | 4LZ-5G3 | 4C6-100C31,74kw，安徽全柴动力股份有限公司，第三阶段； | 轮式/履带式:履带式 ;喂入量:5kg/s; | 结构型式：自走履带式；喂入方式：全喂入；喂入量：5kg/s； | 31300 |  | 通用类 | 2024-12-30 | 山东省 | 初评员：通过
收获机械 | 谷物收获机械 | 自走履带式谷物联合收割机（全喂入） | 4kg/s及以上自走履带式谷物联合收割机(全喂入) | 雷沃重工股份有限公司 | 履带式全喂入谷物联合收割机 | 4LZ-8GA | 4G2-130C31,96kW，安徽全柴动力股份有限公司，第三阶段; | 轮式/履带式:履带式 ;喂入量:8kg/s; | 结构型式：自走履带式；喂入方式：全喂入；喂入量：8kg/s； | 31300 |  | 通用类 | 2025-03-31 | 山东省 | 初评员：通过
收获机械 | 谷物收获机械 | 自走履带式谷物联合收割机（全喂入） | 4kg/s及以上自走履带式谷物联合收割机(全喂入) | 雷沃重工股份有限公司 | 履带式全喂入谷物联合收割机 | 4LZ-8G | 4G2-130C31,96kW，安徽全柴动力股份有限公司，第三阶段; | 轮式/履带式:履带式 ;喂入量:8kg/s; | 结构型式：自走履带式；喂入方式：全喂入；喂入量：8kg/s | 31300 |  | 通用类 | 2025-03-31 | 山东省 | 初评员：通过
收获机械 | 谷物收获机械 | 自走履带式谷物联合收割机（全喂入） | 4kg/s及以上自走履带式谷物联合收割机(全喂入) | 泰州常发农业装备有限公司 | 履带自走式谷物联合收割机 | 4LZ-6 | 配套动力型号：CF4C120L-310,制造商：江苏常发农业装备股份有限公司,标定功率：88.2kw，标定转速：2400r/min，排放标准：第三阶段 | 轮式/履带式:履带式 ;喂入量:6kg/s; | 结构型式：全喂入；外形尺寸（长×宽×高）：5400mm×2520mm×2800mm；整机质量：3800kg；割台宽度：2200mm；喂入量：6kg/s；割刀型式：标准Ⅱ型；拨禾轮型式：偏心式；脱粒机构布置方式：轴流式；脱粒滚筒型式：轴流钉齿式；凹板筛型式：栅格式；风扇型式：离心式；履带规格（节距×节数×宽）：90mm×56节×450mm；履带轨距：1205mm；变速箱型式：液压无极变速+机械变速箱；制动器型式：湿式摩擦片；茎秆切碎器型式：动刀片+定刀片；位置：脱粒滚筒后部，排草口下方；幅宽：880mm。复脱器型式：动刀片+定刀片；卸粮方式：机械自动卸粮 | 31300 |  | 通用类 | 2024-09-28 | 江苏省 | 初评员：通过
收获机械 | 谷物收获机械 | 自走履带式谷物联合收割机（全喂入） | 4kg/s及以上自走履带式谷物联合收割机(全喂入) | 泰州常发农业装备有限公司 | 全喂入稻麦联合收割机 | 4LZ-4 | 配套动力型号：CF4C100G-L,制造商：江苏常发农业装备股份有限公司,标定功率：73.6kw，标定转速：2400r/min，排放标准：第三阶段 | 轮式/履带式:履带式 ;喂入量:4kg/s; | 结构型式：履带自走式；喂入方式：全喂入；外形尺寸（长×宽×高）mm：5130×2520×3040（机械卸粮），5130×2950×2660（人工卸粮）；整机质量kg：3680（机械卸粮），3560（人工卸粮）；割台宽度mm：2150或2000；割刀型式：标准Ⅱ型；喂入量：4kg/s；拨禾轮型式：偏心式；脱粒机构布置方式：纵向轴流式；脱粒滚筒型式：钉齿式；凹板筛型式：栅格式；风扇型式：离心式；履带规格（节距×节数×宽）：90mm×53节×450mm；履带轨距mm：1205；变速箱类型：无极变速器+机械变速箱；制动器型式：湿式摩擦片；驱动型式：机械驱动；茎秆切碎器型式：动刀+定刀（选配）；位置：脱粒滚筒后部，排草口下方；幅宽：840mm。复脱方式：动刀旋转式；卸粮方式：机械自动卸粮或人工接粮 | 31300 |  | 通用类 | 2024-12-30 | 江苏省 | 初评员：通过
收获机械 | 谷物收获机械 | 自走履带式谷物联合收割机（全喂入） | 4kg/s及以上自走履带式谷物联合收割机(全喂入) | 常州东风农机集团有限公司 | 全喂入联合收割机 | 4LZ-4.0Z | 发动机型号:4G33TC, 标定功率:72kW和74.5KW。 生产企业:常柴股份有限公司。 排放标准： 国三排放 | 轮式/履带式:履带式 ;喂入量:4kg/s; | 喂入量≥4kg/s；自走履带式；喂入方式：全喂入 | 31300 |  | 通用类 | 2024-12-30 | 江苏省 | 初评员：通过
收获机械 | 谷物收获机械 | 自走履带式谷物联合收割机（全喂入） | 4kg/s及以上自走履带式谷物联合收割机(全喂入) | 洋马农机（中国）有限公司 | 全喂入稻麦联合收割机 | 4LZ-4.5D | 发动机型号：4TNV94HT-ZCNRC 功率：87.3KW 制造商：洋马株式会社 排放阶段：国三 | 轮式/履带式:履带式 ;喂入量:4.5kg/s; | 型号名称 ： 4LZ-4.5D型全喂入稻麦联合收割机 结构型式 ： 全喂入履带自走式 配套发动机生产企业 ： 洋马株式会社 配套发动机牌号型号 ： 4TNV94HT-ZCNRC 配套发动机结构型式 ： 4缸、立式、单列、水冷、4冲程 配套发动机气缸缸数 缸 4 配套发动机标定功率 kW 87.3 配套发动机标定转速 r/min 2500 工作状态外形尺寸（长×宽×高） mm 5610×2810×2765 整机质量 kg 4370 最小离地间隙 mm 230 履带接地压力 kPa 20.7 作业速度 km/h 低速:0～3.888 标准:0～5.976 作业小时生产率 hm2/h 0.40～0.92 单位作业量燃油消耗量 kg/hm2 9～20 割台宽度 mm 2540 喂入量 kg/s 4.5 割刀型式 ： II型 割台搅龙型式 ： 螺旋式 拨禾轮型式 ： 偏心弹齿式 拨禾轮直径 mm Φ900（拨禾轮拨指杆中心旋转直径）、Φ940（拨禾轮拨指杆最外端旋转直径） 拨禾轮拨禾轮板数 个 5 脱粒机构布置方式 ： 纵轴流式 脱粒滚筒数量 个 1 脱粒滚筒型式主滚筒 ： 钉齿式 脱粒滚筒型式副滚筒 ： / 脱粒滚筒型式主滚筒 mm Φ640×2300 脱粒滚筒型式副滚筒 mm / 凹板筛型式 ： 栅格式 风扇型式 ： 离心叶片式 风扇直径 mm Φ375(主)+ Φ180(二次)+ Φ156(前) 风扇数量 个 3 履带节距×节数×宽 ： 90mm×58节×550mm 履带轨距 mm 1215 作业挡位 ： 低速档,标准档 驾驶室类型有（简易式、普通式、封闭式）/无 ： 有(封闭式) 变速箱型式 ： 机械式变速+油压伺服HST 制动器型式 ： 干式摩擦式 驱动桥型式静液压驱动 ： / 驱动桥型式机械驱动 ： / 茎秆切碎器型式 ： 旋转刀片式 接粮方式机械自动卸粮单一方位卸粮/多方位卸粮 ： 机械自动卸粮(多方位卸粮) | 31300 |  | 通用类 | 2023-12-31 | 江苏省 | 初评员：通过
收获机械 | 谷物收获机械 | 自走履带式谷物联合收割机（全喂入） | 4kg/s及以上自走履带式谷物联合收割机(全喂入) | 洋马农机（中国）有限公司 | 全喂入稻麦联合收割机 | 4LZ-4.0A | 发动机型号：4TNV98T-ZCMRCC 功率：64.2KW 制造商：洋马株式会社 排放阶段：国三 | 轮式/履带式:履带式 ;喂入量:4.0kg/s; | 型号名称 ： 4LZ-4.0A型全喂入稻麦联合收割机 结构型式 ： 全喂入履带自走式 配套发动机生产企业 ： 洋马发动机(山东)有限公司 配套发动机牌号型号 ： 4TNV98T-ZCMRCC 配套发动机结构型式 ： 4缸、立式、单列、水冷、4冲程 配套发动机气缸缸数 缸 4 配套发动机标定功率 kW 64.2 配套发动机标定转速 r/min 2600 工作状态外形尺寸（长×宽×高） mm 5290×2630×2820 整机质量 kg 3620 最小离地间隙 mm 210 履带接地压力 kPa 20.3 作业速度 km/h 低速:0～3.6 标准:0～5.58 作业小时生产率 hm2/h 0.22～0.56 单位作业量燃油消耗量 kg/hm2 12～24 割台宽度 mm 2060 喂入量 kg/s 4 割刀型式 ： II型 割台搅龙型式 ： 螺旋式 拨禾轮型式 ： 偏心弹齿式 拨禾轮直径 mm Φ900（拨禾轮拨指杆中心旋转直径）、Φ940（拨禾轮拨指杆最外端旋转直径） 拨禾轮拨禾轮板数 个 5 脱粒机构布置方式 ： 纵轴流式 脱粒滚筒数量 个 1 脱粒滚筒型式主滚筒 ： 钉齿式 脱粒滚筒型式副滚筒 ： / 脱粒滚筒型式主滚筒 mm Φ640×1850 脱粒滚筒型式副滚筒 mm / 凹板筛型式 ： 栅格式 风扇型式 ： 离心叶片式 风扇直径 mm Φ375(主)+ Φ180(二次) 风扇数量 个 2 履带节距×节数×宽 ： 90mm×54节×500mm 履带轨距 mm 1185 作业挡位 ： 低速档,标准档 驾驶室类型有（简易式、普通式、封闭式）/无 ： 无 变速箱型式 ： 机械式变速+油压伺服HST 制动器型式 ： 干式摩擦式 驱动桥型式静液压驱动 ： / 驱动桥型式机械驱动 ： / 茎秆切碎器型式 ： / 接粮方式机械自动卸粮单一方位卸粮/多方位卸粮 ： 机械自动卸粮(多方位卸粮) | 31300 |  | 通用类 | 2023-12-31 | 江苏省 | 初评员：通过
收获机械 | 谷物收获机械 | 自走履带式谷物联合收割机（全喂入） | 4kg/s及以上自走履带式谷物联合收割机(全喂入) | 中联重机股份有限公司 | 履带式全喂入谷物联合收割机 | 4LZT-5Q1 | 国三，4C6-100U32，全柴，功率：74kW；国三，4G33TC，常柴，功率：72kW；国三，YC4DK100-T301，玉柴，功率：73.5kW；国三，CA498Z-10T3R，大柴，功率：73.5kW；国三，YCD4N23T8-100A，玉柴，功率：73kW；国三，4C6-100C31，全柴，功率：74kW； | 轮式/履带式:履带式 ;喂入量:5kg/s; | 结构型式：履带式全喂入；喂入量（kg/s）：5； | 31300 |  | 通用类 | 2025-05-13 | 安徽省 | 初评员：通过
收获机械 | 谷物收获机械 | 自走履带式谷物联合收割机（全喂入） | 4kg/s及以上自走履带式谷物联合收割机(全喂入) | 中联重机股份有限公司 | 履带式全喂入谷物联合收割机 | 4LZT-5Z | 国三，4C6-100U32，全柴，功率：74kW；国三，4G33TC，常柴，功率：72kW；国三，YC4DK100-T301，玉柴，功率：73.5kW；国三，CA498Z-10T3R，大柴，功率：73.5kW；国三，YCD4N23T8-100A，玉柴，功率：73kW；国三，4C6-100C31，全柴，功率：74kW； | 轮式/履带式:履带式 ;喂入量:5kg/s; | 结构型式：履带式全喂入；喂入量（kg/s）：5； | 31300 |  | 通用类 | 2025-05-13 | 安徽省 | 初评员：通过
收获机械 | 谷物收获机械 | 自走履带式谷物联合收割机（全喂入） | 4kg/s及以上自走履带式谷物联合收割机(全喂入) | 中联重机股份有限公司 | 履带式全喂入谷物联合收割机 | 4LZT-5Z1 | 国三，4C6-100U32，全柴，功率：74kW；国三，4G33TC，常柴，功率：72kW；国三，YC4DK100-T301，玉柴，功率：73.5kW；国三，CA498Z-10T3R，大柴，功率：73.5kW；国三，YCD4N23T8-100A，玉柴，功率：73kW；国三，4C6-100C31，全柴，功率：74kW； | 轮式/履带式:履带式 ;喂入量:5kg/s; | 结构型式：履带式全喂入；喂入量（kg/s）：5； | 31300 |  | 通用类 | 2025-05-13 | 安徽省 | 初评员：通过
收获机械 | 谷物收获机械 | 自走履带式谷物联合收割机（全喂入） | 4kg/s及以上自走履带式谷物联合收割机(全喂入) | 中联重机股份有限公司 | 履带式全喂入谷物联合收割机 | 4LZT-6Z | 国三，4C6-110C31，全柴，功率：81kW；国三，YC4DK110-T306，玉柴，功率：81kW； | 轮式/履带式:履带式 ;喂入量:6kg/s; | 结构型式：履带式全喂入；喂入量（kg/s）：6； | 31300 |  | 通用类 | 2025-05-13 | 安徽省 | 初评员：通过
收获机械 | 谷物收获机械 | 自走履带式谷物联合收割机（全喂入） | 4kg/s及以上自走履带式谷物联合收割机(全喂入) | 中联重机股份有限公司 | 履带式全喂入谷物联合收割机 | 4LZT-6Z1 | 国三，4C6-110C31，全柴，功率：81kW；国三，YC4DK110-T306，玉柴，功率：81kW； | 轮式/履带式:履带式 ;喂入量:6kg/s; | 结构型式：履带式全喂入；喂入量（kg/s）：6； | 31300 |  | 通用类 | 2025-05-13 | 安徽省 | 初评员：通过
收获机械 | 谷物收获机械 | 自走履带式谷物联合收割机（全喂入） | 4kg/s及以上自走履带式谷物联合收割机(全喂入) | 中联重机股份有限公司 | 履带式全喂入谷物联合收割机 | 4LZT-7Z | 国三，4G2-125C32，全柴，功率：92kW；国三，YC4DK125-T301，玉柴，功率：92kW； | 轮式/履带式:履带式 ;喂入量:7kg/s; | 结构型式：履带式全喂入；喂入量（kg/s）：7； | 31300 |  | 通用类 | 2025-05-13 | 安徽省 | 初评员：通过
收获机械 | 谷物收获机械 | 自走履带式谷物联合收割机（全喂入） | 4kg/s及以上自走履带式谷物联合收割机(全喂入) | 中联重机股份有限公司 | 履带式全喂入谷物联合收割机 | 4LZT-7Z1 | 国三，4G2-125C32，全柴，功率：92kW；国三，YC4DK125-T301，玉柴，功率：92kW； | 轮式/履带式:履带式 ;喂入量:7kg/s; | 结构型式：履带式全喂入；喂入量（kg/s）：7； | 31300 |  | 通用类 | 2025-05-13 | 安徽省 | 初评员：通过
收获机械 | 谷物收获机械 | 自走履带式谷物联合收割机（全喂入） | 4kg/s及以上自走履带式谷物联合收割机(全喂入) | 中联重机股份有限公司 | 履带式全喂入谷物联合收割机 | 4LZT-7ZA | 国三，4G2-130C31，全柴，功率：95kW；国三，YC4DK130-T300，玉柴，功率：96kW； | 轮式/履带式:履带式 ;喂入量:7kg/s; | 结构型式：履带式全喂入；喂入量（kg/s）：7； | 31300 |  | 通用类 | 2025-05-13 | 安徽省 | 初评员：通过
收获机械 | 谷物收获机械 | 自走履带式谷物联合收割机（全喂入） | 4kg/s及以上自走履带式谷物联合收割机(全喂入) | 中联重机股份有限公司 | 履带式全喂入谷物联合收割机 | 4LZT-5.0QC | 国三，4C6-100U32，全柴，功率：74kW；国三，4G33TC，常柴，功率：72kW；国三，YC4DK100-T301，玉柴，功率：73.5kW；国三，CA498Z-10T3R，大柴，功率：73.5kW；国三，YCD4N23T8-100A，玉柴，功率：73kW；国三，4C6-100C31，全柴，功率：74kW； | 轮式/履带式:履带式 ;喂入量:5kg/s; | 结构型式：履带自走全喂入；喂入量(kg/s)：5； | 31300 |  | 通用类 | 2024-12-23 | 安徽省 | 初评员：通过
收获机械 | 谷物收获机械 | 自走履带式谷物联合收割机（全喂入） | 4kg/s及以上自走履带式谷物联合收割机(全喂入) | 中联重机股份有限公司 | 履带式全喂入谷物联合收割机 | 4LZT-5.0ZC | 国三，4C6-100U32，全柴，功率：74kW；国三，4G33TC，常柴，功率：72kW；国三，YC4DK100-T301，玉柴，功率：73.5kW；国三，CA498Z-10T3R，大柴，功率：73.5kW；国三，YCD4N23T8-100A，玉柴，功率：73kW；国三，4C6-100C31，全柴，功率：74kW； | 轮式/履带式:履带式 ;喂入量:5kg/s; | 结构型式：履带式全喂入；喂入量(kg/s)：5； | 31300 |  | 通用类 | 2024-12-23 | 安徽省 | 初评员：通过
收获机械 | 谷物收获机械 | 自走履带式谷物联合收割机（全喂入） | 4kg/s及以上自走履带式谷物联合收割机(全喂入) | 中联重机股份有限公司 | 履带式全喂入谷物联合收割机 | 4LZT-6.0ZB | 国三，YC4DK120-T301，玉柴，功率：88kW； | 轮式/履带式:履带式 ;喂入量:6kg/s; | 结构型式：履带式全喂入；喂入量(kg/s)：6； | 31300 |  | 通用类 | 2024-12-23 | 安徽省 | 初评员：通过
收获机械 | 玉米收获机械 | 自走式玉米收获机 | 4行摘穗剥皮型自走式玉米收获机 | 常州常发重工科技有限公司 | 自走式玉米收获机 | 4YZB-4G | 配套动力型号：YC4A175-T301,制造商：广西玉柴机器股份有限公司,标定功率：129kw，标定转速：2300r/min，排放标准：第三阶段 | 收获行数:4行;是否可剥皮:是 ;是否茎穗兼收:否 ; | 结构型式：轮式、摘穗、剥皮、秸秆还田；外形尺寸（长×宽×高）：6950mm×2450mm×3500mm；结构质量：6950kg；工作行数：4行，行距：550mm，工作幅宽：2450mm；果穗升运器布置位置：中置，果穗升运器结构型式：链耙式；摘穗机构型式：摘穗辊式；摘穗辊/板数量：8个；剥皮机构型式：橡胶辊，剥皮辊数量：20个；割台型式：卧式；割刀型式：甩刀式；卸粮方式：机械卸粮；驾驶室型式：普通式；变速机构型式：液压无极变速+机械变速箱；驱动桥型式：静液压驱动；制动器型式：盘式；秸秆粉碎还田机构型式：甩刀式，秸秆粉碎还田机构位置：中置，秸秆粉碎还田机构工作幅宽：2250mm；轮胎规格：导向轮10.00-15，驱动轮15-24 | 56200 |  | 通用类 | 2024-09-28 | 江苏省 | 初评员：通过
收获机械 | 玉米收获机械 | 自走式玉米收获机 | 4行摘穗剥皮型自走式玉米收获机 | 常州常发重工科技有限公司 | 自走式玉米收获机 | 4YZB-4H | 配套动力型号：YCA05200-T301,制造商：广西玉柴机器股份有限公司,标定功率：147kw，标定转速：2300r/min，排放标准：第三阶段 | 收获行数:4行;是否可剥皮:是 ;是否茎穗兼收:否 ; | 结构型式：轮式、摘穗、剥皮、秸秆还田；外形尺寸（长×宽×高）mm：6950×2450×3500；工作行数：4行，行距mm：550，工作幅宽mm：2450；果穗升运器布置位置：中置，果穗升运器结构型式：链耙式；摘穗机构型式：摘穗辊式；摘穗辊/板数量：8个；剥皮机构型式：橡胶辊，剥皮辊数量：20个；割台型式：卧式；割刀型式：甩刀式；卸粮方式：机械卸粮；秸秆粉碎还田机构型式：甩刀式，秸秆粉碎还田机构位置：中置，秸秆粉碎还田机构工作幅宽mm：2250；驾驶室型式：普通式；变速机构型式：液压无极变速+机械变速箱；驱动桥型式：静液压驱动；制动器型式：盘式；轮胎规格：导向轮10.00-15，驱动轮15-24 | 56200 |  | 通用类 | 2024-12-30 | 江苏省 | 初评员：通过
收获机械 | 玉米收获机械 | 自走式玉米收获机 | 4行摘穗剥皮型自走式玉米收获机 | 常州常发重工科技有限公司 | 自走式玉米收获机 | 4YZB-4J | 配套动力型号：YCA05200-T301,制造商：广西玉柴机器股份有限公司,标定功率：147kw，标定转速：2300r/min，排放标准：第三阶段 | 收获行数:4行;是否可剥皮:是 ;是否茎穗兼收:否 ; | 结构型式：轮式、摘穗、剥皮、秸秆还田；外形尺寸（长×宽×高）mm：7735×2470×3500；工作行数：4行，行距mm：520，工作幅宽mm：2200；果穗升运器布置位置：中置，果穗升运器结构型式：链耙式；摘穗机构型式：拉茎辊摘穗板式；摘穗辊/板数量：8个；剥皮机构型式：橡胶辊，剥皮辊数量：20个；割台型式：卧式；卸粮方式：机械卸粮；秸秆粉碎还田机构型式：甩刀式，秸秆粉碎还田机构位置：中置，秸秆粉碎还田机构工作幅宽mm：1900；驾驶室型式：普通式；变速机构型式：液压无极变速+机械变速箱；驱动桥型式：静液压驱动；制动器型式：盘式；轮胎规格：导向轮10.00-15，驱动轮15-24 | 56200 |  | 通用类 | 2024-12-30 | 江苏省 | 初评员：通过
收获机械 | 玉米收获机械 | 自走式玉米收获机 | 4行摘穗剥皮型自走式玉米收获机 | 山东巨明机械有限公司 | 自走式玉米收获机 | 4YZP-4S | 发动机型号：YC4A140-T300；功率：103kW；制造商：广西玉柴机器股份有限公司；排放阶段：中国第三阶段。发动机型号：YC4DK140-T300；功率：103kW；制造商：广西玉柴机器股份有限公司；排放阶段：中国第三阶段。 | 收获行数:4行;是否可剥皮:是 ;是否茎穗兼收:否 ; | 工作行数（通道数）：4行；工作幅宽：2450mm；结构型式：轮式 摘穗 剥皮；配套发动机额定功率：103kW；整机外形尺寸（长×宽×高）：6780×2780×3000mm；最大通过高度：3000mm；最小离地间隙：250mm；轴距：2800mm；果穗升运器结构型式：刮板式；摘穗机构型式：板式；剥皮机构型式：全胶辊；割台型式：卧式；变速机构型式：（3+1）×2机械式；驾驶室型式：普通式。 | 56200 |  | 通用类 | 2025-03-31 | 山东省 | 初评员：通过
收获机械 | 玉米收获机械 | 自走式玉米收获机 | 4行摘穗剥皮型自走式玉米收获机 | 山东巨明机械有限公司 | 自走式玉米收获机 | 4YZP-4M | 发动机型号：YCA05200-T300；功率：147kW；制造商：广西玉柴机器股份有限公司；排放阶段：中国第三阶段。发动机型号：YCA05200-T301；功率：147kW；制造商：广西玉柴机器股份有限公司；排放阶段：中国第三阶段。 | 收获行数:4行;是否可剥皮:是 ;是否茎穗兼收:否 ; | 工作行数：4行；工作幅宽：2400（选配2300）mm；结构型式：轮式摘穗剥皮秸秆还田型；配套发动机额定功率：147kW；整机外形尺寸（长×宽×高）：7000×2500×3420mm；最大通过高度：3420mm；最小离地间隙：250mm；轴距：2920mm；果穗升运器结构型式：刮板式；摘穗机构型式：板式；剥皮机构型式：全胶辊；割台型式：卧式；变速机构型式：机械（3+1）+无级变速；秸秆粉碎还田机构型式：滚刀式+甩刀式；驾驶室型式：普通式。 | 56200 |  | 通用类 | 2024-12-30 | 山东省 | 初评员：通过
收获机械 | 玉米收获机械 | 自走式玉米收获机 | 4行摘穗剥皮型自走式玉米收获机 | 山东巨明机械有限公司 | 自走式玉米收获机 | 4YZP-4Y | 发动机型号：YCA05200-T300；功率：147kW；制造商：广西玉柴机器股份有限公司；排放阶段：中国第三阶段。发动机型号：YCA05200-T301；功率：147kW；制造商：广西玉柴机器股份有限公司；排放阶段：中国第三阶段。 | 收获行数:4行;是否可剥皮:是 ;是否茎穗兼收:否 ; | 工作行数：4行；工作幅宽：2550（选配2400、2300）mm；结构型式：轮式摘穗剥皮秸秆还田型；配套发动机额定功率：147kW；整机外形尺寸（长×宽×高）：8130×2850×3550mm；最大通过高度：3550mm；最小离地间隙：250mm；轴距：3300mm；果穗升运器结构型式：刮板式；摘穗机构型式：板式；剥皮机构型式：全胶辊；割台型式：卧式；变速机构型式：机械（3+1）+无级变速；秸秆粉碎还田机构型式：甩刀式；驾驶室型式：普通式。 | 56200 |  | 通用类 | 2024-12-30 | 山东省 | 初评员：通过
收获机械 | 玉米收获机械 | 自走式玉米收获机 | 4行摘穗剥皮型自走式玉米收获机 | 道依茨法尔机械有限公司 | 自走式玉米收获机 | 4YZP-4H | 发动机型号：4D2-120U32；标定功率：89kw；制造商：安徽全柴动力股份有限公司；排放阶段：第三阶段。 | 收获行数:4行;是否可剥皮:是 ;是否茎穗兼收:否 ; | 工作行数：4行割台；工作幅宽：2420mm 形式：自走式（摘穗剥皮型）外形尺寸:6100×2720×3110mm；最小离地间隙:320mm；排放阶段：第三阶段。 | 56200 |  | 通用类 | 2024-12-29 | 山东省 | 初评员：通过
收获机械 | 玉米收获机械 | 自走式玉米收获机 | 4行摘穗剥皮型自走式玉米收获机 | 雷沃重工股份有限公司 | 自走式玉米收获机 | 4YZ-4B7 | YC6J200-T300,147kW，广西玉柴机器股份有限公司，第三阶段; | 收获行数:4行;是否可剥皮:是 ;是否茎穗兼收:否 ; | 结构型式：自走式（摘穗剥皮型）；收获行数：4行；工作幅宽：2320mm | 56200 |  | 通用类 | 2025-03-31 | 山东省 | 初评员：通过
收获机械 | 玉米收获机械 | 自走式玉米收获机 | 4行摘穗剥皮型自走式玉米收获机 | 焦作泰利机械制造股份有限公司 | 自走式玉米联合收获机 | 4YZ-4A | 发动机型号：WP6G200E330；标定功率：147kW；制造商：潍柴（潍坊）中型柴油机有限公司；排放标准；第三排放标准；发动机型号：WP6G198E311；标定功率：145.5kW；制造商：潍柴（潍坊）中型柴油机有限公司；排放标准；第三排放标准；发动机型号：YC6J200T300；标定功率：147kW；制造商：广西玉柴机器股份有限公司；排放标准；第三排放标准 | 收获行数:4行;是否可剥皮:是 ;是否茎穗兼收:否 ; | 结构型式:自走式摘穗剥皮型;外形尺寸(工作状态,长×宽×高)mm:6840*2680*3460;结构质量(kg):6950;工作行数:4行;额定功率:145.5kW;适应行距范围cm:500-600;果穗升运器布置位置:中置;果穗升运器结构型式:链条刮板式;摘穗机构型式:螺旋直筋式;剥皮机型式:胶辊+胶辊型式;剥皮机数量(个):20;割刀型式:滚刀;秸秆处理机构型式:甩刀式;工作幅宽:2250mm;位置:车架中间下方.驱动方式:机械式;制动器型式:前钳式;驱动桥型式:边减式;轮胎规格:驱动轮15.5/80-24/导向轮10/75-15.3; | 56200 |  | 通用类 | 2023-12-31 | 河南省 | 初评员：通过
收获机械 | 玉米收获机械 | 自走式玉米收获机 | 4行摘穗剥皮型自走式玉米收获机 | 抚顺鑫兴农业机械有限责任公司 | 自走式玉米收获机 | 4YZ-4C | 发动机制造商：常柴股份有限公司 额定功率：74.5KW 发动机规格：4G33TC 排放阶段：第三阶段 | 收获行数:4行;是否可剥皮:是 ;是否茎穗兼收:否 ; | 型号名称4YZ-4C自走式玉米收获机 结构型式轮式 摘穗 剥皮 秸秆还田 配套发动机型号规格4G33TC 配套发动机生产企业常柴股份有限公司 配套发动机结构型式 直列式 水冷 涡轮增压 配套发动机额定功率 kW74.5 配套发动机额定转速r/min2400 整机外形尺寸(长×宽×高)mm 6445×2700×2900 工作行数（通道数）行4 行距mm580 工作幅宽mm2480 最大通过高度mm2900 最小离地间隙mm260 作业速度km/h1.4-4.5 作业小时生产率hm2/h0.27-0.53 单位面积燃油消耗量kg/hm2≤30 果穗升运器布置位置右置 果穗升运器结构型式链条刮 板摘穗机构型式摘穗板 摘穗辊/板数量个8 剥皮机构型式橡胶辊 剥皮辊数量个16 割台型式卧式 风扇数量个1 风扇型式离心式 风扇直径mm400 卸粮方式液压翻转 秸秆粉碎还田机构型式切碎还田 秸秆粉碎还田机构位置前置 秸秆粉碎还田机构工作幅宽mm2050 驾驶室型式普通式 变速机构型式（4+4）×2机械式 驱动桥型式（前/后）机械式（四驱） 制动器型式（前/后）前：盘式/后：盘式 轴距mm2500 导向轮轮距mm1800 驱动轮轮距mm1800 导向轮轮胎规格9.5-20 驱动轮轮胎规格9.5-20 | 56200 |  | 通用类 | 2025-04-23 | 辽宁省 | 初评员：通过
收获机械 | 玉米收获机械 | 自走式玉米收获机 | 5行及以上摘穗剥皮型自走式玉米收获机 | 佳木斯常发佳联农业装备有限公司 | 自走式玉米收获机 | 4YZ-5C | 配套动力型号：YC6J190-T303,制造商：广西玉柴机器股份有限公司,标定功率：140kw，标定转速：2200r/min，排放标准：第三阶段 | 收获行数:5行;是否可剥皮:是 ;是否茎穗兼收:否 ; | 结构型式：自走式（摘穗、剥皮、粉碎还田）；外形尺寸（长×宽×高）mm：9300×3560×3800；工作行数：5行；工作幅宽mm：3560；果穗升运器布置位置：中置，果穗升运器结构型式：链耙式；摘穗辊/板型式：钢板可调；剥皮机剥皮辊型式：橡胶辊，剥皮辊数量：20个；割台型式：卧式；风扇型式：离心蜗壳式；清选筛型式：贝壳式；秸秆切碎器型式：甩刀式，秸秆切碎器工作幅宽mm：3060，秸秆切碎器位置：整车中下侧；驾驶室型式：普通驾驶室；变速箱类型：机械变速箱+液压无极变速器；驱动桥型式：机械式驱动；转向机型式：全液压转向，助力方式：液压助力；制动器型式：盘式，助力方式：液压助力；轮胎规格：导向轮12.00-18，驱动轮15-24 | 74400 |  | 通用类 | 2023-12-31 | 黑龙江 | 初评员：通过
收获机械 | 玉米收获机械 | 自走式玉米收获机 | 5行及以上摘穗剥皮型自走式玉米收获机 | 佳木斯常发佳联农业装备有限公司 | 自走式玉米收获机 | 4YZ-5E | 配套动力型号：YC6J190-T303,制造商：广西玉柴机器股份有限公司,标定功率：140kw，标定转速：2200r/min，排放标准：第三阶段 | 收获行数:5行;是否可剥皮:是 ;是否茎穗兼收:否 ; | 结构型式：轮式、摘穗、剥皮、秸秆还田；外形尺寸（长×宽×高）mm：9300×3364×3800；工作行数：5行；行距mm：600；工作幅宽mm：3284；果穗升运器布置位置：中置，果穗升运器结构型式：链耙式；摘穗机构型式：拉茎辊摘穗板式；摘穗辊/板数量：10个；剥皮机剥皮辊型式：橡胶辊，剥皮辊数量：20个；割台型式：卧式；风扇型式：离心式；清选筛型式：贝壳式；卸粮方式：机械卸粮；秸秆粉粹还田机构型式：甩刀式，秸秆粉碎还田机构工作幅宽mm：2850，秸秆粉碎还田机构位置：中置；驾驶室型式：普通式；变速机构型式：机械变速箱+液压无极变速；驱动桥型式（前/后）：机械式驱动；制动器型式（前/后）：盘式；轮胎规格：导向轮12.00-18，驱动轮15-24 | 74400 |  | 通用类 | 2024-12-31 | 黑龙江 | 初评员：通过
收获机械 | 玉米收获机械 | 自走式玉米收获机 | 5行及以上摘穗剥皮型自走式玉米收获机 | 佳木斯常发佳联农业装备有限公司 | 自走式玉米收获机 | 4YZ-5G | 配套动力型号：YC6J190-T303,制造商：广西玉柴机器股份有限公司,标定功率：140kw，标定转速：2200r/min，排放标准：第三阶段 | 收获行数:5行;是否可剥皮:是 ;是否茎穗兼收:否 ; | 结构型式：轮式、摘穗、剥皮、秸秆还田；外形尺寸（长×宽×高）mm：9300×3364×3800；工作行数：5行；行距mm：600；工作幅宽mm：3284；果穗升运器布置位置：中置，果穗升运器结构型式：链耙式；摘穗机构型式：拉茎辊摘穗板式；摘穗辊/板数量：10个；剥皮机剥皮辊型式：橡胶辊，剥皮辊数量：20个；割台型式：卧式；风扇型式：离心式；清选筛型式：贝壳式；卸粮方式：机械卸粮；秸秆粉粹还田机构型式：甩刀式，秸秆粉碎还田机构工作幅宽mm：3125，秸秆粉碎还田机构位置：前置；驾驶室型式：普通式；变速机构型式：机械变速箱+液压无极变速；驱动桥型式（前/后）：机械式驱动；制动器型式（前/后）：盘式；轮胎规格：导向轮12.00-18，驱动轮15-24 | 74400 |  | 通用类 | 2024-12-31 | 黑龙江 | 初评员：通过
收获机械 | 玉米收获机械 | 自走式玉米收获机 | 5行及以上摘穗剥皮型自走式玉米收获机 | 道依茨法尔机械有限公司 | 自走式玉米收获机 | 4YZP-5H | 发动机型号：YC4A175-T301；标定功率：129kw；制造商：广西玉柴机器股份有限公司；排放阶段：第三阶段。 | 收获行数:5行;是否可剥皮:是 ;是否茎穗兼收:否 ; | 工作行数：5行割台；工作幅宽：3150mm 形式：自走式（摘穗剥皮型）外形尺寸：7300×3230×3670mm；最小离地间隙：290mm；排放阶段：第三阶段。 | 74400 |  | 通用类 | 2024-12-29 | 山东省 | 初评员：通过
收获机械 | 玉米收获机械 | 自走式玉米收获机 | 5行及以上摘穗剥皮型自走式玉米收获机 | 山东巨明机械有限公司 | 自走式玉米收获机 | 4YZP-5Y | 发动机型号：YCA05200-T300；功率：147kW；制造商：广西玉柴机器股份有限公司；排放阶段：中国第三阶段。发动机型号：YCA05200-T301；功率：147kW；制造商：广西玉柴机器股份有限公司；排放阶段：中国第三阶段。 | 收获行数:5行;是否可剥皮:是 ;是否茎穗兼收:否 ; | 工作行数：5行；工作幅宽：3410（选配3230、2900）mm；结构型式：轮式摘穗剥皮秸秆还田型；配套发动机额定功率：147kW；整机外形尺寸（长×宽×高）：8340×3420×3500mm；最大通过高度：3500mm；最小离地间隙：250mm；轴距：3300mm；果穗升运器结构型式：刮板式；摘穗机构型式：板式；剥皮机构型式：全胶辊；割台型式：卧式；变速机构型式：机械（3+1）+无级变速；秸秆粉碎还田机构型式：甩刀式；驾驶室型式：普通式。 | 74400 |  | 通用类 | 2024-12-30 | 山东省 | 初评员：通过
收获机械 | 玉米收获机械 | 自走式玉米收获机 | 5行及以上摘穗剥皮型自走式玉米收获机 | 山东巨明机械有限公司 | 自走式玉米收获机 | 4YZP-5M | 发动机型号：YCA05200-T300；功率：147kW；制造商：广西玉柴机器股份有限公司；排放阶段：中国第三阶段。发动机型号：YCA05200-T301；功率：147kW；制造商：广西玉柴机器股份有限公司；排放阶段：中国第三阶段。 | 收获行数:5行;是否可剥皮:是 ;是否茎穗兼收:否 ; | 工作行数（通道数）：5行；工作幅宽：2850mm；结构型式：轮式摘穗剥皮秸秆还田；配套发动机额定功率：147kW；整机外形尺寸（长×宽×高）：7920×2850×3550mm；最大通过高度：3550mm；最小离地间隙：260mm；轴距：3300mm；果穗升运器结构型式：刮板式；摘穗机构型式：板式；剥皮机构型式：全胶辊；割台型式：卧式；秸秆粉碎还田机构型式：甩刀式；驾驶室型式：普通式。 | 74400 |  | 通用类 | 2025-03-31 | 山东省 | 初评员：通过
收获机械 | 玉米收获机械 | 自走式玉米籽粒联合收获机 | 5行及以上自走式玉米籽粒联合收获机 | 佳木斯常发佳联农业装备有限公司 | 玉米籽粒收获机 | 4YZ-6 | 配套动力型号：YC6J180-T301,制造商：广西玉柴机器股份有限公司,标定功率：133kw，标定转速：2300r/min，排放标准：第三阶段 | 收获行数:6行;是否为纵轴流:是 ; | 结构型式：轮式自走式（籽粒型）；外形尺寸（长×宽×高）mm：9950×4150×4100；工作行数：6行，行距：650mm，工作幅宽：3920mm，摘穗机构型式：钢板可调；摘穗辊/板数量：12/12个；割台型式：卧式；脱粒滚筒数量：1个；脱粒滚筒型式：轴流纹杆块式；风扇型式：贯流式；凹板筛型式：梳齿式；清选筛型式：网格筛；卸粮方式：机械自动卸粮；秸秆粉碎还田机构型式：甩刀式；秸秆粉碎还田机构位置：脱粒滚筒后下方；秸秆粉碎还田机构工作幅宽：1300mm；驾驶室型式：普通式；变速机构型式：机械变速箱+液压无极变速；驱动桥型式（前）：机械驱动；制动器型式（前）：盘式液压助力；轮胎规格：导向轮12.00-18，驱动轮28L-26 | 87400 |  | 通用类 | 2024-12-30 | 黑龙江 | 初评员：通过
收获机械 | 玉米收获机械 | 自走式玉米籽粒联合收获机 | 5行及以上自走式玉米籽粒联合收获机 | 佳木斯常发佳联农业装备有限公司 | 玉米籽粒收获机 | 4YZ-6F | 配套动力型号：YC6J180-T301,制造商：广西玉柴机器股份有限公司,标定功率：133kw，标定转速：2300r/min，排放标准：第三阶段 | 收获行数:6行;是否为纵轴流:是 ; | 结构型式：轮式、籽粒直收、秸秆还田；外形尺寸（长×宽×高）mm：9500×4100×4230；工作行数：6行，行距：650mm，工作幅宽：3920mm;摘穗机构型式：钢板可调；摘穗辊/板数量：12/12个；割台型式：卧式；脱粒滚筒数量：1个；脱粒滚筒型式：轴流纹杆块式；风扇型式：贯流式；凹板筛型式：梳齿式；清选筛型式：网格筛；卸粮方式：机械自动卸粮；秸秆粉碎还田机构型式：直刀式；秸秆粉碎还田机构位置：脱粒滚筒后下方；秸秆粉碎还田机构工作幅宽：1300mm；驾驶室型式：普通式；变速机构型式：机械变速箱+液压无极变速；驱动桥型式（前/后）：机械驱动；制动器型式（前/后）：机械制动；轮胎规格：导向轮14.9-24，驱动轮28L-26 | 87400 |  | 通用类 | 2024-12-30 | 黑龙江 | 初评员：通过
收获机械 | 玉米收获机械 | 自走式玉米籽粒联合收获机 | 5行及以上自走式玉米籽粒联合收获机 | 佳木斯常发佳联农业装备有限公司 | 玉米籽粒收获机 | 4YZ-6C | 配套动力型号：YC6J210-T303,制造商：广西玉柴机器股份有限公司,标定功率：155kw，标定转速：2300r/min，排放标准：第三阶段 | 收获行数:6行;是否为纵轴流:是 ; | 结构型式：自走式（摘穗/脱粒型）；工作状态外形尺寸（长×宽×高）mm：9500×4150×4860；工作行数：6行；工作幅宽mm：4050；摘穗机构摘穗辊/板型式：钢板可调；输送槽型式：链耙式；割台型式：卧式；脱粒滚筒数量：1个；脱粒滚筒型式：纹杆块式；风扇型式：贯流式；凹板筛型式：梳齿式；清选筛型式：编织筛；集粮箱容积：7000L；集粮箱卸粮方式：机械卸粮；集粮箱驱动方式：液压驱动；秸秆处理机构型号名称：秸秆切碎器型式：直刀式，秸秆切碎器工作幅宽mm：1300，秸秆切碎器位置：拖拉滚筒后下方；驾驶室型式：普通；变速方式：机械变速箱+液压无极变速器；驱动桥型式：机械式驱动；转向机型式：全液压转向，助力方式：液压助力；制动器型式：盘式，助力方式：液压助力；轮胎规格：导向轮14.9-24，驱动轮28L-26 | 87400 |  | 通用类 | 2023-12-31 | 黑龙江 | 初评员：通过
收获机械 | 玉米收获机械 | 自走式玉米籽粒联合收获机 | 5行及以上自走式玉米籽粒联合收获机 | 焦作泰利机械制造股份有限公司 | 自走式玉米籽粒联合收获机 | 4YZL-5 | 配套动力型号:YCD4Y33T6-160；制造商:广西玉柴动力股份有限公司；气缸数:4缸标定功率(kW):117.7；标定转速(r/min):2300；排放标准:第三阶段.配套动力型号:WP4G160E330；制造商:潍坊潍柴道依茨柴油机有限公司；气缸数:4缸标定功率(kW):118；标定转速(r/min):2300；排放标准:第三阶段.配套动力型号:YC4A160-T300；制造商:广西玉柴机器股份有限公司；气缸数:4缸标定功率(kW):118；标定转速(r/min):2200；排放标准:第三阶段.配套动力型号:YCD4Y33T6-170；制造商:广西玉柴动力股份有限公司；气缸数:4缸标定功率(kW):125；标定转速(r/min):2300；排放标准:第三阶段.配套动力型号:YC4A175-T300；制造商:广西玉柴机器股份有限公司；气缸数:4缸标定功率(kW):129；标定转速(r/min):2200；排放标准:第三阶段 | 收获行数:5行;是否为纵轴流:否 ; | 自走式；结构型式:脱粒型；外形尺寸(工作状态,长×宽×高)MM:6670×2340×3240；结构质量(KG):6500；工作行数:5行；适应行距范围mM:500-600；果穗升运器布置位置:中置；果穗升运器结构型式:刮板式；摘穗机构型式:拉茎辊摘穗板组合式；割刀型式:/；脱粒滚筒型式:主:柱齿排+圈板+分离板/副:板齿；清选筛型式:鱼鳞筛；凹板筛型式:圆孔筛；秸秆处理机构型式:/；工作幅宽:/； | 87400 |  | 通用类 | 2021-12-31 | 河南省 | 初评员：通过
收获机械 | 玉米收获机械 | 自走式玉米籽粒联合收获机 | 5行及以上自走式玉米籽粒联合收获机 | 雷沃重工股份有限公司 | 自走式玉米收获机 | 4YL-5M4 | YC4A175-T300,129kW,广西玉柴机器股份有限公司，第三阶段； | 收获行数:5行;是否为纵轴流:是 ; | 结构型式：自走轮式，籽粒直收；收获行数：5行；工作幅宽：3015mm； | 87400 |  | 通用类 | 2025-03-31 | 山东省 | 初评员：通过
收获机械 | 玉米收获机械 | 自走式玉米籽粒联合收获机 | 5行及以上自走式玉米籽粒联合收获机 | 科乐收农业机械（山东）有限责任公司 | 自走式玉米籽粒联合收获机 | 4YZL-8（Tucano570) | OM926LA.E3A/1、240kw、国三发动机、戴姆勒股份公司 | 收获行数:8行;是否为纵轴流:是 ; | 结构型式：自走式+脱粒；外形尺寸 (长×宽×高)：12227×6059×4020mm；工作行数（通道数）：8行；行距：700mm；工作幅宽：5600mm；理论作业速度：1-12km/h；作业小时生产率：4～6.5hm2/h；摘穗机构型式：摘穗板式；割台型式：卧式；割刀型式：立式；脱粒滚筒型式：纹杆；凹版筛型式：栅格式；清选筛型式：鱼鳞筛；卸粮方式：自动机械卸粮；秸秆粉碎还田机构型式：刀轮切碎器；秸秆粉碎还田机构位置：前置；驾驶室型式：封闭式；变速机构型式：液压驱动机械变档式 | 87400 |  | 通用类 | 2024-12-30 | 山东省 | 初评员：通过
收获机械 | 玉米收获机械 | 自走式玉米籽粒联合收获机 | 5行及以上自走式玉米籽粒联合收获机 | 约翰.迪尔(佳木斯)农业机械有限公司 | 玉米联合收获机 | 4YL-6(C120) | 型号：4045HYC15 功率：121kw 转速：2400r/min 生产企业：约翰迪尔(天津)有限公司 国三排放标准 | 收获行数:6行;是否为纵轴流:是 ; | 6行割台；幅宽3.97m；型式：自走式（籽粒收获型） | 87400 |  | 通用类 | 2024-12-30 | 黑龙江 | 初评员：通过
收获机械 | 玉米收获机械 | 自走式玉米籽粒联合收获机 | 5行及以上自走式玉米籽粒联合收获机 | 约翰.迪尔(佳木斯)农业机械有限公司 | 自走式玉米联合收获机 | 4YL-6(C230) | 型号：6068HYC54 功率：148kw 转速：2400r/min 生产企业：约翰迪尔(天津)有限公司 国三排放标准 | 收获行数:6行;是否为纵轴流:是 ; | 6行割台；幅宽3.97m；型式：自走式（籽粒收获型） | 87400 |  | 通用类 | 2024-12-30 | 黑龙江 | 初评员：通过
收获机械 | 玉米收获机械 | 自走式玉米籽粒联合收获机 | 5行及以上自走式玉米籽粒联合收获机 | 约翰.迪尔(佳木斯)农业机械有限公司 | 玉米联合收获机 | 4YL-8A(S760) | 型号：6090HH021 功率：239kw 转数：2200r/min 生产企业：美国约翰迪尔公司 国三排放标准 | 收获行数:8行;是否为纵轴流:是 ; | 8行割台；幅宽5.6m；型式：自走式（籽粒收获型） | 87400 |  | 通用类 | 2024-12-30 | 黑龙江 | 初评员：通过
收获机械 | 玉米收获机械 | 穗茎兼收玉米收获机 | 4行摘穗剥皮型穗茎兼收玉米收获机 | 新乡市通宇车辆有限公司 | 自走式穗茎兼收玉米收获机 | 4YZQ-4A | 发动机型号：WP6G198E311； 系族名称：G3DETZL0675E33； 厂牌：WEICHAI； 额定净功率/转速（kW/r/min）：145.5/2200；排放阶段：国三; 标签的位置：齿轮室上；制造商名称：潍柴(潍坊)中型柴油机有限公司； 生产厂地址：山东省潍坊高新区潍安路169号； | 收获行数:4行;是否可剥皮:是 ;是否茎穗兼收:是 ; | 结构型式:轮式、摘穗、剥皮、秸秆回收；外形尺寸（工作状态，长×宽×高)mm：7900×2770×3770；结构质量（kg）：7000；工作行数：4行；适应行距范围mm：625；果穗升运器布置位置：右置；果穗升运器结构型式：链板式；摘穗机构型式：对辊式；剥皮机型式：胶辊+铁辊；剥皮辊数量（个）：16个；割刀型式 ：往复式；脱粒滚筒型式：无；清选筛型式：无；凹板筛型式：无；秸秆切碎回收机构型式：滚刀式；工作幅宽mm：2640；秸秆切碎回收机构位置：割台后方；驱动方式：前驱；制动器型式：前盘式/后鼓式；驱动桥型式：前机械式 ；轮胎规格 ：导向轮轮胎规格10.0/75-15.3 驱动轮轮胎规格15-24； | 56200 |  | 通用类 | 2023-12-31 | 河南省 | 初评员：通过
收获机械 | 玉米收获机械 | 穗茎兼收玉米收获机 | 4行摘穗剥皮型穗茎兼收玉米收获机 | 焦作泰利机械制造股份有限公司 | 自走式穗茎兼收玉米收获机 | 4YZSJ-4 | 发动机型号：WP6G220E330;发动机功率：162kW；发动机结构型式：立式.水冷.六缸柴油机；额定转速：2200r/min；发动机生产厂家：潍柴（潍坊）中型柴油机有限公司；排放标准：第三排放阶段； | 收获行数:4行;是否可剥皮:是 ;是否茎穗兼收:是 ; | 型号名称：4YZSJ-4自走式穗茎兼收玉米收获机；结构型式：轮式、摘穗、剥皮、秸秆回收；工作行数：4行；整机外形尺寸（长宽高mm）7950*2800*3600；发动机功率：162kW；额定转速：2200r/min；行距：610mm；工作幅宽：2600mm；最大通过高度：3600mm；最小离地间隙：315mm；作业速度：2-7km/h；果穗升运器布置位置：右置; 果穗升运器结构型式：链条刮板式；摘穗机构型式：摘穗辊式；剥皮机构型式：胶辊+胶辊；割台型式：卧式；风扇型式：离心式；秸秆切碎回收机构型式：往复割刀+压送切碎+抛送；秸秆切碎回收机构工作幅宽：2500mm；变速机构型式：机械式； | 56200 |  | 通用类 | 2024-11-15 | 河南省 | 初评员：通过
收获机械 | 玉米收获机械 | 穗茎兼收玉米收获机 | 4行摘穗剥皮型穗茎兼收玉米收获机 | 河北元正农业机械有限公司 | 茎穂兼收玉米收获机 | 4YZQ-4 | 154Kw；潍柴潍坊中型柴油机有限公司；国家第三阶段 | 收获行数:4行;是否可剥皮:是 ;是否茎穗兼收:是 ; | 自走式；收获行数：4行；割幅：2.5m；结构质量：7400kg | 56200 |  | 通用类 | 2024-08-29 | 河北省 | 初评员：通过
收获机械 | 玉米收获机械 | 穗茎兼收玉米收获机 | 4行摘穗剥皮型穗茎兼收玉米收获机 | 山东巨明机械有限公司 | 自走式穗茎兼收玉米收获机 | 4YZSJ-4A | 发动机型号：YCA05200-T300；功率：147kW；制造商：广西玉柴机器股份有限公司；排放阶段：中国第三阶段。发动机型号：YCA05200-T301；功率：147kW；制造商：广西玉柴机器股份有限公司；排放阶段：中国第三阶段。 | 收获行数:4行;是否可剥皮:是 ;是否茎穗兼收:是 ; | 工作行数（通道数）：4行；工作幅宽：2400mm；结构型式：轮式、摘穗、剥皮、秸秆回收；配套发动机额定功率：147kW；整机外形尺寸（长×宽×高）：6950×3200×4200mm；最大通过高度：3850mm；最小离地间隙：250mm；轴距：3000mm；果穗升运器结构型式：刮板式；摘穗机构型式：辊式；剥皮机构型式：全胶辊；割台型式：卧式；变速机构型式：机械（3+1）+无极变速轮；秸秆切碎还田机构型式：甩刀式；驾驶室型式：普通式。 | 56200 |  | 通用类 | 2024-12-23 | 山东省 | 初评员：通过
收获机械 | 玉米收获机械 | 穗茎兼收玉米收获机 | 4行摘穗剥皮型穗茎兼收玉米收获机 | 山东巨明机械有限公司 | 自走式穗茎兼收玉米收获机 | 4YZSJ-4C | 发动机型号：YCA05200-T300；功率：147kW；制造商：广西玉柴机器股份有限公司；排放阶段：中国第三阶段。发动机型号：YCA05200-T301；功率：147kW；制造商：广西玉柴机器股份有限公司；排放阶段：中国第三阶段。 | 收获行数:4行;是否可剥皮:是 ;是否茎穗兼收:是 ; | 工作行数（通道数）：4行；工作幅宽：2360mm；结构型式：轮式、摘穗、剥皮、秸秆还田、秸秆回收；配套发动机额定功率：147kW；整机外形尺寸（长×宽×高）：7860×2980×3720mm；最大通过高度：2100mm；最小离地间隙：280mm；轴距：3300mm；果穗升运器结构型式：刮板式；摘穗机构型式：辊式；剥皮机构型式：全胶辊；割台型式：卧式；变速机构型式：机械式；秸秆粉碎还田机构型式：甩刀式；驾驶室型式：普通式。 | 56200 |  | 通用类 | 2024-12-29 | 山东省 | 初评员：通过
收获机械 | 蔬菜收获机械 | 果类蔬菜收获机 | 3.0m以下自走式籽瓜捡拾脱粒联合作业机 | 雷沃重工股份有限公司 | 自走式籽瓜收获机 | 4XZ-200A1 | 配套发动机:4D3-ETA28,110kW，天津雷沃发动机有限公司，第三阶段,额定转速:1800r/min | 工作幅宽:2m;型式:悬挂式自走式 ; | 自走轮式；作业幅宽：2000mm；捡拾机构宽度：2000mm；喂入方式：整瓜喂入； | 25000 |  | 非通用类 | 2025-04-16 | 山东省 | 初评员：通过
收获机械 | 蔬菜收获机械 | 果类蔬菜收获机 | 3.0m以下自走式籽瓜捡拾脱粒联合作业机 | 杭锦后旗星光农机制造有限公司 | 自走自捡式葫芦收获机 | 4HZL-200 |  | 工作幅宽:2m;型式:悬挂式自走式 ; | 序号 项目 设计或标准值 1 型号名称 4HZL-200自走自捡式葫芦收获机 2 结构型式（挂接方式） 自走式一体机 3 结构质量，kg 6800Kg 4 外形尺寸（长×宽×高），mm 工作状态 7880×3100×3200 运输状态 7980×3100×3200 5 配套发动机 额定功率，kW 103 额定转速,r/min 2400 6 作业幅宽，mm 2000 7 喂入方式 全喂入 8 喂入台高度，mm 1615 9 捡拾机构 型式 弓齿式 直径/高度，mm 1480 宽度，mm 2000 10 破瓜器型式 刀齿式 11 脱离滚筒 型式 弓齿型 工作长度，mm 2260 工作直径，mm 750 12 清选滚筒 型式 浆叶式 工作长度，mm 1460 工作直径，mm 280 13 筛片型式 线隙式 14 料箱容积，m³ 1.5 15 轮距，mm 导向轮 1470 驱动轮 1680 16 轮胎规格 导向轮 10/75-15.3 驱动轮 15-24 17 轴距，mm 2910 18 最小离地间隙，mm 250 19 驾驶室型式 普通 20 变速机构型式 机械有级变速+无极变速 21 制动器型式 碟刹式+抱箍式 22 卸料高度，mm 2270 | 25000 |  | 非通用类 | 2025-04-16 | 内蒙古自治区 | 初评员：通过
收获机械 | 蔬菜收获机械 | 果类蔬菜收获机 | 3.0m以下自走式籽瓜捡拾脱粒联合作业机 | 赤峰巨昌机械有限公司 | 自走式葫芦籽瓜收获机 | 4HZ-2000 | 产品型号：WP4.1NG175E301、发动机额定功率：118KW、产品执行标准：Q/0700WCG222、系族名称：G3WPGSL4088041、信息公开号：CNFCG3000173 000094 000001、限值阶段：非道路中国第Ⅲ阶段、生产企业：潍柴动力股份有限公司 | 工作幅宽:2m;型式:悬挂式自走式 ; | 型号名称：4H-2000型自走式葫芦籽瓜收获机、结构型式（挂接方式）：自走式、工作状态外形尺寸：（长×宽×高），mm：7890×3000×3480、配套发动机额定功率：118KW、作业幅宽，mm：2000、喂入方式：扎瓜齿棍式、捡拾器结构型式：扎瓜齿棍式、 | 25000 |  | 非通用类 | 2025-04-16 | 内蒙古自治区 | 初评员：通过
收获机械 | 蔬菜收获机械 | 果类蔬菜收获机 | 3.0m及以上自走式籽瓜捡拾脱粒联合作业机 | 武城县大力农业机械有限公司 | 自走式籽瓜籽粒收获机 | 4HZL-304 | 发动机额定功率：132.5KW 排放阶段:III阶段 | 工作幅宽:3.04m;型式:悬挂式自走式 ; | 外形尺寸:8700mm*3250mm*3350mm 发动机额定功率：132.5KW 作业幅宽：3040mm | 50000 |  | 非通用类 | 2025-04-16 | 山东省 | 初评员：通过
收获机械 | 籽粒作物收获机械 | 油菜籽收获机 | 4-5kg/s自走轮式油菜籽收获机 | 雷沃重工股份有限公司 | 油菜联合收割机 | 4LZY-4G1 | 4C6-100C31，74kw，安徽全柴动力股份有限公司，第三阶段； | 喂入量:4kg/s;是否自走:是 ; | 结构型式：自走履带式；喂入方式：全喂入；喂入量：4kg/s； | 13500 |  | 通用类 | 2024-12-30 | 山东省 | 初评员：通过
收获机械 | 根茎作物收获机械 | 薯类收获机 | 1.5m及以上分段式薯类收获机 | 黑龙江德沃科技开发有限公司 | 马铃薯收获机 | 4UM-180 |  | 幅宽:1.8m;收获型式:分段式 ; | 工作幅宽：1800mm，外形尺寸(长×宽×高):3552×2000×1582mm,配套动力额定功率：66.2kW，结构型式：三点悬挂式，挖掘铲型式：固定式，除茎除蔓装置型式：圆盘夹运式，输送装置型式：橡胶轮驱动链杆，清选分离装置型式：升运链式。 | 5500 |  | 非通用类 | 2024-12-31 | 黑龙江 | 初评员：通过
收获机械 | 根茎作物收获机械 | 甜菜收获机 | 2-3行甜菜收获机 | 黑龙江北大荒众荣农机有限公司 | 甜菜收获机 | 4TS-2D |  | 收获行数:2行; | 工作状态外形尺寸(长×宽×高):5600×4120×3530mm,工作行数:2行,工作幅宽:980mm | 10000 |  | 非通用类 | 2024-12-31 | 内蒙古自治区 | 初评员：通过
收获机械 | 根茎作物收获机械 | 甜菜收获机 | 2-3行甜菜收获机 | 黑龙江北大荒众荣农机有限公司 | 甜菜收获机 | 4TS-3B |  | 收获行数:3行; | 配套动力:51.5-88.2,工作状态外形尺寸(长×宽×高):5600×4760×4430mm.工作行数:3行 | 10000 |  | 非通用类 | 2024-12-31 | 内蒙古自治区 | 初评员：通过
收获机械 | 根茎作物收获机械 | 甜菜收获机 | 2-3行甜菜收获机 | 黑龙江北大荒众荣农机有限公司 | 甜菜收获机 | 4TS-4B |  | 收获行数:4行; | 配套动力:66.2-103kw,工作状态外形尺寸(长×宽×高):6300×4950×3560mm,工作行数:4行 | 10000 |  | 非通用类 | 2024-12-31 | 内蒙古自治区 | 初评员：通过
收获机械 | 根茎作物收获机械 | 甜菜收获机 | 2-3行甜菜收获机 | 黑龙江北大荒众荣农机有限公司 | 甜菜收获机 | 4TS-2 |  | 收获行数:2行; | 行数:2行,整机质量:1900KG,配套动力:≥100kW | 10000 |  | 非通用类 | 2021-12-31 | 内蒙古自治区 | 初评员：通过
收获机械 | 根茎作物收获机械 | 甜菜收获机 | 2-3行甜菜收获机 | 承德绿农机械设备制造有限公司 | 甜菜收获机 | 4T-2C |  | 收获行数:2-3行; | 结构形式：牵引式，配套动力≥33KW，工作行数：2-3行，行距：300-700mm，工作幅宽：1000mm，工作状态外形尺寸（长×宽×高）mm：4780×3250×2950，挖掘（捡拾）装置型式：挖掘铲式，清理装置型式：栅格链靶及光辊组合，输送装置型式：链耙式，卸料装置型式：链耙式。 | 10000 |  | 非通用类 | 2025-04-16 | 河北省 | 初评员：通过
收获机械 | 根茎作物收获机械 | 花生收获机 | 自走式联合收获机 | 安阳市豫工农业机械有限公司 | 自走式花生捡拾收获机 | 4HZJ-2600 | 发动机信息：LR4M5LU24/0920E；标定功率：92kW；制造商：一拖(洛阳)柴油机有限公司；排放阶段：第三阶段。 | 幅宽:2.6m;收获型式:自走式联合收获 ; | 结构型式 / 自走式 配套发动机生产企业 / 一拖（洛阳）柴油机有限公司 配套发动机牌号型号 / LR4M5LU24/0920E 配套发动机结构型式 / 直列、水冷、四冲程、直喷 配套发动机气缸数量 缸 4 配套发动机标定功率 kW 92 配套发动机标定转速 r/min 2400 工作状态外形尺寸(长×宽×高) mm 7200×2900×3400 整机质量 kg 6350 最小离地间隙* mm 305 最小通过半径* mm 左转：7350；右转：5150 作业速度 km/h 1.44-3.01 作业小时生产率 h㎡/h 0.3～0.5 单位作业量燃油消耗量* kg/h㎡ ≤22.5 工作幅宽 mm 2600 工作垄/行数 垄/行 / 挖掘机构型式 / / 挖掘机构工作幅宽 mm / 分离机构型式 / / 分离机构工作面尺寸（长×宽） mm / 摘果机构型式* / 钉齿横向 摘果机构摘辊尺寸（直径×长度）* mm Φ556×1808、Φ325×1130、Φ700×1130 摘果机构摘辊个数* 个 3 捡拾机构型式* / 凸轮式捡拾器 捡拾机构长度* mm 2600 清选机构型式* / 蜗壳弧形叶片切流离心式 清选机构风扇尺寸（直径×宽度）* mm Φ280×825、Φ430×147 集果机构集果方式* / 风送 集果机构果箱容积* m³ 2.3 履带规格*（节距×节数×宽度） / / 履带轨距* mm / 前轮轮胎规格* / 15-24 后轮轮胎规格* / 10.0/75-15.3 前轮轮距* mm 1950 后轮轮距* mm 1883 轴距* mm 3035 作业挡位* / Ⅰ挡、Ⅱ挡 驾驶室类型*有（简易式、普通式、封闭式） / 普通式 驾驶室类型*无 / / 变速箱型式* / 机械式（3+1） 制动器型式* / 盘式 人工集果方式* / / 机械集果方式* / 机械 | 19600 |  | 非通用类 | 2022-12-31 | 河南省 | 初评员：通过
收获机械 | 根茎作物收获机械 | 花生收获机 | 自走式联合收获机 | 青岛金沃农业装备有限公司 | 花生联合收获机 | 4HL-2 | 发动机型号：4TE40A;功率：29.5kw；制造商：山东华源莱动内燃机有限公司；排放阶段：GB20891-2014 第三阶段 | 幅宽:/m;收获型式:自走式联合收获 ; | 自走式花生联合收获机，含挖掘、分离、摘果、集箱等功能。 结构型式:自走、轮式、半喂入 外形尺寸:4800*1950*2270MM 重量:2600KG 配套动力:29.5KW 收获宽幅:640MM 摘果型式:差相摘辊 | 19600 |  | 非通用类 | 2024-10-24 | 山东省 | 初评员：通过
收获机械 | 根茎作物收获机械 | 花生收获机 | 自走式联合收获机 | 焦作泰利机械制造股份有限公司 | 自走式花生捡拾收获机 | 4HZJ-2600 | 发动机型号：WP4.1G140E301;标定功率:103kW;制造商：潍柴动力扬州柴油机有限责任公司；标定转速：2300r/min；排放阶段：第三排放阶段； | 幅宽:2.6m;收获型式:自走式联合收获 ; | 结构型式:自走轮式花生捡拾收获机;工作状态外形尺寸(长宽高)6520*2900*3570mm;最小离地间隙:280mm;捡拾机构型式:弹齿式;捡拾机构工作幅宽:2600mm;作物输送机构型式:链耙式;摘果机构型式:纵向轴流钉齿滚筒式;摘辊尺寸(外径*长度)直径710*2000;摘辊个数:1个;清选机构型式:风筛式;荚果输送机构型式:风送式;集果方式:机械式;秧蔓处理方式:集中;变速箱型式:机械+液压无级变速;驱动方式:4*2;制动器型式:盘式;轴距:2910mm;前/后轮距:前轮1912/后轮1760;前后轮胎规格:前轮15-24后轮10-15; | 19600 |  | 非通用类 | 2023-12-31 | 河南省 | 初评员：通过
收获机械 | 根茎作物收获机械 | 花生收获机 | 自走式联合收获机 | 青岛弘盛汽车配件有限公司 | 花生联合收获机 | 4HB-2A | 4TE30、山东华源莱动内燃机有限公司、额定功率22.1kw、国三排放标准。 | 幅宽:/m;收获型式:自走式联合收获 ; | 结构形式：自走、轮式、半喂入；配套动力：22.1kW；适用模式：起垄播种、一垄两行；适用行距：250±50mm；适用垄距：800±50mm；轮距（前/后）：1570/1550mm；工作效率：1.5-2.5亩/小时；外形尺寸：4350*1800*2270mm。 | 19600 |  | 非通用类 | 2021-12-31 | 山东省 | 初评员：通过
收获机械 | 根茎作物收获机械 | 花生收获机 | 自走式联合收获机 | 青岛弘盛汽车配件有限公司 | 花生捡拾联合收获机 | 4HJL-2500 | 4D32RT30/1004、73.5kw、浙江新柴柴油机股份有限公司、国三排放；4G33TC、74.5kw、常柴股份有限公司国三排放。 | 幅宽:2.5m;收获型式:自走式联合收获 ; | 发动机型号：4D32RT30/1004； 功率：73.5kw； 制造商：浙江新柴柴油机股份有限公司； 排放阶段：GB20891-2014 第三阶段； 发动机型号：4G33TC； 功率：74.5kw； 制造商：常柴股份有限公司； 排放阶段：GB20891-2014 第三阶段。 | 19600 |  | 非通用类 | 2022-12-31 | 山东省 | 初评员：通过
收获机械 | 饲料作物收获机械 | 割草机 | 1.8-3m往复式割草机 | 呼伦贝尔市海拉尔区盈嘉机械设备制造有限公司 | 牵引双刀割草机 | 9GS-4.0 |  | 幅宽:4m;收获型式:往复式 ; | 外形尺寸m（长宽高2.8×5.63×1.5）质量750kg 作业速度6-7km/h 配套动力20-30kw | 1800 |  | 非通用类 | 2022-12-31 | 内蒙古自治区 | 初评员：通过
收获机械 | 饲料作物收获机械 | 割草机 | 1.6-2.1m旋转式割草机 | 河北硕鑫机械制造有限公司 | 旋转割草机 | 9G-1.65 |  | 幅宽:1.65m;收获型式:旋转式 ; | 项目 单位 设计值 型号名称 / 9G-1.65旋转割草机 挂接方式 / 悬挂式 割幅 m 1.65 切割器结构型式 / 旋转式 刀盘数量 个 2 刀盘转速 r/min 1620 压扁辊材质 / / 压扁辊直径 mm / 压扁辊数量 个 / 配套动力范围 kW 36.7～58.8 作业速度范围 km/h 2-6 配套发动机额定功率 kW / 配套发动机额定转速 r/min / 驾驶室型式 / / 变速方式 / / 驱动方式 / / 制动器型式 / / 轴距 mm / 导向轮轮距 mm / 驱动轮轮距 mm / 导向轮轮胎规格 / / 驱动轮轮胎规格 / / | 4600 |  | 非通用类 | 2024-12-08 | 河北省 | 初评员：通过
收获机械 | 饲料作物收获机械 | 割草机 | 1.6-2.1m旋转式割草机 | 河北格兰农机制造有限公司 | 旋转割草机 | 9GX-1.7 | 无 | 幅宽:1.7m;收获型式:旋转式 ; | 割幅宽度1.7m 旋转式 | 4600 |  | 非通用类 | 2024-12-08 | 河北省 | 初评员：通过
收获机械 | 饲料作物收获机械 | 割草机 | 2.8m及以上旋转式割草机 | 河北硕鑫机械制造有限公司 | 旋转割草机 | 9G-2.8 |  | 幅宽:2.8m;收获型式:旋转式 ; | 项目 单位 设计值 型号名称 / 9G-2.8旋转割草机 挂接方式 / 悬挂式 割幅 m 2.8 切割器结构型式 / 旋转式 刀盘数量 个 7 刀盘转速 r/min 2970 压扁辊材质 / / 压扁辊直径 mm / 压扁辊数量 个 / 配套动力范围 kW 51.5～73.5 作业速度范围 km/h 2-6 配套发动机额定功率 kW / 配套发动机额定转速 r/min / 驾驶室型式 / / 变速方式 / / 驱动方式 / / 制动器型式 / / 轴距 mm / 导向轮轮距 mm / 驱动轮轮距 mm / 导向轮轮胎规格 / / 驱动轮轮胎规格 / / | 29900 |  | 非通用类 | 2024-12-08 | 河北省 | 初评员：通过
收获机械 | 饲料作物收获机械 | 割草机 | 2.8m及以上旋转式割草压扁机 | 马斯奇奥（青岛）农机制造有限公司 | 割草机 | DEBORA PRO T 300 |  | 幅宽:3m;收获型式:旋转式割草压扁 ; | 结构型式：旋转式；挂接方式：牵引式；工作状态外型尺寸（长×宽×高）：6600×3500×1740mm；结构质量：2100kg；割幅：3m；作业速度范围：≥10km/h；刀盘数量：7个；刀盘转速：3078r/min；压扁辊型式：橡胶圆辊；压扁辊转速：827r/min；配套动力范围：≥66.2kW。 | 50000 |  | 非通用类 | 2023-12-31 | 山东青岛 | 初评员：通过
收获机械 | 饲料作物收获机械 | 割草机 | 2.8m及以上旋转式割草压扁机 | 天津库恩农业机械有限公司 | 割草压扁机 | FC3160 TLS |  | 幅宽:3.1m;收获型式:旋转式割草压扁 ; | 结构型式: 旋转式割草压扁 结构质量:2225kg; 割幅:3.1m; 作业速度:8km/h; 刀盘转速:2900r/min; 配套动力范围:＞56kw; 压扁辊直径:246mm; 压扁辊转速:780 r/min | 50000 |  | 非通用类 | 2024-12-31 | 天津市 | 初评员：通过
收获机械 | 饲料作物收获机械 | 割草机 | 2.8m及以上旋转式割草压扁机 | 天津库恩农业机械有限公司 | 割草压扁机 | FC302RG |  | 幅宽:3m;收获型式:旋转式割草压扁 ; | 结构型式:旋转式割草压扁机; 外形尺寸(长×宽×高) :5180*4840*1240mm; 结构质量:1800kg; 割幅:3m; 作业速度:8km/h; 刀盘转速:2900r/min; 配套动力范围:＞56kw; 压扁辊直径:246mm; 压扁辊转速:810 r/min | 50000 |  | 非通用类 | 2024-12-31 | 天津市 | 初评员：通过
收获机械 | 饲料作物收获机械 | 割草机 | 2.8m及以上旋转式割草压扁机 | 天津库恩农业机械有限公司 | 割草压扁机 | FC352RG |  | 幅宽:3.5m;收获型式:旋转式割草压扁 ; | 结构型式:旋转式割草压扁机; 外形尺寸(长×宽×高) :5180*5310*1240mm; 结构质量:2050kg; 割幅:3.5m; 作业速度:8km/h; 刀盘转速:2900r/min; 配套动力范围:＞66kw; 压扁辊直径:246mm; 压扁辊转速:810 r/min | 50000 |  | 非通用类 | 2024-12-31 | 天津市 | 初评员：通过
收获机械 | 饲料作物收获机械 | 搂草机 | 5.4m及以上侧向指盘式液压搂草机 | 天津库恩农业机械有限公司 | 搂草机 | SR110 GII |  | 幅宽:6.5m;收获型式:液压折叠 ; | 结构型式:侧向指盘式液压; 工作状态外型尺寸（长×宽×高）:1060*3820*460mm 结构质量:646kg; 搂幅:650cm; 作业速度:8km/h 配套动力范围: ＞30kw; | 8300 |  | 非通用类 | 2024-12-31 | 天津市 | 初评员：通过
收获机械 | 饲料作物收获机械 | 搂草机 | 5.4m及以上侧向指盘式液压搂草机 | 牙克石市兴农农机具制造有限公司 | 液压折叠侧置指盘式搂草机 | 9CPL-6.0 |  | 幅宽:6m;收获型式:液压折叠 ; | 结构形式:指轮式挂接方式:牵引式规格型号:9CPL-6.0外形尺寸(长*宽*高)(运输状态):12300MM*2300MM*1700MM结构质量:1300KG搂幅:6M作业速度:10-15KM/H配套动力范围:≥26KW搂齿数量:780个 | 8300 |  | 非通用类 | 2021-12-31 | 内蒙古自治区 | 初评员：通过
收获机械 | 饲料作物收获机械 | 搂草机 | 5.4m及以上侧向指盘式液压搂草机 | 牙克石市兴农农机具制造有限公司 | 液压折叠指盘式搂草机 | 9PL-10.00 |  | 幅宽:10m;收获型式:液压折叠 ; | 结构型式:指轮式挂接方式:牵引式规格型号:9PL-10.00外形尺寸(长*宽*高)(运输状态):10500MM*2400MM*1700MM结构质量:2100KG搂幅:10M作业速度:12-18KM/H配套动力范围:≥26KW搂齿数量:1080个 | 8300 |  | 非通用类 | 2021-12-31 | 内蒙古自治区 | 初评员：通过
收获机械 | 饲料作物收获机械 | 搂草机 | 5.4m及以上侧向指盘式液压搂草机 | 牙克石市兴农农机具制造有限公司 | 指轮式搂草机 | 9LP-5.4 |  | 幅宽:5.4m;收获型式:液压折叠 ; | 结构型式:指轮式挂接方式:牵引式规格型号:9LP-5.4外形尺寸(长×宽×高)4500MM×2700MM×2700MM(运输状态)结构质量:720KG搂幅:5.4M作业速度:8-15KM/H配套动力范围:22-25KW搂齿数量:320个 | 8300 |  | 非通用类 | 2024-12-30 | 内蒙古自治区 | 初评员：通过
收获机械 | 饲料作物收获机械 | 搂草机 | 5.4m及以上侧向指盘式液压搂草机 | 河北农源农业机械制造有限公司 | 指轮式搂草机 | 9LZ-5.4 |  | 幅宽:5.4m;收获型式:液压折叠 ; | 型号名称/9LZ-5.4指轮式搂草机、结构形式/指轮式、挂接方式/牵引式、外形尺寸mm(长×宽×高)/5710×7190×1440、结构质量/950kg、指轮直径1480mm、作业最大搂幅5400mm、作业速度8-12km/h、配套动力36.8-58.8Kw、搂齿数量/640根(8×80) | 8300 |  | 非通用类 | 2022-12-31 | 河北省 | 初评员：通过
收获机械 | 饲料作物收获机械 | 搂草机 | 5.4m及以上侧向指盘式液压搂草机 | 呼伦贝尔市海拉尔区盈嘉机械设备制造有限公司 | 指盘式搂草机 | 9LZ-14 |  | 幅宽:14m;收获型式:液压折叠 ; | 运输外形尺寸（长宽高12.7×2.75×1.9）m结构质量2550kg作业速度8-10km/h配套动力55-60kw搂齿数量880个 | 8300 |  | 非通用类 | 2021-12-31 | 内蒙古自治区 | 初评员：通过
收获机械 | 饲料作物收获机械 | 搂草机 | 5.4m及以上侧向指盘式液压搂草机 | 呼伦贝尔市海拉尔区盈嘉机械设备制造有限公司 | 指盘式搂草机 | 9LZY-9.0 |  | 幅宽:9m;收获型式:液压折叠 ; | 作业外形尺寸（长宽高8.4×11×1.75）m结构质量1600kg作业速度8-10km/h配套动力50-55kw搂齿数量600个 | 8300 |  | 非通用类 | 2024-12-30 | 内蒙古自治区 | 初评员：通过
收获机械 | 饲料作物收获机械 | 搂草机 | 5.4m及以上侧向指盘式液压搂草机 | 呼伦贝尔市海拉尔区盈嘉机械设备制造有限公司 | 指盘式搂草机 | 9LZY-6.0 |  | 幅宽:6m;收获型式:液压折叠 ; | 作业外形尺寸（长宽高9×7×1.7）m结构质量1000kg作业速度8-10km/h配套动力36.8-51.5kw搂齿数量400个 | 8300 |  | 非通用类 | 2024-12-30 | 内蒙古自治区 | 初评员：通过
收获机械 | 饲料作物收获机械 | 搂草机 | 5.4m及以上侧向指盘式液压搂草机 | 呼伦贝尔市海拉尔区盈嘉机械设备制造有限公司 | 指盘式搂草机 | 9LZ-6.0 |  | 幅宽:6m;收获型式:液压折叠 ; | 作业外形尺寸（长宽高4×6.4×1.5）m结构质量640kg作业速度10-14km/h配套动力15-25kw搂齿数量320个 | 8300 |  | 非通用类 | 2022-12-31 | 内蒙古自治区 | 初评员：通过
收获机械 | 饲料作物收获机械 | 搂草机 | 5.4m及以上侧向指盘式液压搂草机 | 河北凯安农业机械制造有限公司 | 指轮式搂草机 | 9LZ-7.4 |  | 幅宽:7.4m;收获型式:液压折叠 ; | 搂幅（m）：7.4，结构型式：侧向指轮式，挂接方式：牵引式，折叠机构型式：液压折叠式，搂齿数量：960（80×12）， 指轮数量：12，指轮直径（mm）：1540，配套动力范围（kW）：36.8～73.5，作业速度范围（km/h）：8～12 | 8300 |  | 非通用类 | 2024-08-29 | 河北省 | 初评员：通过
收获机械 | 饲料作物收获机械 | 搂草机 | 5.4m及以上侧向指盘式液压搂草机 | 河北凯安农业机械制造有限公司 | 指轮式搂草机 | 9LZ-6.5 |  | 幅宽:6.5m;收获型式:液压折叠 ; | 搂幅(m):6.5,结构型式:侧向指轮式,挂接方式:牵引式，折叠机构型式:液压折叠式，搂齿数量：800（80×10） 指轮数量：10，指轮直径（mm）：1540，配套动力范围（kW）：29.4～73.5，作业速度范围（km/h):0:8～12 | 8300 |  | 非通用类 | 2024-08-29 | 河北省 | 初评员：通过
收获机械 | 饲料作物收获机械 | 搂草机 | 5.4m及以上侧向指盘式液压搂草机 | 河北凯安农业机械制造有限公司 | 指轮式搂草机 | 9LZ-5.5 |  | 幅宽:5.5m;收获型式:液压折叠 ; | 搂幅（m）：5.5，结构型式：侧向指轮式，挂接方式：牵引式，折叠机构型式：液压折叠式，搂齿数量：640(80×8) 指轮数量：8，指轮直径（ mm）：1540，配套动力范围（kW）：22.1～73.5，作业速度范围（km/h）：8～12 | 8300 |  | 非通用类 | 2024-08-29 | 河北省 | 初评员：通过
收获机械 | 饲料作物收获机械 | 搂草机 | 5.4m及以上侧向指盘式液压搂草机 | 辽宁农丰源农业机械制造有限公司 | 指轮式搂草机 | 9LZ-5.6 |  | 幅宽:5.6m;收获型式:液压折叠 ; | 搂幅宽度：5.6m；结构型式：指轮式； 挂接方式：牵引式；折叠机构型式：液压 搂齿数量：480个；指轮数量：8个；指轮直径1500mm；配套动力范围：≥30kW 作业速度范围：10-20km/h | 8300 |  | 非通用类 | 2024-10-27 | 辽宁省 | 初评员：通过
收获机械 | 饲料作物收获机械 | 搂草机 | 5.4m及以上侧向指盘式液压搂草机 | 辽宁农丰源农业机械制造有限公司 | 指轮式搂草机 | 9LZ-6.6 |  | 幅宽:6.6m;收获型式:液压折叠 ; | 搂幅宽度：6.6m；结构型式：指轮式； 挂接方式：牵引式；折叠机构型式：液压 搂齿数量：600个；指轮数量：10个；指轮直径1500mm；配套动力范围：≥30kW 作业速度范围：10-20km/h | 8300 |  | 非通用类 | 2024-10-27 | 辽宁省 | 初评员：通过
收获机械 | 饲料作物收获机械 | 搂草机 | 5.4m及以上侧向指盘式液压搂草机 | 辽宁农丰源农业机械制造有限公司 | 指轮式搂草机 | 9LZ-7.6 |  | 幅宽:7.6m;收获型式:液压折叠 ; | 搂幅宽度：7.6m；结构型式：指轮式； 挂接方式：牵引式；折叠机构型式：液压 搂齿数量：720个；指轮数量：12个；指轮直径1500mm；配套动力范围：≥30kW 作业速度范围：10-20km/h | 8300 |  | 非通用类 | 2024-10-27 | 辽宁省 | 初评员：通过
收获机械 | 饲料作物收获机械 | 打（压）捆机 | 1.2-1.7m捡拾压捆机 | 牙克石市兴农农机具制造有限公司 | 牧草秸秆圆捆机 | 92YG-1.2 |  | 捡拾宽度:1.65m; | 型号:92YG-1.2捡拾器宽度:1650MM卷压滚筒转速:127R/MIN滚筒数量:14个工作状态外型尺寸(长×宽×高):4580MM×2570MM×2240MM配套动力:≥29.4KW | 18400 |  | 通用类 | 2022-12-31 | 内蒙古自治区 | 初评员：通过
收获机械 | 饲料作物收获机械 | 打（压）捆机 | 1.2-1.7m捡拾压捆机 | 潍坊鲁鹏机械有限公司 | 圆草捆打捆机 | 9YQ-1250 | 无 | 捡拾宽度:1.25m; | 捡拾宽度：1.25m 捡拾器结构型式：弹齿式 喂入器结构型式：弹齿直接喂入 压缩室成捆机构型式：滚筒式 压缩室宽度：1250mm 压缩室直径：580mm 卷压滚筒数量：13个 | 18400 |  | 通用类 | 2024-12-29 | 山东省 | 初评员：通过
收获机械 | 饲料作物收获机械 | 打（压）捆机 | 1.7-2.2m捡拾压捆机 | 黑龙江德沃科技开发有限公司 | 圆捆打捆机 | 9YG-1900 |  | 捡拾宽度:1.96m; | 捡拾宽度：1960mm，卷压滚筒转速：184r/min，卷压滚筒数量：18个，工作状态外形尺寸（长×宽×高）：4850×2800×2350mm，配套动力（轮式拖拉机）≧58.8kW。 | 34500 |  | 通用类 | 2020-12-31 | 黑龙江 | 初评员：通过
收获机械 | 饲料作物收获机械 | 打（压）捆机 | 1.7-2.2m捡拾压捆机 | 呼伦贝尔市海拉尔区盈嘉机械设备制造有限公司 | 圆草捆打捆机 | 9YG-1.5 |  | 捡拾宽度:1.72m; | 压缩室容积1.70m³，卷压滚筒转速150r/min 滚筒数量14个外形尺寸（长宽高4.2×2.6×2.3）m 配套动力45-50kw | 34500 |  | 通用类 | 2022-12-31 | 内蒙古自治区 | 初评员：通过
收获机械 | 饲料作物收获机械 | 打（压）捆机 | 1.7-2.2m捡拾压捆机 | 呼伦贝尔市海拉尔区盈嘉机械设备制造有限公司 | 捡拾打捆机 | 9YG-1.85 |  | 捡拾宽度:1.85m; | 压缩室容积1.58m³ 卷压滚筒转速150r/min 卷压滚筒数量14个 工作状态外形尺寸m（长×宽×高）4.0×2.6×2.3 配套动力55-65kw | 34500 |  | 通用类 | 2021-12-31 | 内蒙古自治区 | 初评员：通过
收获机械 | 饲料作物收获机械 | 打（压）捆机 | 1.7-2.2m捡拾压捆机 | 马斯奇奥（青岛）农机制造有限公司 | 圆捆机 | TROTTER125 |  | 捡拾宽度:2m; | 型号：TROTTER 125；捡拾器宽度：2000mm；捡拾器结构型式：弹齿式；卷压滚筒转速：141r/min；卷压滚筒数量： 18个；工作状态外型尺寸（长×宽×高）：4490×2800×2410mm；配套动力：≥67.5kw。 | 34500 |  | 通用类 | 2023-12-31 | 山东青岛 | 初评员：通过
收获机械 | 饲料作物收获机械 | 打（压）捆机 | 1.7-2.2m捡拾压捆机 | 马斯奇奥（青岛）农机制造有限公司 | 圆捆机 | MONDIALE 120 |  | 捡拾宽度:2m; | 型号：MONDIALE 120； 捡拾器宽度：2000mm； 卷压滚筒转速：200r/min；卷压滚筒数量：19个；工作状态外形尺寸（长×宽×高）：4400mm×2800mm×2400mm；配套动力： 80～90 kW。 | 34500 |  | 通用类 | 2021-12-31 | 山东青岛 | 初评员：通过
收获机械 | 饲料作物收获机械 | 打（压）捆机 | 1.7-2.2m捡拾压捆机 | 四平吉邦农机装备有限公司 | 秸秆捡拾打捆机 | 9YJD-1.8 |  | 捡拾宽度:1.8m; | 型号：9YJD-1.8 捡拾器宽度：1800mm 捡拾器结构型式：锤爪式 压缩室截面尺寸（宽×高）335×440mm 工作状态外形尺寸（长×宽×高） 4800×3070×3600mm 配套动力 ≥74kW | 34500 |  | 通用类 | 2023-12-31 | 吉林省 | 初评员：通过
收获机械 | 饲料作物收获机械 | 打（压）捆机 | 1.7-2.2m捡拾压捆机 | 吉林泷禾机械制造有限公司 | 秸秆捡拾打捆机 | 9YJ-1.8 |  | 捡拾宽度:1.8m; | 型号：9YJ-1.8;捡拾器宽度：1800mm；捡拾器结构型式：锤爪式；压缩室截面尺寸（宽×高）:335mm*435mm;工作状态外形尺寸：4950mm×2750mm×3820mm；配套动力：≥88kw | 34500 |  | 通用类 | 2023-12-31 | 吉林省 | 初评员：通过
收获机械 | 饲料作物收获机械 | 打（压）捆机 | 1.7-2.2m捡拾压捆机 | 成都致靖维农农业机械有限公司 | 捡拾圆捆机 | 9YYQ-1.97 |  | 捡拾宽度:1.975m; | 捡拾宽度：1975mm；压缩室宽度：1250mm；压缩室直径：1250mm； 捡拾器结构型式：弹齿式；压缩室成捆机构型式：滚筒式；卷压滚筒数量：18。 | 34500 |  | 通用类 | 2025-04-13 | 四川省 | 初评员：通过
收获机械 | 饲料作物收获机械 | 打（压）捆机 | 1.7-2.2m捡拾压捆机 | 连云港市东堡旋耕机械有限公司 | 捡拾式方捆压捆机 | DBYQ-1950 |  | 捡拾宽度:1.95m; | 捡拾宽度：1.95m | 34500 |  | 通用类 | 2020-12-31 | 江苏省 | 初评员：通过
收获机械 | 饲料作物收获机械 | 打（压）捆机 | 1.7-2.2m捡拾压捆机 | 爱科（济宁）农业机械有限公司 | 捡拾压捆机 | 9YF-1.92(MF1840) |  | 捡拾宽度:1.928m; | 挂接方式：牵引式；捡拾宽度：1928mm；捡拾器结构型式：弹齿式；喂入器结构型式：拨叉喂入机构；打结器型式：D型；打结器数量：2；压缩室截面尺寸（宽×高）：454mm×368.5mm；配套动力范围：≥35kw | 34500 |  | 通用类 | 2024-12-30 | 山东省 | 初评员：通过
收获机械 | 饲料作物收获机械 | 打（压）捆机 | 1.7-2.2m捡拾压捆机 | 爱科（济宁）农业机械有限公司 | 捡拾压捆机 | 9YF-2.31(MF1844N) |  | 捡拾宽度:1.969m; | 挂接方式：牵引式；捡拾宽度：1969mm；捡拾器结构型式：弹齿式；喂入器结构型式：拨叉喂入机构；打结器型式：D型；打结器数量：3；压缩室截面尺寸（宽×高）：567mm×390mm；配套动力范围：≥50kw | 34500 |  | 通用类 | 2024-12-30 | 山东省 | 初评员：通过
收获机械 | 饲料作物收获机械 | 打（压）捆机 | 1.7-2.2m捡拾压捆机 | 爱科（济宁）农业机械有限公司 | 圆草捆捡拾压捆机 | 9YG-1.25（MF RB3130F） |  | 捡拾宽度:1.95m; | 挂接方式：牵引式；捡拾宽度：1950mm；捡拾器结构型式：弹齿式；喂入器结构型式：螺旋连续喂入机构；压缩室成捆机构型式：滚筒式；压缩室宽度：1230mm；压缩室直径：1250mm；卷压滚筒数量：18个；卷压滚筒直径：220mm（17个），240mm（1个）；缠捆方式（绳或网）：网；配套动力范围：≥73.5kw | 34500 |  | 通用类 | 2024-11-24 | 山东省 | 初评员：通过
收获机械 | 饲料作物收获机械 | 打（压）捆机 | 1.7-2.2m捡拾压捆机 | 河北盛农农业机械有限公司 | 捡拾打捆机 | 9YG-0.7 |  | 捡拾宽度:1.8m; | 捡拾宽度:1.8m；挂接方式：牵引式；配套动力范围：66.2kW～80.9kW；捡拾器结构型式：甩刀式；喂入器结构型式：螺旋连续喂入机构；压缩室成捆机构型式：滚筒式；压缩室宽度：0.95m；压缩室直径：0.63m；卷压滚筒数量：12个；卷压滚筒直径：0.152m；缠捆方式（绳或网）：绳。 | 34500 |  | 通用类 | 2024-12-08 | 河北省 | 初评员：通过
收获机械 | 饲料作物收获机械 | 打（压）捆机 | 1.7-2.2m捡拾压捆机 | 山东五征集团有限公司 | 青饲料收获圆捆打捆机 | 4QYZ-3 | 发动机型号：WP7G240E301，功率：176kW，制造商：潍柴（潍坊）中型柴油机有限公司，排放阶段：国Ⅲ | 捡拾宽度:2m; | 捡拾宽度2米，圆盘割台，履带底盘，功率176kW，成型室直径1米 | 34500 |  | 通用类 | 2024-10-24 | 山东省 | 初评员：通过
收获机械 | 饲料作物收获机械 | 打（压）捆机 | 1.7-2.2m捡拾压捆机 | 蒙城县丙南农机作业服务有限公司 | 圆草捆打捆机 | 9YQ-1720 |  | 捡拾宽度:1.72m; | 捡拾器宽度(mm):1720,捡拾器结构型式:弹齿式,卷压滚筒转速(r/ min):100-130,卷压滚筒数量(个):16 工作状态外形尺寸（长×宽×高）(mm):3300×2500×1920,配套动力(kW):≥58.8（轮式拖拉机） | 34500 |  | 通用类 | 2023-12-31 | 安徽省 | 初评员：通过
收获机械 | 饲料作物收获机械 | 打（压）捆机 | 1.7-2.2m捡拾压捆机 | 江苏常发农业装备股份有限公司 | 方草捆打捆机 | CF9YFQ-1.9 |  | 捡拾宽度:1.9m; | 挂接方式：牵引式；捡拾宽度：1900mm；捡拾器结构型式：弹齿式；喂入器结构型式：拨叉喂入机构；打结器型式：D型；打结器数量：2个；压缩室截面尺寸（宽×高）：460mm×360mm；配套动力范围：≥37kw | 34500 |  | 通用类 | 2024-12-30 | 江苏省 | 初评员：通过
收获机械 | 饲料作物收获机械 | 打（压）捆机 | 1.7-2.2m捡拾压捆机 | 江苏常发农业装备股份有限公司 | 方草捆打捆机 | CF9YFQ-1.7 |  | 捡拾宽度:1.7m; | 挂接方式：牵引式；捡拾宽度：1700mm；捡拾器结构型式：弹齿式；喂入器结构型式：拨叉喂入机构；打结器型式：D型；打结器数量：2个；压缩室截面尺寸（宽×高）：460mm×360mm；配套动力范围：≥37kw | 34500 |  | 通用类 | 2024-12-30 | 江苏省 | 初评员：通过
收获机械 | 饲料作物收获机械 | 打（压）捆机 | 1.7-2.2m捡拾压捆机 | 江苏沃得高新农业装备有限公司 | 捡拾打捆机 | 9YFQ-1960 |  | 捡拾宽度:1.96m; | 捡拾宽度:1.96m；挂接方式：牵引式；捡拾器结构型式：弹齿式；喂入器结构型式：拨叉喂入结构；打结器类型：单结打结器；打结器数量：2个；压缩室截面尺寸（宽×高）：450×360mm；配套动力：≥26kW。 | 34500 |  | 通用类 | 2024-12-23 | 江苏省 | 初评员：通过
收获机械 | 饲料作物收获机械 | 打（压）捆机 | 1.7-2.2m捡拾压捆机 | 河北凯安农业机械制造有限公司 | 圆草捆打捆机 | 9YG-1.2 |  | 捡拾宽度:1.78m; | 挂接方式：牵引式，捡拾宽度（mm）：1780，捡拾器结构型式：弹齿式，喂入器结构型式：拨叉喂入机构 压缩室成捆机构型式（个）：滚筒式，压缩室宽度（mm）：1400，压缩室直径（mm）：1250 卷压滚筒数量（个):14,卷压滚筒直径(mm):290,缠捆方式（绳或网）:网,配套动力范围(kW):36.8～73.5 | 34500 |  | 通用类 | 2024-08-29 | 河北省 | 初评员：通过
收获机械 | 饲料作物收获机械 | 打（压）捆机 | 2.2m及以上捡拾压捆机 | 江苏沃得高新农业装备有限公司 | 方草捆打捆机 | 9YFQ-2250B |  | 捡拾宽度:2.25m; | 捡拾宽度（mm）:2250；配套动力（kW）：≥36.75；挂接方式：牵引式；捡拾器结构型式：弹齿式；喂入器结构型式：拨叉喂入机构；打结器型式：D型；打结器数量（个）：2；压缩室截面尺寸（宽×高）（mm）：460×360。 | 44000 |  | 通用类 | 2024-10-30 | 江苏省 | 初评员：通过
收获机械 | 饲料作物收获机械 | 打（压）捆机 | 2.2m及以上捡拾压捆机 | 河北凯安农业机械制造有限公司 | 方草捆打捆机 | 9YFQ-2.2 |  | 捡拾宽度:2.23m; | 挂接方式:牵引式,捡拾宽度(mm):2230,捡拾器结构型式:弹齿式,喂入器结构型式:拨叉喂入机构 打结器型式:D型,打结器数量(个):2,压缩室截面尺寸（宽×高）(mm):452×371,配套动力范围(kW):36.8～73.5 | 44000 |  | 通用类 | 2024-08-29 | 河北省 | 初评员：通过
收获机械 | 饲料作物收获机械 | 打（压）捆机 | 2.2m及以上捡拾压捆机 | 河北凯安农业机械制造有限公司 | 粉碎型方草捆打捆机 | 9YFQ-2.2A |  | 捡拾宽度:2.22m; | 挂接方式:牵引式,捡拾宽度(mm):2220,捡拾器结构型式:锤爪式,喂入器结构型式:拨叉喂入机构,打结器型式:D型 打结器数量(个):2,压缩室截面尺寸（宽×高）(mm):462×371,配套动力范围(kW):58.8～88.2 | 44000 |  | 通用类 | 2024-08-29 | 河北省 | 初评员：通过
收获机械 | 饲料作物收获机械 | 打（压）捆机 | 2.2m及以上捡拾压捆机 | 四平市顺邦农机制造有限公司 | 秸秆饲料打捆机 | 9YFZ-2.2A |  | 捡拾宽度:2.2m; | 挂接方式 ： 牵引式 ；捡拾宽度： 2200mm ；捡拾器结构型式：锤爪式 ；喂入器结构型式：螺旋连续喂入机构 ；压缩室截面尺寸 （宽×高）：340mm×440mm ；配套动力范围： ≥88kW ； | 44000 |  | 通用类 | 2025-01-16 | 吉林省 | 初评员：通过
收获机械 | 饲料作物收获机械 | 打（压）捆机 | 2.2m及以上捡拾压捆机 | 江苏常发农业装备股份有限公司 | 方草捆打捆机 | CF9YFQ-2.2 |  | 捡拾宽度:2.2m; | 挂接方式：牵引式；捡拾宽度：2200mm；捡拾器结构型式：弹齿式；喂入器结构型式：拨叉喂入机构；打结器型式：D型；打结器数量：2个；压缩室截面尺寸（宽×高）：460mm×360mm；配套动力范围：≥37kw | 44000 |  | 通用类 | 2024-12-01 | 江苏省 | 初评员：通过
收获机械 | 饲料作物收获机械 | 打（压）捆机 | 2.2m及以上捡拾压捆机 | 江苏常发农业装备股份有限公司 | 方草捆打捆机 | CF9YFQS-2.2 |  | 捡拾宽度:2.2m; | 挂接方式：牵引式；捡拾宽度：2200mm；捡拾器结构型式：锤爪式；喂入器结构型式：拨叉喂入机构；打结器型式：D型；打结器数量：2个；压缩室截面尺寸（宽×高）：460mm×360mm；配套动力范围：≥67kw | 44000 |  | 通用类 | 2024-12-01 | 江苏省 | 初评员：通过
收获机械 | 饲料作物收获机械 | 打（压）捆机 | 2.2m及以上捡拾压捆机 | 蒙城县丙南农机作业服务有限公司 | 方草捆打捆机 | 9YFQ-2.2 |  | 捡拾宽度:2.23m; | 捡拾器宽度（mm）：2230，捡拾器结构型式：弹齿式，打结器类型：D型，打结器数量（个）：2 压缩室截面尺寸（宽×高）（mm):460×360,打捆活塞往复次数(行程/min):100-130 工作状态外型尺寸（长×宽×高）(mm):5530×2860×1770,配套动力(kW):≥58.8（轮式拖拉机） | 44000 |  | 通用类 | 2023-12-31 | 安徽省 | 初评员：通过
收获机械 | 饲料作物收获机械 | 打（压）捆机 | 2.2m及以上捡拾压捆机 | 蒙城县丙南农机作业服务有限公司 | 圆草捆打捆机 | 9YQ-2250 |  | 捡拾宽度:2.25m; | 捡拾器宽度(mm):2250,捡拾器结构型式:甩刀式,卷压滚筒转速(r/ min):190-220,卷压滚筒数量(个):14 工作状态外形尺寸（长×宽×高）(mm):2840×2650×1400,配套动力(kW):≥58.8（轮式拖拉机） | 44000 |  | 通用类 | 2023-12-31 | 安徽省 | 初评员：通过
收获机械 | 饲料作物收获机械 | 打（压）捆机 | 2.2m及以上捡拾压捆机 | 吉林天兴农机制造有限公司 | 秸秆方捆打捆机 | 9YFS-2.2 |  | 捡拾宽度:2.2m; | 产品型号名称：9YFS-2.2型秸秆方捆打捆机；挂接方式：牵引式；捡拾宽度：2200mm；捡拾器结构型式：锤爪式；喂入器结构型式：拨叉喂入机构；打结器型式：D型；打结器数量：2个；压缩室截面尺寸：(宽*高)440mm*360mm；配套动力范围：≥88KW | 44000 |  | 通用类 | 2025-01-16 | 吉林省 | 初评员：通过
收获机械 | 饲料作物收获机械 | 打（压）捆机 | 2.2m及以上捡拾压捆机 | 吉林鑫天朗农业装备制造有限公司 | 秸秆饲料捡拾打捆机 | 9YFQ-2.2G |  | 捡拾宽度:2.22m; | 挂接方式：牵引式； 捡拾宽度：2220mm； 捡拾器结构型式：锤爪式； 喂入器结构型式：螺旋连续喂入机构； 压缩室截面尺寸（宽×高）：280×370 mm； 配套动力范围 ≥110 KW ； | 44000 |  | 通用类 | 2025-03-19 | 吉林省 | 初评员：通过
收获机械 | 饲料作物收获机械 | 打（压）捆机 | 2.2m及以上捡拾压捆机 | 吉林鑫天朗农业装备制造有限公司 | 秸秆饲料捡拾打捆机 | 9YFQ-2.2 |  | 捡拾宽度:2.22m; | 挂接方式：牵引式； 捡拾宽度：2220mm； 捡拾器结构型式：锤爪式； 喂入器结构型式：螺旋连续喂入机构； 压缩室截面尺寸（宽×高）：330×420 mm； 配套动力范围 ≥88 KW ； | 44000 |  | 通用类 | 2025-03-19 | 吉林省 | 初评员：通过
收获机械 | 饲料作物收获机械 | 打（压）捆机 | 2.2m及以上捡拾压捆机 | 河北盛农农业机械有限公司 | 捡拾打捆机 | 9YG-0.7A |  | 捡拾宽度:2.26m; | 捡拾宽度:2.26m；挂接方式：牵引式；配套动力范围：73.5kW～88.2kW；捡拾器结构型式：甩刀式；喂入器结构型式：螺旋连续喂入机构；压缩室成捆机构型式：滚筒式；压缩室宽度：0.95m；压缩室直径：0.63m；卷压滚筒数量：12个；卷压滚筒直径：0.152m；缠捆方式（绳或网）：绳。 | 44000 |  | 通用类 | 2024-12-08 | 河北省 | 初评员：通过
收获机械 | 饲料作物收获机械 | 打（压）捆机 | 2.2m及以上捡拾压捆机 | 爱科（济宁）农业机械有限公司 | 捡拾压捆机 | 9YF-2.26(MF2270) |  | 捡拾宽度:2.26m; | 挂接方式：牵引式；捡拾宽度：2260mm；捡拾器结构型式：弹齿式；喂入器结构型式：拨叉喂入机构；打结器型式：D型；打结器数量：6；压缩室截面尺寸（宽×高）：1200mm×875mm；配套动力范围：不带切草刀≥112kw，带切草刀≥134kw | 44000 |  | 通用类 | 2024-12-30 | 山东省 | 初评员：通过
收获机械 | 饲料作物收获机械 | 打（压）捆机 | 2.2m及以上捡拾压捆机 | 爱科（济宁）农业机械有限公司 | 破碎型捡拾压捆机 | 9YF-2.2P（MF 1840P） |  | 捡拾宽度:2.2m; | 挂接方式：牵引式；捡拾宽度：2200mm；捡拾器结构型式：前轴锤爪+后轴甩刀；喂入器结构型式：拨叉喂入机构；打结器型式：D型；打结器数量：2；压缩室截面尺寸（宽×高）：457mm×356mm；配套动力范围： ≥88kw | 44000 |  | 通用类 | 2024-11-24 | 山东省 | 初评员：通过
收获机械 | 饲料作物收获机械 | 打（压）捆机 | 2.2m及以上捡拾压捆机 | 吉林泷禾机械制造有限公司 | 秸秆捡拾打捆机 | 9YT-2.2 |  | 捡拾宽度:2.2m; | 型号：9YT-2.2;捡拾器宽度：2200mm；捡拾器结构型式：锤爪式；压缩室截面尺寸（宽×高）:335mm×435mm;工作状态外形尺寸：4950mm×3030mm×3820mm；配套动力：≥88kw | 44000 |  | 通用类 | 2023-12-31 | 吉林省 | 初评员：通过
收获机械 | 饲料作物收获机械 | 打（压）捆机 | 2.2m及以上捡拾压捆机 | 吉林泷禾机械制造有限公司 | 秸秆方捆打捆机 | 9YFS-2.2 |  | 捡拾宽度:2.2m; | 产品型号名称：9YFS-2.2型秸秆方捆打捆机；挂接方式：牵引式；捡拾宽度：2200mm；捡拾器结构型式：锤爪式；喂入器结构型式：拨叉喂入机构；打结器型式：D型；打结器数量：2个；压缩室截面尺寸：(宽*高)440mm*360mm；配套动力范围：≥88KW。 | 44000 |  | 通用类 | 2025-01-16 | 吉林省 | 初评员：通过
收获机械 | 饲料作物收获机械 | 打（压）捆机 | 2.2m及以上捡拾压捆机 | 山东华拖农业装备有限公司 | 圆草捆打捆机 | 9YQ-2300 |  | 捡拾宽度:2.3m; | 捡拾器宽度：2300mm；捡拾器结构型式:甩刀式；压缩室宽度：1250mm：压缩室直径：∅1000mm；压缩室容积：0.98m³；卷压滚筒转速:235r/min；卷压滚筒数量:18个；工作状态外形尺寸（长×宽×高）mm:3650×2710×1900；配套动力:≥73.5kw。 | 44000 |  | 通用类 | 2024-10-07 | 山东省 | 初评员：通过
收获机械 | 饲料作物收获机械 | 打（压）捆机 | 2.2m及以上捡拾压捆机 | 山东华拖农业装备有限公司 | 圆草捆打捆机 | 9YJQ-2200 |  | 捡拾宽度:2.2m; | 捡拾器宽度：2200mm；捡拾器结构型式:弹齿式；压缩室宽度：1250mm：压缩室直径：∅1000mm；压缩室容积：0.98m³；卷压滚筒转速:235r/min；卷压滚筒数量:17个；配套动力:≥73.5kw。 | 44000 |  | 通用类 | 2024-10-07 | 山东省 | 初评员：通过
收获机械 | 饲料作物收获机械 | 打（压）捆机 | 2.2m及以上捡拾压捆机 | 四平吉邦农机装备有限公司 | 秸秆捡拾打捆机 | 9YJSD-2.2 |  | 捡拾宽度:2.2m; | 型号：9YJSD-2.2 挂接方式：牵引式 捡拾宽度：2200mm 捡拾器结构型式：锤爪式 喂入器结构型式：拨叉喂入机构 打结器型式：D型 打结器数量：2个 压缩室截面尺寸（宽×高）：460×360mm 配套动力范围：≥88kW | 44000 |  | 通用类 | 2025-01-16 | 吉林省 | 初评员：通过
收获机械 | 饲料作物收获机械 | 打（压）捆机 | 2.2m及以上捡拾压捆机 | 四平吉邦农机装备有限公司 | 秸秆捡拾打捆机 | 9YJD-2.2 |  | 捡拾宽度:2.2m; | 型号：9YJD-2.2 捡拾器宽度：2200mm 捡拾器结构型式：锤爪式 压缩室截面尺寸（宽×高）335×440mm 工作状态外形尺寸（长×宽×高） 4800×3340×3600mm 配套动力 ≥88kW | 44000 |  | 通用类 | 2023-12-31 | 吉林省 | 初评员：通过
收获机械 | 饲料作物收获机械 | 打（压）捆机 | 2.2m及以上捡拾压捆机 | 潍坊雷泰机械有限公司 | 圆草捆打捆机 | 9YGQ-2300 |  | 捡拾宽度:2.3m; | 捡拾器宽度：2300mm；捡拾器结构型式:甩刀式；压缩室宽度：1250mm：压缩室直径：∅1250mm；压缩室容积：1.53m³；卷压滚筒转速:320r/min；卷压滚筒数量:19个；工作状态外形尺寸（长×宽×高）mm:3000×2700×2150；配套动力:≥73.5kw。 | 44000 |  | 通用类 | 2024-10-07 | 山东省 | 初评员：通过
收获机械 | 饲料作物收获机械 | 打（压）捆机 | 2.2m及以上捡拾压捆机 | 安达市奔康农业机械制造有限责任公司 | 圆草捆打捆机 | 9YG-2.2 |  | 捡拾宽度:2.2m; | 挂接方式:牵引式,捡拾宽度(mm):2200,捡拾器结构型式:弹齿式,喂入器结构型式:螺旋连续喂入机构,压缩室成捆机构型式:滚筒式 压缩室宽度(mm):1400,压缩室直径(mm):1300,卷压滚筒数量（个）：14，卷压滚筒直径（mm):293 缠捆方式（绳或网）:网,配套动力范围（kW）：≥62 | 44000 |  | 通用类 | 2024-10-07 | 黑龙江 | 初评员：通过
收获机械 | 饲料作物收获机械 | 打（压）捆机 | 2.2m及以上捡拾压捆机 | 安阳市豫工农业机械有限公司 | 履带自走式方草捆打捆机 | 9YFZ-2.36 | 额定功率：73.6kW；额定转速：2400r/min | 捡拾宽度:2.36m; | 挂接方式 / 自走式 捡拾宽度 mm 2360 喂入口宽度 mm / 捡拾器结构型式 / 弹齿式 喂入器结构型式 / 螺旋连续喂入机构 打结器型式 / D型 打结器数量 个 2 压缩室截面尺寸（宽×高） mm 450×300 配套动力范围 kW / 配套发动机（电动机）额定功率 kW 73.6 配套发动机（电动机）额定转速 r/min 2400 驾驶室型式 / 无驾驶室 变速方式 / 手动变速 驱动方式 / 机械驱动(最终) 制动器型式 / 湿式摩擦片式 轴距 mm / 导向轮轮距 mm / 驱动轮轮距 mm / 导向轮轮胎规格 / / 驱动轮轮胎规格 / / 履带型式 / 橡胶履带 履带宽度 / 450mm 履带接地长 mm 1460 轨距 mm 1200 | 44000 |  | 通用类 | 2024-11-13 | 河南省 | 初评员：通过
收获机械 | 饲料作物收获机械 | 打（压）捆机 | 2.2m及以上捡拾压捆机 | 安阳市豫工农业机械有限公司 | 方草捆压捆机 | 9YFJ-2.36 |  | 捡拾宽度:2.36m; | 型号 / 9YFJ-2.36 喂入口宽度 mm 330(适用于割幅为2360mm～3000mm的谷物联合收割机) 压缩室截面尺寸(宽×高) mm 450×300 打结器类型 / D型 打结器数量 个 2 工作状态外形尺寸(长×宽×高) mm 2835×830×1655 配套动力 kW 81～107 | 44000 |  | 通用类 | 2022-12-31 | 河南省 | 初评员：通过
收获机械 | 饲料作物收获机械 | 打（压）捆机 | 2.2m及以上捡拾压捆机 | 呼伦贝尔市海拉尔区盈嘉机械设备制造有限公司 | 捡拾打捆机 | 9YG-2.24 |  | 捡拾宽度:2.24m; | 压缩室容积1.58m³ 卷压滚筒转速150r/min 卷压滚筒数量14个 工作状态外形尺寸m（长×宽×高）4.0×3.1×2.5 配套动力55-85kw | 44000 |  | 通用类 | 2021-12-31 | 内蒙古自治区 | 初评员：通过
收获机械 | 饲料作物收获机械 | 打（压）捆机 | 2.2m及以上捡拾压捆机 | 呼伦贝尔市海拉尔区盈嘉机械设备制造有限公司 | 捡拾打捆机 | 9YG-2.24A |  | 捡拾宽度:2.24m; | 压缩室容积1.58m³ 卷压滚筒转速150r/min 卷压滚筒数量14个 工作状态外形尺寸m（长×宽×高）4.5×3.07×2.65 配套动力65-115kw | 44000 |  | 通用类 | 2023-12-31 | 内蒙古自治区 | 初评员：通过
收获机械 | 饲料作物收获机械 | 打（压）捆机 | 2.2m及以上捡拾压捆机 | 黑龙江德沃科技开发有限公司 | 方捆打捆机 | 9YQ-2200C |  | 捡拾宽度:2.22m; | 型号名称：9YQ-2200C型方捆打捆机，挂接方式：牵引式，捡拾宽度：2220mm，捡拾器结构型式：锤爪式，喂入器结构型式：拨叉喂入机构，打结器型式：D型，打结器数量：2个，压缩室截面尺寸（宽×高）440×360mm，配套动力范围：73.5-132.3kW | 44000 |  | 通用类 | 2024-12-31 | 黑龙江 | 初评员：通过
收获机械 | 饲料作物收获机械 | 打（压）捆机 | 2.2m及以上捡拾压捆机 | 黑龙江德沃科技开发有限公司 | 圆捆打捆机 | 9YG-2200D |  | 捡拾宽度:2.24m; | 型号：9YG-2200D；捡拾器结构型式：弹齿式；捡拾宽度：2240mm，卷压滚筒转速：118r/min，卷压滚筒数量：18个，工作状态外形尺寸（长×宽×高）：4850×3160×2350mm，配套动力：73.5-132.3kW。 | 44000 |  | 通用类 | 2022-12-31 | 黑龙江 | 初评员：通过
收获机械 | 饲料作物收获机械 | 打（压）捆机 | 2.2m及以上捡拾压捆机 | 牙克石市兴农农机具制造有限公司 | 牧草秸秆圆捆机 | 9YG-1.2 |  | 捡拾宽度:2.236m; | 型号:9YG-1.2捡拾宽度:2236MM捡拾器结构型式:弹齿式卷压滚筒数量:18个工作状态外形尺寸(长*宽*高):4670MM*3196MM*2340MM配套动力非固定式:≥73KW | 44000 |  | 通用类 | 2021-12-31 | 内蒙古自治区 | 初评员：通过
收获机械 | 饲料作物收获机械 | 打（压）捆机 | 2.2m及以上捡拾压捆机 | 天津库恩农业机械有限公司 | 方捆机 | LSB1290D |  | 捡拾宽度:2.3m; | 捡拾宽度：2.3m | 44000 |  | 通用类 | 2024-12-31 | 天津市 | 初评员：通过
收获机械 | 饲料作物收获机械 | 打（压）捆机 | 2.2m及以上捡拾压捆机 | 潍坊鲁鹏机械有限公司 | 方草捆打捆机 | 9YF-2250 | 无 | 捡拾宽度:2.25m; | 捡拾宽度：2.25m 捡拾器结构型式：弹齿式 打结器数量：2个 打结器类型：D型 喂入器结构型式：拨叉喂入机构 | 44000 |  | 通用类 | 2024-12-29 | 山东省 | 初评员：通过
收获机械 | 饲料作物收获机械 | 打（压）捆机 | 2.2m及以上捡拾压捆机 | 潍坊鲁鹏机械有限公司 | 圆草捆打捆机 | 9YQ-2250 | 无 | 捡拾宽度:2.25m; | 捡拾宽度：2.25m 捡拾器结构型式：甩刀式 喂入器结构型式：螺旋连续喂入机构 压缩室成捆机构型式：滚筒式 压缩室宽度：1250mm 压缩室直径：1000mm 卷压滚筒数量：18个 | 44000 |  | 通用类 | 2024-12-29 | 山东省 | 初评员：通过
收获机械 | 饲料作物收获机械 | 打（压）捆机 | 2.2m及以上捡拾压捆机 | 山东川国机械制造有限公司 | 圆草捆打捆机 | 9YQ-2300 |  | 捡拾宽度:2.3m; | 配套动力范围（kW）：≥73.5kW；工作状态外形尺寸（长×宽×高）3200mm×2800mm×2370mm；结构质量（kg）2800kg；捡拾器结构型式：甩刀式；压缩室宽度：1250mm；压缩室直径：1250mm；卷压滚筒转速：235r/min；卷压滚筒数量：19个；捡拾宽度：2300mm | 44000 |  | 通用类 | 2025-01-18 | 山东省 | 初评员：通过
收获机械 | 饲料作物收获机械 | 打（压）捆机 | 2.2m及以上捡拾压捆机 | 山东川国机械制造有限公司 | 圆草捆打捆机 | 9YGJ-2210 |  | 捡拾宽度:2.21m; | 配套动力范围（kW）：≥73.5kW；工作状态外形尺寸（长×宽×高）4350mm×3040mm×2330mm；结构质量（kg）3400kg；捡拾器结构型式：弹齿式；压缩室宽度：1250mm；压缩室直径：1250mm；卷压滚筒转速：235r/min；卷压滚筒数量：18个；捡拾宽度：2210mm | 44000 |  | 通用类 | 2025-01-18 | 山东省 | 初评员：通过
收获机械 | 饲料作物收获机械 | 打（压）捆机 | 4kW及以上圆捆压捆机 | 曲阜汇富机械制造有限公司 | 圆捆机 | 9QYG-0.5 | 电机功率（kW）：5.5；制造商：沈阳市华兴电机厂； | 配套动力:5.5kw;圆捆/方捆:圆捆 ; | 型号：9QYG-0.5型;喂入口宽度（mm）520；卷压滚筒转速（r/min）350；卷压滚筒数量（个）30；工作状态外形尺寸（长x宽x高mm）3520x1460x1580；配套动力（kW）5.5； 打压捆方式:圆捆； 结构型式（固定式/非固定式）:固定式 | 9400 |  | 通用类 | 2023-12-31 | 山东省 | 初评员：通过
收获机械 | 饲料作物收获机械 | 打（压）捆机 | 4kW及以上圆捆压捆机 | 乐陵三合力机械设备有限公司 | 圆草捆打捆机 | 9Y-0.58 |  | 配套动力:5.5kw;圆捆/方捆:圆捆 ; | 配套动力：5.5Kw，固定式，喂入口宽度：520mm，卷压滚筒数量：29个 | 9400 |  | 通用类 | 2022-12-31 | 山东省 | 初评员：通过
收获机械 | 饲料作物收获机械 | 打（压）捆机 | 4kW及以上圆捆压捆机 | 乐陵市原野机械设备有限公司 | 圆草捆打捆机 | 9QYG-0.5 | 型号：YE2-132M2-8 功率：5.5kw 制造商：山东山博电机集团有限公司 | 配套动力:5.5kw;圆捆/方捆:圆捆 ; | 圆捆；功率5.5kw | 9400 |  | 通用类 | 2023-12-31 | 山东省 | 初评员：通过
收获机械 | 饲料作物收获机械 | 打（压）捆机 | 4kW及以上圆捆压捆机 | 乐陵市远大农业机械有限公司 | 圆草捆打捆机 | 9QYG-0.5 |  | 配套动力:5.5kw;圆捆/方捆:圆捆 ; | 型号 / 9QYG-0.5 喂入口宽度 520mm 卷压滚筒数量 30个 工作状态外形尺寸（长×宽×高） / 2760mm×1530mm×1410mm 配套动力固定式 5.5kW | 9400 |  | 通用类 | 2023-12-31 | 山东省 | 初评员：通过
收获机械 | 饲料作物收获机械 | 打（压）捆机 | 4kW及以上圆捆压捆机 | 山东五征集团有限公司 | 青饲料圆捆打捆机 | 4QY-1000 |  | 配套动力:30.00kw;圆捆/方捆:圆捆 ; | 圆捆，固定式，功率≥30kw，压缩室直径1米 | 9400 |  | 通用类 | 2024-10-24 | 山东省 | 初评员：通过
收获机械 | 饲料作物收获机械 | 打（压）捆机 | 4kW及以上圆捆压捆机 | 乐陵市德瑞农牧机械有限公司 | 圆草捆打捆机 | 9QYG-0.5 | 型号：YE-3 132M2-6 功率：5.5kw 制造商：山东友创电机有限公司 | 配套动力:5.5kw;圆捆/方捆:圆捆 ; | 圆捆；功率5.5kw | 9400 |  | 通用类 | 2024-12-23 | 山东省 | 初评员：通过
收获机械 | 饲料作物收获机械 | 打（压）捆机 | 4kW及以上圆捆压捆机 | 德州焱垚鑫淼新能源有限公司 | 圆草捆打捆机 | 9QYG-0.7 | 型号：Y160M-6 功率：7.5kw 制造商：河北省沧州市冀东电机有限公司 | 配套动力:7.5kw;圆捆/方捆:圆捆 ; | 圆捆；功率7.5kw | 9400 |  | 通用类 | 2024-12-23 | 山东省 | 初评员：通过
收获机械 | 饲料作物收获机械 | 打（压）捆机 | 4kW及以上圆捆压捆机 | 乐陵市龙达数控机械有限公司 | 圆草捆打捆机 | 9QYG-0.5 | 发动机信息： 型号：Y 132m2-5 功率：5.5kw 制造商：沈阳微分电机厂 | 配套动力:5.5kw;圆捆/方捆:圆捆 ; | 圆捆；功率5.5kw | 9400 |  | 通用类 | 2024-12-23 | 山东省 | 初评员：通过
收获机械 | 饲料作物收获机械 | 打（压）捆机 | 4kW及以上圆捆压捆机 | 乐陵市林丰农牧机械有限公司 | 圆草捆打捆包膜一体机 | 9YKB-52 | 型号：Y-132M2-6 功率：5.5kw 制造商：博山电机厂 型号：RV50 功率：0.5kw 制造商：JIAYI REDUCTIONGEAR CO,LTD | 配套动力:5.5+0.55kw;圆捆/方捆:圆捆 ; | 圆捆；功率5.5kw+0.55kw | 9400 |  | 通用类 | 2024-12-23 | 山东省 | 初评员：通过
收获机械 | 饲料作物收获机械 | 圆草捆包膜机 | 1.1kW及以上饲草裹包机 | 山东五征集团有限公司 | 青饲料圆捆打捆包膜一体机 | 4QYM-1210 |  | 功率:44.1kW; | 打捆包膜复式作业，固定式，打捆包膜直径115厘米，配套动力形式拖拉机，配套动力范围：44.1～95.6kw | 3000 |  | 非通用类 | 2024-10-24 | 山东省 | 初评员：通过
收获机械 | 饲料作物收获机械 | 圆草捆包膜机 | 1.1kW及以上饲草裹包机 | 山东五征集团有限公司 | 悬挂式青饲料圆捆包膜机 | 4QM-1200 |  | 功率:66kW; | 单一包膜作业 包膜圆草梱直径90-120厘米 | 3000 |  | 非通用类 | 2024-10-24 | 山东省 | 初评员：通过
收获机械 | 饲料作物收获机械 | 青饲料收获机 | 160cm及以上悬挂甩刀式青饲料收获机 | 石家庄金牛农机制造有限公司 | 秸秆青贮收获机 | 4QS-200A |  | 幅宽:200cm;割台型式:悬挂甩刀 ; | 工作幅宽：2.0m 结构型式：悬挂甩刀式 | 4500 |  | 通用类 | 2020-12-31 | 河北省 | 初评员：通过
收获机械 | 饲料作物收获机械 | 青饲料收获机 | 160cm及以上悬挂甩刀式青饲料收获机 | 石家庄金牛农机制造有限公司 | 秸秆青贮收获机 | 4QS-165 |  | 幅宽:200cm;割台型式:悬挂甩刀 ; | 工作幅宽：1.65m 结构型式：悬挂甩刀式 | 4500 |  | 通用类 | 2020-12-31 | 河北省 | 初评员：通过
收获机械 | 饲料作物收获机械 | 青饲料收获机 | 160cm及以上悬挂甩刀式青饲料收获机 | 吉林鑫天朗农业装备制造有限公司 | 青（黄）饲料收获机 | 4QX-1900 |  | 幅宽:190cm;割台型式:悬挂甩刀 ; | 形式：悬挂式； 工作状态外形尺寸（长×宽×高）：2750×2525×3500mm； 配套动力范围（牵引式、悬挂式） ≥66KW； 割幅 ：1900 mm； 作物收集割台型式： 捡拾割台； 割台切割器型式：单方向切割器； 喂入机构型式：螺旋搅龙； 喂入机构数量：1； 秸秆切碎机构型式 ：滚刀加锤爪； | 4500 |  | 通用类 | 2025-01-16 | 吉林省 | 初评员：通过
收获机械 | 饲料作物收获机械 | 青饲料收获机 | 160cm及以上悬挂甩刀式青饲料收获机 | 吉林鑫天朗农业装备制造有限公司 | 青（黄）饲料收获机 | 4QX-2200 |  | 幅宽:220cm;割台型式:悬挂甩刀 ; | 形式：悬挂式； 工作状态外形尺寸（长×宽×高）：2750×2825×3500mm； 配套动力范围（牵引式、悬挂式）≥88 KW； 割幅：2200mm ； 作物收集割台型式：捡拾割台； 割台切割器型式：单方向切割器； 喂入机构型式：螺旋搅龙； 喂入机构数量：1； 秸秆切碎机构型式：滚刀加锤爪； | 4500 |  | 通用类 | 2025-01-16 | 吉林省 | 初评员：通过
收获机械 | 饲料作物收获机械 | 青饲料收获机 | 110cm及以上悬挂单圆盘式青饲料收获机 | 四平市顺邦农机制造有限公司 | 青饲料收获机 | 4QX-120 |  | 幅宽:120cm;割台型式:悬挂单圆盘 ; | 形式:悬挂式;工作状态外形尺寸（长×宽×高）; 2800mm×2740mm×3540mm;配套动力范围: ≥66kW 割幅:1200mm;作物收集割台型式 : 直切割台 ;割台切割器型式 :圆盘式割刀 ;喂入机构型式 :喂入辊; 喂入机构数量 : 1 个;秸秆切碎机构型式 :盘式 ;作业速度范围 : ＜6 km/h;设计切段长度mm: 2片/50；3片/30； 4片/20；6片/15； 12片/7 ； | 17200 |  | 通用类 | 2025-01-16 | 吉林省 | 初评员：通过
收获机械 | 饲料作物收获机械 | 青饲料收获机 | 220cm及以上悬挂双圆盘式青饲料收获机 | 河北元正农业机械有限公司 | 悬挂式青饲料收获机 | 9QX-2200 |  | 幅宽:222cm;割台型式:悬挂双圆盘 ; | 悬挂双圆盘式;割副:222cm;结构质量:1800kg | 47500 |  | 通用类 | 2022-12-31 | 河北省 | 初评员：通过
收获机械 | 饲料作物收获机械 | 青饲料收获机 | 220cm及以上悬挂双圆盘式青饲料收获机 | 甘肃牛犇农业机械有限公司 | 青饲料收获机 | 4QX-8 |  | 幅宽:226cm;割台型式:悬挂双圆盘 ; | 割副宽度：226cm，切碎机构形式：盘式 | 47500 |  | 通用类 | 2024-11-18 | 甘肃省 | 初评员：通过
收获机械 | 饲料作物收获机械 | 青饲料收获机 | 260cm及以上自走圆盘式青饲料收获机 | 新乡市通宇车辆有限公司 | 自走式青饲料收获机 | 4QZ-10 | 柴油机型号：LR6M3LR22/1324 ； 标定功率：132.4KW；排放阶段：第三阶段；排放标准： GB 20891-2014制造商：一拖（洛阳）柴油机有限公司；排放阶段：第三阶段；厂牌：东方红； 标定转速：2200r/min ； | 幅宽:262cm;割台型式:自走圆盘式 ; | 结构型式（挂接方式）：自走式；结构质量（kg）：5120；工作状态外形尺寸（长×宽×高）mm：7380X2730X4340；割台的有效收获宽度（割幅）：2620mm；割台切割器型式：圆盘式割刀；导向轮轮距：1700mm；驱动轮轮距：1850mm；轮胎规格：导向轮轮胎规格10.0/75-15.3驱动轮轮胎规格15-24；驾驶室型式：普通型；秸秆切碎机构型式：滚筒式；抛送筒高度：3920-3960mm | 129600 |  | 通用类 | 2023-12-31 | 河南省 | 初评员：通过
收获机械 | 饲料作物收获机械 | 青饲料收获机 | 260cm及以上自走圆盘式青饲料收获机 | 山东运德机械制造有限公司 | 青饲料收获机 | 4QZ-830A | 潍柴动力股份有限公司 功率247KW 非道路国三排放标准 | 幅宽:2900cm;割台型式:自走圆盘式 ; | 型号名称 / 4QZ-830A型青饲料收获机 形式 / 自走式 工作状态外形尺寸（长*宽*高） mm 7600X3070X5150 配套动力范围（牵引式、悬挂式） Kw / 配套发动机额定功率（自走式、配有发动机的牵引式） Kw 247 配套发动机额定转速（自走式、配有发动机的牵引式） r/min 2200 割幅 mm 2900 作物收集割台型式 / 直切割台 割台切割器型式 / 圆盘式割刀（2个圆盘） 喂入机构型式 / 喂入辊 喂入机构数量 / 6 秸秆切碎机构型式 / 滚筒式 籽粒破碎机构型式 / 对辊式 驾驶室型式（自走式） / 普通驾驶室 变速方式（自走式） / 手动变速 驱动方式（自走式） / 液压驱动 制动器型式（自走式） / 盘式 导向轮轮距（自走式） mm 2050 导向轮轮胎规格（自走式） / 12.00-18 驱动轮轮距（自走式） mm 2350 驱动轮轮胎规格（自走式） / 23.1-26 履带宽度（自走式） mm / 履带接地长（自走式） mm / 轨距（自走式） mm / 轴距（自走式） mm 2700 作业速度范围 km/h 2-6 设计切段长度 mm 10~30 | 129600 |  | 通用类 | 2025-03-31 | 山东省 | 初评员：通过
收获机械 | 饲料作物收获机械 | 青饲料收获机 | 260cm及以上自走圆盘式青饲料收获机 | 山东五征集团有限公司 | 自走式青饲料收获机 | 4QZ-450 | 发动机型号：WP13G480E310，标定功率：353kW, 制造商：潍柴动力股份有限公司，排放阶段：国三 | 幅宽:450cm;割台型式:自走圆盘式 ; | 结构型式（挂接方式）：自走式；工作状态外形尺寸（长×宽×高）：7550mm×4600mm×5900mm; 配套发动机：WP13G480E310，额定功率353kW，额定转速2100r/min， 排放标准：GB 20891-2014中国第三阶段； 割台的有效收获宽度：4500mm； 割台切割器型式：圆盘式割刀; 轴距：2600mm； 驾驶室型式：普通驾驶室；秸秆切碎机构型式：滚筒式；籽粒破碎机构型式：对辊式。 | 129600 |  | 通用类 | 2025-03-31 | 山东省 | 初评员：通过
收获机械 | 饲料作物收获机械 | 青饲料收获机 | 260cm及以上自走圆盘式青饲料收获机 | 山东五征集团有限公司 | 自走式青饲料收获机 | 4QZ-350 | 发动机型号：WP10G360E341，标定功率：266kW, 制造商：潍柴动力股份有限公司，排放阶段：国三 | 幅宽:350cm;割台型式:自走圆盘式 ; | 结构型式（挂接方式）：自走式；工作状态外形尺寸（长×宽×高）：7550mm×3600mm×5500mm; 配套发动机：WP10G360E341，额定功率266kW，额定转速2200r/min，排放标准：GB 20891-2014中国第三阶段； 割台的有效收获宽度：3500mm； 割台切割器型式：圆盘式割刀; 轴距：2600mm； 驾驶室型式：普通驾驶室；秸秆切碎机构型式：滚筒式；籽粒破碎机构型式：对辊式。 | 129600 |  | 通用类 | 2025-03-31 | 山东省 | 初评员：通过
收获机械 | 饲料作物收获机械 | 青饲料收获机 | 260cm及以上自走圆盘式青饲料收获机 | 河北元正农业机械有限公司 | 青饲料收获机 | 9QZ-2610 | 154kW；潍柴（潍坊）中型柴油机有限公司；国家第三阶段 | 幅宽:261cm;割台型式:自走圆盘式 ; | 自走圆盘式；割幅：261cm；结构质量：7400kg | 129600 |  | 通用类 | 2023-12-31 | 河北省 | 初评员：通过
收获机械 | 饲料作物收获机械 | 青饲料收获机 | 260cm及以上自走圆盘式青饲料收获机 | 河北元正农业机械有限公司 | 青饲料收获机 | 9QZ-2630 | 221 kW；上海柴油机股份有限公司；国家第三阶段 | 幅宽:263cm;割台型式:自走圆盘式 ; | 自走圆盘式；割幅：263cm；结构质量：6350kg | 129600 |  | 通用类 | 2023-12-31 | 河北省 | 初评员：通过
收获机械 | 饲料作物收获机械 | 青饲料收获机 | 260-290cm自走其他式青饲料收获机 | 山东华运农机设备有限公司 | 自走式青饲料收获机 | 4QZ-280 | 配套发动机型号规格：SC9DF286G3/SC9DF330.1G3；额定功率210Kw/243Kw；额定转速:2200r/min;发动机相关信息：型式核准号：CNFCG30293040011/CNFCG30293040006；柴油机型号：SC9DF286G3/SC9DF330.1G3；厂牌：东风；制造厂名称：上海柴油机股份有限公司；地址：上海市军工路2636号；排放标准：达到GB 20891-2014《非道路移动机械用柴油机排气污染物排放限值及测量方法（中国第三、四阶段）》第三阶段的要求。 | 幅宽:280cm;割台型式:自走其他式 ; | 自走其他式；割幅：280cm 结构型式：自走式；外形尺寸（长x宽x高）：9050X3350X4895mm；结构质量：7200kg;割台结构型式：往复式；工作幅宽：2800mm;割台升降范围：60~540mm；切碎机构型式：滚筒式；籽粒破碎机构型式：对辊式+揉搓板式. | 86500 |  | 通用类 | 2024-12-23 | 山东省 | 初评员：通过
收获机械 | 饲料作物收获机械 | 青饲料收获机 | 290cm及以上自走其他式青饲料收获机 | 山东华运农机设备有限公司 | 自走式青饲料收获机 | 4QZ-290 | 配套发动机型号规格：SC9DF286G3/SC9DF330.1G3；额定功率210Kw/243Kw；额定转速:2200r/min;发动机相关信息：型式核准号：CNFCG30293040011/CNFCG30293040006；柴油机型号：SC9DF286G3/SC9DF330.1G3；厂牌：东风；制造厂名称：上海柴油机股份有限公司；地址：上海市军工路2636号；排放标准：达到GB 20891-2014《非道路移动机械用柴油机排气污染物排放限值及测量方法（中国第三、四阶段）》第三阶段的要求。 | 幅宽:290cm;割台型式:自走其他式 ; | 自走其他式；割幅：290cm 结构型式：自走式；外形尺寸（长x宽x高）：9090X3350X4895mm；结构质量：7400kg;割台结构型式：往复式；工作幅宽：2900mm;割台升降范围：60~540mm；切碎机构型式：滚筒式；籽粒破碎机构型式：对辊式+揉搓板式. | 129600 |  | 通用类 | 2024-12-23 | 山东省 | 初评员：通过
收获机械 | 饲料作物收获机械 | 青饲料收获机 | 290cm及以上自走其他式青饲料收获机 | 山东华运农机设备有限公司 | 自走式青饲料收获机 | 4QZ-300 | 配套发动机型号规格：SC9DF286G3/SC9DF330.1G3；额定功率210Kw/243Kw；额定转速:2200r/min;发动机相关信息：型式核准号：CNFCG30293040011/CNFCG30293040006；柴油机型号：SC9DF286G3/SC9DF330.1G3；厂牌：东风；制造厂名称：上海柴油机股份有限公司；地址：上海市军工路2636号；排放标准：达到GB 20891-2014《非道路移动机械用柴油机排气污染物排放限值及测量方法（中国第三、四阶段）》第三阶段的要求。 | 幅宽:300cm;割台型式:自走其他式 ; | 自走其他式；割幅：300cm 结构型式：自走式；外形尺寸（长x宽x高）：9050X3350X4895mm；结构质量：7600kg;割台结构型式：往复式；工作幅宽：3000mm;割台升降范围：60~540mm；切碎机构型式：滚筒式；籽粒破碎机构型式：对辊式+揉搓板式. | 129600 |  | 通用类 | 2024-12-23 | 山东省 | 初评员：通过
收获机械 | 饲料作物收获机械 | 青饲料收获机 | 290cm及以上自走其他式青饲料收获机 | 山东华运农机设备有限公司 | 自走式青饲料收获机 | 4QZ-320 | 配套发动机型号规格：SC9DF286G3/SC9DF330.1G3；额定功率210Kw/243Kw；额定转速:2200r/min;发动机相关信息：型式核准号：CNFCG30293040011/CNFCG30293040006；柴油机型号：SC9DF286G3/SC9DF330.1G3；厂牌：东风；制造厂名称：上海柴油机股份有限公司；地址：上海市军工路2636号；排放标准：达到GB 20891-2014《非道路移动机械用柴油机排气污染物排放限值及测量方法（中国第三、四阶段）》第三阶段的要求。 | 幅宽:320cm;割台型式:自走其他式 ; | 自走其他式；割幅：320cm 结构型式：自走式；外形尺寸（长x宽x高）：8600X3535X4020mm；整机质量：7800kg;割台结构型式：往复式；工作幅宽：3200mm;割台升降范围：60~540mm；切碎机构型式：滚筒式；切碎抛送器型式：抛撒式. | 129600 |  | 通用类 | 2021-12-31 | 山东省 | 初评员：通过
收获机械 | 饲料作物收获机械 | 青饲料收获机 | 290cm及以上自走其他式青饲料收获机 | 山东华运农机设备有限公司 | 青饲料收获机 | 4QZ-290A | 配套发动机型号规格：SC9DF330.1G3；额定功率243Kw；额定转速:2200r/min;发动机相关信息：型式核准号：CNFCG30293040006；柴油机型号：SC9DF330.1G3；厂牌：东风；制造厂名称：上海柴油机股份有限公司；地址：上海市军工路2636号；排放标准：达到GB 20891-2014《非道路移动机械用柴油机排气污染物排放限值及测量方法（中国第三、四阶段）》第三阶段的要求。 | 幅宽:290cm;割台型式:自走其他式 ; | 自走其他式；割幅：290cm 结构型式：自走式；外形尺寸（长x宽x高）：9190X3535X5200mm；结构质量：7400kg;割台结构型式：往复式；工作幅宽：2900mm;切碎机构型式：滚筒式；切碎机构型式：对辊式. | 129600 |  | 通用类 | 2024-12-30 | 山东省 | 初评员：通过
收获机械 | 饲料作物收获机械 | 青饲料收获机 | 290cm及以上自走其他式青饲料收获机 | 德州市华北农机装备有限公司 | 自走式青饲料收获机 | 4QZ-300 | 发动机型号：SC9DF330.1G3.标定功率：241kW.制造商：上海柴油机股份有限公司.地址：上海市军工路2636号.排放阶段：第三阶段.型式核准批准号：CNFCG30293040006. | 幅宽:300cm;割台型式:自走其他式 ; | 形式：自走其他式. 籽粒破碎机构型式：对辊式+揉搓板式.. 割幅：3000mm.工作状态外形尺寸（长×宽×高）：9150×3335×4550mm.配套发动机额定功率：241kw.配套发动机额定转速：2200r/min. 作物收集割台型式：直切割台.割台切割器型式：往复式割刀.喂入机构型式：喂入辊.喂入机构数量：1.秸秆切碎机构型式：滚筒式.驾驶室型式：普通驾驶室.变速方式：液压机械无极变速.驱动方式:液压驱动.制动器型式：盘式.导向轮轮距：1250mm.导向轮轮胎规格：10.0/75-15.3.驱动轮轮距：2300mm.驱动轮轮胎规格：17.5L-24.轴距：2610mm.作业速度范围：1.5-4km/h.设计切段长度：一档10mm、二档15mm、三档25mm. | 129600 |  | 通用类 | 2024-12-23 | 山东省 | 初评员：
收获机械 | 茎秆收集处理机械 | 秸秆粉碎还田机 | 1.5-2m秸秆粉碎还田机 | 江苏神农农业装备有限公司 | 秸秆粉碎还田机 | 1JH-180 |  | 作业幅宽:1.8m; | 幅宽：1.8m，传动方式：皮带传动 | 1900 |  | 通用类 | 2020-12-31 | 江苏省 | 初评员：通过
收获机械 | 茎秆收集处理机械 | 秸秆粉碎还田机 | 1.5-2m秸秆粉碎还田机 | 德州市华北农机装备有限公司 | 秸秆粉碎灭茬还田机 | 1JHM-180 |  | 作业幅宽:1.8m; | 工作幅宽（cm）：180.配套动力范围（kW）：70～90.与配套拖拉机联接方式：后三点悬挂式.工作状态外形尺寸（长×宽×高）（mm）：1680×2290×1130.作业小时生产率（h㎡/h):≥0.65.作业速度（km/h）：≥3.3.刀轴总成传动方式：两侧皮带传动.刀轴数量（根）：2（粉碎轴和灭茬轴各一根）.刀轴设计转速（r/min）：2100（粉碎轴）、500（灭茬轴）.刀轴最大回转半径（mm)：260（粉碎轴）、195（灭茬轴.）刀片型式：弯刀+直刀式.刀片总安装数量（把）：粉碎机构：组合甩刀108（36组）.灭茬机构：48. | 1900 |  | 通用类 | 2024-12-23 | 山东省 | 初评员：
收获机械 | 茎秆收集处理机械 | 秸秆粉碎还田机 | 1.5-2m秸秆粉碎还田机 | 德州市华北农机装备有限公司 | 秸秆粉碎灭茬还田机 | 1JHM-165 |  | 作业幅宽:1.65m; | 工作幅宽（cm）：165.配套动力范围（kW）：60～70.与配套拖拉机联接方式：后三点悬挂式.工作状态外形尺寸（长×宽×高）（mm）：1680×2140×1130.作业小时生产率（h㎡/h):≥0.60.作业速度（km/h）：≥3.3.刀轴总成传动方式：两侧皮带传动.刀轴数量（根）：2（粉碎轴和灭茬轴各一根）.刀轴设计转速（r/min）：2100（粉碎轴）、500（灭茬轴）.刀轴最大回转半径（mm)：260（粉碎轴）、195（灭茬轴.）刀片型式：弯刀+直刀式.刀片总安装数量（把）：粉碎机构：组合甩刀96（32组）.灭茬机构：44 | 1900 |  | 通用类 | 2024-12-23 | 山东省 | 初评员：
收获机械 | 茎秆收集处理机械 | 秸秆粉碎还田机 | 1.5-2m秸秆粉碎还田机 | 石家庄惠田机械有限公司 | 秸秆粉碎还田机 | 1JH-172 |  | 作业幅宽:1.72m; | 1JH-172型秸秆粉碎还田机；配套动力:58.8-70KW；配套动力输出轴转速：720r/min;与配套拖拉机联接方式：三点悬挂；外形尺寸:1310×1990×1100mm；作业小时生产率：0.51～0.86hm2/h；作业速度：3～5 km/h；工作幅宽:172cm; 刀轴设计转速：2075 r/min；刀轴最大回转半径：R265 mm；刀片型式：弯刀；刀片总装数量： 48把； | 1900 |  | 通用类 | 2024-11-28 | 河北省 | 初评员：通过
收获机械 | 茎秆收集处理机械 | 秸秆粉碎还田机 | 1.5-2m秸秆粉碎还田机 | 石家庄惠田机械有限公司 | 秸秆粉碎还田机 | 1JH-150 |  | 作业幅宽:1.5m; | 1JH-150型秸秆粉碎还田机；配套动力：40.4-51.5KW; 配套动力输出轴转速：720r/min; 与配套拖拉机联接方式：三点悬挂；外形尺寸：1310×1770×1100mm; 作业小时生产率：0.45～0.75hm2/h；作业速度：3～5 km/h；工作幅宽：150cm；刀轴总成传动方式：侧边皮带传动；刀轴数量：1根；刀轴设计转速：2075 r/min；刀轴最大回转半径：R265 mm；刀片型式：弯刀+直刀；刀片总装数量：弯刀60把，直刀30把； | 1900 |  | 通用类 | 2024-11-28 | 河北省 | 初评员：通过
收获机械 | 茎秆收集处理机械 | 秸秆粉碎还田机 | 1.5-2m秸秆粉碎还田机 | 赵县联行机械有限公司 | 秸秆切碎还田机 | 4JQ-180 |  | 作业幅宽:1.80m; | 型号名称：4JQ-180型秸秆切碎还田机、工作幅宽：180cm、刀轴总成传动方式：侧边皮带传动、刀轴数量：1根、刀轴设计转速：2160r/min、刀轴最大回转半径：275mm、刀片形式：弯刀、刀片总安装数量：48把 | 1900 |  | 通用类 | 2024-11-28 | 河北省 | 初评员：通过
收获机械 | 茎秆收集处理机械 | 秸秆粉碎还田机 | 1.5-2m秸秆粉碎还田机 | 赵县联行机械有限公司 | 秸秆切碎还田机 | 4JQ-165 |  | 作业幅宽:1.65m; | 型号名称：4JQ-165型秸秆切碎还田机、配套动力范围：65-85kW、配套动力输出轴转速：720r/min、与配套拖拉机连接方式：三点悬挂、工作状态外形尺寸（长*宽*高）mm：1360*1860*1100、工作速度：3-5km/h、工作幅宽：165cm、刀轴总成传动方式：侧边皮带传动、刀轴数量：1根、刀轴设计转速：2160r/min、刀轴最大回转半径：275mm、刀片形式：弯刀、刀片总安装数量：44把 | 1900 |  | 通用类 | 2024-11-28 | 河北省 | 初评员：通过
收获机械 | 茎秆收集处理机械 | 秸秆粉碎还田机 | 1.5-2m秸秆粉碎还田机 | 连云港市东堡旋耕机械有限公司 | 秸秆还田机 | 1JH-150 |  | 作业幅宽:1.5m; | 作业幅宽：1.5m | 1900 |  | 通用类 | 2021-12-31 | 江苏省 | 初评员：通过
收获机械 | 茎秆收集处理机械 | 秸秆粉碎还田机 | 1.5-2m秸秆粉碎还田机 | 连云港市东堡旋耕机械有限公司 | 秸秆还田机 | 1JH-180 |  | 作业幅宽:1.8m; | 作业幅宽:1.8m | 1900 |  | 通用类 | 2021-12-31 | 江苏省 | 初评员：通过
收获机械 | 茎秆收集处理机械 | 秸秆粉碎还田机 | 1.5-2m秸秆粉碎还田机 | 石家庄金牛农机制造有限公司 | 秸秆切碎还田机 | 4JQ-150 |  | 作业幅宽:1.5m; | 工作幅宽：1.5m 结构型式：单轴悬挂式 | 1900 |  | 通用类 | 2022-12-31 | 河北省 | 初评员：通过
收获机械 | 茎秆收集处理机械 | 秸秆粉碎还田机 | 1.5-2m秸秆粉碎还田机 | 石家庄金牛农机制造有限公司 | 秸秆切碎还田机 | 4JQ-165 |  | 作业幅宽:1.65m; | 工作幅宽：1.65m 结构型式：单轴悬挂式 | 1900 |  | 通用类 | 2022-12-31 | 河北省 | 初评员：通过
收获机械 | 茎秆收集处理机械 | 秸秆粉碎还田机 | 1.5-2m秸秆粉碎还田机 | 石家庄金牛农机制造有限公司 | 秸秆切碎还田机 | 4JQ-180 |  | 作业幅宽:1.8m; | 工作幅宽：1.8m 结构型式：单轴悬挂式 | 1900 |  | 通用类 | 2022-12-31 | 河北省 | 初评员：通过
收获机械 | 茎秆收集处理机械 | 秸秆粉碎还田机 | 1.5-2m秸秆粉碎还田机 | 河北双天机械制造有限公司 | 秸秆粉碎还田机 | 1JH-150S |  | 作业幅宽:1.5m; | 型号名称：1JH-150S型秸秆粉碎还田机；配套标定功率(kw）:36.8-58.8；动力输出轴转速(r/min):720；与拖拉机连接方式:三点悬挂；外形尺寸:(长×宽×高mm):1500×1830×1040；作业小时生产率（hm2/h）:0.42-0.72；作业速度：(km/s):3-5；工作幅宽(cm):150；刀轴总成传动方式：侧边皮带传动；刀轴数量（根）：1；刀轴设计转速（r/min）：2000-2400；刀轴最大回转半径:(mm):257；刀片型式：直刀；总安装刀数(把):60；折叠机构型式：/ | 1900 |  | 通用类 | 2024-12-30 | 河北省 | 初评员：通过
收获机械 | 茎秆收集处理机械 | 秸秆粉碎还田机 | 1.5-2m秸秆粉碎还田机 | 河北双天机械制造有限公司 | 秸秆粉碎还田机 | 1JH-160S |  | 作业幅宽:1.6m; | 型号名称：1JH-160S型秸秆粉碎还田机；配套标定功率(kw）:44.1-66.2；动力输出轴转速(r/min):720；与拖拉机连接方式:三点悬挂；外形尺寸:(长×宽×高mm):1500×1930×1040；作业小时生产率（hm2/h）:0.45-0.77；作业速度：(km/s):3-5；工作幅宽(cm):160；刀轴总成传动方式：侧边皮带传动；刀轴数量（根）：1；刀轴设计转速（r/min）：2000-2400；刀轴最大回转半径:(mm):257；刀片型式：直刀；总安装刀数(把):64；折叠机构型式：/ | 1900 |  | 通用类 | 2024-12-30 | 河北省 | 初评员：通过
收获机械 | 茎秆收集处理机械 | 秸秆粉碎还田机 | 1.5-2m秸秆粉碎还田机 | 河北双天机械制造有限公司 | 秸秆粉碎还田机 | 1JH-172S |  | 作业幅宽:1.72m; | 型号名称：1JH-172S型秸秆粉碎还田机；配套标定功率(kw）:51.5-73.5；动力输出轴转速(r/min):720；与拖拉机连接方式:三点悬挂；外形尺寸:(长×宽×高mm):1500×2060×1040；作业小时生产率（hm2/h）:0.48-0.82；作业速度：(km/s):3-5；工作幅宽(cm):172；刀轴总成传动方式：侧边皮带传动；刀轴数量（根）：1；刀轴设计转速（r/min）：2000-2400；刀轴最大回转半径:(mm):257；刀片型式：直刀；总安装刀数(把):72；折叠机构型式：/ | 1900 |  | 通用类 | 2024-12-30 | 河北省 | 初评员：通过
收获机械 | 茎秆收集处理机械 | 秸秆粉碎还田机 | 1.5-2m秸秆粉碎还田机 | 山东奥龙农业机械制造有限公司 | 秸秆粉碎还田机 | 4Q-1.5Z |  | 作业幅宽:1.5m; | 工作状态外形尺寸：1300×1750×1050mm；工作幅宽：150cm；刀轴总成传动方式：侧边皮带传动；刀轴数量：1根；刀片型式：弯刀+直刀；刀片总安装数量：90把；配套动力范围：36.8～51.5kW；配套动力输出轴转速：760r/min；与配套动力拖拉机联接方式：三点悬挂。 | 1900 |  | 通用类 | 2024-12-30 | 山东省 | 初评员：通过
收获机械 | 茎秆收集处理机械 | 秸秆粉碎还田机 | 1.5-2m秸秆粉碎还田机 | 山东奥龙农业机械制造有限公司 | 秸秆粉碎还田机 | 4Q-1.65Z |  | 作业幅宽:1.65m; | 工作状态外形尺寸：1300×1900×1050mm；工作幅宽：165cm；刀轴总成传动方式：侧边皮带传动；刀轴数量：1根；刀片型式：弯刀+直刀；刀片总安装数量：96把；配套动力范围：51.5～58.5kW；配套动力输出轴转速：760r/min；与配套动力拖拉机联接方式：三点悬挂。 | 1900 |  | 通用类 | 2024-12-30 | 山东省 | 初评员：通过
收获机械 | 茎秆收集处理机械 | 秸秆粉碎还田机 | 1.5-2m秸秆粉碎还田机 | 山东奥龙农业机械制造有限公司 | 秸秆粉碎还田机 | 4Q-1.8Z |  | 作业幅宽:1.8m; | 工作状态外形尺寸：1300×2050×1050mm；工作幅宽：180cm；刀轴总成传动方式：侧边皮带传动；刀轴数量：1根；刀片型式：弯刀+直刀；刀片总安装数量：108把；配套动力范围：58.8～73.5kW；配套动力输出轴转速：760r/min；与配套动力拖拉机联接方式：三点悬挂。 | 1900 |  | 通用类 | 2024-12-30 | 山东省 | 初评员：通过
收获机械 | 茎秆收集处理机械 | 秸秆粉碎还田机 | 1.5-2m秸秆粉碎还田机 | 潍坊市宏胜工贸有限公司 | 秸秆粉碎还田机 | 1JH-X160 |  | 作业幅宽:1.6m; | 配套动力范围:36.8～47.8kW,配套动力输出轴转速:540、720r/min,与配套拖拉机联接方式:三点悬挂式, 工作状态外形尺寸 （长×宽×高）:1040×1820×850mm,作业小时生产率:0.4～0.9hm2/h,作业速度:≥3.3 km/h,工作幅宽:160cm,刀轴总成传动方式:侧边皮带传动,刀轴数量:1根,刀轴设计转速:2200～2300r/min, 刀轴最大回转半径:260mm,刀片型式:甩刀式（弯刀+直刀+弯刀）,刀片总安装数量:66（22组）把, | 1900 |  | 通用类 | 2024-12-30 | 山东省 | 初评员：通过
收获机械 | 茎秆收集处理机械 | 秸秆粉碎还田机 | 1.5-2m秸秆粉碎还田机 | 潍坊市宏胜工贸有限公司 | 秸秆粉碎还田机 | 1JH-X150 |  | 作业幅宽:1.5m; | 配套动力范围:33～36.8kW,配套动力输出轴转速:540、720r/min,与配套拖拉机联接方式:三点悬挂式, 工作状态外形尺寸 （长×宽×高）:1040×1720×850mm,作业小时生产率:0.24～0.6hm2/h,作业速度:≥3.3 km/h,工作幅宽:150cm,刀轴总成传动方式:侧边皮带传动,刀轴数量:1根,刀轴设计转速:2200～2300r/min, 刀轴最大回转半径:260mm,刀片型式:甩刀式（弯刀+直刀+弯刀）,刀片总安装数量:60（20组）把 | 1900 |  | 通用类 | 2024-12-30 | 山东省 | 初评员：通过
收获机械 | 茎秆收集处理机械 | 秸秆粉碎还田机 | 1.5-2m秸秆粉碎还田机 | 山东大华机械有限公司 | 秸秆粉碎还田机 | 1JH-150 |  | 作业幅宽:1.5m; | 结构型式:三点悬挂甩刀式;配套拖拉机标定功率:35.3~58.8kW;外形尺寸(长×宽×高):1330×1760×1050mm;理论作业速度:2~5km/h;与拖拉机联接方式:三点悬挂;刀辊转速:2310r/min;总安装刀数:90把;刀片型式:甩刀式; | 1900 |  | 通用类 | 2024-12-30 | 山东省 | 初评员：通过
收获机械 | 茎秆收集处理机械 | 秸秆粉碎还田机 | 1.5-2m秸秆粉碎还田机 | 河南汉诺威实业有限公司 | 秸秆粉碎还田机 | 1JH-150 |  | 作业幅宽:1.5m; | 外形尺寸(长×宽×高) mm 1350×1750×1100 工作幅宽 cm 150 刀轴总成传动方式 侧边皮带传动 刀轴数量 根 1 刀片型式 弯刀+直刀 刀片总安装数量 把 96 配套动力范围 kW 40.4～47.8 与配套拖拉机联接方式 悬挂式 | 1900 |  | 通用类 | 2024-12-26 | 河南省 | 初评员：通过
收获机械 | 茎秆收集处理机械 | 秸秆粉碎还田机 | 1.5-2m秸秆粉碎还田机 | 河南汉诺威实业有限公司 | 秸秆粉碎还田机 | 1JH-180 |  | 作业幅宽:1.8m; | 外形尺寸：1350×2050×1100mm 工作幅宽：180cm 刀轴总成传动方式：侧边皮带传动 刀轴数量：1根 刀片形式：弯刀+直刀 刀片总安装数量：108把 配套动力范围：58.8~80.8kW | 1900 |  | 通用类 | 2024-12-26 | 河南省 | 初评员：通过
收获机械 | 茎秆收集处理机械 | 秸秆粉碎还田机 | 1.5-2m秸秆粉碎还田机 | 河南汉诺威实业有限公司 | 秸秆粉碎还田机 | 1JH-170 |  | 作业幅宽:1.7m; | 外形尺寸：1350×1970×1100mm 工作幅宽：170cm 刀轴总成传动方式：侧边皮带传动 刀轴数量:1根 刀片形式：弯刀+直刀 刀片总安装数量：102把 配套动力范围：55.1~77.2kW | 1900 |  | 通用类 | 2024-12-26 | 河南省 | 初评员：通过
收获机械 | 茎秆收集处理机械 | 秸秆粉碎还田机 | 1.5-2m秸秆粉碎还田机 | 河南汉诺威实业有限公司 | 秸秆粉碎还田机 | 1JH-165 |  | 作业幅宽:1.65m; | 外形尺寸 (长×宽×高) mm 1350×2000×1100 工作幅宽 cm 165 刀轴总成传动方式 侧边皮带传动 刀轴数量 个 1 刀片型式 弯刀+直刀 刀片总安装数量 个 102 配套动力范围 kW 51.5～73.5 与配套拖拉机联接方式 悬挂式 | 1900 |  | 通用类 | 2024-12-26 | 河南省 | 初评员：通过
收获机械 | 茎秆收集处理机械 | 秸秆粉碎还田机 | 1.5-2m秸秆粉碎还田机 | 石家庄顺森农业机械有限公司 | 秸秆切碎还田机 | 4JQ-150 |  | 作业幅宽:1.5m; | 作业幅宽1.5米 | 1900 |  | 通用类 | 2024-12-30 | 河北省 | 初评员：通过
收获机械 | 茎秆收集处理机械 | 秸秆粉碎还田机 | 1.5-2m秸秆粉碎还田机 | 石家庄顺森农业机械有限公司 | 秸秆切碎还田机 | 4JQ-180 |  | 作业幅宽:1.8m; | 作业幅宽1.8米 | 1900 |  | 通用类 | 2024-12-30 | 河北省 | 初评员：通过
收获机械 | 茎秆收集处理机械 | 秸秆粉碎还田机 | 1.5-2m秸秆粉碎还田机 | 石家庄顺森农业机械有限公司 | 秸秆切碎还田机 | 4JQ-165 |  | 作业幅宽:1.65m; | 作业幅宽1.65米 | 1900 |  | 通用类 | 2024-12-30 | 河北省 | 初评员：通过
收获机械 | 茎秆收集处理机械 | 秸秆粉碎还田机 | 1.5-2m秸秆粉碎还田机 | 河北国昌农业机械有限公司 | 秸秆粉碎还田机 | 1JH-165 |  | 作业幅宽:1.65m; | 1JH-165型秸秆粉碎还田机，配套动力范围：51.5～58.8 kw，配套动力输出轴转速：720r/min, 与配套拖拉机联接方式：三点悬挂, 工作状态外形尺寸（长×宽×高）：1300×1900×1100 mm,作业小时生产率：0.49～0.82 h㎡/h, 作业速度：3.0～5.0 km/h, 工作幅宽165 cm, 刀轴总成传动方式：侧边皮带传动, 刀轴数量：1根, 刀轴设计转速：2160 r/min, 刀轴最大回转半径：R265 mm,刀片型式：弯刀+直刀, 刀片总安装数量：64+32把 | 1900 |  | 通用类 | 2024-12-30 | 河北省 | 初评员：通过
收获机械 | 茎秆收集处理机械 | 秸秆粉碎还田机 | 1.5-2m秸秆粉碎还田机 | 河北国昌农业机械有限公司 | 秸秆粉碎还田机 | 1JH-172 |  | 作业幅宽:1.72m; | 1JH-172型秸秆粉碎还田机，配套动力范围：51.0～55.1 kw，配套动力输出轴转速：720r/min, 与配套拖拉机联接方式：三点悬挂, 工作状态外形尺寸（长×宽×高）：1350×1970×1050 mm,作业小时生产率：0.51～0.85 h㎡/h, 作业速度：3.0～5.0 km/h, 工作幅宽172 cm, 刀轴总成传动方式：侧边皮带传动, 刀轴数量：1根, 刀轴设计转速：2160 r/min, 刀轴最大回转半径：R265 mm,刀片型式：弯刀+直刀, 刀片总安装数量：68+34把 | 1900 |  | 通用类 | 2024-12-30 | 河北省 | 初评员：通过
收获机械 | 茎秆收集处理机械 | 秸秆粉碎还田机 | 1.5-2m秸秆粉碎还田机 | 河北国昌农业机械有限公司 | 秸秆粉碎还田机 | 1JH-180 |  | 作业幅宽:1.8m; | 1JH-180型秸秆粉碎还田机，配套动力范围：58.5～73.5 kw，配套动力输出轴转速：720r/min, 与配套拖拉机联接方式：三点悬挂, 工作状态外形尺寸（长×宽×高）：1300×2050×1100 mm,作业小时生产率：0.53～0.89h㎡/h, 作业速度：3.0～5.0 km/h, 工作幅宽180 cm, 刀轴总成传动方式：侧边皮带传动, 刀轴数量：1根, 刀轴设计转速：2160 r/min, 刀轴最大回转半径：R265 mm,刀片型式：弯刀+直刀, 刀片总安装数量：72+36把 | 1900 |  | 通用类 | 2024-12-30 | 河北省 | 初评员：通过
收获机械 | 茎秆收集处理机械 | 秸秆粉碎还田机 | 1.5-2m秸秆粉碎还田机 | 河北通田机械有限公司 | 秸秆切碎还田机 | 1JHY-172 |  | 作业幅宽:1.72m; | 配套动力：44.1～58.8kw；与配套拖拉机联接方式：三点悬挂；刀轴总成传动方式：侧边皮带传动；工作状态外形尺寸(长×宽×高)：1380×2000×1050mm；刀轴数量：1根；刀片型式：弯刀+直刀；工作幅宽：172cm；刀片总安装数量：102把 | 1900 |  | 通用类 | 2024-12-08 | 河北省 | 初评员：通过
收获机械 | 茎秆收集处理机械 | 秸秆粉碎还田机 | 1.5-2m秸秆粉碎还田机 | 潍坊农宜得机械有限公司 | 秸秆粉碎还田机 | 1JH-160 |  | 作业幅宽:1.6m; | 配套动力范围 kW 58.8~88.2 配套动力输出轴转速 r/min 720 与配套拖拉机联接方式 / 三点悬挂 工作状态外形尺寸(长×宽×高) mm 1400×1960×850 作业小时生产率 hm2/h 0.45~0.6 作业速度 km/h ≥3.3 工作幅宽 cm 160 刀轴总成传动方式 / 侧边皮带传动 刀轴数量 根 1 刀轴设计转速 r/min 2200 刀轴最大回转半径 mm 265 刀片型式 / 弯刀+直刀 刀片总安装数量 把 40（弯刀）+20（直刀） 折叠机构型式 / / | 1900 |  | 通用类 | 2024-11-25 | 山东省 | 初评员：通过
收获机械 | 茎秆收集处理机械 | 秸秆粉碎还田机 | 1.5-2m秸秆粉碎还田机 | 石家庄兴农机械制造有限公司 | 秸秆切碎还田机 | 1JQ-165 |  | 作业幅宽:1.65m; | 结构尺寸（长*宽*高）:1400*2000*1000mm整机质量:470kg配套动力:45-55工作幅宽（M）:1.65结构形式:侧边皮带传动纯工作小时生产率（Hmm/h）:0.40-0.60最小离地间隙（mm）:≥400作业前进速度（KM/h）:3-5切碎轴转速（R/min）:2200切碎机构最大回转半径（mm）:270切碎机构总安装刀数（把）:44 | 1900 |  | 通用类 | 2024-11-28 | 河北省 | 初评员：通过
收获机械 | 茎秆收集处理机械 | 秸秆粉碎还田机 | 1.5-2m秸秆粉碎还田机 | 石家庄兴农机械制造有限公司 | 秸秆切碎还田机 | 1JQ-180 |  | 作业幅宽:1.8m; | 结构尺寸（长*宽*高）:1400*2100*1000mm整机质量:495kg配套动力:55-65工作幅宽（M）:1.80结构形式:侧边皮带传动纯工作小时生产率（Hmm/h）:0.47-0.67最小离地间隙（mm）:≥400作业前进速度（KM/h）:3-5切碎轴转速（R/min）:2200切碎机构最大回转半径（mm）:270切碎机构总安装刀数（把）:48 | 1900 |  | 通用类 | 2024-11-28 | 河北省 | 初评员：通过
收获机械 | 茎秆收集处理机械 | 秸秆粉碎还田机 | 1.5-2m秸秆粉碎还田机 | 山东华运农机设备有限公司 | 秸秆粉碎还田机 | 1JH-150 |  | 作业幅宽:1.5m; | 作业幅宽：1.50m 结构型式：后悬挂式；配套拖拉机标定功率：37~59KW；外形尺寸（长x宽x高）：1390X1930X1074mm；结构质量：750kg；理论作业速度：3.3~5.5km/h；幅宽：150cm；与拖拉机联接方式：三点悬挂；刀片型式：两片弯刀+一片直刀。 | 1900 |  | 通用类 | 2024-12-30 | 山东省 | 初评员：通过
收获机械 | 茎秆收集处理机械 | 秸秆粉碎还田机 | 1.5-2m秸秆粉碎还田机 | 山东华运农机设备有限公司 | 秸秆粉碎还田机 | 1JH-172 |  | 作业幅宽:1.72m; | 作业幅宽：1.72m 结构型式：后悬挂式；配套拖拉机标定功率：52~73.5KW；外形尺寸（长x宽x高）：1390X2218X1074mm；结构质量：750kg；理论作业速度：3.3~5.5km/h；幅宽：172cm；与拖拉机联接方式：三点悬挂；刀片型式：两片弯刀+一片直刀。 | 1900 |  | 通用类 | 2024-12-30 | 山东省 | 初评员：通过
收获机械 | 茎秆收集处理机械 | 秸秆粉碎还田机 | 1.5-2m秸秆粉碎还田机 | 山东华运农机设备有限公司 | 秸秆粉碎还田机 | 1JH-165 |  | 作业幅宽:1.65m; | 作业幅宽：1.65m 结构型式：后悬挂式；配套拖拉机标定功率：45~66KW；外形尺寸（长x宽x高）：1390X2074X1074mm；结构质量：750kg；理论作业速度：3.3~5.5km/h；幅宽：165cm；与拖拉机联接方式：三点悬挂；刀片型式：两片弯刀+一片直刀。 | 1900 |  | 通用类 | 2024-12-30 | 山东省 | 初评员：通过
收获机械 | 茎秆收集处理机械 | 秸秆粉碎还田机 | 1.5-2m秸秆粉碎还田机 | 山东华运农机设备有限公司 | 秸秆粉碎还田机 | 1JH-180 |  | 作业幅宽:1.8m; | 作业幅宽：180cm 结构型式：后悬挂式；配套拖拉机标定功率：52~66KW；外形尺寸（长x宽x高）：1390X2218X1074mm；结构质量：560kg；理论作业速度：≥3.3km/h；幅宽：180cm；与拖拉机联接方式：三点悬挂；刀片型式：组合甩刀式。 | 1900 |  | 通用类 | 2021-12-31 | 山东省 | 初评员：通过
收获机械 | 茎秆收集处理机械 | 秸秆粉碎还田机 | 2-2.5m秸秆粉碎还田机 | 山东华运农机设备有限公司 | 秸秆粉碎还田机 | 1JH-200 |  | 作业幅宽:2m; | 作业幅宽：200cm 结构型式：后悬挂式，配套拖拉机标定功率：≥70KW；外形尺寸：1390X2390X1105mm；结构质量：700kg； 作业前进速度：≥3.3km/h.工作幅宽：200cm；与拖拉机联接方式：三点悬挂式；刀片型式：弯刀+直刀 | 2200 |  | 通用类 | 2024-12-23 | 山东省 | 初评员：通过
收获机械 | 茎秆收集处理机械 | 秸秆粉碎还田机 | 2-2.5m秸秆粉碎还田机 | 山东华运农机设备有限公司 | 秸秆粉碎还田机 | 1JH-225 |  | 作业幅宽:2.25m; | 作业幅宽：225cm 结构型式：后悬挂式；配套拖拉机标定功率：62~88KW；外形尺寸（长x宽x高）：1390X2700X1074mm；结构质量：750kg；理论作业速度：≥3.3km/h；幅宽：225cm；与拖拉机联接方式：三点悬挂；刀片型式：组合甩刀式。 | 2200 |  | 通用类 | 2021-12-31 | 山东省 | 初评员：通过
收获机械 | 茎秆收集处理机械 | 秸秆粉碎还田机 | 2-2.5m秸秆粉碎还田机 | 河北通田机械有限公司 | 秸秆切碎还田机 | 1JHY-240 |  | 作业幅宽:2.4m; | 配套动力范围：88.2～102.9kw；与配套拖拉机联接方式：三点悬挂；工作状态外形尺寸(长×宽×高)：1380×2690×1050mm；刀轴总成传动方式：侧边皮带传动；刀轴数量：1根；工作幅宽：240cm；刀片型式：弯刀+直刀；刀片总安装数量：144把 | 2200 |  | 通用类 | 2024-12-08 | 河北省 | 初评员：通过
收获机械 | 茎秆收集处理机械 | 秸秆粉碎还田机 | 2-2.5m秸秆粉碎还田机 | 河北通田机械有限公司 | 秸秆切碎还田机 | 1JHY-220 |  | 作业幅宽:2.2m; | 配套动力范围：80.9～102.9kw；与配套拖拉机联接方式：三点悬挂；工作状态外形尺寸(长×宽×高)：1380×2480×1050mm；刀轴总成传动方式：侧边皮带传动；工作幅宽：220cm；刀轴数量：1根；刀片型式：弯刀+直刀；刀片总安装数量：132把 | 2200 |  | 通用类 | 2024-12-08 | 河北省 | 初评员：通过
收获机械 | 茎秆收集处理机械 | 秸秆粉碎还田机 | 2-2.5m秸秆粉碎还田机 | 河北通田机械有限公司 | 秸秆切碎还田机 | 1JHY-200 |  | 作业幅宽:2m; | 配套动力范围：66～70KW；与配套拖拉机联接方式：悬挂式；工作状态外形尺寸(长×宽×高)：1300×2250×1100mm；工作幅宽：200cm；刀轴总成传动方式： 侧边皮带传动；刀轴数量：1根；刀片型式：弯刀；刀片总安装数量：52把 | 2200 |  | 通用类 | 2024-12-30 | 河北省 | 初评员：通过
收获机械 | 茎秆收集处理机械 | 秸秆粉碎还田机 | 2-2.5m秸秆粉碎还田机 | 河北国昌农业机械有限公司 | 秸秆粉碎还田机 | 1JH-200 |  | 作业幅宽:2.0m; | 1JH-200型秸秆粉碎还田机，配套动力范围：66.0～80.0 kw，配套动力输出轴转速：720r/min, 与配套拖拉机联接方式：三点悬挂, 工作状态外形尺寸（长×宽×高）：1350×2250×1050 mm,作业小时生产率：0.59～0.99 h㎡/h, 作业速度：3.0～5.0 km/h, 工作幅宽200 cm, 刀轴总成传动方式：侧边皮带传动, 刀轴数量：1根, 刀轴设计转速：2160 r/min, 刀轴最大回转半径：R265 mm,刀片型式：弯刀+直刀, 刀片总安装数量：80+40把 | 2200 |  | 通用类 | 2024-12-30 | 河北省 | 初评员：通过
收获机械 | 茎秆收集处理机械 | 秸秆粉碎还田机 | 2-2.5m秸秆粉碎还田机 | 河南汉诺威实业有限公司 | 秸秆粉碎还田机 | 1JH-200 |  | 作业幅宽:2.0m; | 外形尺寸(长×宽×高) mm 1350×2250×1100 工作幅宽 cm 200 刀轴总成传动方式 侧边皮带传动 刀轴数量 根 1 刀片型式 弯刀+直刀 刀片总安装数量 把 120 配套动力范围 kW 69.9～88.2 与配套拖拉机联接方式 / 悬挂式 | 2200 |  | 通用类 | 2024-12-26 | 河南省 | 初评员：通过
收获机械 | 茎秆收集处理机械 | 秸秆粉碎还田机 | 2-2.5m秸秆粉碎还田机 | 河南汉诺威实业有限公司 | 秸秆粉碎还田机 | 1JH-240 |  | 作业幅宽:2.4m; | 外形尺寸 (长×宽×高) mm 1350×2750×1160 工作幅宽 cm 240 刀轴总成传动方式 侧边皮带传动 刀轴数量 个 1 刀片型式 弯刀+直刀 刀片总安装数量 个 144 配套动力范围 kW 110.3～125 配套动力输出轴转速 r/min 760 配套拖拉机联接方式 悬挂式 | 2200 |  | 通用类 | 2024-12-26 | 河南省 | 初评员：通过
收获机械 | 茎秆收集处理机械 | 秸秆粉碎还田机 | 2-2.5m秸秆粉碎还田机 | 河南汉诺威实业有限公司 | 秸秆粉碎还田机 | 1JH-220 |  | 作业幅宽:2.2m; | 外形尺寸 (长×宽×高) mm 1350×2550×1160 工作幅宽 cm 220 刀轴总成传动方式 侧边皮带传动 刀轴数量 个 1 刀片型式 弯刀+直刀 刀片总安装数量 个 132 配套动力范围 kW 88.2～117.6 配套动力输出轴转速 r/min 760 与配套拖拉机联接方式 悬挂式 | 2200 |  | 通用类 | 2024-12-26 | 河南省 | 初评员：通过
收获机械 | 茎秆收集处理机械 | 秸秆粉碎还田机 | 2-2.5m秸秆粉碎还田机 | 山东大华机械有限公司 | 秸秆粉碎还田机 | 1JH-220 |  | 作业幅宽:2.2m; | 结构型式:三点悬挂甩刀式;配套拖拉机标定功率80.9~95.6kW;外形尺寸(长×宽×高):1330×2460×1050mm;结构质量:600kg;理论作业速度:2~5km/h;与拖拉机连接方式:三点悬挂;刀辊转速:2310r/min;总安装刀数:120把;刀片形式:甩刀式; | 2200 |  | 通用类 | 2024-12-30 | 山东省 | 初评员：通过
收获机械 | 茎秆收集处理机械 | 秸秆粉碎还田机 | 2-2.5m秸秆粉碎还田机 | 山东奥龙农业机械制造有限公司 | 秸秆粉碎还田机 | 4Q-2Z |  | 作业幅宽:2m; | 配套动力范围：73.5～99.3kW；配套动力输出轴转速：850r/min；与配套拖拉机联接方式：三点悬挂；工作状态外形尺寸：1450×2300×1080mm；作业小时生产率：≥0.66hm2/h；作业速度：≥3.3km/h；工作幅宽：200cm；刀轴总成传动方式：侧边皮带传动；刀轴数量：1根；刀轴设计转速：2441r/min；刀轴最大回转半径：285mm；刀片型式：弯刀+直刀；刀片总安装数量：120把。 | 2200 |  | 通用类 | 2024-12-30 | 山东省 | 初评员：通过
收获机械 | 茎秆收集处理机械 | 秸秆粉碎还田机 | 2-2.5m秸秆粉碎还田机 | 河北双天机械制造有限公司 | 秸秆粉碎还田机 | 1JH-220 |  | 作业幅宽:2.2m; | 型号名称：1JH-220秸秆粉碎还田机；外形尺寸(长×宽×高mm):1350×2510×1050；工作幅宽(cm):220；刀轴总成传传动方式:侧边皮带传动；刀轴数量（根）:1；刀片型式：两弯一直；刀片总安装数量（把）：126；配套动力(kw）:73.5-95.6；配套动力输出轴转速（r/min)：720；与配套拖拉机联接方式:三点悬挂；折叠机构型式：/ | 2200 |  | 通用类 | 2024-12-30 | 河北省 | 初评员：通过
收获机械 | 茎秆收集处理机械 | 秸秆粉碎还田机 | 2-2.5m秸秆粉碎还田机 | 山东奥龙农业机械制造有限公司 | 秸秆粉碎还田机 | 4Q-2.2Z |  | 作业幅宽:2.2m; | 配套动力范围：73.5～92kW；配套动力输出轴转速：760r/min；与配套拖拉机联接方式：三点悬挂；工作状态外形尺寸：1310×2490×800mm；作业小时生产率：≥0.73hm2/h；作业速度：≥3.3km/h；工作幅宽：220cm；刀轴总成传动方式：侧边皮带传动；刀轴数量：1根；刀轴设计转速：2131r/min；刀轴最大回转半径：285mm；刀片型式：弯刀+直刀；刀片总安装数量：132把。 | 2200 |  | 通用类 | 2024-12-23 | 山东省 | 初评员：通过
收获机械 | 茎秆收集处理机械 | 秸秆粉碎还田机 | 2-2.5m秸秆粉碎还田机 | 连云港市东堡旋耕机械有限公司 | 秸秆还田机 | 1JH-230 |  | 作业幅宽:2.3m; | 作业幅宽:2.3m | 2200 |  | 通用类 | 2021-12-31 | 江苏省 | 初评员：通过
收获机械 | 茎秆收集处理机械 | 秸秆粉碎还田机 | 2-2.5m秸秆粉碎还田机 | 赵县联行机械有限公司 | 秸秆切碎还田机 | 1JQ-220 |  | 作业幅宽:2.2m; | 型号名称：1JQ-220型秸秆切碎还田机、配套动力范围：66.2-88.2kW、配套动力输出轴转速：720r/min、与配套拖拉机连接方式：三点悬挂、工作幅宽（长*宽*高）：mm1300*2450*1010、工作速度：3-5hm/h、工作幅宽：220cm、刀轴总成传动方式：侧边皮带传动、刀轴数量：1根、刀轴设计转速：2160r/min、刀轴最大回转半径：270mm、刀片形式：弯刀、刀片总安装数量：60把 | 2200 |  | 通用类 | 2024-12-08 | 河北省 | 初评员：通过
收获机械 | 茎秆收集处理机械 | 秸秆粉碎还田机 | 2-2.5m秸秆粉碎还田机 | 石家庄惠田机械有限公司 | 秸秆粉碎还田机 | 1JH-230A |  | 作业幅宽:2.3m; | 1JH-230A型秸秆粉碎还田机；配套动力:80.9-102.9KW;配套动力输出轴转速：720r/min;与配套拖拉机联接方式：三点悬挂；外形尺寸:1370×2680×1100mm;作业小时生产率：0.65-1.1 hm2/h; 作业前进速度：3～5 km/h；工作幅宽:230cm; 刀轴总成传动方式:双侧边皮带传动;刀轴数量；2根；刀轴设计轴转速：2330 r/min；刀轴最大回转半径：R265 mm；刀片型式：弯刀+直刀；刀片总装数量：弯刀88把、直刀44把； | 2200 |  | 通用类 | 2024-11-28 | 河北省 | 初评员：通过
收获机械 | 茎秆收集处理机械 | 秸秆粉碎还田机 | 2-2.5m秸秆粉碎还田机 | 石家庄惠田机械有限公司 | 秸秆粉碎还田机 | 1JH-200 |  | 作业幅宽:2.0m; | 1JH-200型秸秆粉碎还田机；配套动力:73.5-88.2KW；配套动力输出轴转速：720r/min; 与配套拖拉机联接方式：三点悬挂；外形尺寸:1310×2270×1100mm；作业小时生产率：0.6～1.0hm2/h；作业速度：3～5 km/h；工作幅宽:200cm; 刀轴总成传动方式：侧边皮带传动；刀轴数量：1根；刀轴设计转速：2075 r/min；刀轴最大回转半径：R265 mm；刀片型式：弯刀+直刀；刀片总装数量：弯刀80把，直刀40把； | 2200 |  | 通用类 | 2024-11-28 | 河北省 | 初评员：通过
收获机械 | 茎秆收集处理机械 | 秸秆粉碎还田机 | 2-2.5m秸秆粉碎还田机 | 石家庄惠田机械有限公司 | 秸秆粉碎还田机 | 1JH-230 |  | 作业幅宽:2.3m; | 1JH-230型秸秆粉碎还田机；配套动力:80.9-102.9KW；配套动力输出轴转速：720r/min; 与配套拖拉机联接方式：三点悬挂；外形尺寸:1310×2570×1100mm；作业小时生产率：0.7～1.1hm2/h；作业前进速度：3～5 km/h；工作幅宽:230cm; 刀轴总成传动方式：侧边皮带传动；刀轴数量：1根；刀轴设计转速：2075 r/min；刀轴最大回转半径：R265 mm；刀片型式：弯刀；刀片总装数量：64把； | 2200 |  | 通用类 | 2024-12-08 | 河北省 | 初评员：通过
收获机械 | 茎秆收集处理机械 | 秸秆粉碎还田机 | 2-2.5m秸秆粉碎还田机 | 石家庄金牛农机制造有限公司 | 秸秆切碎还田机 | 4JQ-200 |  | 作业幅宽:2.0m; | 工作幅宽：2.0m 结构型式：单轴悬挂式 | 2200 |  | 通用类 | 2022-12-31 | 河北省 | 初评员：通过
收获机械 | 茎秆收集处理机械 | 秸秆粉碎还田机 | 2-2.5m秸秆粉碎还田机 | 石家庄金牛农机制造有限公司 | 秸秆切碎还田机 | 4JQ-220 |  | 作业幅宽:2.2m; | 工作幅宽：2.2m 结构型式：单轴悬挂式 | 2200 |  | 通用类 | 2022-12-31 | 河北省 | 初评员：通过
收获机械 | 茎秆收集处理机械 | 秸秆粉碎还田机 | 2-2.5m秸秆粉碎还田机 | 江苏神农农业装备有限公司 | 秸秆粉碎还田机 | 1JH-200 |  | 作业幅宽:2m; | 幅宽：2m，传动方式：皮带传动 | 2200 |  | 通用类 | 2020-12-31 | 江苏省 | 初评员：通过
收获机械 | 茎秆收集处理机械 | 秸秆粉碎还田机 | 2-2.5m秸秆粉碎还田机 | 德州市华北农机装备有限公司 | 秸秆粉碎还田机 | 4J200 |  | 作业幅宽:2m; | 工作幅宽（cm）：200.配套动力范围（kW）：70.0～88.2.动力输出轴转速（r/min）:760/830.与配套拖拉机联接方式：三点悬挂.工作状态外形尺寸（长×宽×高）（mm）：1360×2450×1100.作业小时生产率（h㎡/h）：0.66～0.80.作业速度（km/h）：3.3～4.5刀轴总成传动方式：侧边皮带传动.刀轴数量（根）：1.刀轴设计转速（r/min）：2200/2300.刀轴最大回转半径(mm):R260.刀片型式：弯刀+直刀.刀片总安装数量（把）：126. | 2200 |  | 通用类 | 2024-11-28 | 山东省 | 初评员：
收获机械 | 茎秆收集处理机械 | 秸秆粉碎还田机 | 2-2.5m秸秆粉碎还田机 | 石家庄顺森农业机械有限公司 | 秸秆切碎还田机 | 4JQ-220 |  | 作业幅宽:2.2m; | 作业幅宽2.2米 | 2200 |  | 通用类 | 2024-12-30 | 河北省 | 初评员：通过
收获机械 | 茎秆收集处理机械 | 秸秆粉碎还田机 | 2-2.5m秸秆粉碎还田机 | 石家庄顺森农业机械有限公司 | 秸秆切碎还田机 | 4JQ-200 |  | 作业幅宽:2m; | 作业幅宽2米 | 2200 |  | 通用类 | 2024-12-30 | 河北省 | 初评员：通过
收获机械 | 茎秆收集处理机械 | 秸秆粉碎还田机 | 2.5m及以上秸秆粉碎还田机 | 德州市华北农机装备有限公司 | 秸秆粉碎还田机 | 1JH-265 |  | 作业幅宽:2.65m; | 工作幅宽（cm）：265.配套动力范围（kW）：≥95.配套动力输出轴转速（r/min）:760、1000.与配套拖拉机联接方式：三点悬挂式.工作状态外形尺寸（长×宽×高）（mm）：1500×3110×1280.作业小时生产率（h㎡/h）：0.9～1.2.作业速度（km/h）：≥3.3.刀轴总成传动方式：双侧边皮带传动.刀轴数量（根）：1..刀轴设计转速（r/min）：≥2160.刀轴最大回转半径（mm）：300.刀片型式：甩刀式（弯刀+直刀+弯刀）.刀片总安装数量（把）：120（40组）. | 2700 |  | 通用类 | 2024-12-30 | 山东省 | 初评员：
收获机械 | 茎秆收集处理机械 | 秸秆粉碎还田机 | 2.5m及以上秸秆粉碎还田机 | 德州市华北农机装备有限公司 | 秸秆粉碎还田机 | 1JH-400 |  | 作业幅宽:4m; | 工作幅宽（cm）：400.配套动力范围（kW）：≥147. 配套动力输出轴转速（r/min）:540、760、830、1000.与配套拖拉机联接方式：三点悬挂式.工作状态外形尺寸（长×宽×高）（mm）：1500×4470×1290.作业小时生产率（h㎡/h）：≥0.8.作业速度（km/h）：≥2.0.刀轴总成传动方式：双侧边皮带传动.刀轴数量（根）：1. 刀轴设计转速（r/min）：≥2000.刀轴最大回转半径（mm）：300.刀片型式：甩刀式（弯刀+直刀+弯刀）.刀片总安装数量（把）：204（68组）. | 2700 |  | 通用类 | 2024-12-30 | 山东省 | 初评员：
收获机械 | 茎秆收集处理机械 | 秸秆粉碎还田机 | 2.5m及以上秸秆粉碎还田机 | 德州市华北农机装备有限公司 | 秸秆粉碎还田机 | 1JH-300 |  | 作业幅宽:3m; | 工作幅宽（cm）：300.配套动力范围（kW）：≥100.动力输出轴转速（r/min）:760/830.与配套拖拉机联接方式：后三点悬挂式.工作状态外形尺寸（长×宽×高）（mm）：1690×3450×1160.作业小时生产率（h㎡/h）：≥1.0.作业速度（km/h）：≥3.3.刀轴总成传动方式：两侧皮带传动.刀轴数量（根）：2.刀轴设计转速（r/min）：2160.刀轴最大回转半径(mm):290.刀片型式：弯刀+直刀式.刀片总安装数量（把）：组合甩刀96（32组）. | 2700 |  | 通用类 | 2024-12-23 | 山东省 | 初评员：
收获机械 | 茎秆收集处理机械 | 秸秆粉碎还田机 | 2.5m及以上秸秆粉碎还田机 | 德州市华北农机装备有限公司 | 秸秆粉碎还田机 | 1JH-250 |  | 作业幅宽:2.5m; | 工作幅宽（cm）：250.配套动力范围（kW）：≥90.动力输出轴转速（r/min）:760/830.与配套拖拉机联接方式：后三点悬挂式.工作状态外形尺寸（长×宽×高）（mm）：1420×2980×1100.作业小时生产率（h㎡/h）：≥0.85.作业速度（km/h）：≥3.3.刀轴总成传动方式：单侧皮带传动.刀轴数量（根）：1.刀轴设计转速（r/min）：2200.刀轴最大回转半径(mm):255.刀片型式：弯刀+直刀式.刀片总安装数量（把）：组合甩刀150（50组）. | 2700 |  | 通用类 | 2024-12-23 | 山东省 | 初评员：
收获机械 | 茎秆收集处理机械 | 秸秆粉碎还田机 | 2.5m及以上秸秆粉碎还田机 | 石家庄金牛农机制造有限公司 | 秸秆切碎还田机 | 4JQ-250 |  | 作业幅宽:2.5m; | 工作幅宽：2.5m 结构型式：单轴悬挂式 | 2700 |  | 通用类 | 2020-12-31 | 河北省 | 初评员：通过
收获机械 | 茎秆收集处理机械 | 秸秆粉碎还田机 | 2.5m及以上秸秆粉碎还田机 | 石家庄惠田机械有限公司 | 秸秆粉碎还田机 | 1JH-360 |  | 作业幅宽:3.6m; | 1JH-360型秸秆粉碎还田机；配套动力:110.3-132.4KW;配套动力输出轴转速：720r/min;与配套拖拉机联接方式：三点悬挂；外形尺寸:1500×4040×1170mm;作业小时生产率：1.0-1.6 hm2/h; 作业前进速度：3～5 km/h；工作幅宽:360cm; 刀轴总成传动方式:双侧边皮带传动;刀轴数量；2根；刀轴设计轴转速：2330 r/min；刀轴最大回转半径：R265 mm；刀片型式：弯刀+直刀；刀片总装数量：弯刀144把、直刀72把； | 2700 |  | 通用类 | 2024-11-28 | 河北省 | 初评员：通过
收获机械 | 茎秆收集处理机械 | 秸秆粉碎还田机 | 2.5m及以上秸秆粉碎还田机 | 石家庄惠田机械有限公司 | 秸秆粉碎还田机 | 1JH-320 |  | 作业幅宽:3.2m; | 1JH-320型秸秆粉碎还田机；配套动力:102.9-117.7KW;配套动力输出轴转速：720r/min;与配套拖拉机联接方式：三点悬挂；外形尺寸:1370×3640×1100mm;作业小时生产率：0.9-1.5 hm2/h; 作业前进速度：3～5 km/h；工作幅宽:320cm; 刀轴总成传动方式:双侧边皮带传动;刀轴数量；2根；刀轴设计轴转速：2330 r/min；刀轴最大回转半径：R265 mm；刀片型式：弯刀+直刀；刀片总装数量：弯刀120把、直刀60把； | 2700 |  | 通用类 | 2024-11-28 | 河北省 | 初评员：通过
收获机械 | 茎秆收集处理机械 | 秸秆粉碎还田机 | 2.5m及以上秸秆粉碎还田机 | 石家庄惠田机械有限公司 | 秸秆粉碎还田机 | 1JH-260 |  | 作业幅宽:2.6m; | 1JH-260型秸秆粉碎还田机；配套动力:88.2-110.3KW;配套动力输出轴转速：720r/min;与配套拖拉机联接方式：三点悬挂；外形尺寸:1370×2980×1100mm;作业小时生产率：0.75-1.2 hm2/h; 作业前进速度：3～5 km/h；工作幅宽:260cm; 刀轴总成传动方式:双侧边皮带传动;刀轴数量；2根；刀轴设计轴转速：2330 r/min；刀轴最大回转半径：R265 mm；刀片型式：弯刀+直刀；刀片总装数量：弯刀96把、直刀48把； | 2700 |  | 通用类 | 2024-11-28 | 河北省 | 初评员：通过
收获机械 | 茎秆收集处理机械 | 秸秆粉碎还田机 | 2.5m及以上秸秆粉碎还田机 | 石家庄惠田机械有限公司 | 秸秆粉碎还田机 | 1JH-250A |  | 作业幅宽:2.5m; | 1JH-250A型秸秆粉碎还田机；配套动力:88.2-102.9KW;配套动力输出轴转速：720r/min;与配套拖拉机联接方式：三点悬挂；外形尺寸:1370×2880×1100mm;作业小时生产率：0.7-1.15 hm2/h; 作业前进速度：3～5 km/h；工作幅宽:250cm; 刀轴总成传动方式:双侧边皮带传动;刀轴数量；2根；刀轴设计轴转速：2330 r/min；刀轴最大回转半径：R265 mm；刀片型式：弯刀+直刀；刀片总装数量：弯刀96把、直刀48把； | 2700 |  | 通用类 | 2024-11-28 | 河北省 | 初评员：通过
收获机械 | 茎秆收集处理机械 | 秸秆粉碎还田机 | 2.5m及以上秸秆粉碎还田机 | 连云港市东堡旋耕机械有限公司 | 秸秆粉碎还田机 | 1JH-260 |  | 作业幅宽:2.6m; | 作业幅宽:2.6m | 2700 |  | 通用类 | 2021-12-31 | 江苏省 | 初评员：通过
收获机械 | 茎秆收集处理机械 | 秸秆粉碎还田机 | 2.5m及以上秸秆粉碎还田机 | 山东奥龙农业机械制造有限公司 | 秸秆粉碎还田机 | 4Q-2.5Z |  | 作业幅宽:2.5m; | 工作状态外形尺寸：1450×2800×1080mm；工作幅宽：2500mm；刀轴总成传动方式：侧边皮带传动；刀片型式：弯刀+直刀；总安装刀数：156把；配套动力范围：99.3～132.4kW；配套动力输出轴转速：760、850r/min；与配套动力拖拉机连接方式：三点悬挂。 | 2700 |  | 通用类 | 2022-12-31 | 山东省 | 初评员：通过
收获机械 | 茎秆收集处理机械 | 秸秆粉碎还田机 | 2.5m及以上秸秆粉碎还田机 | 河北盛农农业机械有限公司 | 秸秆切碎还田机 | 1JH-260 |  | 作业幅宽:2.6m; | 工作幅宽:2.6m；配套动力范围：95-100kW；与配套拖拉机联接方式:三点悬挂；结构质量：1150KG；工作状态外形尺寸（长×宽×高）：1510×3050×1120mm；刀轴总成传动方式：双侧边皮带传动；刀片型式：弯刀+直刀；刀片总安装数量：弯刀96把+直刀48把。 | 2700 |  | 通用类 | 2024-12-30 | 河北省 | 初评员：通过
收获机械 | 茎秆收集处理机械 | 秸秆粉碎还田机 | 2.5m及以上秸秆粉碎还田机 | 河北盛农农业机械有限公司 | 秸秆切碎还田机 | 1JH-280 |  | 作业幅宽:2.8m; | 工作幅宽:2.8m；配套动力范围：95-105kW；与配套拖拉机联接方式:三点悬挂；结构质量：1240KG；工作状态外形尺寸（长×宽×高）：1510×3250×1120mm；刀轴总成传动方式：双侧边皮带传动；刀片型式：弯刀+直刀；刀片总安装数量：弯刀100把+直刀50把。 | 2700 |  | 通用类 | 2024-12-30 | 河北省 | 初评员：通过
收获机械 | 茎秆收集处理机械 | 秸秆粉碎还田机 | 2.5m及以上秸秆粉碎还田机 | 河北盛农农业机械有限公司 | 秸秆切碎还田机 | 1JH-340 |  | 作业幅宽:3.4m; | 工作幅宽:3.4m；配套动力范围：100-100.5kW；与配套拖拉机联接方式:三点悬挂；结构质量：1450KG；工作状态外形尺寸（长×宽×高）：1510×3850×1120mm；刀轴总成传动方式：双侧边皮带传动；刀片型式：弯刀+直刀；刀片总安装数量：弯刀128把+直刀64把。 | 2700 |  | 通用类 | 2024-12-30 | 河北省 | 初评员：通过
收获机械 | 茎秆收集处理机械 | 秸秆粉碎还田机 | 2.5m及以上秸秆粉碎还田机 | 河北盛农农业机械有限公司 | 秸秆切碎还田机 | 1JH-360 |  | 作业幅宽:3.6m; | 工作幅宽:3.6m；配套动力范围：103-132.5kW；与配套拖拉机联接方式:三点悬挂；结构质量：1550KG；工作状态外形尺寸（长×宽×高）：1510×3050×1120mm；刀轴总成传动方式：双侧边皮带传动；刀片型式：弯刀+直刀；刀片总安装数量：弯刀128把+直刀64把。 | 2700 |  | 通用类 | 2024-12-30 | 河北省 | 初评员：通过
收获机械 | 茎秆收集处理机械 | 秸秆粉碎还田机 | 2.5m及以上秸秆粉碎还田机 | 山东大华机械有限公司 | 秸秆粉碎还田机 | 1JH-260 |  | 作业幅宽:2.6m; | 结构型式:三点悬挂甩刀式;配套拖拉机标定功率:91.9~110.3kW;外形尺寸(长×宽×高):1680×3040×1310mm;结构质量:1310kg;理论作业速度:2~5km/h;与拖拉机连接方式:三点悬挂;刀辊转速:2310r/min;总安装刀数:144把;刀片形式:甩刀式 通过 初评员 ： 初评员结果：通过 | 2700 |  | 通用类 | 2024-12-30 | 山东省 | 初评员：通过
收获机械 | 茎秆收集处理机械 | 秸秆粉碎还田机 | 2.5m及以上秸秆粉碎还田机 | 山东大华机械有限公司 | 秸秆粉碎还田机 | 1JH-455 |  | 作业幅宽:4.55m; | 配套动力范围:147~191.1kw;与配套拖拉机联接方式:三点悬挂式；工作状态外形尺寸 （长×宽×高）：1600×5020×1150mm；刀轴总成传动方式：双侧边皮带传动；刀片型式：甩刀式（弯刀+弯刀）；刀片总安装数量：136把（68组） | 2700 |  | 通用类 | 2025-03-31 | 山东省 | 初评员：通过
收获机械 | 茎秆收集处理机械 | 秸秆粉碎还田机 | 2.5m及以上秸秆粉碎还田机 | 石家庄顺森农业机械有限公司 | 秸秆切碎还田机 | 4JQ-250 |  | 作业幅宽:2.5m; | 作业幅宽2.5米 | 2700 |  | 通用类 | 2024-12-30 | 河北省 | 初评员：通过
收获机械 | 茎秆收集处理机械 | 秸秆粉碎还田机 | 2.5m及以上秸秆粉碎还田机 | 河北通田机械有限公司 | 秸秆切碎还田机 | 1JHY-250 |  | 作业幅宽:2.5m; | 配套动力范围：90～95KW；配套动力输出轴转速：720r/min；与配套拖拉机联接方式：悬挂式；工作状态外形尺寸(长×宽×高)：1430×2950×1100mm；工作幅宽：250cm；刀轴总成传动方式：双侧边皮带传动；刀轴数量：1根；刀片型式：弯刀；刀片总安装数量：68把 | 2700 |  | 通用类 | 2024-12-30 | 河北省 | 初评员：通过
收获机械 | 茎秆收集处理机械 | 秸秆粉碎还田机 | 2.5m及以上秸秆粉碎还田机 | 河北通田机械有限公司 | 秸秆切碎还田机 | 1JHY-250A |  | 作业幅宽:2.5m; | 配套动力：95～112KW；配套动力输出轴转速：720r/min；与配套拖拉机联接方式：三点悬挂；工作状态外形尺寸(长×宽×高)：1415×2805×1100mm；工作幅宽：250cm；刀轴总成传动方式：侧边皮带传动；刀轴数量：1根；刀片型式：弯刀；刀片总安装数量：68把 | 2700 |  | 通用类 | 2024-12-30 | 河北省 | 初评员：通过
收获机械 | 茎秆收集处理机械 | 秸秆粉碎还田机 | 2.5m及以上秸秆粉碎还田机 | 河北通田机械有限公司 | 秸秆切碎还田机 | 1JHY-260 |  | 作业幅宽:2.6m; | 配套动力范围：95～112KW;配套动力输出轴转速：720r/min；与配套拖拉机联接方式：三点悬挂；工作状态外形尺寸(长×宽×高)：1410×3060×1150mm；工作幅宽：260cm；刀轴总成传动方式：双侧边皮带传动；刀轴数量：2根；刀片型式：弯刀；刀片总安装数量：68把 | 2700 |  | 通用类 | 2024-12-30 | 河北省 | 初评员：通过
收获机械 | 茎秆收集处理机械 | 秸秆粉碎还田机 | 2.5m及以上秸秆粉碎还田机 | 河北通田机械有限公司 | 秸秆切碎还田机 | 1JHY-260A |  | 作业幅宽:2.6m; | 配套动力范围：95～112KW;配套动力输出轴转速：720r/min；与配套拖拉机联接方式：三点悬挂；工作状态外形尺寸(长×宽×高)：1430×2885×1115mm；工作幅宽：260cm；刀轴总成传动方式： 侧边皮带传动；刀轴数量：1根；刀片型式：弯刀；刀片总安装数量：72把 | 2700 |  | 通用类 | 2024-12-30 | 河北省 | 初评员：通过
收获机械 | 茎秆收集处理机械 | 秸秆粉碎还田机 | 2.5m及以上秸秆粉碎还田机 | 马斯奇奥（青岛）农机制造有限公司 | 秸秆粉碎还田机 | 4JH-310(TORNADO310） |  | 作业幅宽:3.1m; | 配套动力范围：66～103kW；配套动力输出轴转速：540r/min；与配套拖拉机联接方式：悬挂式；工作状态外形尺寸(长×宽×高)：1760×3300×1100mm；作业小时生产率：1.9～2.2hm2/h；作业速度：6～10km/h；工作幅宽：310cm；刀轴总成传动方式：皮带传动（侧边）；刀轴总成设计转速：1875r/min；刀轴总成最大回转半径：315mm；刀轴总成刀片型式：甩刀式；刀轴总成总安装刀数：96把。 | 2700 |  | 通用类 | 2021-12-31 | 山东青岛 | 初评员：通过
收获机械 | 茎秆收集处理机械 | 秸秆粉碎还田机 | 2.5m及以上秸秆粉碎还田机 | 马斯奇奥（青岛）农机制造有限公司 | 秸秆粉碎还田机 | 4JH-320(LEOPARD320) |  | 作业幅宽:3.2m; | 型号名称：4JH-320（LEOPARD 320） 秸秆粉碎还田机；配套动力范围： 66～132kW；配套动力输出轴转速：1000r/min；与配套拖拉机联接方式：悬挂式；工作状态外形尺寸(长×宽×高)：1840×3680×1090mm；作业小时生产率：2.0～2.3hm2/h；作业速度：6～10km/h；工作幅宽：320cm；刀轴总成传动方式：皮带传动（侧边）：刀轴总成设计转速：1620r/min；刀轴总成最大回转半径：328mm；刀轴总成刀片型式：锤刀式；刀轴总成总安装刀数：102把。 | 2700 |  | 通用类 | 2021-12-31 | 山东青岛 | 初评员：通过
收获机械 | 茎秆收集处理机械 | 秸秆粉碎还田机 | 2.5m及以上秸秆粉碎还田机 | 马斯奇奥（青岛）农机制造有限公司 | 秸秆粉碎还田机 | 4JH-470(GEMELLA470) |  | 作业幅宽:4.65m; | 型号名称： 4JH-470(GEMELLA470) 秸秆粉碎还田机；配套动力范围：89～190kW；配套动力输出轴转速：1000r/min；与配套拖拉机联接方式：悬挂式；工作状态外形尺寸(长×宽×高)：1910×5020×1510mm；作业小时生产率：2.7～3.0hm2/h；作业速度：6～10km/h；工作幅宽：4.65m；刀轴总成传动方式：皮带传动（侧边）：刀轴总成设计转速：1805r/min；刀轴总成最大回转半径：311mm；刀轴总成刀片型式：甩刀式；刀轴总成总安装刀数：144把。 | 2700 |  | 通用类 | 2021-12-31 | 山东青岛 | 初评员：通过
收获后处理机械 | 干燥机械 | 谷物烘干机 | 批处理量10-20t循环式谷物烘干机 | 山东瑞良烘干机械科技有限公司 | 批式循环（混流）式谷物干燥机 | 5HRH-15 |  | 处理型式:循环式 ;处理量:15t; | 结构型式:循环式;烘干机机体外形尺寸(长×宽×高)mm:2060×1845×10010;处理方式:批式循环式(混流);批处理量:15t;烘干机电机总功率:10.52kw | 29500 |  | 通用类 | 2024-12-23 | 山东省 | 初评员：通过
收获后处理机械 | 干燥机械 | 谷物烘干机 | 批处理量10-20t循环式谷物烘干机 | 安徽中科自动化股份有限公司 | 粮食烘干机 | 5HXL-10 |  | 处理型式:循环式 ;处理量:10; | 型号名称：5HXL-10型粮食烘干机；结构型式：批式循环；干燥方式：间接加热；外形尺寸（长×宽×高）：3755mm×2549mm×8650mm；批次处理量：10t；干燥速率0.5~1.2%/h；装机容量：22.2m³；热风温度范围：40~90℃；热风机数量：1台；热风机转速：1450r/min；热风机风量：750`1250m³/h；热风机功率：5.5KW；排粮电机功率：0.4KW；提升机生产率：12t/h；提升机电机功率：2.2KW。 | 29500 |  | 通用类 | 2022-12-31 | 安徽省 | 初评员：
收获后处理机械 | 干燥机械 | 谷物烘干机 | 批处理量10-20t循环式谷物烘干机 | 山东瑞良烘干机械科技有限公司 | 批式循环谷物干燥机 | 5HRS-16 |  | 处理型式:循环式 ;处理量:16t; | 结构型式：循环式；外形尺寸（mm）：3270X3380X11460；处理方式：批次式循环式；循环批处理量：≥16t（稻谷）；电机总功率：9.75kw | 29500 |  | 通用类 | 2023-12-31 | 山东省 | 初评员：通过
收获后处理机械 | 干燥机械 | 谷物烘干机 | 批处理量10-20t循环式谷物烘干机 | 金子农机（无锡）有限公司 | 通用型谷物干燥机 | CEL-1000 |  | 处理型式:循环式 ;处理量:10; | 型号名称：CEL-1000 通用型谷物干燥机；结构型式：循环式；干燥方式：直接加热（可选配间接加热）；烘干机机体外形尺寸(长×宽×高)：2065×1660×7098（mm）；批处理量：10（t）；烘干机电机总功率：6.408（kW）。 | 29500 |  | 通用类 | 2024-12-30 | 江苏省 | 初评员：通过
收获后处理机械 | 干燥机械 | 谷物烘干机 | 批处理量10-20t循环式谷物烘干机 | 金子农机（无锡）有限公司 | 通用型谷物干燥机 | CEL-1200 |  | 处理型式:循环式 ;处理量:12; | 型号名称：CEL-1200 通用型谷物干燥机；结构型式：循环式；干燥方式：直接加热（可选配间接加热）；烘干机机体外形尺寸(长×宽×高)：2065×1660×8098（mm）；批处理量：12（t）；烘干机电机总功率：6.408（kW）。 | 29500 |  | 通用类 | 2024-12-30 | 江苏省 | 初评员：通过
收获后处理机械 | 干燥机械 | 谷物烘干机 | 批处理量10-20t循环式谷物烘干机 | 金子农机（无锡）有限公司 | 远红外线干燥机 | RVF-1000 |  | 处理型式:循环式 ;处理量:10; | 型号名称：RVF-1000 远红外线干燥机；结构型式：循环式；干燥方式：直接加热；烘干机机体外形尺寸(长×宽×高)：2065×1660×7493（mm）；批处理量：10（t）；烘干机电机总功率： 6.168（kW）。 | 29500 |  | 通用类 | 2024-12-30 | 江苏省 | 初评员：通过
收获后处理机械 | 干燥机械 | 谷物烘干机 | 批处理量10-20t循环式谷物烘干机 | 宁波天海制冷设备有限公司 | 热泵型谷物干燥机 | 5HXRG-100 |  | 处理型式:循环式 ;处理量:10; | 结构型式：循环式；干燥方式：间接加热；外形尺寸（长*宽*高）mm：2060*1650*7450；批处理量（t）:10;干燥速率(%/h):0.4~1.0;干燥段高度（mm）:920(数量1段)；缓苏段高度（mm）:5520(数量1段)；热风温度范围（℃）：35~60；排粮电机功率（kw）：0.1；热风机数量：1；热风机型号名称：4-72-6A型离心式通风机；热风机电机功率（kw）:4。 | 29500 |  | 通用类 | 2024-12-30 | 浙江宁波 | 初评员：通过
收获后处理机械 | 干燥机械 | 谷物烘干机 | 批处理量10-20t循环式谷物烘干机 | 合肥强宇机械有限公司 | 批式循环谷物干燥机 | 5HQY-15 |  | 处理型式:循环式 ;处理量:15T; | 型号规格：5HQY-15;干燥方式：间接加热;干燥机机体外形尺寸（长*宽*高）：2060*2460*8695mm;批次处理量：15t;干燥速率：0.5~1.0%/h;干燥段数量/高度：1/1245个/mm;装机容量：27.8m³；缓苏段高度：5995mm;热风温度范围：40~80℃;热风机数量：1;型号名称：5L-15;转速：1440r/min;风压：1250Pa;流量：14500m³/h;电机功率：5.5KW；排粮电机功率：0.2KW;提升机生产率：≥ 20t/h;提升机电机功率：2.2KW;干燥能力：≥ 10.5t•%/h; | 29500 |  | 通用类 | 2022-12-31 | 安徽省 | 初评员：通过
收获后处理机械 | 干燥机械 | 谷物烘干机 | 批处理量10-20t循环式谷物烘干机 | 辽宁海帝升机械有限公司 | 粮食烘干机 | HDS5H-L10 |  | 处理型式:循环式 ;处理量:10.6; | 烘干机外形净尺寸：2060×2060×6900 mm；额定功率：9.07 kW；干燥方式：直接加热；结构形式：循环式；批次处理量：10.6t | 29500 |  | 通用类 | 2024-11-28 | 辽宁省 | 初评员：
收获后处理机械 | 干燥机械 | 谷物烘干机 | 批处理量10-20t循环式谷物烘干机 | 辽宁海帝升机械有限公司 | 粮食烘干机 | HDS5H-L15 |  | 处理型式:循环式 ;处理量:15.4; | 烘干机外形净尺寸：2060×2060×9080 mm：额定功率：9.07 kW；干燥方式：直接加热；结构形式：循环式；批次处理量：15.4t | 29500 |  | 通用类 | 2024-11-28 | 辽宁省 | 初评员：
收获后处理机械 | 干燥机械 | 谷物烘干机 | 批处理量10-20t循环式谷物烘干机 | 辽宁海帝升机械有限公司 | 粮食烘干机 | HDS5H-L12 |  | 处理型式:循环式 ;处理量:12.9; | 烘干机外形净尺寸：2060×2060×7990mm；；额定功率：9.07 kW；干燥方式：直接加热；结构形式：循环式；批次处理量：12.9t | 29500 |  | 通用类 | 2024-11-28 | 辽宁省 | 初评员：
收获后处理机械 | 干燥机械 | 谷物烘干机 | 批处理量20-30t循环式谷物烘干机 | 合肥强宇机械有限公司 | 批式循环谷物干燥机 | 5HQY-20 |  | 处理型式:循环式 ;处理量:20T; | 型号规格：5HQY-20;干燥方式：批式循环;干燥机机体外形尺寸（长*宽*高）：4030*3340*12000mm;箱体外形尺寸（长*宽*高）：2060*2460*9045mm;批次处理量：20t;干燥速率：0.5~1.0%/h;干燥段数量/高度：1/1250个/mm;装机容量：37.8m³;缓苏段高度：7630mm;热风温度范围：40~80℃;热风机（引风机）数量：1;型号名称：5L-20;转速：1440r/min;风压：1250Pa;流量：14500m³/h;电机功率：5.5KW;排粮电机功率：0.2KW;提升机生产率：20t/h;提升机电机功率：2.2KW; | 37100 |  | 通用类 | 2021-12-31 | 安徽省 | 初评员：通过
收获后处理机械 | 干燥机械 | 谷物烘干机 | 批处理量20-30t循环式谷物烘干机 | 合肥强宇机械有限公司 | 批式循环谷物干燥机 | 5HQY-22 |  | 处理型式:循环式 ;处理量:22T; | 型号规格：5HQY-22;干燥方式：间接加热;干燥机机体外形尺寸（长*宽*高）：3240*2370*8552mm;批次处理量：22t;干燥速率：0.5~1.0%/h;干燥段数量/高度：1/1800个/mm;装机容量：40.9m³；缓苏段高度：4752mm;热风温度范围：40~80℃;热风机数量：1;型号名称：4-72NO.6A;转速：1450r/min;风压：1250Pa;流量：14500m³/h;电机功率：5.5KW；排粮电机功率：0.4KW;提升机生产率：≥ 30t/h;提升机电机功率：3.7KW;干燥能力：≥16t•%/h; | 37100 |  | 通用类 | 2022-12-31 | 安徽省 | 初评员：通过
收获后处理机械 | 干燥机械 | 谷物烘干机 | 批处理量20-30t循环式谷物烘干机 | 合肥强宇机械有限公司 | 批式循环谷物干燥机 | 5HQY-2-22 |  | 处理型式:循环式 ;处理量:22; | 型号规格：5HQY-2-22;干燥方式：间接加热;干燥机机体外形尺寸（长*宽*高）：2060*2450*10875mm;批次处理量：22t;干燥速率：0.4~0.8%/h;干燥段数量/每段高度：1/1250个/mm;装机容量：39.4m³；缓苏段数量/每段高度：1/8175个/mm;热风温度范围：40~80℃;热风机数量：1;型号名称：5L-22;转速：1440r/min;风压：1250Pa;流量：14500m³/h;电机功率：5.5KW；排粮电机功率：0.4KW;提升机生产率：20t/h;提升机电机功率：2.2KW; 干燥机机体外形尺寸是指缓苏层、烘干层、排粮层及底座的机体尺寸，不含热风管、扶梯、提升机、围栏等。 | 37100 |  | 通用类 | 2023-12-31 | 安徽省 | 初评员：通过
收获后处理机械 | 干燥机械 | 谷物烘干机 | 批处理量20-30t循环式谷物烘干机 | 山东瑞良烘干机械科技有限公司 | 批式循环谷物干燥机 | 5HRS-20 |  | 处理型式:循环式 ;处理量:20t; | 结构型式：循环式；外形尺寸（mm）：3270X3380X12550；处理方式：批次式循环式；循环批处理量：≥20t（稻谷）；电机总功率：9.75kw | 37100 |  | 通用类 | 2023-12-31 | 山东省 | 初评员：通过
收获后处理机械 | 干燥机械 | 谷物烘干机 | 批处理量20-30t循环式谷物烘干机 | 山东瑞良烘干机械科技有限公司 | 批式循环谷物干燥机 | 5HRX-21 |  | 处理型式:循环式 ;处理量:21t; | 结构型式：循环式；外形尺寸（mm）：2670X4020×12600；处理方式：批次式循环式；循环批处理量：≥21t（稻谷）；电机总功率：11.2kw | 37100 |  | 通用类 | 2023-12-31 | 山东省 | 初评员：通过
收获后处理机械 | 干燥机械 | 谷物烘干机 | 批处理量20-30t循环式谷物烘干机 | 盐城迈克瑞机械有限公司 | 批式循环粮食烘干机 | 5HXG-20 |  | 处理型式:循环式 ;处理量:20; | 型号规格：5HXG-20；干燥方式：批式循环；干燥机外形尺寸（长×宽×高）：2500mm×2200mm×11500mm；批次处理量：21t；干燥速率：0.5%/h~1.0%/h；干燥段数量/每段高度：3个/505mm;装机容量：48m3；缓苏段数量/每段高度：15个/505mm；热风温度范围：40℃~80℃。 | 37100 |  | 通用类 | 2022-12-31 | 江苏省 | 初评员：通过
收获后处理机械 | 干燥机械 | 谷物烘干机 | 批处理量30t及以上循环式谷物烘干机 | 盐城迈克瑞机械有限公司 | 批式循环粮食烘干机 | 5HXG-30 |  | 处理型式:循环式 ;处理量:30; | 型号规格：5HXG-30；干结构形式：批式循环；整机质量：10000kg；外形尺寸（长×宽×高）：2500mm×2200mm×11500mm； 每小时降水率%：0.7kg/h~1.2kg/h；干燥能力：≥15.0t·%/h；处理量：≥2000kg/h；批处理量：30吨/批次（稻谷） 32吨/批次（小麦） | 69900 |  | 通用类 | 2020-12-31 | 江苏省 | 初评员：通过
收获后处理机械 | 干燥机械 | 谷物烘干机 | 批处理量30t及以上循环式谷物烘干机 | 山东瑞良烘干机械科技有限公司 | 批式循环谷物干燥机 | 5HRS-32 |  | 处理型式:循环式 ;处理量:32t; | 结构型式：循环式；外形尺寸（mm）：4200×3380×13250；处理方式：批次式循环式；循环批处理量：≥32t（稻谷）；电机总功率：16.05kw | 69900 |  | 通用类 | 2023-12-31 | 山东省 | 初评员：通过
收获后处理机械 | 干燥机械 | 谷物烘干机 | 批处理量30t及以上循环式谷物烘干机 | 山东瑞良烘干机械科技有限公司 | 批式循环谷物干燥机 | 5HRX-33 |  | 处理型式:循环式 ;处理量:41t; | 结构型式：循环式；外形尺寸（mm）：3600×4100×9700；处理方式：批次式循环式；循环批处理量：≥41t（玉米）；电机总功率：19.1kw | 69900 |  | 通用类 | 2024-12-29 | 山东省 | 初评员：通过
收获后处理机械 | 干燥机械 | 谷物烘干机 | 批处理量30t及以上循环式谷物烘干机 | 山东瑞良烘干机械科技有限公司 | 批式循环（横流）式谷物干燥机 | 5HRX-35 |  | 处理型式:循环式 ;处理量:35t; | 结构型式:循环式;烘干机机体外形尺寸(长×宽×高)mm:3065×3265×9790;处理方式:批式循环式(横流);批处理量:35t;烘干机电机总功率:17.17kw | 69900 |  | 通用类 | 2024-12-23 | 山东省 | 初评员：通过
收获后处理机械 | 干燥机械 | 谷物烘干机 | 批处理量30t及以上循环式谷物烘干机 | 山东瑞良烘干机械科技有限公司 | 批式循环（混流）式谷物干燥机 | 5HRH-35 |  | 处理型式:循环式 ;处理量:35t; | 结构型式:循环式;烘干机机体外形尺寸(长×宽×高)mm:3265×2560×10370;处理方式:批式循环式(混流);批处理量:35t;烘干机电机总功率:17.17kw | 69900 |  | 通用类 | 2024-12-23 | 山东省 | 初评员：通过
收获后处理机械 | 干燥机械 | 谷物烘干机 | 批处理量30t及以上循环式谷物烘干机 | 山东瑞良烘干机械科技有限公司 | 批式循环谷物干燥机 | 5HRX-40 |  | 处理型式:循环式 ;处理量:50t; | 结构型式：循环式；外形尺寸（mm）：3600×4100×10800；处理方式：批次式循环式；循环批处理量：≥50t（玉米）；电机总功率：19.1kw | 69900 |  | 通用类 | 2024-12-29 | 山东省 | 初评员：通过
收获后处理机械 | 干燥机械 | 谷物烘干机 | 批处理量30t及以上循环式谷物烘干机 | 江西红星机械有限责任公司 | 谷物干燥机（烘干机） | 5HPXL-550 |  | 处理型式:循环式 ;处理量:42.8; | 结构形式：循环式，干燥方式：间接加热。外形尺寸(长×宽×高):59600X6000X9800MM ；批次处理量(T):42.8；干燥能力(t.%/h):84；热风机电机功率(KW):37；排粮电机功率(KW):30；提升机电机功率(KW):3;;引烟风机(KW):0.3 | 69900 |  | 通用类 | 2022-12-31 | 江西省 | 初评员：
收获后处理机械 | 干燥机械 | 谷物烘干机 | 批处理量30t及以上循环式谷物烘干机 | 合肥强宇机械有限公司 | 批式循环谷物干燥机 | 5HQY-30 |  | 处理型式:循环式 ;处理量:30T; | 型号规格：5HQY-30;干燥方式：间接加热;干燥机机体外形尺寸（长*宽*高）：3500*2500*10072mm;批次处理量：30t;干燥速率：0.5~1.0%/h;干燥段数量/高度：1/2000个/mm;装机容量：54.7m³；缓苏段高度：5280mm;热风温度范围：40~80℃;热风机数量：1;型号名称：4-72NO.6A;转速：1450r/min;风压：1196Pa;流量：15000m³/h;电机功率：5.5KW；排粮电机功率：0.4KW;提升机生产率：≥ 30t/h;提升机电机功率：3.7KW;干燥能力：≥23t•%/h; | 69900 |  | 通用类 | 2022-12-31 | 安徽省 | 初评员：通过
收获后处理机械 | 干燥机械 | 谷物烘干机 | 批处理量30t及以上循环式谷物烘干机 | 合肥强宇机械有限公司 | 批式循环谷物干燥机 | 5HQY-32 |  | 处理型式:循环式 ;处理量:32T; | 型号规格：5HQY-32;干燥方式：批式循环;干燥机机体外形尺寸（长*宽*高）：5100*5500*13000mm;批次处理量：32t;干燥速率：0.5~1.0%/h;干燥段数量/高度：1/2400个/mm;装机容量：60.89m³；缓苏段高度：6336mm;热风温度范围：40~80℃;热风机（引风机）数量：2;型号名称：5L-32;转速：960-1450r/min;风压：600-1196Pa;流量：10000-15000m³/h;电机功率：5.5KW；排粮电机功率：0.4KW;提升机生产率：35t/h;提升机电机功率：3.7KW;箱体外形高度为9235mm（箱体外形高度指排粮轮中心点至储粮层顶部高度）。 | 69900 |  | 通用类 | 2021-12-31 | 安徽省 | 初评员：通过
收获后处理机械 | 干燥机械 | 谷物烘干机 | 批处理量30t及以上循环式谷物烘干机 | 合肥强宇机械有限公司 | 批式循环谷物干燥机 | 5HQY-35 |  | 处理型式:循环式 ;处理量:35; | 型号规格：5HQY-35;干燥方式：批示循环;干燥机机体外形尺寸（长*宽*高）：5100*5500*13000mm;批次处理量：35t;干燥速率：0.5~1.0%/h;干燥段数量/高度：1/2400个/mm;装机容量：60.98m³；缓苏段高度：1/6353mm;热风温度范围：40~80℃;热风机数量：2;型号名称：5L-35;转速：1450/960r/min;风压：1196-600Pa;流量：15000-10000m³/h;电机功率：5.5KW；排粮电机功率：（0.2*2）0.4KW;提升机生产率：≥35t/h;提升机电机功率：3.7KW;干燥能力：≥20t•%/h;干燥机机体外形尺寸是指干燥机机体本体尺寸，不包括风道、电控箱、水分仪、提升机、扶梯、围栏等在内的尺寸。 | 69900 |  | 通用类 | 2022-12-31 | 安徽省 | 初评员：通过
收获后处理机械 | 干燥机械 | 谷物烘干机 | 批处理量30t及以上循环式谷物烘干机 | 辽宁海帝升机械有限公司 | 粮食烘干机 | HDS5H-L30 |  | 处理型式:循环式 ;处理量:30.2; | 烘干机外形净尺寸：2760×2760×9982mm；；额定功率：17.97 kW；干燥方式：直接加热；结构形式：循环式；批次处理量：30.2t | 69900 |  | 通用类 | 2024-11-28 | 辽宁省 | 初评员：
收获后处理机械 | 干燥机械 | 谷物烘干机 | 批处理量30t及以上循环式谷物烘干机 | 江苏沃得高新农业装备有限公司 | 谷物干燥机 | 5H-32D |  | 处理型式:循环式 ;处理量:32; | 批处理量:32t；结构型式：循环式；加热方式：直接加热；干燥机机体外形尺寸（长×宽×高）（mm）：2300×3100×12350；干燥速率（%/h）：0.5-1.0；干燥段高度（mm）：2000；缓苏段高度（mm）：8000；有效容积（m³）：58；烘干机电机总功率（kW）：19.11；燃烧器型号名称：RL34燃烧器；燃烧器燃料种类：柴油；燃烧器喷火头数量：1个。 | 69900 |  | 通用类 | 2025-03-30 | 江苏省 | 初评员：通过
收获后处理机械 | 干燥机械 | 谷物烘干机 | 批处理量30t及以上循环式谷物烘干机 | 中联重机股份有限公司 | 批式循环谷物干燥机 | 5HXK-30.0 |  | 处理型式:循环式 ;处理量:30t; | 结构型式：批式循环；批处理量（t）：30； | 69900 |  | 通用类 | 2024-12-30 | 安徽省 | 初评员：通过
收获后处理机械 | 干燥机械 | 谷物烘干机 | 处理量50-100t/d连续式谷物烘干机 | 开原宏兴机械制造有限公司 | 粮食烘干机 | 5HSHN-60 |  | 处理型式:连续式 ;处理量:60t/d; | 外型尺寸：2000×2000×12000mm；整机质量：22000kg；结构形式：连续式；处理量：60t/d；降水幅：13~15%；装机容积：24.3m3；装机总容量：36kw；热风机型号：4-72-6C；热风机功率：18.5kw；冷风机型号：L-72-3.6A,冷风机功率：3kw；热风炉型号：WJR-80，热风炉输出热功率：8000MJ/h；燃煤耗量：82kg/h；输出热风最高温度：160℃ | 42100 |  | 通用类 | 2021-12-31 | 辽宁省 | 初评员：
收获后处理机械 | 干燥机械 | 谷物烘干机 | 处理量100t/d及以上连续式谷物烘干机 | 开原宏兴机械制造有限公司 | 粮食烘干机 | 5HSHN-100 |  | 处理型式:连续式 ;处理量:100t/d; | 外型尺寸：2000×2600×16000mm；整机质量：30000kg；结构形式：连续式；处理量：100t/d；降水幅度：13~15%；装机容积：40m3；装机总容量：75kw；热风机型号：Y4-73-9D：功率：30kw；热风炉型号：WJR120：热风炉热功率：1.5×107MJ/h；单位耗热量≤8000kj/kg；输出热风最高温度：160℃ | 116200 |  | 通用类 | 2021-12-31 | 辽宁省 | 初评员：
收获后处理机械 | 干燥机械 | 谷物烘干机 | 处理量100t/d及以上连续式谷物烘干机 | 开原宏兴机械制造有限公司 | 粮食烘干机 | 5HSHN-500 |  | 处理型式:连续式 ;处理量:500t/d; | 外型尺寸：3500×4000×27400mm；整机质量：91000kg；结构形式：连续式；处理量：500t/d；降水幅：13~15%；装机容积：210m3；装机总容量：242.2kw；热风机型号1：Y4-73-12：功率：55kw；热风机型号2：Y4-73-11：功率：55kw；热风机型号3：Y4-73-9D：功率：37kw；冷风机型号：4-72-8C：功率：30kw；热风炉型号：WJR-600：热风炉输出热功率：25000MJ/h；输出热风最高温度：160℃ | 116200 |  | 通用类 | 2021-12-31 | 辽宁省 | 初评员：
收获后处理机械 | 干燥机械 | 谷物烘干机 | 处理量100t/d及以上连续式谷物烘干机 | 开原宏兴机械制造有限公司 | 粮食烘干机 | SHNT-200 |  | 处理型式:连续式 ;处理量:200t/d; | 结构型式：连续式；干燥方式：间接加热；外型尺寸：3000X3000X19700mm；处理量：200t/d；降水幅：3-15%；干燥段数量：11个；干燥段高度：9900mm；缓苏段数量：2个；冷却段高度：2700mm；烘干机净容积：98.5m3；热风温度范围：30-160℃；1号热风机型号名称：Y4-73-10D；1号热风机电机功率：37kW；2号热风机型号名称：Y4-73-9D；2号热风机电机功率：30kW；冷却风机型号名称：4-72-6C；冷却风机电机功率：15kW；烘干机电机总功率：83.5kW；热风炉型号名称/燃料种类：WJR200/生物质或煤；热风炉热功率（输出热量）：240kJ/h（Kcal/h）；热风炉引烟风机型号名称：Y5-47-8C；热风炉引烟风机电机功率：22kW | 116200 |  | 通用类 | 2024-12-31 | 辽宁省 | 初评员：通过
收获后处理机械 | 干燥机械 | 谷物烘干机 | 处理量100t/d及以上连续式谷物烘干机 | 开原宏兴机械制造有限公司 | 粮食烘干机 | SHNT-300 |  | 处理型式:连续式 ;处理量:300t/d; | 结构型式：连续式；干燥方式：间接加热；外型尺寸：3000X3500X22000mm；处理量：300t/d；降水幅：3-15%；干燥段数量：13个；干燥段高度：11700mm；缓苏段数量：3个；冷却段高度：2700mm；烘干机净容积：130m3；热风温度范围：30-160℃；1号热风机型号名称：Y4-73-11D；1号热风机电机功率：45kW；2号热风机型号名称：Y4-73-9D；2号热风机电机功率：30kW；3号热风机型号名称：Y4-73-9D；3号热风机电机功率：22kW；冷却风机型号名称：4-72-6C；冷却风机电机功率：15kW；烘干机电机总功率：113.5kW；热风炉型号名称/燃料种类：WJR360/生物质或煤；热风炉热功率（输出热量）：360kJ/h（Kcal/h）；热风炉引烟风机型号名称：Y5-47-8C；热风炉引烟风机电机功率：30kW | 116200 |  | 通用类 | 2024-12-31 | 辽宁省 | 初评员：通过
收获后处理机械 | 干燥机械 | 谷物烘干机 | 处理量100t/d及以上连续式谷物烘干机 | 开原宏兴机械制造有限公司 | 粮食烘干机 | SHNT-150 |  | 处理型式:连续式 ;处理量:150t/d; | 结构形式：连续式；干燥方式：间接加热；外型尺寸：2400×2700×17000mm；处理量：150t/d；降水幅：3-15%；干燥段数量:8个；干燥段高度：7200mm；缓苏段数量：2个；冷却段高度：2700mm；烘干机净容积：57m3；热风温度范围：30-160℃；1号热风机型号名称：Y4-73-9D；1号热风机电机功率：22kW；2号热风机型号名称：Y4-73-9D；2号热风机电机功率：22kW；冷却风机型号名称：4-72-6C；冷却风机电机功率：11kW；烘干机电机总功率：56.5kW；热风炉型号名称/燃料种类：WJR150/生物质或煤；热风炉热功率（输出热量）：180kJ/h（Kcal/h）；热风炉引烟风机型号名称：Y5-47-6C；热风炉引烟风机电机功率：18.5kW | 116200 |  | 通用类 | 2024-12-31 | 辽宁省 | 初评员：通过
收获后处理机械 | 干燥机械 | 谷物烘干机 | 处理量100t/d及以上连续式谷物烘干机 | 铁岭天星机械有限公司 | 谷物干燥机 | MCGD-100 |  | 处理型式:连续式 ;处理量:100; | 处理量(t/d ): 100;连续式；降水幅度 : 12-16% | 116200 |  | 通用类 | 2021-12-31 | 辽宁省 | 初评员：通过
收获后处理机械 | 干燥机械 | 谷物烘干机 | 处理量100t/d及以上连续式谷物烘干机 | 铁岭天星机械有限公司 | 谷物干燥机 | MCGD-200 |  | 处理型式:连续式 ;处理量:200; | 处理量(t/d ): 200;连续式；降水幅度 : 12-16% | 116200 |  | 通用类 | 2021-12-31 | 辽宁省 | 初评员：通过
收获后处理机械 | 干燥机械 | 谷物烘干机 | 处理量100t/d及以上连续式谷物烘干机 | 山东德农农业机械制造有限责任公司 | 粮食干燥机 | 5GH-150 |  | 处理型式:连续式 ;处理量:150; | 结构形式:连续式 整机质量 kg:35000 外形尺寸（长×宽×高） mm:2700×2700×13500 处理量 t/d:150，处理方式：连续式;电机总功率 kw:84.6;降水幅度：13%-15% | 116200 |  | 通用类 | 2022-12-31 | 山东省 | 初评员：通过
收获后处理机械 | 干燥机械 | 谷物烘干机 | 处理量100t/d及以上连续式谷物烘干机 | 山东德农农业机械制造有限责任公司 | 粮食干燥机 | 5GH-120 |  | 处理型式:连续式 ;处理量:120; | 结构形式:固定式 整机质量 kg:32000 外形尺寸（长×宽×高）mm:2700×2060×14040 日处理量(连续式)t/d:120 处理方式：连续式，电机总功率 kw：82.9；降水幅度：13%-15% | 116200 |  | 通用类 | 2024-12-23 | 山东省 | 初评员：通过
收获后处理机械 | 干燥机械 | 谷物烘干机 | 处理量100t/d及以上连续式谷物烘干机 | 山东德农农业机械制造有限责任公司 | 粮食干燥机 | 5GH-200 |  | 处理型式:连续式 ;处理量:200; | 结构形式:固定式 整机质量 kg:48500 外形尺寸（长×宽×高）mm:2950×2950×18200 日处理量（连续式）t/d:200 处理方式：连续式， 电机总功率 kw:129.9降水幅度：13%-15% | 116200 |  | 通用类 | 2024-12-23 | 山东省 | 初评员：通过
收获后处理机械 | 干燥机械 | 谷物烘干机 | 处理量100t/d及以上连续式谷物烘干机 | 铁岭市清河区金锋干燥设备有限公司 | 粮食干燥机 | SNH-5 |  | 处理型式:连续式 ;处理量:120; | 处理方式：连续式；结构形式：固定式；连续式处理量（t/d)：120 | 116200 |  | 通用类 | 2021-12-31 | 辽宁省 | 初评员：通过
收获后处理机械 | 干燥机械 | 谷物烘干机 | 处理量100t/d及以上连续式谷物烘干机 | 铁岭市清河区金锋干燥设备有限公司 | 粮食干燥机 | SNH-7.5 |  | 处理型式:连续式 ;处理量:180; | 处理方式：连续式；结构形式：固定式；连续式处理量（t/d)：180 | 116200 |  | 通用类 | 2024-12-30 | 辽宁省 | 初评员：通过
收获后处理机械 | 干燥机械 | 谷物烘干机 | 处理量100t/d及以上连续式谷物烘干机 | 铁岭市清河区金锋干燥设备有限公司 | 粮食干燥机 | SNH-10 |  | 处理型式:连续式 ;处理量:240; | 处理方式：连续式；结构形式：固定式；连续式处理量（t/d)：240 | 116200 |  | 通用类 | 2024-12-30 | 辽宁省 | 初评员：通过
收获后处理机械 | 干燥机械 | 谷物烘干机 | 处理量100t/d及以上连续式谷物烘干机 | 铁岭市清河区金锋干燥设备有限公司 | 粮食干燥机 | SNH-15 |  | 处理型式:连续式 ;处理量:360; | 处理方式：连续式；结构形式：固定式；连续式处理量（t/d)：360 | 116200 |  | 通用类 | 2024-12-30 | 辽宁省 | 初评员：通过
收获后处理机械 | 干燥机械 | 谷物烘干机 | 处理量100t/d及以上连续式谷物烘干机 | 铁岭市清河区金锋干燥设备有限公司 | 粮食干燥机 | SNH-25 |  | 处理型式:连续式 ;处理量:600; | 处理方式：连续式；结构形式：固定式；连续式处理量（t/d)：600 | 116200 |  | 通用类 | 2024-12-30 | 辽宁省 | 初评员：通过
收获后处理机械 | 干燥机械 | 谷物烘干机 | 处理量100t/d及以上连续式谷物烘干机 | 佳木斯天盛机械科技开发有限公司 | 谷物干燥机 | 5HHS-10 |  | 处理型式:连续式 ;处理量:200T/D; | 连续式、处理量200T/D | 116200 |  | 通用类 | 2021-12-31 | 黑龙江 | 初评员：通过
收获后处理机械 | 干燥机械 | 谷物烘干机 | 处理量100t/d及以上连续式谷物烘干机 | 佳木斯天盛机械科技开发有限公司 | 谷物干燥机 | 5HHS-25 |  | 处理型式:连续式 ;处理量:500T/D; | 连续式、处理量500T/D | 116200 |  | 通用类 | 2021-12-31 | 黑龙江 | 初评员：通过
收获后处理机械 | 干燥机械 | 谷物烘干机 | 处理量100t/d及以上连续式谷物烘干机 | 佳木斯天盛机械科技开发有限公司 | 谷物干燥机 | 5HHS-300 |  | 处理型式:连续式 ;处理量:300t/d; | 连续式、处理量300T/D | 116200 |  | 通用类 | 2022-12-31 | 黑龙江 | 初评员：通过
收获后处理机械 | 干燥机械 | 谷物烘干机 | 处理量100t/d及以上连续式谷物烘干机 | 江苏沃得高新农业装备有限公司 | 谷物干燥机 | 5H-300L |  | 处理型式:连续式 ;处理量:300t/d; | 批处理量:300t/d；结构型式：连续式；加热方式：间接加热；烘干机机体外形尺寸（长×宽×高）（mm）：3040×3040×21950；降水幅度（%）：≥3（水稻）、≥5（小麦、大豆）、≥10（玉米）；干燥段数量（个）：3；缓苏段数量（个）：3；冷却段高度（mm）：2700；烘干机净容积（m³）：96.5；热风温度范围（℃）：30-150；烘干机电机总功率（kW）：87.2；热风炉型号名称/燃料种类：JLR-5热风炉/煤、生物质颗粒。 | 116200 |  | 通用类 | 2025-03-30 | 江苏省 | 初评员：通过
收获后处理机械 | 干燥机械 | 果蔬烘干机 | 容积15-50m³果蔬烘干机(整体脱水) | 杭州真心热能电器有限公司 | 空气源热泵果蔬烘干机 | 5HG-30K |  | 脱水型式:整体脱水 ;脱水容积:29m³; | 规格型号：空气源热泵果蔬烘干机5HG-30K 结构型式：密封箱体式 外形尺寸：7912×2812×3011（长宽高mm） 冷热循环风机电机功率：0.75kw 排湿风机电机功率：0.25kw 类型：空气源热泵 烘干方式：整体脱水 烘干室容积：29m³ | 16000 |  | 非通用类 | 2023-12-31 | 浙江省 | 初评员：通过
收获后处理机械 | 干燥机械 | 果蔬烘干机 | 容积15-50m³果蔬烘干机(整体脱水) | 郑州智联自动化设备有限公司 | 智能果蔬烘干设备 | 5HRG-30/100 |  | 脱水型式:整体脱水 ;脱水容积:30m³; | 1型号名称 5HRG-30/100型果蔬烘干机 2外形尺寸（长×宽×高） 5700×3300×2475m 3烘干室有效容积 30m3 4烘干室结构形式 箱体式 5物料盘架数量 6个 6物料盘架上架物料盘数量 384个 7总摊料面积 100m2 8气流循环方式 平移式 9热风炉 型号// 供热能力 kJ/h/ 数量个/ 安装位置/ / 10热 泵 型号 PAXRW 060 S-PS 额定输入功率 4.8kW 额定制热量 18KW 数量 1个 11循环风机 功率0.75 kW 供风量9000～6000m3/h 数量 1个 12排湿风机 功率 kW/ 供风量m3/h / 数量个/ 13温湿度控制设备控制方式 自动 | 16000 |  | 非通用类 | 2024-04-10 | 河南省 | 初评员：通过
收获后处理机械 | 干燥机械 | 果蔬烘干机 | 容积15-50m³果蔬烘干机(整体脱水) | 重庆昭泰农机有限公司 | 果蔬烘干机 | 5HSG-16 |  | 脱水型式:整体脱水 ;脱水容积:16m³; | 规格型号：5HSG-16 结构形式：烤槽敞开式 外形尺寸：主机1500*1470*2800（±5%） 烤槽5800*2250*21000（±5%） 热风风机：数量2个；电机功率2.2kw 助燃风机：数量1个；电机功率0.55kw 供热方式：生物质成型燃料/煤 烘干室容积：16m³（±5%） | 16000 |  | 非通用类 | 2023-12-31 | 重庆市 | 初评员：通过
收获后处理机械 | 干燥机械 | 果蔬烘干机 | 容积50m³及以上果蔬烘干机(整体脱水) | 郑州智联自动化设备有限公司 | 果蔬烘干机 | 5HSG-75/198 |  | 脱水型式:整体脱水 ;脱水容积:/m³; | 1型号名称 5HSG-75/198型果蔬烘干机 2外形尺寸（长×宽×高） 9950×3200×3575m 3烘干室有效容积 375m 4烘干室结构形式 箱体式 5物料盘架数量 12个 6物料盘架上架物料盘数量 768个 7总摊料面积 198m2 8气流循环方式 上下循环式 9热风炉 型号/ZL-10 供热能力 320000 kJ/h 数量1个 安装位置 后方 10热源 /生物质 11热 泵 型号// 额定输入功率kW/ 额定制热量W/ 数量个/ 12循环风机功率 2.2kW 供风量 21800～15000m3/h 数量 1个 13排湿风机功率 kW/ 供风量m3/h / 数量 个/ 14温湿度控制设备控制方式 自动 | 19700 |  | 非通用类 | 2024-04-10 | 河南省 | 初评员：通过
收获后处理机械 | 干燥机械 | 果蔬烘干机 | 容积50m³及以上果蔬烘干机(整体脱水) | 郑州智联自动化设备有限公司 | 果蔬烘干机 | 5HRG-75/198 |  | 脱水型式:整体脱水 ;脱水容积:75m³; | 1型号名称 5HRG-75/198型 果蔬烘干机 2外形尺寸（长×宽×高）10250×3200×3575m 3烘干室有效容积 75m3 4烘干室结构形式 箱体式 5物料盘架数量 12个 6物料盘架上架物料盘数量 768个 7总摊料面积 198m2 8气流循环方式 上下循环式 9热风炉 型号// 供热能力kJ/h / 数量 个/ 安装位置// 10热 泵 型号/PAXRW 120S-U-PS 额定输入功率 10.2kW 额定制热量36W 数量1个 11循环风机 功率 2.2kW 供风量 20500～13000m3/h 数量1个 12排湿风机 功率 kW/ 供风量m3/h / 数量 个/ 13温湿度控制设备控制方式 自动 | 19700 |  | 非通用类 | 2024-04-10 | 河南省 | 初评员：通过
收获后处理机械 | 干燥机械 | 果蔬烘干机 | 容积50m³及以上果蔬烘干机(整体脱水) | 郑州智联自动化设备有限公司 | 果蔬烘干机 | 5HRG-52/165 |  | 脱水型式:整体脱水 ;脱水容积:52m³; | 1型号名称 5HRG-52/165 型果蔬烘干机 2外形尺寸（长×宽×高）8480×4340×2465m 3烘干室有效容积 52m3 4 烘干室结构形式 箱体式 5 物料盘架数量 10个 6物料盘架上架物料盘数量 640个 7总摊料面积 165m2 8气流循环方式 平移式 9热风炉 型号// 供热能力 kJ/h/ 数量个/ 安装位置/ 10热 泵 型号/PAXRW 120 S-U-PS 额定输入功率 10.2kW 额定制热量36W 数量1个 11循环风机功率 2.2kW 供风量20500～13000m3/h 数量1个 12排湿风机功率 kW/ 供风量m3/h / 数量 个/ 13温湿度控制设备控制方式 自动 | 19700 |  | 非通用类 | 2024-04-10 | 河南省 | 初评员：通过
收获后处理机械 | 干燥机械 | 果蔬烘干机 | 容积15-50m³热泵式果蔬烘干机(整体脱水,带辅助热源) | 广东碧朗节能设备有限公司 | 空气源热泵果蔬烘干机 | 5HG-21R |  | 脱水型式:整体脱水,带辅助热源 ;脱水容积:21m³; | 规格型号：5HG-21R； 结构型式：密封箱体式； 外形尺寸（长×宽×高）：（6200×3100×2500）±5% mm； 冷/热循环风机2个； 冷/热循环风机电机功率1.1kW； 排湿风机1个； 排湿风机电机功率0.18kW； 供热方式型号：BLZC-18； 供热方式类型：空气源热泵，整体脱水； 供热方式数量：1个； 辅助电加热功率（热泵电辅热）6 kW； 装机功率14.33kW(含热泵功率、辅热功率、循环风机功率)； 烘干室容积：21±5% m³； 干燥能力≥5.0kg/h； 干燥不均匀度≤5%； 耗电率≤1.5（kw·h）/kg。 | 20000 |  | 非通用类 | 2023-12-31 | 广东省 | 初评员：通过
收获后处理机械 | 干燥机械 | 果蔬烘干机 | 容积15-50m³热泵式果蔬烘干机(整体脱水,带辅助热源) | 东莞市正旭新能源设备科技有限公司 | 空气源热泵果蔬烘干机 | 5HG-32R |  | 脱水型式:整体脱水,带辅助热源 ;脱水容积:32m³; | 热泵式，果蔬烘干机总功率33.15kw，其中热泵功率10kw，辅助电加热18kw，密封箱体式结构 | 20000 |  | 非通用类 | 2023-12-31 | 广东省 | 初评员：通过
收获后处理机械 | 干燥机械 | 果蔬烘干机 | 容积50m³及以上热泵式果蔬烘干机(整体脱水,带辅助热源) | 东莞市正旭新能源设备科技有限公司 | 空气源热泵果蔬烘干机 | 5HG-80R |  | 脱水型式:整体脱水,带辅助热源 ;脱水容积:80m³; | 热泵式，果蔬烘干机总功率40.3kw，其中热泵功率20.1kw，辅助电加热18kw，密封箱体式结构 | 40000 |  | 非通用类 | 2023-12-31 | 广东省 | 初评员：通过
收获后处理机械 | 干燥机械 | 果蔬烘干机 | 容积50m³及以上热泵式果蔬烘干机(整体脱水,带辅助热源) | 东莞市正旭新能源设备科技有限公司 | 空气源热泵果蔬烘干机 | 5HG-55R |  | 脱水型式:整体脱水,带辅助热源 ;脱水容积:55m³; | 热泵式，果蔬烘干机总功率22.25kw，其中热泵功率11kw，辅助电加热9kw，密封箱体式结构 | 40000 |  | 非通用类 | 2023-12-31 | 广东省 | 初评员：通过
收获后处理机械 | 干燥机械 | 果蔬烘干机 | 容积50m³及以上热泵式果蔬烘干机(整体脱水,带辅助热源) | 东莞市天元节能科技有限公司 | 空气能热泵果蔬烘干机 | 5HG-50K |  | 脱水型式:整体脱水 ;脱水容积:≥50m³; | 供热方式：空气能热泵 TY-120PLF-CH 冷热循环风机4个，1.1KW/个，烤房外形规格：长×宽×高MM 8550×5860×2600 ,辅助加热6KW | 40000 |  | 非通用类 | 2023-12-31 | 广东省 | 初评员：通过
农产品初加工机械 | 果蔬加工机械 | 水果分级机 | 光电式重量分选,分级数8-16级,生产率3t/h及以上水果分级机 | 山东龙口凯祥有限公司 | 电脑选果机 | 6GFDZ-1 |  | 生产率:3T/H;分选型式:光电式重量分选 ;分级数:9; | 1 型号规格 / 6GFDZ-1 2 分选方式 / 质量分级 3 动力传动方式 / 链传动 4 分级精度 / ±5g 5 分选等级 9 个 6 通道数 1 个 7 分选质量区间 20～1000 g 8 称重传感系统 | 21600 |  | 非通用类 | 2022-12-31 | 山东省 | 初评员：通过
农用搬运机械 | 装卸机械 | 抓草机 | 40-55kW抓草机 | 沃得重工（中国）有限公司 | 抓草机 | W285W-9Z | 配套发动机型号：YC4FA65-T300；制造商：广西玉柴机器股份有限公司；标定功率(kW)：48；标定转速(r/min)：2200；排放阶段:第Ⅲ阶段。 | 功率:48kW; | 自走式，功率：48kW；配套发动机：玉柴YC4FA65-T300（国Ⅲ排放标准）；标定转速(r/min)：2200；转向形式：滑移式；外形尺寸（长×宽×高）（mm）：6650×2220×2850；结构质量（kg）：8200；制动器形式：鼓式制动；抓取部件型式：旋转式；抓取部件高度（旋转式）（mm）：800；抓取部件最大张开距离（mm）1200。 | 21800 |  | 非通用类 | 2024-12-01 | 江苏省 | 初评员：通过
畜牧机械 | 饲料（草）加工机械设备 | 铡草机 | 3-6t/h铡草机 | 丹东市五龙背耀宇农林机械有限公司 | 风送式动力铡草机 | 9ZP-3.5 |  | 生产率:生产率:3.635t/h; | 结构型式：盘式；配套动力：3.0~4.0kW；喂入方式 ：自动 | 800 |  | 非通用类 | 2023-12-31 | 辽宁省 | 初评员：通过
畜牧机械 | 饲料（草）加工机械设备 | 铡草机 | 6-9t/h铡草机 | 丹东市五龙背耀宇农林机械有限公司 | 风送式动力铡草机 | 9ZP-6A | 无 | 生产率:6.81t/h; | 结构型式：盘式；喂入口宽度：320mm; 喂入方式：自动；配套动力：7.5~11kW | 2400 |  | 非通用类 | 2023-12-31 | 辽宁省 | 初评员：通过
畜牧机械 | 饲料（草）加工机械设备 | 铡草机 | 9-15t/h铡草机 | 丹东市五龙背耀宇农林机械有限公司 | 风送式动力铡草机 | 9ZP-9 |  | 生产率:≥11t/h; | 结构型式：盘式；配套动力：15千瓦；刀片数量：4片；喂入方式：自动。 | 4200 |  | 非通用类 | 2022-12-31 | 辽宁省 | 初评员：通过
畜牧机械 | 饲料（草）加工机械设备 | 铡草机 | 9-15t/h铡草机 | 丹东市五龙背耀宇农林机械有限公司 | 风送式动力铡草机 | 9ZP-6.5 |  | 生产率:≥10t/h; | 结构形式：盘式；配套动力：11千瓦：喂入方式：自动； | 4200 |  | 非通用类 | 2022-12-31 | 辽宁省 | 初评员：通过
畜牧机械 | 饲料（草）加工机械设备 | 饲料（草）粉碎机 | 400-550mm饲料粉碎机 | 卫辉市卫新机械有限公司 | 饲料粉碎机 | 9FQ-520 | 配套动力型号：Y132S-2；制造商：山东伟弘电机有限公司；标定功率(kW)：7.5；标定转速（r/min）：2900 配套动力型号：132S2-2；制造商：邢台贝力机电科技有限公司；标定功率(kW)：7.5；标定转速（r/min）：2900 | 转子直径:515mm; | 外形尺寸（长×宽×高）1070mm×840mm×1635mm；整机质量：124Kg；转子直径：350mm；转子工作直径：515mm； | 800 |  | 非通用类 | 2021-12-31 | 河南省 | 初评员：通过
畜牧机械 | 饲料（草）加工机械设备 | 饲料（草）粉碎机 | 400-550mm饲料粉碎机 | 新乡市和协饲料机械制造有限公司 | 饲料粉碎机 | 9FQ-41-8.5 | 配套动力：电机 配套功率：2.2kw | 转子直径:410mm; | 粉碎机转子直径:410mm,粉碎室宽度:85mm，主轴转速:2900r/min,配套动力:2.2kW（单相） | 800 |  | 非通用类 | 2021-12-31 | 河南省 | 初评员：通过
畜牧机械 | 饲料（草）加工机械设备 | 饲料（草）粉碎机 | 400-550mm饲料粉碎机 | 新乡市和协饲料机械制造有限公司 | 饲料粉碎机 | 9FZ-51-12.5 | 配套动力：电机 配套功率：7.5kw | 转子直径:510mm; | 粉碎机转子直径:510mm,粉碎室宽度:125mm，主轴转速:2950r/min,配套动力:7.5kW；转子盘直径385mm | 800 |  | 非通用类 | 2024-12-30 | 河南省 | 初评员：通过
畜牧机械 | 饲料（草）加工机械设备 | 饲料（草）粉碎机 | 400-550mm饲料粉碎机 | 新乡市和协饲料机械制造有限公司 | 饲料粉碎机 | 9FZ-51-20 | 配套动力：电机 配套功率：11kw | 转子直径:510mm; | 粉碎机转子直径:510mm,粉碎室宽度:200mm，主轴转速:2950r/min,配套动力:11-15kW；转子盘直径385mm | 800 |  | 非通用类 | 2024-12-30 | 河南省 | 初评员：通过
畜牧机械 | 饲料（草）加工机械设备 | 饲料混合机 | 2m³以下立式混合机 | 新乡市和协饲料机械制造有限公司 | 饲料混合机 | 9HLT-500 | 配套动力：电机 配套功率：2.2kw | 混合机类型:立式混合机 ;混合机容积:1m³; | 混合方式：立式（单轴螺旋），混合机容积：1m³，主轴转速：415r/min，配套动力：2.2kW，混合均匀度：90.5% | 1400 |  | 非通用类 | 2024-11-13 | 河南省 | 初评员：通过
畜牧机械 | 饲料（草）加工机械设备 | 饲料混合机 | 2m³以下立式混合机 | 宜昌天工智能机械股份有限公司 | 饲料混合机 | 9HL-500 | 电动机，标定功率：3KW，生产企业：山东亚鲁电机有限公司 | 混合机类型:立式混合机 ;混合机容积:1.06m³; | 外形尺寸:1330*1120*2400(MM);结构型式;单轴立式;配套功率3KW;有效容积1.06M3 | 1400 |  | 非通用类 | 2024-12-29 | 湖北省 | 初评员：通过
畜牧机械 | 饲料（草）加工机械设备 | 饲料混合机 | 2m³及以上立式混合机 | 宜昌天工智能机械股份有限公司 | 饲料混合机 | 9HL-1000 | 电动机，标定功率：3KW；生产企业：山东亚鲁电机有限公司 | 混合机类型:立式混合机 ;混合机容积:2.1m³; | 外形尺寸:1320*1350*2840(MM);结构型式;单轴立式;配套功率3KW;有效容积2.1M3 | 1900 |  | 非通用类 | 2024-12-29 | 湖北省 | 初评员：通过
畜牧机械 | 饲料（草）加工机械设备 | 饲料混合机 | 2m³及以上立式混合机 | 新乡市和协饲料机械制造有限公司 | 饲料混合机 | 9HLT-1000 | 配套动力：电机 配套功率：2.2kw | 混合机类型:立式混合机 ;混合机容积:2.05m³; | 混合方式：立式（单轴螺旋），混合机容积：2.05m³，主轴转速：415r/min，配套动力：2.2kW | 1900 |  | 非通用类 | 2024-11-13 | 河南省 | 初评员：通过
畜牧机械 | 饲料（草）加工机械设备 | 饲料混合机 | 2m³及以上立式混合机 | 卫辉市卫新机械有限公司 | 饲料混合机 | 9HLP-1000 | 配套动力型号：Y100L2-4；制造商：山东伟弘电机有限公司；标定功率(kW)：3；标定转速（r/min）：415 配套动力型号：Y100L2-4；制造商：临清市盛发电机厂；标定功率(kW)：3；标定转速（r/min）：415 | 混合机类型:立式混合机 ;混合机容积:2.02m³; | 立式；混合室容积：2.02m³；动力：3KW；外形尺寸（长×宽×高）1230mm×1230mm×2850mm | 1900 |  | 非通用类 | 2020-12-31 | 河南省 | 初评员：通过
畜牧机械 | 饲料（草）加工机械设备 | 饲料混合机 | 2m³及以上立式混合机 | 奇台县振兴工贸有限责任公司 | 饲料混合机 | 9HLP-2000 |  | 混合机类型:立式混合机 ;混合机容积:≥2m³; | 外形尺寸:1.5×1.25×2.8m；容积>2M3；喂入方式:搅拢上料；配套动力19.5kw；搅拌机搅拌型式:立式搅拢搅拌；料仓直径:1.25m；混合方式:批次混合. | 1900 |  | 非通用类 | 2021-12-31 | 新疆维吾尔自治区 | 初评员：通过
畜牧机械 | 饲料（草）加工机械设备 | 饲料混合机 | 2m³以下卧式(单轴)混合机 | 卫辉市卫新机械有限公司 | 饲料混合机 | 9HWP-150 | 配套动力型号：Y90L-4；制造商：山东伟弘电机有限公司；标定功率(kW)：1.5；标定转速（r/min）：22 配套动力型号：Y90L-4；制造商：临清市盛发电机厂；标定功率(kW)：1.5；标定转速（r/min）：22 | 混合机类型:卧式混合机单轴 ;混合机容积:0.35m³; | 卧式；单轴；混合室容积：0.35m³；动力：1.5KW；外形尺寸（长×宽×高）1950mm×625mm×1200mm | 4000 |  | 非通用类 | 2020-12-31 | 河南省 | 初评员：通过
畜牧机械 | 饲料（草）加工机械设备 | 饲料混合机 | 2m³以下卧式(单轴)混合机 | 卫辉市卫新机械有限公司 | 饲料混合机 | 9HWP-250 | 型号：Y112M-4；功率：4KW；制造商：山东伟弘电机有限公司 型号：Y112M-4；功率：4KW；制造商：临清市盛发电机厂 | 混合机类型:卧式混合机单轴 ;混合机容积:0.65m³; | 卧式；单轴；混合室容积：0.65m³；动力：4KW；外形尺寸（长×宽×高）2320mm×725mm×1350mm | 4000 |  | 非通用类 | 2020-12-31 | 河南省 | 初评员：通过
畜牧机械 | 饲料（草）加工机械设备 | 饲料混合机 | 2m³及以上卧式(单轴)混合机 | 卫辉市卫新机械有限公司 | 饲料混合机 | 9HWP-1000 | 型号：Y160M-4；功率：11KW；制造商：山东伟弘电机有限公司 型号：160M1-2；功率：11KW；制造商：邢台贝力机电科技有限公司 | 混合机类型:卧式混合机单轴 ;混合机容积:2.4m³; | 混合室容积：2.4m³；卧式；单轴；2.4m³；动力：11KW；外形尺寸（长×宽×高）3010mm×1100mm×2050mm | 8100 |  | 非通用类 | 2023-12-31 | 河南省 | 初评员：通过
畜牧机械 | 饲料（草）加工机械设备 | 饲料混合机 | 2m³及以上卧式(单轴)混合机 | 新乡市和协饲料机械制造有限公司 | 饲料混合机 | 9HWP-1000 | 配套动力：电机 配套功率：11kw | 混合机类型:卧式混合机单轴 ;混合机容积:2.0m³; | 混合方式：卧式（单轴）；混合室容积（m3）：2.0，配套动力：11kW | 8100 |  | 非通用类 | 2020-12-31 | 河南省 | 初评员：通过
畜牧机械 | 饲料（草）加工机械设备 | 颗粒饲料压制机 | 环模直径250mm及以上颗粒饲料压制机 | 新乡市和协饲料机械制造有限公司 | 颗粒饲料压制机 | 9KLH-250E | 配套动力：电机 配套功率：18.5kw | 压制机类型:环模 ;环模直径:250mm; | 结构形式：环模；环模直径：250mm，配套动力：18.5kW，主轴转速：419r/min | 9900 |  | 非通用类 | 2020-12-31 | 河南省 | 初评员：通过
畜牧机械 | 饲料（草）加工机械设备 | 颗粒饲料压制机 | 环模直径250mm及以上颗粒饲料压制机 | 新乡市和协饲料机械制造有限公司 | 颗粒饲料压制机 | 9KLH-304 | 配套动力：电机 配套功率：22kw | 压制机类型:环模 ;环模直径:304mm; | 结构形式：环模，环模直径：304mm，配套动力：22kW，主轴转速：338r/min | 9900 |  | 非通用类 | 2020-12-31 | 河南省 | 初评员：通过
畜牧机械 | 饲料（草）加工机械设备 | 颗粒饲料压制机 | 环模直径250mm及以上颗粒饲料压制机 | 宜昌天工智能机械股份有限公司 | 颗粒饲料压制机 | 9KWH-250 | 电动机，标定功率：22KW；生产企业：山东亚鲁电机有限公司 | 压制机类型:环模 ;环模直径:250mm; | 结构型式:卧式环模;配套动力:22KW;环模内径:Φ250 | 9900 |  | 非通用类 | 2024-12-29 | 湖北省 | 初评员：通过
畜牧机械 | 饲料（草）加工机械设备 | 颗粒饲料压制机 | 环模直径250mm及以上颗粒饲料压制机 | 宜昌天工智能机械股份有限公司 | 颗粒饲料压制机 | 9KWH-335 | 品名：三相异步电动机；配套动力：4-37KW，生产厂家：山东亚鲁电机有限公司 | 压制机类型:环模 ;环模直径:335mm; | 结构型式:卧式环模；配套动力:37KW；环模内径:Φ335 | 9900 |  | 非通用类 | 2021-12-31 | 湖北省 | 初评员：通过
畜牧机械 | 饲料（草）加工机械设备 | 饲料制备（搅拌）机 | 4-9m³饲料全混合日粮制备机 | 石家庄恒创机械设备有限公司 | 全日粮饲料制备机 | 9TMRW-4 |  | 混合机容积:4m³; | 搅拌仓容积：4m³； 配套动力功率：15kW； 型式：固定卧式； 称重系统最大称量：6000kg； 配套动力型式：电机； 配套动力转速：1460转/分； 搅拌仓仓体外形尺寸（长*宽*高）：2510mm*1750mm*1620mm；主搅龙数量：1个；副搅龙数量：2个。 | 30000 |  | 非通用类 | 2024-12-30 | 河北省 | 初评员：通过
畜牧机械 | 饲料（草）加工机械设备 | 饲料制备（搅拌）机 | 4-9m³饲料全混合日粮制备机 | 河北祥丰机械制造有限公司 | 全日粮饲料制备机 | 9TMRW-5 |  | 混合机容积:5m³; | 型号名称：9TMRW-5全日粮饲料制备机；型式：固定卧式；称重系统最大称量:6000kg; 配套动力型式：电机；配套动力功率：15kW；配套动力转速1460转/分；搅拌仓容积：5m3 搅拌仓仓体外形尺寸(长×宽×高)（mm）:2800×1500×1700;主搅龙数量:1个；副搅龙数量：2个；取料滚筒宽度：/ ;最大取料高度:/;轮胎规格:/;轮距:/;轴距：/;驾驶室:/。 | 30000 |  | 非通用类 | 2024-12-30 | 河北省 | 初评员：通过
畜牧机械 | 饲料（草）加工机械设备 | 饲料制备（搅拌）机 | 4-9m³饲料全混合日粮制备机 | 巴彦淖尔市恒升机械有限公司 | 全混日粮搅拌机 | 9JGW-6 |  | 混合机容积:6m³; | 搅拌仓容积6m³；结构形式 ：卧式；外形尺寸（长×宽×高）3950mm×1850mm×2000mm;结构质量2100kg；搅龙转速21r/min；配套动力11kKW；刀片型式梅花式；刀片数量120片 | 30000 |  | 非通用类 | 2021-12-31 | 内蒙古自治区 | 初评员：通过
畜牧机械 | 饲料（草）加工机械设备 | 饲料制备（搅拌）机 | 4-9m³饲料全混合日粮制备机 | 石家庄盖氏机械设备有限公司 | 全混合日粮制备机 | 9JGW-4 | 三相异步电动机 型号YE2160L-4 功率15KW 河北临西威力特电机厂 | 混合机容积:4m³; | 型号名称：9JGW-4全混合日粮制备机 型式：固定卧式 称重系统最大称量8000kg 搅拌仓容积：4m³搅拌仓仓体外形尺寸（长*宽*高）2200*1600*1580mm 配套动力型式：电动机 配套动力功率范围：15KW 配套动力转速：1440r/min 主搅龙数量1个 副搅龙数量2个 | 30000 |  | 非通用类 | 2024-12-08 | 河北省 | 初评员：通过
畜牧机械 | 饲料（草）加工机械设备 | 饲料制备（搅拌）机 | 4-9m³饲料全混合日粮制备机 | 石家庄盖氏机械设备有限公司 | 全混合日粮制备机 | 9JGW-5 | 河北电机股份有限公司 型号VT 180L-6 功率15KW 石家庄市装备制造基地电机路 | 混合机容积:5m³; | 型号名称：9JGW-5型全混合日粮制备机 型式：固定卧式 称重系统最大称量8000kg 搅拌仓容积：5m³搅拌仓仓体外形尺寸（长*宽*高）2600mm*1600mm*1580mm 配套动力型式：电动机 配套动力功率范围：11-15KW 配套动力转速：1400-1500r/min 主搅龙数量1个 副搅龙数量2个 | 30000 |  | 非通用类 | 2024-12-30 | 河北省 | 初评员：通过
畜牧机械 | 饲料（草）加工机械设备 | 饲料制备（搅拌）机 | 4-9m³饲料全混合日粮制备机 | 奇台县振兴工贸有限责任公司 | 全混合日粮搅拌机 | 9TMR-5 |  | 混合机容积:5m³; | 外形尺寸:4800mm×2000mm×2060mm；质量结构2220kg；搅龙溶积5M3；结构形式卧式搅龙搅拌；搅龙转速14r/min；配套动力15-60kw；刀片型式牙链式；刀片数量49片. | 30000 |  | 非通用类 | 2022-12-31 | 新疆维吾尔自治区 | 初评员：通过
畜牧机械 | 饲料（草）加工机械设备 | 饲料制备（搅拌）机 | 4-9m³饲料全混合日粮制备机 | 青岛中恒达机械有限公司 | 全混合日粮制备机 | 9JGW-5 |  | 混合机容积:5m³; | 配套动力：15kw（双7.5kw），配套动力转速：1440r/min | 30000 |  | 非通用类 | 2024-12-23 | 山东省 | 初评员：通过
畜牧机械 | 饲料（草）加工机械设备 | 饲料制备（搅拌）机 | 4-9m³饲料全混合日粮制备机 | 青岛中恒达机械有限公司 | 全混合日粮制备机 | 9JGL-7 |  | 混合机容积:7m³; | 配套动力：22kw，配套动力转速1470r/min | 30000 |  | 非通用类 | 2024-12-23 | 山东省 | 初评员：通过
畜牧机械 | 饲料（草）加工机械设备 | 饲料制备（搅拌）机 | 4-9m³饲料全混合日粮制备机 | 内蒙古大匠精工科技发展有限公司 | 全混合日粮饲料制备机 | 9JGW-5 |  | 混合机容积:5m³; | 箱体容积5m³，配置电机功率15.37KW | 30000 |  | 非通用类 | 2022-12-31 | 内蒙古自治区 | 初评员：通过
畜牧机械 | 饲料（草）加工机械设备 | 饲料制备（搅拌）机 | 9-12m³饲料全混合日粮制备机 | 青岛中恒达机械有限公司 | 全混合日粮制备机 | 9JGL-9 |  | 混合机容积:9m³; | 配套动力：30kw，配套动力转速：1470r/min | 34900 |  | 非通用类 | 2024-12-23 | 山东省 | 初评员：通过
畜牧机械 | 饲料（草）加工机械设备 | 饲料制备（搅拌）机 | 9-12m³饲料全混合日粮制备机 | 青岛中恒达机械有限公司 | 全混合日粮制备机 | 9JGW-9 |  | 混合机容积:9m³; | 配套动力：22kw（双11kw），配套动力转速：1460r/min | 34900 |  | 非通用类 | 2024-12-23 | 山东省 | 初评员：通过
畜牧机械 | 饲料（草）加工机械设备 | 饲料制备（搅拌）机 | 9-12m³饲料全混合日粮制备机 | 石家庄盖氏机械设备有限公司 | 全混合日粮制备机 | 9JGW-9 | 河北电机股份有限公司 型号VT 200L2-6 功率22KW 石家庄市装备制造基地电机路 | 混合机容积:9m³; | 型号名称：9JGW-9型全混合日粮制备机 型式：固定卧式 称重系统最大称量8000kg 搅拌仓容积：9m³搅拌仓仓体外形尺寸（长*宽*高）3300mm*2000mm*1780mm 配套动力型式：电动机 配套动力功率范围：22-30KW 配套动力转速：1400-1500r/min 主搅龙数量1个 副搅龙数量2个 | 34900 |  | 非通用类 | 2024-12-30 | 河北省 | 初评员：通过
畜牧机械 | 饲料（草）加工机械设备 | 饲料制备（搅拌）机 | 9-12m³饲料全混合日粮制备机 | 河北坤地机械制造有限公司 | 全日粮饲料制备机 | 9TMRW-9 | 发动机：电机 ， 型号：Y180M-4 18.5kw ，制造商：聊城齐鑫电机厂。 | 混合机容积:9m³; | 1、结构形式：固定卧式； 2、称重系统最大称量：12000kg；3、配套动力形式：电机；4、配套动力功率：18.5kw(型号Y180M-4)；5、配套动力转速：1470r/min；6、搅拌室容积：9m³； 7、搅拌仓仓体外形尺寸（长×宽×高）：3400mm×1750mm×1850mm；8、主搅龙数量：1个；9、副搅龙数量：2个。 | 34900 |  | 非通用类 | 2024-12-30 | 河北省 | 初评员：通过
畜牧机械 | 饲料（草）加工机械设备 | 饲料制备（搅拌）机 | 9-12m³饲料全混合日粮制备机 | 河北祥丰机械制造有限公司 | 全日粮饲料制备机 | 9TMRW-9 |  | 混合机容积:9m³; | 型号名称：9TMRW-9全日粮饲料制备机；型式：固定卧式；称重系统最大称量:10000kg; 配套动力型式：电机；配套动力功率：22kW；配套动力转速1470转/分；搅拌仓容积：9m3 搅拌仓仓体外形尺寸(长×宽×高)（mm）:3520×1750×2000;主搅龙数量:1个；副搅龙数量：2个；取料滚筒宽度：/ ;最大取料高度:/;轮胎规格:/;轮距:/;轴距：/;驾驶室:/。 | 34900 |  | 非通用类 | 2024-12-30 | 河北省 | 初评员：通过
畜牧机械 | 饲料（草）加工机械设备 | 饲料制备（搅拌）机 | 9-12m³饲料全混合日粮制备机 | 石家庄恒创机械设备有限公司 | 全日粮饲料制备机 | 9TMRW-9 |  | 混合机容积:9m³; | 搅拌仓容积：9m³； 配套动力功率：22kW； 型式：固定卧式； 称重系统最大称量：10000kg； 配套动力型式：电机； 配套动力转速：1470转/分； 搅拌仓仓体外形尺寸（长*宽*高）：3510mm*1750mm*1900mm；主搅龙数量：1个；副搅龙数量：2个。 | 34900 |  | 非通用类 | 2024-12-30 | 河北省 | 初评员：通过
畜牧机械 | 饲料（草）加工机械设备 | 饲料制备（搅拌）机 | 12m³及以上饲料全混合日粮制备机 | 石家庄恒创机械设备有限公司 | 全日粮饲料制备机 | 9TMRW-14 |  | 混合机容积:14m³; | 搅拌仓容积：14m³； 配套动力功率：30*2 kW； 型式：固定卧式； 称重系统最大称量：16000kg； 配套动力型式：电机； 配套动力转速：1470转/分； 搅拌仓仓体外形尺寸（长*宽*高）：4000mm*2000mm*2100mm；主搅龙数量：2个。 | 41100 |  | 非通用类 | 2024-12-30 | 河北省 | 初评员：通过
畜牧机械 | 饲料（草）加工机械设备 | 饲料制备（搅拌）机 | 12m³及以上饲料全混合日粮制备机 | 河北坤地机械制造有限公司 | 全日粮饲料制备机 | 9TMRW-12 | 发动机：电机 ， 型号：YE2-200L-4 30kw ， 制造商：浙江新菱电机有限公司。 | 混合机容积:12m³; | 1、结构形式：固定卧式； 2、称重系统最大称量：12000kg；3、配套动力形式：电机；4、配套动力功率：30kw(型号YE2-200L-4)；5、配套动力转速：1470r/min；6、搅拌室容积：12m³； 7、搅拌仓仓体外形尺寸（长×宽×高）：4200mm×1980mm×2000mm；8、主搅龙数量：1个；9、副搅龙数量：2个。 | 41100 |  | 非通用类 | 2024-12-30 | 河北省 | 初评员：通过
畜牧机械 | 饲料（草）加工机械设备 | 饲料制备（搅拌）机 | 12m³及以上饲料全混合日粮制备机 | 巴彦淖尔市恒升机械有限公司 | 全混日粮搅拌机 | 9JGW-14 |  | 混合机容积:14m³; | 搅拌仓容积14m³；结构形式卧式；外形尺寸（长×宽×高）5180mm×2050mm×2480mm;结构质量4100kg；搅龙转速20r/min;配套动力30KW；刀片型式梅花式；刀片数量190片 | 41100 |  | 非通用类 | 2021-12-31 | 内蒙古自治区 | 初评员：通过
畜牧机械 | 饲料（草）加工机械设备 | 饲料制备（搅拌）机 | 12m³及以上饲料全混合日粮制备机 | 石家庄盖氏机械设备有限公司 | 全混合日粮制备机 | 9JGW-12 | 河北电机股份有限公司 型号VT 200L2-6 功率30KW 石家庄市装备制造基地电机路 | 混合机容积:12m³; | 型号名称：9JGW-12全混合日粮制备机 型式：固定卧式 称重系统最大称量8000kg 搅拌仓容积：12m³搅拌仓仓体外形尺寸（长*宽*高）3500*2000*2130mm 配套动力型式：电动机 配套动力功率范围：30KW 配套动力转速：1470r/min 主搅龙数量1个 副搅龙数量2个 | 41100 |  | 非通用类 | 2024-12-08 | 河北省 | 初评员：通过
畜牧机械 | 饲料（草）加工机械设备 | 饲料制备（搅拌）机 | 12m³及以上饲料全混合日粮制备机 | 天津库恩农业机械有限公司 | 全混日粮饲料搅拌机 | Euromix I 3370 |  | 混合机容积:33m³; | 混合机容积:33m3 | 41100 |  | 非通用类 | 2023-12-31 | 天津市 | 初评员：通过
畜牧机械 | 饲料（草）加工机械设备 | 饲料制备（搅拌）机 | 12m³及以上饲料全混合日粮制备机 | 内蒙古大匠精工科技发展有限公司 | 全混合日粮饲料制备机 | 9JGW-12 |  | 混合机容积:12m³; | 搅拌仓仓体容积12m³，配套动力37.37KW | 41100 |  | 非通用类 | 2022-12-31 | 内蒙古自治区 | 初评员：通过
畜牧机械 | 饲养机械 | 孵化机 | 10000-50000枚孵化机 | 蚌埠爱多孵化设备有限公司 | 孵化机 | 9ADF22528 |  | 蛋容量:22528枚; | 本产品配置参数：容蛋量：22528枚 | 4800 |  | 非通用类 | 2021-12-31 | 安徽省 | 初评员：通过
畜牧机械 | 饲养机械 | 孵化机 | 10000-50000枚孵化机 | 蚌埠天球电子科技有限公司 | 孵化机 | 9ADF19448 |  | 蛋容量:19448枚; | 本产品配置参数：容蛋量：19448枚 | 4800 |  | 非通用类 | 2021-12-31 | 安徽省 | 初评员：通过
畜牧机械 | 饲养机械 | 孵化机 | 10000-50000枚孵化机 | 蚌埠天球电子科技有限公司 | 孵化机 | 9ADF17600 |  | 蛋容量:17600枚; | 本产品配置参数：容蛋量：17600枚 | 4800 |  | 非通用类 | 2021-12-31 | 安徽省 | 初评员：通过
畜牧机械 | 饲养机械 | 粪污固液分离机 | 电机总功率5-10kW固液分离机 | 卫辉市卫新机械有限公司 | 固液分离机 | 9GY-4 |  | 电机总功率:7kW; | 外形尺寸（长×宽×高）：1980mm×700mm×1120mm；总功率：7KW | 3500 |  | 非通用类 | 2024-12-30 | 河南省 | 初评员：通过
畜牧机械 | 饲养机械 | 粪污固液分离机 | 电机总功率5-10kW固液分离机 | 卫辉市卫新机械有限公司 | 固液分离机 | 9GY-6 |  | 电机总功率:8.5kW; | 外形尺寸（长×宽×高）2130mm×900mm×1430mm;总功率：8.5KW； | 3500 |  | 非通用类 | 2024-12-30 | 河南省 | 初评员：通过
畜牧机械 | 饲养机械 | 粪污固液分离机 | 电机总功率5-10kW固液分离机 | 卫辉市卫新机械有限公司 | 固液分离机 | 9GY-10 |  | 电机总功率:7.1kW; | 外形尺寸（长×宽×高）1700mm×1500mm×1400mm；总功率：7.1KW； | 3500 |  | 非通用类 | 2024-12-30 | 河南省 | 初评员：通过
畜牧机械 | 饲养机械 | 粪污固液分离机 | 电机总功率5-10kW固液分离机 | 新乡市和协饲料机械制造有限公司 | 畜禽粪便固液分离机 | 9GY-10 | 配套动力：电机 配套功率：7.12kw | 电机总功率:7.12kW; | 结构形式：筛分+螺旋挤压，电机总功率：7.12kw | 3500 |  | 非通用类 | 2024-12-30 | 河南省 | 初评员：通过
畜牧机械 | 饲养机械 | 粪污固液分离机 | 电机总功率5-10kW固液分离机 | 新乡市和协饲料机械制造有限公司 | 畜禽粪便固液分离机 | 9GY-6 | 配套动力：电机 配套功率：5.32kw | 电机总功率:5.32kW; | 结构形式：筛分+螺旋挤压，电机总功率：5.32kw | 3500 |  | 非通用类 | 2024-12-30 | 河南省 | 初评员：通过
畜牧机械 | 饲养机械 | 粪污固液分离机 | 电机总功率5-10kW固液分离机 | 新乡市和协饲料机械制造有限公司 | 畜禽粪便固液分离机 | 9GY-3 | 配套动力：电机 配套功率：7kw | 电机总功率:7kW; | 结构形式：螺旋挤压 电机总功率：7kw | 3500 |  | 非通用类 | 2024-12-30 | 河南省 | 初评员：通过
畜牧机械 | 畜产品采集加工机械设备 | 挤奶机 | 14杯组及以上自动脱杯中置(鱼骨)式挤奶机 | 利拉伐（天津）有限公司 | 鱼骨式挤奶机 | 9JH-2x10M150 |  | 杯组数:20组;脱杯方式:自动 ;形式:中置(鱼骨)式 ; | 20个杯组，自动脱杯，鱼骨式挤奶设备，制造商：利拉伐（天津）有限公司 | 85500 |  | 通用类 | 2021-12-31 | 天津市 | 初评员：通过
畜牧机械 | 畜产品采集加工机械设备 | 挤奶机 | 14杯组及以上自动脱杯中置(鱼骨)式挤奶机 | 利拉伐（天津）有限公司 | 鱼骨式挤奶机 | 9JYD-32 |  | 杯组数:32组;脱杯方式:自动 ;形式:中置(鱼骨)式 ; | 32位自动脱杯，鱼骨式并列挤奶设备 | 85500 |  | 通用类 | 2023-12-31 | 天津市 | 初评员：通过
畜牧机械 | 畜产品采集加工机械设备 | 挤奶机 | 14杯组及以上自动脱杯中置(鱼骨)式挤奶机 | 佛山力淳乳业机械有限公司 | 鱼骨式挤奶机 | 9JYG-24 |  | 杯组数:24组;脱杯方式:自动 ;形式:中置(鱼骨)式 ; | 产品型号 /9JYG-24 结构型式/鱼骨式 真空泵品牌/Skellerup 真空泵规格型号/LVP2000 真空泵台数/2台 挤奶杯组数/24组 脉动器品牌 /Legend 脉动器规格型号/LEP30 脉动器型式/电脉动 脉动器脉动频率/60次/min脉动器脉动比率/60% 计量方式/电子计量 脱杯方式/自动脱杯 | 85500 |  | 通用类 | 2021-12-31 | 广东省 | 初评员：通过
畜牧机械 | 畜产品采集加工机械设备 | 挤奶机 | 14杯组及以上自动脱杯中置(鱼骨)式挤奶机 | 佛山力淳乳业机械有限公司 | 鱼骨式挤奶机 | 9JYG-16 |  | 杯组数:16组;脱杯方式:自动 ;形式:中置(鱼骨)式 ; | 产品型号 /9JYG-16 结构型式/鱼骨式 真空泵品牌/Skellerup 真空泵规格型号/LVP2000 真空泵台数/1台 挤奶杯组数/16组 脉动器品牌 /Legend 脉动器规格型号/LEP30 脉动器型式/电脉动 脉动器脉动频率/60次/min脉动器脉动比率/60% 计量方式/电子计量 脱杯方式/自动脱杯 | 85500 |  | 通用类 | 2021-12-31 | 广东省 | 初评员：通过
畜牧机械 | 畜产品采集加工机械设备 | 挤奶机 | 14杯组及以上自动脱杯中置(鱼骨)式挤奶机 | 北京国科诚泰农牧设备有限公司 | 智能挤奶机 | 9JYD-20 | -GOKE2017OB0079- | 杯组数:20组;脱杯方式:自动 ;形式:中置(鱼骨)式 ; | 产品型号：9JYD-20 结构型式 鱼骨式 真空泵品牌 SAC 真空泵规格 sacc02000 真空泵台数 1 挤奶机杯组 20 脉动器型号 IDC 脉动频率 60 脉动比率 60 计量方式 电子计量 脱杯方式 自动脱杯 | 85500 |  | 通用类 | 2021-12-31 | 北京市 | 初评员：通过
畜牧机械 | 畜产品采集加工机械设备 | 挤奶机 | 16杯组及以上自动脱杯并列(转盘)式挤奶机 | 北京国科诚泰农牧设备有限公司 | 智能挤奶机 | 9JBD-48 |  | 杯组数:48组;脱杯方式:自动 ;形式:并列(转盘)式 ; | 产品型号：9JBD-48 结构型式 并列式 真空泵品牌 SAC 真空泵规格 UNIPUMP4200 真空泵台数 1 挤奶机杯组 48 脉动器型号 IDC 脉动频率 60 脉动比率 60 计量方式 电子计量 脱杯方式 自动脱杯 | 120000 |  | 通用类 | 2021-12-31 | 北京市 | 初评员：通过
畜牧机械 | 畜产品采集加工机械设备 | 挤奶机 | 16杯组及以上自动脱杯并列(转盘)式挤奶机 | 北京国科诚泰农牧设备有限公司 | 智能挤奶机 | 9JZD-60 |  | 杯组数:60组;脱杯方式:自动 ;形式:并列(转盘)式 ; | 产品型号：9JZD-60 结构型式 转盘式 真空泵品牌 SAC 真空泵规格 UNIPUMP2750 真空泵台数 2 挤奶机杯组 60 脉动器型号 IDC 脉动频率 60 脉动比率 60 计量方式 电子计量 脱杯方式 自动脱杯 | 120000 |  | 通用类 | 2021-12-31 | 北京市 | 初评员：通过
畜牧机械 | 畜产品采集加工机械设备 | 挤奶机 | 16杯组及以上自动脱杯并列(转盘)式挤奶机 | 佛山力淳乳业机械有限公司 | 并列式挤奶机 | 9JBL-40 |  | 杯组数:40组;脱杯方式:自动 ;形式:并列(转盘)式 ; | 产品型号/9JBL-40 结构型式/并列式 真空泵品牌/Skellerup 真空泵规格型号 /LVP3000 真空泵台数/2台 挤奶杯组数/40组 脉动器品牌/Legend 脉动器规格型号/LEP30 脉动器型式/电脉动 脉动器脉动频率/60次/min 脉动器脉动比率/60% 计量方式/电子计量 脱杯方式/自动脱杯 | 120000 |  | 通用类 | 2021-12-31 | 广东省 | 初评员：通过
畜牧机械 | 畜产品采集加工机械设备 | 挤奶机 | 16杯组及以上自动脱杯并列(转盘)式挤奶机 | 佛山力淳乳业机械有限公司 | 并列式挤奶机 | 9JBL-32 |  | 杯组数:32组;脱杯方式:自动 ;形式:并列(转盘)式 ; | 产品型号/9JBL-32 结构型式/并列式 真空泵品牌/Skellerup 真空泵规格型号/LVP3000 真空泵台数/2台 奶杯组数/32组 脉动器品牌/Legend 脉动器规格型号/LEP30 脉动器型式/电脉动 脉动器脉动频率/60次/min 脉动器脉动比率/60% 计量方式/电子计量 脱杯方式/自动脱杯 | 120000 |  | 通用类 | 2021-12-31 | 广东省 | 初评员：通过
畜牧机械 | 畜产品采集加工机械设备 | 挤奶机 | 16杯组及以上自动脱杯并列(转盘)式挤奶机 | 利拉伐（天津）有限公司 | 转盘式挤奶机 | 9JZD-60 |  | 杯组数:60组;脱杯方式:自动 ;形式:并列(转盘)式 ; | 60位自动脱杯，转盘式挤奶设备 | 120000 |  | 通用类 | 2023-12-31 | 天津市 | 初评员：通过
畜牧机械 | 畜产品采集加工机械设备 | 挤奶机 | 16杯组及以上自动脱杯并列(转盘)式挤奶机 | 利拉伐（天津）有限公司 | 转盘式挤奶机 | 9JRP-50P2100 |  | 杯组数:50组;脱杯方式:自动 ;形式:并列(转盘)式 ; | 50位自动脱杯，转盘式挤奶机 | 120000 |  | 通用类 | 2021-12-31 | 天津市 | 初评员：通过
畜牧机械 | 畜产品采集加工机械设备 | 挤奶机 | 16杯组及以上自动脱杯并列(转盘)式挤奶机 | 利拉伐（天津）有限公司 | 并列式挤奶机 | 9JBD-32 |  | 杯组数:32组;脱杯方式:自动 ;形式:并列(转盘)式 ; | 32位自动脱杯，并列式挤奶机 | 120000 |  | 通用类 | 2023-12-31 | 天津市 | 初评员：通过
畜牧机械 | 畜产品采集加工机械设备 | 挤奶机 | 16杯组及以上自动脱杯并列(转盘)式挤奶机 | 利拉伐（天津）有限公司 | 并列式挤奶机 | 9JBD-24 |  | 杯组数:24组;脱杯方式:自动 ;形式:并列(转盘)式 ; | 24位自动脱杯，并列式挤奶机 | 120000 |  | 通用类 | 2023-12-31 | 天津市 | 初评员：通过
畜牧机械 | 畜产品采集加工机械设备 | 挤奶机 | 16杯组及以上自动脱杯并列(转盘)式挤奶机 | 利拉伐（天津）有限公司 | 并列式挤奶机 | 9JP-2x24 | 配套电机功率：4.5KW；真空泵型号：DVP1600，数量：3台；制造商：利拉伐（天津）有限公司 | 杯组数:48组;脱杯方式:自动 ;形式:并列(转盘)式 ; | 48个杯组，自动脱杯，并列式挤奶设备，制造商：利拉伐（天津）有限公司 | 120000 |  | 通用类 | 2021-12-31 | 天津市 | 初评员：通过
畜牧机械 | 畜产品采集加工机械设备 | 贮奶（冷藏）罐 | 3000-6000L全自动清洗冷藏罐 | 利拉伐（天津）有限公司 | 直冷封闭式牛奶冷藏罐 | 9GRW-5 | 无发动机 | 容量:5000L;清洗方式:全自动 ; | 5000L 全自动清洗 | 10800 |  | 通用类 | 2021-12-31 | 天津市 | 初评员：通过
畜牧机械 | 畜产品采集加工机械设备 | 贮奶（冷藏）罐 | 6000L及以上全自动清洗冷藏罐 | 利拉伐（天津）有限公司 | 直冷封闭式牛奶冷藏罐 | 9GRW-6 |  | 容量:6000L;清洗方式:全自动 ; | 6吨全自动清洗冷缸，尺寸：2895X2030X1660,清洗方式：全自动，容量：6000L，压缩机：2个，规格型号：MT100，功率：14.86KW，制造商：利拉伐（天津）有限公司 | 19800 |  | 通用类 | 2021-12-31 | 天津市 | 初评员：通过
农业废弃物利用处理设备 | 废弃物处理设备 | 残膜回收机 | 扒齿搂膜式或其他残膜回收机,具有残膜收集功能,工作幅宽3m以上 | 石河子市广兴物资有限责任公司 | 残膜回收机 | 4CM-4300 |  | 工作幅宽:4.3m;具有残膜收集功能扒齿搂膜式或其他残膜回收机:是 ; | 作业幅宽:4.3m;工作方式:扒齿搂膜式或其他式 规格型号：4CM-4300。配套动力（kW）36～65 工作状态外形尺寸（长×宽×高），mm，mm（1420×4590×1090） 运输地隙 mm ≥400 工作幅宽：（mm）4300 生产率 kg/h :≥68 | 4300 |  | 非通用类 | 2025-04-16 | 新疆维吾尔自治区 | 初评员：通过
农业废弃物利用处理设备 | 废弃物处理设备 | 残膜回收机 | 扒齿搂膜式或其他残膜回收机,具有残膜收集功能,工作幅宽3m以上 | 石河子市广兴物资有限责任公司 | 残膜回收机 | 4CM-6600 |  | 工作幅宽:6.6m;具有残膜收集功能扒齿搂膜式或其他残膜回收机:是 ; | 捡拾机构形式:搂集式 规格型号:4CM-6600 配套动力(kW) 60～90 工作状态外形尺寸（长×宽×高），mm,mm (1420×6800×1090) 运输地隙 (mm) ≥400 工作幅宽 6600mm 生产率 (kg/h )≥100 | 4300 |  | 非通用类 | 2025-04-16 | 新疆维吾尔自治区 | 初评员：通过
农业废弃物利用处理设备 | 废弃物处理设备 | 残膜回收机 | 工作幅宽≥1.8m;具有膜杂分离机构,带秸秆还田功能 | 阿拉尔市天典农机制造有限责任公司 | 秸秆还田及残膜回收联合作业机 | 4JMS-2.0 |  | 工作幅宽:2m;具有膜杂分离机构带秸秆还田功能残膜回收机:是 ; | 工作幅宽，mm：2000，捡拾机构形式：辊刀式，工作状态外形尺寸（长×宽×高）mm：6700×2900×3100，配套动力，KW：100-140，运输地隙，mm:250，集膜箱总容积，㎥：1.5，生产率，kg/h:68-78 | 40500 |  | 非通用类 | 2024-12-24 | 新疆维吾尔自治区 | 初评员：通过
农业废弃物利用处理设备 | 废弃物处理设备 | 残膜回收机 | 工作幅宽≥1.8m;具有膜杂分离机构,带秸秆还田功能 | 乌苏市鹏程植保机械有限责任公司 | 秸秆还田及残地膜回收联合作业机 | 4JSM-2200 |  | 工作幅宽:2.2m;具有膜杂分离机构带秸秆还田功能残膜回收机:是 ; | 外形尺寸(长×宽×高)mm:2560×2600×1450； 重量kg:1400； 配套动力kW:80~120； 连接方式:三点悬挂； 工作幅宽mm:2200； 卸膜方式:自卸； 最小离地间隙mm:≥900 残膜拾净率%:85 | 40500 |  | 非通用类 | 2021-12-31 | 新疆生产建设兵团 | 初评员：通过
农业废弃物利用处理设备 | 废弃物处理设备 | 残膜回收机 | 工作幅宽≥1.8m;具有膜杂分离机构,带秸秆还田功能 | 河北耕耘农业机械制造有限公司 | 残地膜回收机 | 4JMS-220S |  | 工作幅宽:2.2m;具有膜杂分离机构带秸秆还田功能残膜回收机:是 ; | 工作状态外形尺寸（长×宽×高）mm：7100×2760×2800:；配套动力（kW）：110~150，运输间隙（mm)：370；集膜箱总体积（m3）：2.9；工作幅宽（mm）：2200；生产率（kg/h）：85；捡拾机构型式：弹齿式 | 40500 |  | 非通用类 | 2025-04-16 | 河北省 | 初评员：通过
农田基本建设机械 | 平地机械 | 平地机 | 幅宽3m及以上激光平地机 | 阿拉尔新思路农业机械制造有限责任公司 | 平地机 | 12P-4.2 |  | 作业幅宽:4.2m;激光平地:是 ; | 平地铲提升速度（㎜/s）：≥100；平地铲下降速度（㎜/s）：≥120；液压油缸沉降量（㎜/30 min）：≤8；整机密封性（10 min）：无渗漏；平地后地表平整度标准差（㎝）：≤3。 | 11400 |  | 非通用类 | 2024-06-18 | 新疆生产建设兵团 | 初评员：通过
农田基本建设机械 | 平地机械 | 平地机 | 幅宽3m及以上激光平地机 | 浙江联辉智能科技有限公司 | 北斗卫星平地机 | 12PBDW-300A |  | 作业幅宽:3m;激光平地:是 ; | 型号名称 / 12PBDW-300A型北斗卫星平地机 工作状态外形尺寸（长×宽×高） mm 3700×3065×1380 结构型式 / 牵引式 最大工作幅宽 mm 3000 配套拖拉机功率 kW 66.15～132.3 配套拖拉机动力输出轴转速 r/min 540/720 控制方式 / 卫星控制 平地铲型式 / 直顺铲 平地铲铲刃长度 mm 3000 平地铲高度 mm 700 平地铲最大提升高度 mm 300 松土器型式 / / 松土器数量 个 / 激光发射器型号 / / 激光发射器有效发射半径 mm / 激光接收器型号 / / 激光接收器数量 个 / 桅杆数量 个 / 车载计算机型号 / TinGun701 卫星接收机型号 / AC300mini 卫星接收机接收信号源 / GPS(L1/L2)、GLONASS(L1/L2)、BDS(B1/B2) 移动基站频率 Hz / 移动基站功率 kW / 控制器型号 / PDS CON_V1.0 液压泵型号 / CBF-E 63 P 齿轮泵 分配器型号 / SWH-G03-C6-D12-20-ST 油缸型号规格 / Φ63/50-400 运输间隙（悬挂式不测） mm ≥300 轮胎型号规格 / 6.50-16LT 轮胎数量 个 2 | 11400 |  | 非通用类 | 2024-12-31 | 浙江省 | 初评员：通过
设施农业设备 | 温室大棚设备 | 热风炉 | 发热量大于40万kJ/h加温炉 | 合肥强宇机械有限公司 | 生物质颗粒热风炉 | 5HQY-110 |  | 发热量:4602400kJ/h; | 热风炉型号：5HQY-110;结构：整体式；燃料品种：生物质颗粒;换热管外径*长度*厚度：Φ63.5*1650*3.5mm;数量：402根;热功率：1.3MW;热风机电机功率：27.5KW;抽烟风机功率：4KW;炉体外形尺寸（长*宽*高）：4600*1700*2500mm;备注：炉体外形尺寸：不含烟囱、所有风机和外接管道。热功率单位换算：1.3MW=1100000kcal/h=4602400kJ/h=4602MJ/h。 | 3500 |  | 非通用类 | 2023-12-31 | 安徽省 | 初评员：通过
设施农业设备 | 温室大棚设备 | 热风炉 | 发热量大于40万kJ/h加温炉 | 合肥强宇机械有限公司 | 生物质颗粒热风炉 | 5HQY-75 |  | 发热量:3138000kJ/h; | 热风炉型号：5HQY-75;结构：整体式；燃料品种：生物质颗粒;换热管外径*长度*厚度：Φ63.5*1500*3.5mm;数量：260根;热功率：0.9MW;热风机电机功率：22KW;抽烟风机功率：3KW;炉体外形尺寸（长*宽*高）：4300*1600*2300mm;备注：炉体外形尺寸：不含烟囱、所有风机和外接管道。热功率单位换算：0.9MW=750000kcal/h=3138000kJ/h=3138MJ/h。 | 3500 |  | 非通用类 | 2023-12-31 | 安徽省 | 初评员：通过
设施农业设备 | 温室大棚设备 | 热风炉 | 发热量大于40万kJ/h加温炉 | 合肥强宇机械有限公司 | 生物质颗粒热风炉 | 5HQY-45 |  | 发热量:1882800kJ/h; | 热风炉型号：5HQY-45;结构：整体式；燃料品种：生物质颗粒;换热管外径*长度*厚度：Φ63.5*1050*3.5mm;数量：174根;热功率：0.5MW;热风机电机功率：16.5KW;抽烟风机功率：2.2KW;炉体外形尺寸（长*宽*高）：4100*1550*2100mm;备注：炉体外形尺寸：不含烟囱、所有风机和外接管道。热功率单位换算：0.5MW=450000kcal/h=1882800kJ/h=1883MJ/h。 | 3500 |  | 非通用类 | 2023-12-31 | 安徽省 | 初评员：通过
动力机械 | 拖拉机 | 轮式拖拉机 | 35-40马力两轮驱动拖拉机 | 山拖农机装备有限公司 | 轮式拖拉机 | TS350 | 发动机型号：JD3E6N3； 功率（kW）：25.73； 制造商：江苏农华智慧农业科技股份有限公司； 排放阶段：GB 20891-2014第三阶段 | 功率:35马力;驱动方式:两轮驱动 ; | 外型尺寸（mm）：3195×1750×2350； 驱动方式：两轮驱动; 功率（KW）:25.73; 排放阶段：国三； 轴距（mm）:1840; 最小使用质量（kg）:1440; 轮距(前轮/后轮)mm：1125、1260、1360、1420/1460、1560; 标准配重(前/后)kg:0/150; 挡位数(前进/倒退):8/2; 转向系型式：全液压; 转向操纵机构：方向盘; 转向机构型式：前轮转向; 最小使用比质量kg/kW:55.81; 主变速箱换档方式:机械有级挡; 轮胎型号(前轮/后轮):5.00-15/11.2-24 | 9300 |  | 通用类 | 2024-12-30 | 山东省 | 初评员：通过
动力机械 | 拖拉机 | 轮式拖拉机 | 35-40马力两轮驱动拖拉机 | 第一拖拉机股份有限公司 | 轮式拖拉机 | SK350 | YD4R35V1，25.8KW，扬动股份有限公司，国三；4TE35A ，25.8KW,山东华源莱动内燃机有限公司，国三。 | 功率:35马力;驱动方式:两轮驱动 ; | 功率：25.8kw/35马力；驱动形式：两轮驱动 | 9300 |  | 通用类 | 2024-12-30 | 河南省 | 初评员：通过
动力机械 | 拖拉机 | 轮式拖拉机 | 35-40马力两轮驱动拖拉机 | 宁波兴野拖拉机制造有限公司 | 轮式拖拉机 | 350 | 配套动力型号：JD2K7N4，制造商：江苏农华智慧农业科技股份有限公司，气缸数：二缸，标定功率：25.74kW，标定转速：2300r/min，国Ⅲ排放，环保信息公开编号：CN FC G3 00 0631000033 000002; 选配动力型号：SL2110DKT-2，制造商：福建力佳股份有限公司，气缸数：二缸，标定功率：25.8kW，标定转速：2300r/min，国Ⅲ排放，环保信息公开编号：CN FC G3 00 0A59000133 000001； | 功率:35马力;驱动方式:两轮驱动 ; | 标定功率：25.74kW，驱动方式：两轮驱动。 | 9300 |  | 通用类 | 2024-12-30 | 浙江宁波 | 初评员：通过
动力机械 | 拖拉机 | 轮式拖拉机 | 35-40马力两轮驱动拖拉机 | 宁波兴野拖拉机制造有限公司 | 轮式拖拉机 | 350-2 | 配套动力型号：JD4B4M4，制造商：江苏农华智慧农业科技股份有限公司，气缸数：四缸，标定功率：25.74kW，标定转速：2300r/min，国Ⅲ排放，柴油机型式核准证书核准号：CN FC G3 0631 03 0004； 选配动力型号：4B4-35V33，制造商：安徽全柴动力股份有限公司，国Ⅲ排放，气缸数：四缸，标定功率：25.7kW，标定转速：2300r/min，柴油机型式核准证书核准号：CN FC G3 0602 02 0010 | 功率:35马力;驱动方式:两轮驱动 ; | 标定功率：25.74kW，驱动方式：两轮驱动。 | 9300 |  | 通用类 | 2024-12-30 | 浙江宁波 | 初评员：通过
动力机械 | 拖拉机 | 轮式拖拉机 | 35-40马力两轮驱动拖拉机 | 常州东风农机集团有限公司 | 轮式拖拉机 | DF350-10 | 柴油机型号：ZN485T、功率：25.7kw、制造商：常柴股份有限公司、排放阶段：国Ⅲ | 功率:35马力;驱动方式:两轮驱动 ; | 35马力≤功率＜40马力；驱动方式：两轮驱动 | 9300 |  | 通用类 | 2024-12-30 | 江苏省 | 初评员：通过
动力机械 | 拖拉机 | 轮式拖拉机 | 35-40马力两轮驱动拖拉机 | 约翰迪尔（宁波）农业机械有限公司 | 轮式拖拉机 | 2C-350 | 配套动力型号：SL2110DKT-3；制造商：福建力佳股份有限公司；标定功率(kW)：25.7；标定转速（r/min）：2400；排放标准：第三阶段。 | 功率:35马力;驱动方式:两轮驱动 ; | 驱动轮数：两轮驱动；发动机标定功率（kW）：25.7 | 9300 |  | 通用类 | 2024-12-30 | 浙江省 | 初评员：通过
动力机械 | 拖拉机 | 轮式拖拉机 | 35-40马力两轮驱动拖拉机 | 浙江奔全智能装备有限公司 | 轮式拖拉机 | BQ350 | 发动机配置型号：新柴4N23T31/353,标定功率：25.8KW，制造商：浙江新柴股份有限公司，达到中国第三排放阶段标准要求；型式核准号：CN FC G3 0430 03 0006； | 功率:25.8/35马力;驱动方式:两轮驱动 ; | 30马力≤功率<40马力；驱动方式:两轮驱动 | 9300 |  | 通用类 | 2025-02-27 | 浙江省 | 初评员：通过
动力机械 | 拖拉机 | 轮式拖拉机 | 40-50马力两轮驱动拖拉机 | 浙江奔全智能装备有限公司 | 轮式拖拉机 | BQ400 | 发动机配置型号：新柴4N23T31/404,标定功率：29.5KW，制造商：浙江新柴股份有限公司，达到中国第三排放阶段标准要求；型式核准号：CN FC G3 0430 03 0001； | 功率:29.5/40马力;驱动方式:两轮驱动 ; | 40马力≤功率<50马力；驱动方式:两轮驱动 | 10200 |  | 通用类 | 2025-02-27 | 浙江省 | 初评员：通过
动力机械 | 拖拉机 | 轮式拖拉机 | 40-50马力两轮驱动拖拉机 | 洛阳市煌睿机械制造有限公司 | 轮式拖拉机 | 华宣450 | 配套发动机信息：发动机型号：YN4H045-32CR，发动机标定功率：33.1kW，制造厂名称：山东云内动力有限责任公司,排放阶段：国三. | 功率:33.1马力;驱动方式:两轮驱动 ; | 整机驱动型式：两驱；发动机标定功率：33.1kW；排放阶段：国三;整机外廓尺寸(长×宽×高及部位)（mm）：3700×1620×2400(至安全架顶)；轴距或履带接地长（mm）：1940；常用轮距(前轮/后轮)或轨距（mm）：1200/1300；轮距(前轮/后轮)或轨距（mm）；1200-1500/1300-1600；最小离地间隙及部位（mm）：400（前桥底部）；变速箱前端面至后驱动轴轴心线的水平距离（mm）：586；变速箱齿轮副轴孔中心距（mm）：92；最小使用质量（kg）：1840；标准配重(前/后)（kg）：80/100。 | 10200 |  | 通用类 | 2024-12-30 | 河南省 | 初评员：通过
动力机械 | 拖拉机 | 轮式拖拉机 | 40-50马力两轮驱动拖拉机 | 神牛拖拉机有限公司 | 轮式拖拉机 | SN400 | 发动机型号：4D27T31/403，发动机标定功率：29.5kW，发动机制造商：浙江新柴股份有限公司，排放阶段：第Ⅲ阶段。 | 功率:40马力;驱动方式:两轮驱动 ; | 外廓尺寸（长×宽×高）：3270×1600×2210（安全架顶），驱动型式：两轮驱动，发动机标定功率：29.5kW，发动机型号：4D27T31/403，发动机制造商：浙江新柴股份有限公司，轴距：1760mm，最小使用质量：1553kg，最大配重（前/后）：30/320kg，档位数（前进/倒退）：8/2，主变速挡位数：4+1，副变速挡位数：2。 | 10200 |  | 通用类 | 2024-12-30 | 湖北省 | 初评员：通过
动力机械 | 拖拉机 | 轮式拖拉机 | 40-50马力两轮驱动拖拉机 | 常州东风农机集团有限公司 | 轮式拖拉机 | DF450-15 | 发动机型号（一）：SD4DW3D2 标定功率：34KW 制造厂家：江苏四达动力机械集团有限公司 排放阶段：国三 发动机型号（二）：4TE45A 标定功率：34KW 制造厂家：山东华源莱动内燃机有限公司 排放阶段：国三 发动机型号（三）：JD4B4M1 标定功率：34KW 制造厂家：江苏农华智慧农业科技股份有限公司 排放阶段：国三 | 功率:45马力;驱动方式:两轮驱动 ; | 40马力≤功率＜50马力；驱动方式：两轮驱动 | 10200 |  | 通用类 | 2024-12-30 | 江苏省 | 初评员：通过
动力机械 | 拖拉机 | 轮式拖拉机 | 40-50马力两轮驱动拖拉机 | 山东潍坊鲁中拖拉机有限公司 | 轮式拖拉机 | LZ450-A | 发动机型号一:4TE45A,33.1KW，山东华源莱动内燃机有限公司，符合国三排放标准；发动机型号二:4B2-45V32,33.1KW，安徽全柴动力股份有限公司，符合国三排放标准； | 功率:45马力;驱动方式:两轮驱动 ; | 发动机标定功率:45马力;驱动方式:两轮驱动 | 10200 |  | 通用类 | 2024-12-30 | 山东省 | 初评员：通过
动力机械 | 拖拉机 | 轮式拖拉机 | 40-50马力两轮驱动拖拉机 | 山东潍坊鲁中拖拉机有限公司 | 轮式拖拉机 | LZ400-A | 发动机型号一:4TE40,29.5KW，山东华源莱动内燃机有限公司，符合国三排放标准； 发动机型号二:4B2-40V32,29.5KW，安徽全柴动力股份有限公司，符合国三排放标准； | 功率:40马力;驱动方式:两轮驱动 ; | 发动机标定功率:40马力;驱动方式:两轮驱动 | 10200 |  | 通用类 | 2024-12-30 | 山东省 | 初评员：通过
动力机械 | 拖拉机 | 轮式拖拉机 | 40-50马力两轮驱动拖拉机 | 常州东风农机集团有限公司 | 轮式拖拉机 | DF400-15 | 发动机型号（一）：SD490T2 标定功率：29.4KW 制造厂家：江苏四达动力机械集团有限公司 排放阶段：国三 发动机型号（二）：ZN490BT 标定功率：29.4KW 制造厂家：常柴股份有限公司 排放阶段：国三 | 功率:40马力;驱动方式:两轮驱动 ; | 40马力≤功率＜50马力；驱动方式：两轮驱动 | 10200 |  | 通用类 | 2024-12-30 | 江苏省 | 初评员：通过
动力机械 | 拖拉机 | 轮式拖拉机 | 40-50马力两轮驱动拖拉机 | 常州东风农机集团有限公司 | 轮式拖拉机 | DF400-10 | 发动机型号（一）：SD490T2 标定功率：29.4KW 制造厂家：江苏四达动力机械集团有限公司 排放阶段：国三 发动机型号（二）：ZN490BT 标定功率：29.4KW 制造厂家：常柴股份有限公司 排放阶段：国三 | 功率:40马力;驱动方式:两轮驱动 ; | 40马力≤功率＜50马力；驱动方式：两轮驱动 | 10200 |  | 通用类 | 2024-12-30 | 江苏省 | 初评员：通过
动力机械 | 拖拉机 | 轮式拖拉机 | 40-50马力两轮驱动拖拉机 | 宁波兴野拖拉机制造有限公司 | 轮式拖拉机 | 450 | 配套动力型号：JD4B4M1，制造商：江苏农华智慧农业科技股份有限公司，气缸数：四缸，标定功率：33.09kW，标定转速：2300r/min，国Ⅲ排放，柴油机型式核准证书核准号：CN FC G3 0631 03 0001； 选装动力型号：4B2-45V32，制造商：安徽全柴动力股份有限公司，气缸数：四缸，标定功率：33.1kW，标定转速：2400r/min，国Ⅲ排放，柴油机型式核准证书核准号：CN FC G3 0602 02 0003; | 功率:45马力;驱动方式:两轮驱动 ; | 标定功率：33.09kW，驱动方式：两轮驱动。 | 10200 |  | 通用类 | 2024-12-30 | 浙江宁波 | 初评员：通过
动力机械 | 拖拉机 | 轮式拖拉机 | 40-50马力两轮驱动拖拉机 | 第一拖拉机股份有限公司 | 轮式拖拉机 | SG400Y | YD4L40V1，29.4KW，扬动股份有限公司，国三。 | 功率:40马力;驱动方式:两轮驱动 ; | 功率：29.4kw/40马力；驱动形式：两轮驱动 | 10200 |  | 通用类 | 2024-12-30 | 河南省 | 初评员：通过
动力机械 | 拖拉机 | 轮式拖拉机 | 40-50马力两轮驱动拖拉机 | 山拖农机装备有限公司 | 轮式拖拉机 | TS400 | 发动机型号：ZN490BT； 功率（kW）：29.4； 制造商：常柴股份有限公司； 排放阶段：GB 20891-2014第三阶段； 发动机型号：4TE40A； 功率（kW）：29.5； 制造商：山东华源莱动内燃机有限公司； 排放阶段：GB 20891-2014第三阶段 | 功率:40马力;驱动方式:两轮驱动 ; | 外型尺寸（mm）：3315×1700×2400； 驱动方式：两轮驱动; 功率（KW）:29.4或选装29.5（国三）; 排放阶段：国三； 轴距（mm）:1960; 最小使用质量（kg）:1560 轮距(前轮/后轮)mm：1175、1275、1375、1475/1405、1505； 标准配重(前/后)kg:0/180; 挡位数(前进/倒退):8/2; 转向系型式：全液压； 转向操纵机构：方向盘; 转向机构型式：前轮转向; 最小使用比质量kg/kW:52.88; 主变速箱换档方式:机械有级挡; 轮胎型号(前轮/后轮):6.00-16/11.2-28 | 10200 |  | 通用类 | 2024-12-30 | 山东省 | 初评员：通过
动力机械 | 拖拉机 | 轮式拖拉机 | 40-50马力两轮驱动拖拉机 | 第一拖拉机股份有限公司 | 轮式拖拉机 | ME400 | YD4L40V1，29.4KW，扬动股份有限公司，国三；JD4B4M2，29.42KW，江苏农华智慧农业科技股份有限公司,国三；4D27T31/403，29.5KW，浙江新柴股份有限公司,国三；4TE40，29.5KW，山东华源莱动内燃机有限公司，国三。 | 功率:40马力;驱动方式:两轮驱动 ; | 功率：29.4kw/40马力；驱动形式：两轮驱动 | 10200 |  | 通用类 | 2024-12-30 | 河南省 | 初评员：通过
动力机械 | 拖拉机 | 轮式拖拉机 | 40-50马力两轮驱动拖拉机 | 江苏悦达智能农业装备有限公司 | 轮式拖拉机 | 黄海金马—400-C | 发动机型号/制造商: JD4B4M2/江苏农华智慧农业科技股份有限公司 功率：29.42KW国三排放 发动机型号/制造商：4TE40/山东华源莱动内燃机有限公司 功率：29.5KW 国三排放. 发动机型号/制造商：ZN490BT /常柴股份有限公司 功率：29.4KW 国三排放 | 功率:40马力;驱动方式:两轮驱动 ; | 原：（黄海金马-400C）；发动机功率29.4千瓦；国三排放；两轮驱动；前进8个挡倒退2个挡；直联式干式单作用；液压转向；动力输出轴后置非独立式 | 10200 |  | 通用类 | 2024-12-30 | 江苏省 | 初评员：通过
动力机械 | 拖拉机 | 轮式拖拉机 | 40-50马力两轮驱动拖拉机 | 山东凯斯迪尔农业装备有限公司 | 轮式拖拉机 | NINGBODEER400 | 发动机马力：40马力，发动机型号：4TE40功率：29.5KW 制造商：山东华源莱动内燃机有限公司，排放阶段：国家第三阶段； 发动机马力：40马力，发动机型号：4N23T31/404功率：29.5KW 制造商：浙江新柴股份有限公司，排放阶段：国家第三阶段； 发动机马力：40马力，发动机型号：YD4R40V1功率：29.4KW 制造商：扬动股份有限公司，排放阶段：国家第三阶段； 发动机马力：40马力，发动机型号：JD4B4M2功率：29.4KW 制造商：江苏农华智慧农业科技股份有限公司，排放阶段：国家第三阶段； 发动机马力：40马力，发动机型号：4DW91-40GG33功率：29.5KW 制造商：一汽解放汽车有限公司无锡柴油机厂，排放阶段：国家第三阶段； | 功率:40马力;驱动方式:两轮驱动 ; | 功率：29.5KW（40马力）；驱动方式：两轮驱动；最小使用质量：1361kg； | 10200 |  | 通用类 | 2024-12-30 | 山东省 | 初评员：通过
动力机械 | 拖拉机 | 轮式拖拉机 | 40-50马力两轮驱动拖拉机 | 江苏常发农业装备股份有限公司 | 轮式拖拉机 | CFC400-J | 配套动力型号：CF4B40T,制造商：江苏常发农业装备股份有限公司，气缸数：4缸，标定功率：29.5kw，标定转速：2400r/min，排放标准：第三阶段 | 功率:40马力;驱动方式:两轮驱动 ; | 整机型式：轮式；整机机架型式：无架；整机驱动型式：两驱；外廓尺寸（长×宽×高）mm：3564×1515×2375；轴距mm：1808；轮距（前轮/后轮）mm：前轮1250、1350、1450、1550，后轮1200、1300、1400，选装后轮1200-1640；最小使用质量kg：1760；最大配重（前/后）kg：80/180；最小使用比质量kg/kw：59.7；档位数(前进/倒退)：8/4；主变速箱档位数：4；副变速档位数：（2+1）；发动机与主离合器联结方式：直联式；翻倾防护装置：简易驾驶室；转向系型式：全液压转向；转向系转向操纵机构：方向盘；转向系转向机构型式：前轮转向；变速箱型式：机械平面组成式；主变速箱换挡方式：机械有级挡；副变速箱换挡方式：机械有级挡；轮胎型号：前轮6.00-16、5.50-16、5.00-15/后轮11.2-28、12.4-24、11.2-24；轮胎数量：前轮2个/后轮2个 | 10200 |  | 通用类 | 2024-12-30 | 江苏省 | 初评员：通过
动力机械 | 拖拉机 | 轮式拖拉机 | 50-60马力两轮驱动拖拉机 | 江苏常发农业装备股份有限公司 | 轮式拖拉机 | CFC500-A | 配套动力型号：CF4B50T-Z,制造商：江苏常发农业装备股份有限公司，气缸数：4缸，标定功率：36.8kw，标定转速：2400r/min排放标准：第三阶段；选配：CF4B50T,制造商：江苏常发农业装备股份有限公司，气缸数：4缸，标定功率：36.8kw，标定转速：2500r/min排放标准：第三阶段 | 功率:50马力;驱动方式:两轮驱动 ; | 整机型式：轮式；整机机架型式：无架；整机驱动型式：两驱；外廓尺寸（长×宽×高）mm：3564×1495×2490；轴距mm：1808；轮距（前轮/后轮）mm：前轮1250、1350、1450、1550，后轮1210、1310、1426，选装后轮1210-1660；最小使用质量kg：1680；最大配重（前/后）kg：120/360；最小使用比质量kg/kw：45.7；档位数(前进/倒退)：16/16；主变速箱档位数：4；副变速档位数：2×（1+1）×2；发动机与主离合器联结方式：直联式；翻倾防护装置：安全框架；转向系型式：全液压转向；转向系转向操纵机构：方向盘；转向系转向机构型式：前轮转向；变速箱型式：机械平面组成式；主变速箱换挡方式：机械有级挡；副变速箱换挡方式：机械有级挡；轮胎型号：前轮6.00-16、5.50-16、5.00-15后轮11.2-28、12.4-24、11.2-24；轮胎数量：前轮2个/后轮2个 | 12000 |  | 通用类 | 2024-12-30 | 江苏省 | 初评员：通过
动力机械 | 拖拉机 | 轮式拖拉机 | 50-60马力两轮驱动拖拉机 | 山东凯斯迪尔农业装备有限公司 | 轮式拖拉机 | NINGBODEER550 | 发动机马力：55马力，型号：4D32ZT31/554功率：40.5KW 制造商： 浙江新柴股份有限公司，排放阶段：国家第三阶段； 发动机马力：55马力，型号：4DW93-55GG3U功率：40.5KW 制造商： 一汽解放汽车有限公司无锡柴油机厂，排放阶段：国家第三阶段； 发动机马力：55马力，型号：YD4JZ55C2功率：40.4KW 制造商 ：扬动股份有限公司，排放阶段：国家第三阶段； 发动机马力：55马力，型号：4B2-55U32 功率：40.4KW 制造商： 安徽全柴动力股份有限公司，排放阶段：国家第三阶段； 发动机马力：55马力，型号：4TD55功率：40.4KW 制造商 ：山东华源莱动内燃机有限公司，排放阶段：国家第三阶段； | 功率:55马力;驱动方式:两轮驱动 ; | 功率：40.5KW（55马力）；驱动方式：两轮驱动；最小使用质量：1747kg； | 12000 |  | 通用类 | 2024-12-30 | 山东省 | 初评员：通过
动力机械 | 拖拉机 | 轮式拖拉机 | 50-60马力两轮驱动拖拉机 | 江苏常发农业装备股份有限公司 | 轮式拖拉机 | CFC500-J | 配套动力型号：CF4B50T-Z,制造商：江苏常发农业装备股份有限公司，气缸数：4缸，标定功率：36.8kw，标定转速：2400r/min排放标准：第三阶段；选配：CF4B50T,制造商：江苏常发农业装备股份有限公司，气缸数：4缸，标定功率：36.8kw，标定转速：2500r/min排放标准：第三阶段 | 功率:50马力;驱动方式:两轮驱动 ; | 整机型式：轮式；整机机架型式：无架；整机驱动型式：两驱；外廓尺寸（长×宽×高）mm：3564×1495×2395；轴距mm：1808；轮距（前轮/后轮）mm：前轮1250、1350、1450、1550，后轮1210、1310、1426，选装后轮1210-1660；最小使用质量kg：1840；最大配重（前/后）kg：120/360；最小使用比质量kg/kw：50；档位数(前进/倒退)：8/4；主变速箱档位数：4；副变速档位数：（2+1）；发动机与主离合器联结方式：直联式；翻倾防护装置：简易驾驶室；转向系型式：全液压转向；转向系转向操纵机构：方向盘；转向系转向机构型式：前轮转向；变速箱型式：机械平面组成式；主变速箱换挡方式：机械有级挡；副变速箱换挡方式：机械有级挡；轮胎型号：前轮6.00-16、5.50-16、5.00-15后轮11.2-28、12.4-24、11.2-24；轮胎数量：前轮2个/后轮2个 | 12000 |  | 通用类 | 2024-12-30 | 江苏省 | 初评员：通过
动力机械 | 拖拉机 | 轮式拖拉机 | 50-60马力两轮驱动拖拉机 | 宁波兴野拖拉机制造有限公司 | 轮式拖拉机 | 550 | 配套动力型号：JD4E6Z8，标定功率：40.5kW，发动机制造商：江苏农华智慧农业科技股份有限公司，国Ⅲ排放，柴油机型式核准证书核准号：CN FC G3 0631 07 0008; | 功率:55马力;驱动方式:两轮驱动 ; | 标定功率：40.5kW，驱动方式：两轮驱动。 | 12000 |  | 通用类 | 2021-12-31 | 浙江宁波 | 初评员：通过
动力机械 | 拖拉机 | 轮式拖拉机 | 50-60马力两轮驱动拖拉机 | 宁波兴野拖拉机制造有限公司 | 轮式拖拉机 | 500 | 配套动力型号：4D32T31/504，标定功率：36.8kW，发动机制造商：浙江新柴股份有限公司，气缸数:四缸,标定转速:2400r/min，国Ⅲ排放，型式核准证书号：CN FC G3 0430 01 0008; | 功率:50马力;驱动方式:两轮驱动 ; | 标定功率：36.8kW，驱动方式：两轮驱动。 | 12000 |  | 通用类 | 2024-12-30 | 浙江宁波 | 初评员：通过
动力机械 | 拖拉机 | 轮式拖拉机 | 50-60马力两轮驱动拖拉机 | 山东潍坊鲁中拖拉机有限公司 | 轮式拖拉机 | 鲁中-550 | 发动机型号一:4C5-55U32，40.5KW，安徽全柴动力股份有限公司，符合国三排放标准； 发动机型号二:4D32ZT31/553，40.5KW，浙江新柴股份有限公司，符合国三排放标准； 发动机型号三:4G33TC-55G32E，40.5KW，常柴股份有限公司，符合国三排放标准； | 功率:55马力;驱动方式:两轮驱动 ; | 发动机标定功率:55马力;驱动方式:两轮驱动 | 12000 |  | 通用类 | 2024-12-30 | 山东省 | 初评员：通过
动力机械 | 拖拉机 | 轮式拖拉机 | 50-60马力两轮驱动拖拉机 | 山东潍坊鲁中拖拉机有限公司 | 轮式拖拉机 | 鲁中-500 | 发动机型号:4D32T31/503,36.8KW，浙江新柴股份有限公司，符合国三排放标准； | 功率:50马力;驱动方式:两轮驱动 ; | 发动机标定功率:50马力;驱动方式:两轮驱动 | 12000 |  | 通用类 | 2024-12-30 | 山东省 | 初评员：通过
动力机械 | 拖拉机 | 轮式拖拉机 | 50-60马力两轮驱动拖拉机 | 山东潍坊鲁中拖拉机有限公司 | 轮式拖拉机 | LZ500-A | 发动机型号一::4B5-50V32,36.8KW，安徽全柴动力股份有限公司，发动机符合国家第三阶段排放标准；发动机型号二:4TE50A,36.8KW，山东华源莱动内燃机有限公司，发动机符合国家第三阶段排放标准；发动机型号三:4L68,36.8KW，常柴股份有限公司，发动机符合国家第三阶段排放标准；发动机型号四::4TE50K,36.8KW，山东华源莱动内燃机有限公司，发动机符合国家第三阶段排放标准 | 功率:50马力;驱动方式:两轮驱动 ; | 发动机标定功率:50马力;驱动方式:两轮驱动 | 12000 |  | 通用类 | 2024-12-30 | 山东省 | 初评员：通过
动力机械 | 拖拉机 | 轮式拖拉机 | 50-60马力两轮驱动拖拉机 | 洛阳市煌睿机械制造有限公司 | 轮式拖拉机 | 华宣500 | 配套发动机信息：发动机型号：4TE50K，发动机标定功率：36.8kW，制造厂名称：山东华源莱动内燃机有限公司,排放阶段：国三. | 功率:36.8马力;驱动方式:两轮驱动 ; | 整机驱动型式：两驱；发动机标定功率：36.8kW；排放阶段：国三;整机外廓尺寸(长×宽×高及部位)（mm）：3860×1670×2480（至驾驶室顶）；轴距或履带接地长（mm）：1960；常用轮距(前轮/后轮)或轨距（mm）：1300/1400；轮距(前轮/后轮)或轨距（mm）：1300-1600/1400-1600；最小离地间隙及部位（mm）：430（前桥底部）；变速箱前端面至后驱动轴轴心线的水平距离（mm）：1138；变速箱齿轮副轴孔中心距（mm）：94；最小使用质量（kg）：2240；标准配重(前/后)（kg）：120/200。 | 12000 |  | 通用类 | 2024-12-30 | 河南省 | 初评员：通过
动力机械 | 拖拉机 | 轮式拖拉机 | 50-60马力两轮驱动拖拉机 | 江苏常发农业装备股份有限公司 | 轮式拖拉机 | CFC500B | 配套动力型号：CF4B50T-Z,制造商：江苏常发农业装备股份有限公司，气缸数：4缸，标定功率：36.8kw，标定转速：2400r/min排放标准：第三阶段 | 功率:50马力;驱动方式:两轮驱动 ; | 整机型式：轮式；整机机架型式：无架；整机驱动型式：两驱；外廓尺寸（长×宽×高）mm：3723×1515×2640或3723×1365×2640，选装宽1515-1770或1365-1515；轴距mm：1808；轮距（前轮/后轮）mm：前轮1210、1310、1410、1510或1000、1100、1200，后轮1200或1050，选装后轮1200-1456（无极调节）或1050-1200（无极调节）；最小使用质量kg：1915；标准配重kg：后配重180；最小使用比质量kg/kw：52；档位数（前进/倒退）：8/8；主变速档位数：4；副变速档位数：2×（1+1）；发动机与离合器联结方式：直联式；翻倾防护装置：安全框架；转向系型式：全液压转向；转向系转向操纵机构：方向盘；转向系转向机构型式：前轮转向；变速箱型式：机械平面组成式；主变速换挡方式：机械有级档；副变速换挡方式：机械有级档；轮胎型号：前轮5.50-16或6.00-16，后轮12.4-28或11.2-28；轮胎数量：前轮2个/后轮2个 | 12000 |  | 通用类 | 2024-12-30 | 江苏省 | 初评员：通过
动力机械 | 拖拉机 | 轮式拖拉机 | 60-70马力两轮驱动拖拉机 | 洛阳市煌睿机械制造有限公司 | 轮式拖拉机 | 华宣600 | 配套发动机信息：发动机型号：YN4A065-32CR2, 发动机标定功率：44.5 kW, 制造厂名称：昆明云内动力股份有限公司,排放阶段：国三 | 功率:44.5马力;驱动方式:两轮驱动 ; | 整机驱动型式：两驱；发动机标定功率：44.5 kW；排放阶段：国三;整机外廓尺寸(长×宽×高及部位)（mm）：3860×1800×2700（至驾驶室顶）；轴距或履带接地长（mm）：2000；常用轮距(前轮/后轮)或轨距（mm）：1350/1400；轮距(前轮/后轮)或轨距（mm）：1350-1600/1400-1600；最小离地间隙及部位（mm）：430（前桥底部）；变速箱前端面至后驱动轴轴心线的水平距离（mm）：1138；变速箱齿轮副轴孔中心距（mm）：94；最小使用质量（kg）：2400；标准配重(前/后)（kg）：160/300。 | 13800 |  | 通用类 | 2024-12-30 | 河南省 | 初评员：通过
动力机械 | 拖拉机 | 轮式拖拉机 | 60-70马力两轮驱动拖拉机 | 山东潍坊鲁中拖拉机有限公司 | 轮式拖拉机 | LZ600-A | 发动机型号一:4B5-60U32,44.2KW，安徽全柴动力股份有限公司，符合国三排放标准； 发动机型号二：4C5-60U32,44.2KW，安徽全柴动力股份有限公司，符合国三排放标准； 发动机型号三:4TD60A,44.2KW，山东华源莱动内燃机有限公司，符合国三排放标准； | 功率:60马力;驱动方式:两轮驱动 ; | 发动机标定功率:60马力;驱动方式:两轮驱动 | 13800 |  | 通用类 | 2024-12-30 | 山东省 | 初评员：通过
动力机械 | 拖拉机 | 轮式拖拉机 | 60-70马力两轮驱动拖拉机 | 宁波兴野拖拉机制造有限公司 | 轮式拖拉机 | 600 | 配套动力型号：SL4105ABT-24，标定功率：44.1kW，发动机制造商：福建力佳股份有限公司，气缸数：四缸，标定转速：2300r/min，国Ⅲ排放，环保信息公开编号CN FC G3 00 0A59000063 000001; 选配动力型号1：4D32ZT31/603，制造商：浙江新柴股份有限公司，气缸数：四缸，标定功率:44kW,标定转速：2300r/min，国Ⅲ排放，国Ⅲ排放，型式核准证书号：CN FC G3 0430 05 0032; | 功率:60马力;驱动方式:两轮驱动 ; | 标定功率:44.1kW，驱动方式：两轮驱动。 | 13800 |  | 通用类 | 2021-12-31 | 浙江宁波 | 初评员：通过
动力机械 | 拖拉机 | 轮式拖拉机 | 60-70马力两轮驱动拖拉机 | 山拖农机装备有限公司 | 轮式拖拉机 | TS650 | 发动机型号：4G33TC； 功率（kW）：47.8； 制造商：常柴股份有限公司； 排放阶段：GB 20891-2014第三阶段 | 功率:65马力;驱动方式:两轮驱动 ; | 外型尺寸（mm）：3850×2010×2600； 驱动方式：两轮驱动; 功率（KW）:47.8; 排放阶段：国三； 轴距（mm）:2044; 最小使用质量（kg）:2380； 轮距(前轮/后轮)mm：1250、1350、1450/1515、1607； 标准配重(前/后)kg:144/176; 挡位数(前进/倒退/爬行):8/8/0; 转向系型式：全液压； 转向操纵机构：方向盘; 转向机构型式：前轮转向; 主变速箱换档方式:机械有级挡; 轮胎型号(前轮/后轮):6.50-16/13.6-28 | 13800 |  | 通用类 | 2024-12-30 | 山东省 | 初评员：通过
动力机械 | 拖拉机 | 轮式拖拉机 | 60-70马力两轮驱动拖拉机 | 山拖农机装备有限公司 | 轮式拖拉机 | TS600 | 发动机型号：4G33TC-60G32C； 功率（kW）：44.1； 制造商：常柴股份有限公司； 排放阶段：GB 20891-2014第三阶段 | 功率:60马力;驱动方式:两轮驱动 ; | 外型尺寸（mm）：3850×2010×2600； 驱动方式：两轮驱动; 功率（KW）:44.1; 排放阶段：国三； 轴距（mm）:2044; 最小使用质量（kg）:2380; 轮距(前轮/后轮)mm：1250、1350、1450/1515、1607; 标准配重(前/后)kg:144/176; 挡位数(前进/倒退/爬行):8/8/0; 转向系型式：全液压; 转向操纵机构：方向盘; 转向机构型式：前轮转向; 主变速箱换档方式:机械有级挡; 轮胎型号(前轮/后轮):6.50-16/13.6-28 | 13800 |  | 通用类 | 2024-12-30 | 山东省 | 初评员：通过
动力机械 | 拖拉机 | 轮式拖拉机 | 60-70马力两轮驱动拖拉机 | 江苏常发农业装备股份有限公司 | 轮式拖拉机 | CFC600B | 配套动力型号：CF4B60T-Z,制造商：江苏常发农业装备股份有限公司，气缸数：4缸，标定功率：44.1kw，标定转速：2400r/min，排放标准：第三阶段 | 功率:60马力;驱动方式:两轮驱动 ; | 整机型式：轮式；整机机架型式：无架；整机驱动型式：两驱；外廓尺寸（长×宽×高）mm：3723×1515×2640或3723×1365×2640，选装宽1515-1770或1365-1515；轴距mm：1808；轮距（前轮/后轮）mm：前轮1210、1310、1410、1510或1000、1100、1200，后轮1200或1050，选装后轮1200-1456（无极调节）或1050-1200（无极调节）；最小使用质量kg：1990；标准配重kg：后配重180；最小使用比质量kg/kw：45.1；档位数（前进/倒退）：8/8；主变速档位数：4；副变速档位数：2×（1+1）；发动机与离合器联结方式：直联式；翻倾防护装置：安全架；转向系型式：全液压转向；转向系转向操纵机构：方向盘；转向系转向机构型式：前轮转向；变速箱型式：机械平面组成式；主变速换挡方式：机械有级档；副变速换挡方式：机械有级档；轮胎型号：前轮5.50-16或6.00-16，后轮12.4-28或11.2-28；轮胎数量：前轮2个/后轮2个 | 13800 |  | 通用类 | 2024-12-30 | 江苏省 | 初评员：通过
动力机械 | 拖拉机 | 轮式拖拉机 | 70-80马力两轮驱动拖拉机 | 江苏常发农业装备股份有限公司 | 轮式拖拉机 | CFC700B | 配套动力型号：CF4B70T-Z,制造商：江苏常发农业装备股份有限公司，气缸数：4缸，标定功率：51.5kw，标定转速：2400r/min，排放标准：第三阶段 | 功率:70马力;驱动方式:两轮驱动 ; | 整机型式：轮式；整机机架型式：无架；整机驱动型式：两驱；外廓尺寸（长×宽×高）mm：3723×1515×2640或3723×1365×2640，选装宽1515-1770或1365-1515；轴距mm：1808；轮距（前轮/后轮）mm：前轮1210、1310、1410、1510或1000、1100、1200，后轮1200或1050，选装后轮1200-1456（无极调节）或1050-1200（无极调节）；最小使用质量kg：1990；标准配重kg：后配重180；最小使用比质量kg/kw：38.6；档位数（前进/倒退）：8/8；主变速档位数：4；副变速档位数：2×（1+1）；发动机与离合器联结方式：直联式；翻倾防护装置：安全架；转向系型式：全液压转向；转向系转向操纵机构：方向盘；转向系转向机构型式：前轮转向；变速箱型式：机械平面组成式；主变速换挡方式：机械有级档；副变速换挡方式：机械有级档；轮胎型号：前轮5.50-16或6.00-16，后轮12.4-28或11.2-28；轮胎数量：前轮2个/后轮2个 | 19600 |  | 通用类 | 2024-12-30 | 江苏省 | 初评员：通过
动力机械 | 拖拉机 | 轮式拖拉机 | 70-80马力两轮驱动拖拉机 | 江苏悦达智能农业装备有限公司 | 轮式拖拉机 | 黄海金马—700-A1 | 发动机型号/制造商: YT4B4U23/0515E/一拖（洛阳）柴油机有限公司 、功率：51.5KW 国三排放， 发动机型号/制造商: 4G33TC /常柴股份有限公司 功率：51.5KW 国三排放. 发动机型号/制造商: 4TD70/山东华源莱动内燃机有限公司 功率：51.5KW 国三排放 | 功率:70马力;驱动方式:两轮驱动 ; | 原：（黄海金马-700A-1），发动机功率51.5千瓦，国三排放，两轮驱动，前进8个挡倒退8个挡;直联式液压转向，动力输出轴半独立式，驾驶室。 | 19600 |  | 通用类 | 2024-12-30 | 江苏省 | 初评员：通过
动力机械 | 拖拉机 | 轮式拖拉机 | 70-80马力两轮驱动拖拉机 | 宁波兴野拖拉机制造有限公司 | 轮式拖拉机 | 700 | 配套动力型号：4D32ZT31/703，标定功率：51.5kW，发动机制造商：浙江新柴股份有限公司，国Ⅲ排放，型式核准证书号：CN FC G3 0430 05 0024。 | 功率:70马力;驱动方式:两轮驱动 ; | 标定功率：51.5kW，驱动方式：两轮驱动。 | 19600 |  | 通用类 | 2024-12-30 | 浙江宁波 | 初评员：通过
动力机械 | 拖拉机 | 轮式拖拉机 | 70-80马力两轮驱动拖拉机 | 常州东风农机集团有限公司 | 轮式拖拉机 | DF750 | 1,；柴油机型号：LR4B3-23，标定功率：55KW，制造商：一拖（洛阳）柴油机有限公司，国三排放。2；柴油机型号：YC4B85-T21，标定功率：55KW，制造商：广西玉柴机器股份有限公司，国三排放。3；柴油机型号：4RNT14B，标定功率：55.1KW，制造商：山东潍柴华丰动力有限公司，国三排放。 | 功率:75马力;驱动方式:两轮驱动 ; | 70马力≤功率＜80马力；驱动方式：两轮驱动 | 19600 |  | 通用类 | 2024-12-30 | 江苏省 | 初评员：通过
动力机械 | 拖拉机 | 轮式拖拉机 | 70-80马力两轮驱动拖拉机 | 洛阳映山红拖拉机有限公司 | 轮式拖拉机 | 新东方700C | 发动机型号：4TD70；标定功率：51.5KW；制造商：山东华源莱动内燃机有限公司；排放阶段：国3。 | 功率:70马力;驱动方式:两轮驱动 ; | 标定功率：51.5Kw；整机形式：4×2两轮驱动；外廓尺寸（长×宽×高）：3850×1715×2800；轮距（前轮/后轮）：1150/1330;轴距：1900；轮距调整方式：不可调/无级可调；最小使用质量kg：1945；标准配重(前/后)kg：100/180；档位数(前进/倒退/爬行)：8/2/0；主变速档位数*副变速档位数/其他档位数：4+1、2/0；发动机与离合器联接方式：直联式；起动方式：电起动；翻倾防护装置（驾驶室或安全框架）：两柱式安全架；前照灯型号：SZ550.48.030A/031A；转向系型式：全液压前轮转向；行车制动系型式：蹄式；驻车制动系型式：固定凸轮蹄式式；离合器型式：干式、单作用；传动系变速箱型式：（4+1）X2）机械组成式；主变速箱换档方式：啮合套；轮胎型号(前轮/后轮)：6.0-16/12.4-28。 | 19600 |  | 通用类 | 2023-12-31 | 河南省 | 初评员：
动力机械 | 拖拉机 | 轮式拖拉机 | 70-80马力两轮驱动拖拉机 | 山东凯斯迪尔农业装备有限公司 | 轮式拖拉机 | NINGBODEER700 | 发动机马力：70马力，型号：YN4P070-33CR 功率：51.5KW 制造商：山东云内动力有限责任公司，排放阶段：国家第三阶段； 发动机马力：70马力，型号：4D32ZT31/704功率：51.5KW 制造商： 浙江新柴股份有限公司，排放阶段：国家第三阶段； 发动机马力：70马力，型号：4TD70 功率：51.5KW 制造商：山东华源莱动内燃机有限公司，排放阶段：国家第三阶段； 发动机马力：70马力，型号：YD4CZ70C1 功率：51.5KW 制造商：一拖（姜堰）动力机械有限公司扬动股份有限公司，排放阶段：国家第三阶段； 发动机马力：70马力，型号：4C5-70U32 功率：51.5KW 制造商： 安徽全柴动力股份有限公司，排放阶段：国家第三阶段； 发动机马力：70马力，型号：YN4E075-32CR4 51.5KW 制造商：昆明云内动力股份有限公司，排放阶段：国家第三阶段； 发动机马力：70马力，型号：WP2.3G75E310 功率：51.5KW 制造商：潍柴动力扬州柴油机有限责任公司，排放阶段：国家第三阶段； 发动机马力：70马力，型号：4K41ZT31/704 功率：51.5KW 制造商：浙江新柴股份有限公司，排放阶段：国家第三阶段； 发动机马力：70马力，型号：4TD70A 功率：51.5KW 制造商：山东华源莱动内燃机有限公司，排放阶段：国家第三阶段；; | 功率:70马力;驱动方式:两轮驱动 ; | 功率：51.5KW（70马力）；驱动方式：两轮驱动；最小使用质量：2045kg； | 19600 |  | 通用类 | 2024-12-30 | 山东省 | 初评员：通过
动力机械 | 拖拉机 | 轮式拖拉机 | 80-90马力两轮驱动拖拉机 | 丰疆智能科技研究院（常州）有限公司 | 轮式拖拉机 | FJ804 | 发动机生产企业：安徽全柴动力股份有限公司；发动机型号：4C6-80C31；结构型式：直列、直喷、四冲程增压柴油发动机；发动机进气方式：涡轮增压；气缸数：4缸；额定净功率：59KW;标定转速：2400r/min；排放标准：国家第三阶段非道路移动机械用柴油机排气污染物排放标准。 | 功率:80马力;驱动方式:四轮驱动 ; | 80马力≤功率<90马力;驱动方式:四轮驱动；整机型式：轮式； 最小使用比质量（kg/kw）：49.3(驾驶室)/47.5（安全架）；最小使用质量(kg)：2910（驾驶室）/2805（安全架）；整机外廓尺寸（mm）:4000*1970*2675(驾驶室顶部)/4000*1970*2865（安全架顶部）；轴距（mm）：2046；轮胎型号（前轮/后轮）：9.5-24/16.9-30（旱田）；档位数（前进/倒退）：12/12。 | 23500 |  | 通用类 | 2025-03-30 | 江苏省 | 初评员：通过
动力机械 | 拖拉机 | 轮式拖拉机 | 80-90马力两轮驱动拖拉机 | 雷沃重工股份有限公司 | 轮式拖拉机 | 现：M800-H（原：M800-E） | 4B5-80C31,59kw，安徽全柴动力股份有限公司，第三阶段 | 功率:80马力;驱动方式:两轮驱动 ; | 驱动方式：两轮驱动；功率（kw）：59KW； | 23500 |  | 通用类 | 2022-12-31 | 山东省 | 初评员：通过
动力机械 | 拖拉机 | 轮式拖拉机 | 90-100马力两轮驱动拖拉机 | 雷沃重工股份有限公司 | 轮式拖拉机 | M900-DA2 | 1004D-S4TA02，66.2kw，天津雷沃发动机有限公司，第三阶段；4D3-ETA20，66.2kw，天津雷沃发动机有限公司，第三阶段； | 功率:90马力;驱动方式:两轮驱动 ; | 驱动方式：两轮驱动；功率（kw）：66.2KW； | 27000 |  | 通用类 | 2020-12-31 | 山东省 | 初评员：通过
动力机械 | 拖拉机 | 轮式拖拉机 | 90-100马力两轮驱动拖拉机 | 洛阳世英机械制造有限公司 | 轮式拖拉机 | SJH900 | 发动机制造商：一拖（洛阳）柴油机有限公司，发动机信息：LR4V5U22/0662E，发动机标定功率：66.2kW；排放阶段：国三 | 功率:90马力;驱动方式:两轮驱动 ; | 发动机标定功率：66.2kW；驱动方式：两轮驱动，外廓尺寸:长×宽×高（mm）4250* 2070* 2900*（至空滤顶）；最小使用质量(kg)：3640；轴距（mm）：2210；排放阶段：国三 | 27000 |  | 通用类 | 2024-12-30 | 河南省 | 初评员：通过
动力机械 | 拖拉机 | 轮式拖拉机 | 90-100马力两轮驱动拖拉机 | 中联重机股份有限公司 | 轮式拖拉机 | RC900-A | 国三，LR4A3ZU23/0662E，东方红，功率：66.2kW；国三， 4M2-90U33，全柴，功率：66.2kW；国三，YC4A105-T310，玉柴，功率：66.2kW； | 功率:90马力;驱动方式:两轮驱动 ; | 功率：90马力；型式：4×2两轮驱动； | 27000 |  | 通用类 | 2024-12-30 | 安徽省 | 初评员：通过
动力机械 | 拖拉机 | 轮式拖拉机 | 100马力及以上两轮驱动拖拉机 | 中联重机股份有限公司 | 轮式拖拉机 | RC1200-FA | 国三，LR6A3LU23/0882E，东方红，功率：88.2kW；国三，6M1-120U33，全柴，功率：88.3kW；国三，YC6J140-T301，玉柴，功率：88.2kW； | 功率:120马力;驱动方式:两轮驱动 ; | 功率：120马力；型式：4×2两轮驱动； | 29100 |  | 通用类 | 2024-12-30 | 安徽省 | 初评员：通过
动力机械 | 拖拉机 | 轮式拖拉机 | 100马力及以上两轮驱动拖拉机 | 中联重机股份有限公司 | 轮式拖拉机 | RC1100-FA | 国三，LR6A3LU23/0810E，东方红，功率：81kW；国三，6M1-110U33，全柴，功率：81kW；国三，YC6J125-T303，玉柴，功率：81kW； | 功率:110马力;驱动方式:两轮驱动 ; | 功率：110马力；型式：4×2两轮驱动； | 29100 |  | 通用类 | 2024-12-30 | 安徽省 | 初评员：通过
动力机械 | 拖拉机 | 轮式拖拉机 | 100马力及以上两轮驱动拖拉机 | 中联重机股份有限公司 | 轮式拖拉机 | RC1200-A | 国三，LR4M5LU23/0882E，东方红，功率：88.2kW；国三，4M4-120U33，全柴，功率：88.3kW；国三，YC4A140-T314，玉柴，功率：88.2kW； | 功率:120马力;驱动方式:两轮驱动 ; | 功率：120马力；型式：4×2两轮驱动； | 29100 |  | 通用类 | 2024-12-30 | 安徽省 | 初评员：通过
动力机械 | 拖拉机 | 轮式拖拉机 | 100马力及以上两轮驱动拖拉机 | 约翰迪尔（天津）有限公司 | 轮式拖拉机 | JD5-1000-2 |  | 功率:100马力;驱动方式:两轮驱动 ; | 驱动轮数：两轮驱动；发动机标定功率（kW）：73.6 | 29100 |  | 通用类 | 2024-12-30 | 天津市 | 初评员：通过
动力机械 | 拖拉机 | 轮式拖拉机 | 100马力及以上两轮驱动拖拉机 | 洛阳丰收农业机械装备有限公司 | 轮式拖拉机 | 芬美得-1000 | 发动机生产厂家：一拖（洛阳）柴油机有限公司；发动机功率：73.5kW；发动机型号：LR4B3ZU22/0735E；排放阶段：第三阶段 | 功率:100马力;驱动方式:两轮驱动 ; | 发动机标定功率：73.5kW；驱动方式:两轮驱动；外廓尺寸（mm）长×宽×高：4290×2110×2680（消声器）3040（安全架）；轴距：2195（mm）；最小使用质量：3500（kg）；排放标准:国Ⅲ. | 29100 |  | 通用类 | 2024-12-30 | 河南省 | 初评员：通过
动力机械 | 拖拉机 | 轮式拖拉机 | 100马力及以上两轮驱动拖拉机 | 洛阳丰收农业机械装备有限公司 | 轮式拖拉机 | 芬美得-1100 | 发动机生产厂家：一拖（洛阳）柴油机有限公司；发动机功率：81kW；发动机型号：LR6A3ZU22/0810E；排放阶段：第三阶段 | 功率:110马力;驱动方式:两轮驱动 ; | 发动机标定功率：81kW；驱动方式:两轮驱动；外廓尺寸（mm）长×宽×高：4580×2110×2900（消声器）3040（安全架）；轴距：2500mm；最小使用质量：3670（kg）；排放标准:国Ⅲ. | 29100 |  | 通用类 | 2024-12-30 | 河南省 | 初评员：通过
动力机械 | 拖拉机 | 轮式拖拉机 | 100马力及以上两轮驱动拖拉机 | 洛阳世英机械制造有限公司 | 轮式拖拉机 | SJH1000 | 发动机制造商：一拖（洛阳）柴油机有限公司，发动机信息：LR4B3ZU22/0735E，发动机标定功率：73.5kW；排放阶段：国三 | 功率:100马力;驱动方式:两轮驱动 ; | 发动机标定功率：73.5kW；驱动方式：两轮驱动，外廓尺寸:长×宽×高（mm）4250* 2070* 2830*（至空滤顶）；最小使用质量(kg)：3640；轴距（mm）：2210；排放阶段：国三 | 29100 |  | 通用类 | 2024-12-30 | 河南省 | 初评员：通过
动力机械 | 拖拉机 | 轮式拖拉机 | 100马力及以上两轮驱动拖拉机 | 洛阳世英机械制造有限公司 | 轮式拖拉机 | SJH1100 | 发动机制造商：一拖（洛阳）柴油机有限公司，发动机信息：LR4M5ZU22/0810E、LR6M5U22/0810E，发动机标定功率：81kW；排放阶段：国三 | 功率:110马力;驱动方式:两轮驱动 ; | 发动机标定功率：81kW；驱动方式：两轮驱动，外廓尺寸:长×宽×高（mm）4250* 2070* 2830*（至空滤顶）；最小使用质量(kg)：3640；轴距（mm）：2210；排放阶段：国三 | 29100 |  | 通用类 | 2024-12-30 | 河南省 | 初评员：通过
动力机械 | 拖拉机 | 轮式拖拉机 | 100马力及以上两轮驱动拖拉机 | 雷沃重工股份有限公司 | 轮式拖拉机 | M1100-D2 | 1104D-S4TA04，81kw，雷沃发动机有限公司，第三阶段。 4D3-ETA10，81kw，雷沃发动机有限公司，第三阶段。 | 功率:110马力;驱动方式:两轮驱动 ; | 驱动方式：两轮驱动；功率（kw）：81； | 29100 |  | 通用类 | 2020-12-31 | 山东省 | 初评员：通过
动力机械 | 拖拉机 | 轮式拖拉机 | 100马力及以上两轮驱动拖拉机 | 雷沃重工股份有限公司 | 轮式拖拉机 | M1000-DA2 | 1104D-S4TA05，73.5kw，天津雷沃发动机有限公司,第三阶段; 4D3-ETA09，73.5kw，天津雷沃发动机有限公司,第三阶段; | 功率:100马力;驱动方式:两轮驱动 ; | 驱动方式：两轮驱动；功率（kw）：73.5； | 29100 |  | 通用类 | 2020-12-31 | 山东省 | 初评员：通过
动力机械 | 拖拉机 | 轮式拖拉机 | 100马力及以上两轮驱动拖拉机 | 雷沃重工股份有限公司 | 轮式拖拉机 | M1200-DA2 | 1104D-S4TA03，88.2kw，天津雷沃发动机有限公司，第三阶段；4D3-ETA11，88.2kw，天津雷沃发动机有限公司，第三阶段 | 功率:120马力;驱动方式:两轮驱动 ; | 驱动方式：两轮驱动；功率（kw）：88.2； | 29100 |  | 通用类 | 2020-12-31 | 山东省 | 初评员：通过
动力机械 | 拖拉机 | 轮式拖拉机 | 100马力及以上两轮驱动拖拉机 | 雷沃重工股份有限公司 | 轮式拖拉机 | M1200-D2 | 1104D-S4TA03，88.2kw，天津雷沃发动机有限公司，第三阶段；4D3-ETA11，88.2kw，天津雷沃发动机有限公司，第三阶段 | 功率:120马力;驱动方式:两轮驱动 ; | 驱动方式：两轮驱动；功率（kw）：88.2； | 29100 |  | 通用类 | 2020-12-31 | 山东省 | 初评员：通过
动力机械 | 拖拉机 | 轮式拖拉机 | 100马力及以上两轮驱动拖拉机 | 雷沃重工股份有限公司 | 轮式拖拉机 | M1100-DA2 | 1104D-S4TA04，81kw，天津雷沃发动机有限公司，第三阶段；4D3-ETA10，81kw，天津雷沃发动机有限公司，第三阶段； | 功率:110马力;驱动方式:两轮驱动 ; | 驱动方式：两轮驱动；功率（kw）：81； | 29100 |  | 通用类 | 2020-12-31 | 山东省 | 初评员：通过
动力机械 | 拖拉机 | 轮式拖拉机 | 100马力及以上两轮驱动拖拉机 | 山东潍坊鲁中拖拉机有限公司 | 轮式拖拉机 | 鲁中-1000 | 发动机型号一:LR4B3ZU23/0735E,73.5KW，一拖(洛阳)柴油机有限公司，符合国三排放标准； 发动机型号二:WP4.1G100E301,73.5KW，潍柴动力扬州柴油机有限责任公司，符合国三排放标准； | 功率:100马力;驱动方式:两轮驱动 ; | 发动机标定功率:100马力;驱动方式:两轮驱动 | 29100 |  | 通用类 | 2024-12-30 | 山东省 | 初评员：通过
动力机械 | 拖拉机 | 轮式拖拉机 | 100马力及以上两轮驱动拖拉机 | 天津拖拉机制造有限公司 | 轮式拖拉机 | TNE1300-1 | 1.发动机型号：LR6A3ZU23/0956E, 2.配套功率：95.6kW，3.制造商: 一拖（洛阳）柴油机有限公司，4.排放标准：国Ⅲ，5.发动机型式核准证书号: CN FC G3 0669 10 0012(选装：1.发动机型号：PHF6096Z6A, 2.配套功率：96kW，3.制造商: 华丰动力股份有限公司，4.排放标准：国Ⅲ，5.发动机型式核准证书号: CN FC G3 0999 04 0009) | 功率:130马力;驱动方式:两轮驱动 ; | 1.外廓尺寸:4785mm×2070mm×2895mm（至驾驶室顶），2.驱动型式：4×2两轮驱动，3.配套功率：95.6kW（130马力，排放标准：国Ⅲ）（选装：96kW）,4.发动机型号: LR6A3ZU23/0956E; (选装：PHF6096Z6A)，发动机型式核准证书号: CN FC G3 0669 10 0012,（选装：发动机型式核准证书号: CN FC G3 0999 04 0009），制造商：一拖（洛阳）柴油机有限公司（选装：华丰动力股份有限公司），5.轴距：2508mm，6.最小使用质量:3760kg，7.配重: 310kg/480kg，8.档位数: 16F/8R，9.变速箱换挡型式: 主副变速机械有级挡，10.安全驾驶室，11.最小使用比质量:39.3kg/kw | 29100 |  | 通用类 | 2024-12-30 | 天津市 | 初评员：通过
动力机械 | 拖拉机 | 轮式拖拉机 | 100马力及以上两轮驱动拖拉机 | 江苏常发农业装备股份有限公司 | 轮式拖拉机 | CFG1000-B | 配套动力型号：YC4A110-T311,制造商：广西玉柴机器股份有限公司，气缸数：4缸，标定功率：73.5kw，标定转速：2300r/min，排放标准：第三阶段 | 功率:100马力;驱动方式:两轮驱动 ; | 整机型式：轮式；整机机架型式：无架；整机驱动型式：两驱；外廓尺寸（长×宽×高）mm：4705×2120×2856；轴距mm：2240；轮距（前轮/后轮）mm：前轮1550、1650、1750、1850，后轮1656、1688、1884、2088、；最小使用质量kg：3590；标准配重（前/后）kg：480/540；最小使用比质量kg/kw：48.8；档位数（前进/倒退）：12/12；主变速档位数：4；副变速档位数：3×（1+1）；发动机与离合器联结方式：直联式；翻倾防护装置：安全框架；转向系型式：全液压转向；转向系转向操纵机构：方向盘；转向系转向机构型式：前轮转向；变速箱型式：机械平面组成式；主变速换挡方式：机械有级档；副变速换挡方式：机械有级档；轮胎型号：前轮7.50-20，后轮16.9-34；轮胎数量：前轮2个/后轮2个 | 29100 |  | 通用类 | 2024-12-30 | 江苏省 | 初评员：通过
动力机械 | 拖拉机 | 轮式拖拉机 | 100马力及以上两轮驱动拖拉机 | 江苏常发农业装备股份有限公司 | 轮式拖拉机 | CFG1100-B | 配套动力型号：YC4A130-T311,制造商：广西玉柴机器股份有限公司，气缸数：4缸，标定功率：81kw，标定转速：2300r/min，排放标准：第三阶段 | 功率:110马力;驱动方式:两轮驱动 ; | 整机型式：轮式；整机机架型式：无架；整机驱动型式：两驱；外廓尺寸（长×宽×高）mm：4705×2120×2856；轴距mm：2240；轮距（前轮/后轮）mm：前轮1550、1650、1750、1850，后轮1656、1688、1884、2088、；最小使用质量kg：3600；标准配重（前/后）kg：480/540；最小使用比质量kg/kw：44.4；档位数（前进/倒退）：12/12；主变速档位数：4；副变速档位数：3×（1+1）；发动机与离合器联结方式：直联式；翻倾防护装置：安全框架；转向系型式：全液压转向；转向系转向操纵机构：方向盘；转向系转向机构型式：前轮转向；变速箱型式：机械平面组成式；主变速换挡方式：机械有级档；副变速换挡方式：机械有级档；轮胎型号：前轮7.50-20，后轮16.9-34；轮胎数量：前轮2个/后轮2个 | 29100 |  | 通用类 | 2024-12-30 | 江苏省 | 初评员：通过
动力机械 | 拖拉机 | 轮式拖拉机 | 100马力及以上两轮驱动拖拉机 | 江苏常发农业装备股份有限公司 | 轮式拖拉机 | CFG1100-BJ | 配套动力型号：YC4A130-T311,制造商：广西玉柴机器股份有限公司，气缸数：4缸，标定功率：81kw，标定转速：2300r/min，排放标准：第三阶段 | 功率:110马力;驱动方式:两轮驱动 ; | 整机型式：轮式；整机机架型式：无架；整机驱动型式：两驱；外廓尺寸（长×宽×高）mm：4705×2120×2924；轴距mm：2240；轮距（前轮/后轮）mm：前轮1550、1650、1750、1850，后轮1656、1688、1884、2088、；最小使用质量kg：3860；标准配重（前/后）kg：480/540；最小使用比质量kg/kw：47.7；档位数（前进/倒退）：12/12；主变速档位数：4；副变速档位数：3×（1+1）；发动机与离合器联结方式：直联式；翻倾防护装置：简易驾驶室；转向系型式：全液压转向；转向系转向操纵机构：方向盘；转向系转向机构型式：前轮转向；变速箱型式：机械平面组成式；主变速换挡方式：机械有级档；副变速换挡方式：机械有级档；轮胎型号：前轮7.50-20，后轮16.9-34；轮胎数量：前轮2个/后轮2个 | 29100 |  | 通用类 | 2024-12-30 | 江苏省 | 初评员：通过
动力机械 | 拖拉机 | 轮式拖拉机 | 100马力及以上两轮驱动拖拉机 | 江苏常发农业装备股份有限公司 | 轮式拖拉机 | CFG1000-BJ | 配套动力型号：YC4A110-T311,制造商：广西玉柴机器股份有限公司，气缸数：4缸，标定功率：73.5kw，标定转速：2300r/min，排放标准：第三阶段 | 功率:100马力;驱动方式:两轮驱动 ; | 整机型式：轮式；整机机架型式：无架；整机驱动型式：两驱；外廓尺寸（长×宽×高）mm：4705×2120×2924；轴距mm：2240；轮距（前轮/后轮）mm：前轮1550、1650、1750、1850，后轮1656、1688、1884、2088、；最小使用质量kg：3850；标准配重（前/后）kg：480/540；最小使用比质量kg/kw：52.4；档位数（前进/倒退）：12/12；主变速档位数：4；副变速档位数：3×（1+1）；发动机与离合器联结方式：直联式；翻倾防护装置：简易驾驶室；转向系型式：全液压转向；转向系转向操纵机构：方向盘；转向系转向机构型式：前轮转向；变速箱型式：机械平面组成式；主变速换挡方式：机械有级档；副变速换挡方式：机械有级档；轮胎型号：前轮7.50-20，后轮16.9-34；轮胎数量：前轮2个/后轮2个 | 29100 |  | 通用类 | 2024-12-30 | 江苏省 | 初评员：通过
动力机械 | 拖拉机 | 轮式拖拉机 | 35-40马力四轮驱动拖拉机 | 江苏常发农业装备股份有限公司 | 轮式拖拉机 | CFC354-A | 配套动力型号：CF4B35T,制造商：江苏常发农业装备股份有限公司，气缸数：4缸，标定功率：25.8kw，标定转速：2400r/min；排放标准：第三阶段 | 功率:35马力;驱动方式:四轮驱动 ; | 整机型式：轮式；整机机架型式：无架；整机驱动型式：四驱；外廓尺寸（长×宽×高）mm：3564×1485×2440；轴距mm：1798；轮距（前轮/后轮）mm：前轮1210，后轮1100、1200、1300、1400，选装后轮1100-1640；最小使用质量kg：1730；最大配重（前/后）kg：80/180；最小使用比质量kg/kw：67.1；档位数(前进/倒退)：16/16；主变速箱档位数：4；副变速档位数：2×（2+1）×2；发动机与主离合器联结方式：直联式；翻倾防护装置：安全框架；转向系型式：全液压转向；转向系转向操纵机构：方向盘；转向系转向机构型式：前轮转向；变速箱型式：机械平面组成式；主变速箱换挡方式：机械有级挡；副变速箱换挡方式：机械有级挡；轮胎型号：前轮7.50-16、6.50-16、6.00-16/后轮13.6-24、11.2-28、12.4-24、11.2-24；轮胎数量：前轮2个/后轮2个 | 11600 |  | 通用类 | 2024-12-30 | 江苏省 | 初评员：通过
动力机械 | 拖拉机 | 轮式拖拉机 | 35-40马力四轮驱动拖拉机 | 第一拖拉机股份有限公司 | 轮式拖拉机 | SK354 | 发动机型号：YD4R35V1、功率：25.8KW、扬动股份有限公司制造、国三排放。 | 功率:35马力;驱动方式:四轮驱动 ; | 功率：25.8kw/35马力；驱动形式：四轮驱动 | 11600 |  | 通用类 | 2024-12-30 | 河南省 | 初评员：通过
动力机械 | 拖拉机 | 轮式拖拉机 | 35-40马力四轮驱动拖拉机 | 山拖农机装备有限公司 | 轮式拖拉机 | TS354 | 发动机型号：JD3E6N3； 功率（kW）：25.73； 制造商：江苏农华智慧农业科技股份有限公司； 排放阶段：GB 20891-2014第三阶段 | 功率:35马力;驱动方式:四轮驱动 ; | 外型尺寸（mm）：3235×1700×2395； 驱动方式：四轮驱动; 功率（KW）:25.73（国三）; 排放阶段：国三； 轴距（mm）:1860; 最小使用质量（kg）:1630； 轮距(前轮/后轮)mm：1175、1500/1460、1560； 标准配重(前/后)kg:0/150; 挡位数(前进/倒退):8/2; 转向系型式：全液压； 转向操纵机构：方向盘; 转向机构型式：前轮转向; 最小使用比质量kg/kW:63.18; 主变速箱换档方式:机械有级挡; 轮胎型号(前轮/后轮):6.50-16/11.2-24 | 11600 |  | 通用类 | 2024-12-30 | 山东省 | 初评员：通过
动力机械 | 拖拉机 | 轮式拖拉机 | 35-40马力四轮驱动拖拉机 | 常州东风农机集团有限公司 | 轮式拖拉机 | DF354-10 | 发动机型号：ZN485ZN485TZN485T标定功率：25.7kw制造商：常柴股份有限公司、排放阶段：国Ⅲ | 功率:35马力;驱动方式:四轮驱动 ; | 35马力≤功率＜40马力；驱动方式：四轮驱动 | 11600 |  | 通用类 | 2024-12-30 | 江苏省 | 初评员：通过
动力机械 | 拖拉机 | 轮式拖拉机 | 35-40马力四轮驱动拖拉机 | 宁波兴野拖拉机制造有限公司 | 轮式拖拉机 | 354-2 | 配套动力型号：4B4-35V33，制造商：安徽全柴动力股份有限公司，国Ⅲ排放，气缸数：四缸，标定功率：25.7kW，标定转速：2300r/min，柴油机型式核准证书核准号：CN FC G3 0602 02 0010 选配动力型号：JD4B4M4，制造商：江苏农华智慧农业科技股份有限公司，气缸数：四缸，标定功率：25.74kW，标定转速：2300r/min，国Ⅲ排放，柴油机型式核准证书核准号：CN FC G3 0631 03 0004； | 功率:35马力;驱动方式:四轮驱动 ; | 标定功率：25.74kW，驱动方式：四轮驱动。 | 11600 |  | 通用类 | 2024-12-30 | 浙江宁波 | 初评员：通过
动力机械 | 拖拉机 | 轮式拖拉机 | 35-40马力四轮驱动拖拉机 | 宁波兴野拖拉机制造有限公司 | 轮式拖拉机 | 354 | 配套动力型号：JD2K7N4，制造商：江苏农华智慧农业科技股份有限公司，气缸数：二缸，标定功率：25.74kW，标定转速：2300r/min，国Ⅲ排放，环保信息公开编号：CN FC G3 00 0631000033 000002; 选配动力型号：SL2110DKT-2，制造商：福建力佳股份有限公司，气缸数：二缸，标定功率：25.8kW，标定转速：2300r/min，国Ⅲ排放，环保信息公开编号：CN FC G3 00 0A59000133 000001； | 功率:35马力;驱动方式:四轮驱动 ; | 标定功率：25.74kW，驱动方式：四轮驱动。 | 11600 |  | 通用类 | 2024-12-30 | 浙江宁波 | 初评员：通过
动力机械 | 拖拉机 | 轮式拖拉机 | 35-40马力四轮驱动拖拉机 | 约翰迪尔（宁波）农业机械有限公司 | 轮式拖拉机 | 2C-354 |  | 功率:35马力;驱动方式:四轮驱动 ; | 驱动轮数：四轮驱动；发动机标定功率（kW）：25.7 | 11600 |  | 通用类 | 2024-12-30 | 浙江省 | 初评员：通过
动力机械 | 拖拉机 | 轮式拖拉机 | 35-40马力四轮驱动拖拉机 | 道依茨法尔机械有限公司 | 轮式拖拉机 | SH354-4 | 发动机型号：4TE35；发动机功率（kw）25.8：发动机制造商：山东华源莱动内燃机有限公司；排放标准：第三阶段。 发动机型号：4B4-35V33；发动机功率（kw）25.8：发动机制造商：安徽全柴动力股份有限公司；排放标准：第三阶段。 | 功率:35马力;驱动方式:四轮驱动 ; | 驱动轮数：四轮驱动；发动机标定功率（kW）：25.8；最小使用质量（kg）:2135；排放标准：第三阶段。 | 11600 |  | 通用类 | 2024-12-30 | 山东省 | 初评员：通过
动力机械 | 拖拉机 | 轮式拖拉机 | 35-40马力四轮驱动拖拉机 | 浙江奔全智能装备有限公司 | 轮式拖拉机 | 354 | 354.发动机配置型号：新柴4N23T31/353,标定功率：25.8KW，制造商：浙江新柴股份有限公司，达到中国第三排放阶段标准要求；型式核准号：CN FC G3 0430 03 0006； | 功率:25.8/35马力;驱动方式:四轮驱动 ; | 30马力≤功率<40马力；驱动方式:四轮驱动 | 11600 |  | 通用类 | 2025-02-27 | 浙江省 | 初评员：通过
动力机械 | 拖拉机 | 轮式拖拉机 | 40-50马力四轮驱动拖拉机 | 浙江奔全智能装备有限公司 | 轮式拖拉机 | 404 | 404.发动机配置型号：新柴4N23T31/404,标定功率：29.5KW，制造商：浙江新柴股份有限公司，达到中国第三排放阶段标准要求；型式核准号：CN FC G3 0430 03 0001； | 功率:29.5/40马力;驱动方式:四轮驱动 ; | 40马力≤功率<50马力；驱动方式:四轮驱动 | 13300 |  | 通用类 | 2025-02-27 | 浙江省 | 初评员：通过
动力机械 | 拖拉机 | 轮式拖拉机 | 40-50马力四轮驱动拖拉机 | 浙江奔全智能装备有限公司 | 轮式拖拉机 | 454 | 454.发动机配置型号：YN4H045-30CR,标定功率：33.1KW，制造商：山东云内动力有限责任公司，达到中国第三排放阶段标准要求；型式核准号：CN FC G3 00 0G04000002 000001； | 功率:33.1/45马力;驱动方式:四轮驱动 ; | 40马力≤功率<50马力;驱动方式:四轮驱动; | 13300 |  | 通用类 | 2025-02-27 | 浙江省 | 初评员：通过
动力机械 | 拖拉机 | 轮式拖拉机 | 40-50马力四轮驱动拖拉机 | 京山三雷重工股份有限公司 | 轮式拖拉机 | 雷木454XX | 发动机型号：JD4B4M1，制造商：江苏农华智慧科技股份有限公司，标定功率：33.09KW，国三排放阶段 | 功率:45马力;驱动方式:四轮驱动 ; | 型式:四轮驱动,外廓尺寸(mm):3340×1630×2540,轴距1870mm,最小使用质量1650kg,标准配重（前/后）：70/260（kg）,变速箱型式:机械空间组成式,换挡方式:机械有级挡 | 13300 |  | 通用类 | 2024-10-27 | 湖北省 | 初评员：通过
动力机械 | 拖拉机 | 轮式拖拉机 | 40-50马力四轮驱动拖拉机 | 山东凯斯迪尔农业装备有限公司 | 轮式拖拉机 | NINGBODEER404 | 发动机马力：40马力，发动机型号：4TE40功率：29.5KW 制造商：山东华源莱动内燃机有限公司，排放阶段：国家第三阶段； 发动机马力：40马力，发动机型号：4N23T31/404功率：29.5KW 制造商：浙江新柴股份有限公司，排放阶段：国家第三阶段； 发动机马力：40马力，发动机型号：YD4R40V1功率：29.4KW 制造商：扬动股份有限公司，排放阶段：国家第三阶段； 发动机马力：40马力，发动机型号：JD4B4M2功率：29.4KW 制造商：江苏农华智慧农业科技股份有限公司，排放阶段：国家第三阶段； 发动机马力：40马力，发动机型号：4DW91-40GG33功率：29.5KW 制造商：一汽解放汽车有限公司无锡柴油机厂，排放阶段：国家第三阶段； | 功率:40马力;驱动方式:四轮驱动 ; | 功率：29.5KW（40马力）；驱动方式：四轮驱动；最小使用质量:1481kg； | 13300 |  | 通用类 | 2024-12-30 | 山东省 | 初评员：通过
动力机械 | 拖拉机 | 轮式拖拉机 | 40-50马力四轮驱动拖拉机 | 潍坊米基林农业机械有限公司 | 轮式拖拉机 | 404-H | 配套动力型号：4DW91-40GG33，制造商：一汽解放汽车有限公司无锡柴油机厂，标定功率:29.5W,排放阶段：第三阶段 | 功率:40马力;驱动方式:四轮驱动 ; | 功率(KW):29.5;驱动方式:四轮驱动 | 13300 |  | 通用类 | 2025-04-09 | 山东省 | 初评员：通过
动力机械 | 拖拉机 | 轮式拖拉机 | 40-50马力四轮驱动拖拉机 | 洛阳市煌睿机械制造有限公司 | 轮式拖拉机 | 华宣454 | 配套发动机信息：发动机型号：YN4H045-32CR，发动机标定功率：33.1kW，制造厂名称：山东云内动力有限责任公司,排放阶段：国三. | 功率:33.1马力;驱动方式:四轮驱动 ; | 整机驱动型式：四驱；发动机标定功率：33.1kW；排放阶段：国三;整机外廓尺寸(长×宽×高及部位)（mm）：3700×1650×2380（至安全架顶）；轴距或履带接地长（mm）：1980；常用轮距(前轮/后轮)或轨距（mm）：1300/1300；轮距(前轮/后轮)或轨距（mm）：1300/1300-1600；最小离地间隙及部位（mm）：351（前桥底部）；变速箱前端面至后驱动轴轴心线的水平距离（mm）：586；变速箱齿轮副轴孔中心距（mm）：92；最小使用质量（kg）：2100；标准配重(前/后)（kg）：80/100。 | 13300 |  | 通用类 | 2024-12-30 | 河南省 | 初评员：通过
动力机械 | 拖拉机 | 轮式拖拉机 | 40-50马力四轮驱动拖拉机 | 神牛拖拉机有限公司 | 轮式拖拉机 | SN404 | 发动机型号：4D27T31/403，发动机标定功率：29.5kW，发动机制造商：浙江新柴股份有限公司，排放阶段：第Ⅲ阶段。 | 功率:40马力;驱动方式:四轮驱动 ; | 外廓尺寸（长×宽×高）：3270×1600×2210（安全架顶），驱动型式：四轮驱动，发动机标定功率：29.5kW，发动机型号：4D27T31/403，发动机制造商：浙江新柴股份有限公司，轴距：1830mm，最小使用质量：1713kg，最大配重（前/后）：30/320kg，档位数（前进/倒退）：8/2，主变速挡位数：4+1，副变速挡位数：2。 | 13300 |  | 通用类 | 2024-12-30 | 湖北省 | 初评员：通过
动力机械 | 拖拉机 | 轮式拖拉机 | 40-50马力四轮驱动拖拉机 | 宁波兴野拖拉机制造有限公司 | 轮式拖拉机 | 404 | 配套动力型号：4B2-40V32，制造商：安徽全柴动力股份有限公司，气缸数：四缸，标定功率：29.4kW，标定转速：2400r/min，国Ⅲ排放，柴油机型式核准证书核准号：CN FC G3 0602 02 0004; 选装动力型号：JD4B4M2，制造商：江苏农华智慧农业科技股份有限公司，气缸数：四缸，标定功率：29.42kW，标定转速：2300r/min，国Ⅲ排放，柴油机型式核准证书核准号：CN FC G3 0631 03 0002； | 功率:40马力;驱动方式:四轮驱动 ; | 标定功率：29.4kW（40马力），驱动方式：四轮驱动。 | 13300 |  | 通用类 | 2024-12-30 | 浙江宁波 | 初评员：通过
动力机械 | 拖拉机 | 轮式拖拉机 | 40-50马力四轮驱动拖拉机 | 宁波兴野拖拉机制造有限公司 | 轮式拖拉机 | 454 | 配套动力型号：JD4B4M1，制造商：江苏农华智慧农业科技股份有限公司，气缸数：四缸，标定功率：33.09kW，标定转速：2300r/min，国Ⅲ排放，柴油机型式核准证书核准号：CN FC G3 0631 03 0001； 选装动力型号：4B2-45V32，制造商：安徽全柴动力股份有限公司，气缸数：四缸，标定功率：33.1kW，标定转速：2400r/min，国Ⅲ排放，柴油机型式核准证书核准号：CN FC G3 0602 02 0003 | 功率:45马力;驱动方式:四轮驱动 ; | 标定功率：33.09kW，驱动方式：四轮驱动。 | 13300 |  | 通用类 | 2024-12-30 | 浙江宁波 | 初评员：通过
动力机械 | 拖拉机 | 轮式拖拉机 | 40-50马力四轮驱动拖拉机 | 常州东风农机集团有限公司 | 轮式拖拉机 | DF454-15 | 发动机型号：SD4DW3D2 标定功率：34KW 制造厂家：江苏四达动力机械集团有限公司 排放阶段：国三 | 功率:45马力;驱动方式:四轮驱动 ; | 40马力≤功率＜50马力；驱动方式：四轮驱动 | 13300 |  | 通用类 | 2024-12-30 | 江苏省 | 初评员：通过
动力机械 | 拖拉机 | 轮式拖拉机 | 40-50马力四轮驱动拖拉机 | 常州东风农机集团有限公司 | 轮式拖拉机 | DF404-10 | 发动机型号：ZN490BT 标定功率：29.4KW 制造厂家：常柴股份有限公司 排放阶段：国三 | 功率:40马力;驱动方式:四轮驱动 ; | 40马力≤功率＜50马力；驱动方式：四轮驱动 | 13300 |  | 通用类 | 2024-12-30 | 江苏省 | 初评员：通过
动力机械 | 拖拉机 | 轮式拖拉机 | 40-50马力四轮驱动拖拉机 | 常州东风农机集团有限公司 | 轮式拖拉机 | DF404-15 | 发动机型号（一）：SD4BW3D1 标定功率：29.4KW 制造厂家：江苏四达动力机械集团有限公司 排放阶段：国三 | 功率:40马力;驱动方式:四轮驱动 ; | 40马力≤功率＜50马力；驱动方式：四轮驱动 | 13300 |  | 通用类 | 2024-12-30 | 江苏省 | 初评员：通过
动力机械 | 拖拉机 | 轮式拖拉机 | 40-50马力四轮驱动拖拉机 | 山东潍坊鲁中拖拉机有限公司 | 轮式拖拉机 | LZ454-A | 发动机型号一:4TE45A,33.1KW，山东华源莱动内燃机有限公司，符合国三排放标准；发动机型号二:4B2-45V32,33.1KW，安徽全柴动力股份有限公司，符合国三排放标准； | 功率:45马力;驱动方式:四轮驱动 ; | 发动机标定功率:45马力;驱动方式:四轮驱动 | 13300 |  | 通用类 | 2024-12-30 | 山东省 | 初评员：通过
动力机械 | 拖拉机 | 轮式拖拉机 | 40-50马力四轮驱动拖拉机 | 山东潍坊鲁中拖拉机有限公司 | 轮式拖拉机 | LZ404-A | 发动机型号一:4TE40,29.5KW，山东华源莱动内燃机有限公司，符合国三排放标准； 发动机型号二:4B2-40V32,29.5KW，安徽全柴动力股份有限公司，符合国三排放标准； | 功率:40马力;驱动方式:四轮驱动 ; | 发动机标定功率:40马力;驱动方式:四轮驱动 | 13300 |  | 通用类 | 2024-12-30 | 山东省 | 初评员：通过
动力机械 | 拖拉机 | 轮式拖拉机 | 40-50马力四轮驱动拖拉机 | 江苏沃得农业机械有限公司 | 轮式拖拉机 | WD454K | 配套发动机型号：4L68；制造商：常柴股份有限公司；标定功率(kW)：33.1；标定转速(r/min)：2400；排放阶段：第Ⅲ阶段。 | 功率:45马力;驱动方式:四轮驱动 ; | 标定功率(kW)：33.1；驱动方式：四轮驱动；配套发动机型号：常柴4L68（国Ⅲ排放标准）；标定转速(r/min)：2400；外廓尺寸（长×宽×高）（mm）：3650×1572×2393（至安全架顶）/2440（至驾驶室顶）；轴距或履带接地长（mm）：1845；最小使用质量(kg)：1950（带安全架）/2140（带驾驶室）；发动机与主离合器联接方式：直联；变速箱（器）型式：机械平面组成式；轮胎型号（前轮/后轮）：8.3-20/12.4-28。 | 13300 |  | 通用类 | 2024-12-30 | 江苏省 | 初评员：通过
动力机械 | 拖拉机 | 轮式拖拉机 | 40-50马力四轮驱动拖拉机 | 宁波兴野拖拉机制造有限公司 | 轮式拖拉机 | 454-2 | 配套动力型号：SL3105DKT-1,制造商：福建力佳股份有限公司，气缸数：三缸，标定功率：33.1kW，标定转速：2200r/min，国Ⅲ排放，柴油机型式核准证书核准号：CN FC G3 0A59 03 0001； | 功率:45马力;驱动方式:四轮驱动 ; | 标定功率：33.1kW，驱动方式：四轮驱动。 | 13300 |  | 通用类 | 2024-12-30 | 浙江宁波 | 初评员：通过
动力机械 | 拖拉机 | 轮式拖拉机 | 40-50马力四轮驱动拖拉机 | 山拖农机装备有限公司 | 轮式拖拉机 | TS404 | 发动机型号：4TE40A； 功率（kW）：29.5； 制造商：山东华源莱动内燃机有限公司； 排放阶段：GB 20891-2014第三阶段； 发动机型号：ZN490BT； 功率（kW）：29.4； 制造商：常柴股份有限公司； 排放阶段：GB 20891-2014第三阶段 | 功率:40马力;驱动方式:四轮驱动 ; | 外型尺寸（mm）：3360×1750×2330； 驱动方式：四轮驱动; 功率（KW）:29.5或选装29.4（国三）; 排放阶段：国三； 轴距（mm）:1950; 最小使用质量（kg）:1750; 轮距(前轮/后轮)mm：1170、1220、1499/1435、1535; 标准配重(前/后)kg:0/180; 挡位数(前进/倒退):8/2; 转向系型式：全液压; 转向操纵机构：方向盘; 转向机构型式：前轮转向; 最小使用比质量kg/kW:59.32; 主变速箱换档方式:机械有级挡; 轮胎型号(前轮/后轮):7.50-16/11.2-28 | 13300 |  | 通用类 | 2024-12-30 | 山东省 | 初评员：通过
动力机械 | 拖拉机 | 轮式拖拉机 | 40-50马力四轮驱动拖拉机 | 第一拖拉机股份有限公司 | 轮式拖拉机 | ME404 | YD4L40V1，29.4KW，扬动股份有限公司，国三；JD4B4M2，29.42KW，江苏农华智慧农业科技股份有限公司,国三；4D27T31/403，29.5KW，浙江新柴股份有限公司,国三；4TE40，29.5KW，山东华源莱动内燃机有限公司，国三。 | 功率:40马力;驱动方式:四轮驱动 ; | 功率：29.5kw/40马力；驱动形式：四轮驱动 | 13300 |  | 通用类 | 2024-12-30 | 河南省 | 初评员：通过
动力机械 | 拖拉机 | 轮式拖拉机 | 40-50马力四轮驱动拖拉机 | 江苏悦达智能农业装备有限公司 | 轮式拖拉机 | YBX454D | 发动机型号/制造商：4L68/常柴股份有限公司 功率：33.1KW 国三排放 | 功率:45马力;驱动方式:四轮驱动 ; | 发动机功率33.1千瓦；国三排放；外廓尺寸(长×宽×高)mm：3185×1250×2120；园艺用途四轮驱动拖拉机；前进8个挡倒退2个挡；直联式干式单作用/双作用,液压转向；动力输出轴后置非独立式, | 13300 |  | 通用类 | 2024-12-30 | 江苏省 | 初评员：通过
动力机械 | 拖拉机 | 轮式拖拉机 | 40-50马力四轮驱动拖拉机 | 江苏悦达智能农业装备有限公司 | 轮式拖拉机 | YBX404D | 发动机型号/制造商：ZN490BT/常柴股份有限公司 功率：29.4KW 国三排放 | 功率:40马力;驱动方式:四轮驱动 ; | 发动机功率29.4千瓦；国三排放；外廓尺寸(长×宽×高)mm：3185×1250×2120；园艺用途四轮驱动拖拉机；前进8个挡倒退2个挡；直联式干式单作用/双作用,液压转向；动力输出轴后置非独立式, | 13300 |  | 通用类 | 2024-12-30 | 江苏省 | 初评员：通过
动力机械 | 拖拉机 | 轮式拖拉机 | 40-50马力四轮驱动拖拉机 | 江苏悦达智能农业装备有限公司 | 轮式拖拉机 | YCX454D | 发动机型号/制造商：4L68/常柴股份有限公司 功率：33.1KW 国三排放 | 功率:45马力;驱动方式:四轮驱动 ; | 发动机功率33.1千瓦；国三排放；外廓尺寸(长×宽×高)mm：2880×1250×2120；园艺用途四轮驱动拖拉机；前进8个挡倒退2个挡；直联式干式单作用,液压转向；动力输出轴后置非独立式, | 13300 |  | 通用类 | 2024-12-30 | 江苏省 | 初评员：通过
动力机械 | 拖拉机 | 轮式拖拉机 | 40-50马力四轮驱动拖拉机 | 江苏悦达智能农业装备有限公司 | 轮式拖拉机 | YCX404D | 发动机型号/制造商：ZN490BT/常柴股份有限公司 功率：29.4KW 国三排放 | 功率:40马力;驱动方式:四轮驱动 ; | 发动机功率29.4千瓦；国三排放；外廓尺寸(长×宽×高)mm：2880×1250×2120；园艺用途四轮驱动拖拉机；前进8个挡倒退2个挡；直联式干式单作用,液压转向；动力输出轴后置非独立式, | 13300 |  | 通用类 | 2024-12-30 | 江苏省 | 初评员：通过
动力机械 | 拖拉机 | 轮式拖拉机 | 40-50马力四轮驱动拖拉机 | 江苏悦达智能农业装备有限公司 | 轮式拖拉机 | 黄海金马—404-C | 发动机型号/制造商: JD4B4M2/江苏农华智慧农业科技股份有限公司 功率：29.42KW国三排放 发动机型号/制造商：4TE40/山东华源莱动内燃机有限公司 功率：29.5KW 国三排放. 发动机型号/制造商：ZN490BT /常柴股份有限公司 功率：29.4KW 国三排放 | 功率:40马力;驱动方式:四轮驱动 ; | 原：（黄海金马-404C)；发动机功率29.4千瓦;国三排放；四轮驱动；前进8个挡倒退2个挡；直联式干式单作用/双作用；液压转向；动力输出轴后置非独立式 | 13300 |  | 通用类 | 2024-12-30 | 江苏省 | 初评员：通过
动力机械 | 拖拉机 | 轮式拖拉机 | 40-50马力四轮驱动拖拉机 | 江苏常发农业装备股份有限公司 | 轮式拖拉机 | CFC404-J | 配套动力型号：CF4B40T,制造商：江苏常发农业装备股份有限公司，气缸数：4缸，标定功率：29.5kw，标定转速：2400r/min，排放标准：第三阶段 | 功率:40马力;驱动方式:四轮驱动 ; | 整机型式：轮式；整机机架型式：无架；整机驱动型式：四驱；外廓尺寸（长×宽×高）mm：3564×1515×2375；轴距mm：1798；轮距（前轮/后轮）mm：前轮1210，后轮1200、1300、1400，选装后轮1200-1640；最小使用质量kg：1900；最大配重（前/后）kg：80/180；最小使用比质量kg/kw：64.4；档位数(前进/倒退/爬行)：8/8/16；主变速箱档位数：4；副变速档位数：2×（1+1）×2；发动机与主离合器联结方式：直联式；翻倾防护装置：简易驾驶室；转向系型式：全液压转向；转向系转向操纵机构：方向盘；转向系转向机构型式：前轮转向；变速箱型式：机械平面组成式；主变速箱换挡方式：机械有级挡；副变速箱换挡方式：机械有级挡；轮胎型号：前轮7.50-16、6.50-16、6.00-16/后轮13.6-24、11.2-28、12.4-24、11.2-24；轮胎数量：前轮2个/后轮2个 | 13300 |  | 通用类 | 2024-12-30 | 江苏省 | 初评员：通过
动力机械 | 拖拉机 | 轮式拖拉机 | 40-50马力四轮驱动拖拉机 | 江苏常发农业装备股份有限公司 | 轮式拖拉机 | CFC404-A | 配套动力型号：CF4B40T,制造商：江苏常发农业装备股份有限公司，气缸数：4缸，标定功率：29.5kw，标定转速：2400r/min，排放标准：第三阶段 | 功率:40马力;驱动方式:四轮驱动 ; | 整机型式：轮式；整机机架型式：无架；整机驱动型式：四驱；外廓尺寸（长×宽×高）mm：3564×1515×2465；轴距mm：1798；轮距（前轮/后轮）mm：前轮1210，后轮1200、1300、1400，选装后轮1200-1640；最小使用质量kg：1740；最大配重（前/后）kg：80/180；最小使用比质量kg/kw：59；档位数(前进/倒退)：16/8；主变速箱档位数：4；副变速档位数：（2+1）×2；发动机与主离合器联结方式：直联式；翻倾防护装置：安全框架；转向系型式：全液压转向；转向系转向操纵机构：方向盘；转向系转向机构型式：前轮转向；变速箱型式：机械平面组成式；主变速箱换挡方式：机械有级挡；副变速箱换挡方式：机械有级挡；轮胎型号：前轮7.50-16、6.50-16、6.00-16/后轮13.6-24、11.2-28、12.4-24、11.2-24；轮胎数量：前轮2个/后轮2个 | 13300 |  | 通用类 | 2024-12-30 | 江苏省 | 初评员：通过
动力机械 | 拖拉机 | 轮式拖拉机 | 40-50马力四轮驱动拖拉机 | 江苏常发农业装备股份有限公司 | 轮式拖拉机 | CFC454-A | 配套动力型号：CF4B45T-Z,制造商：江苏常发农业装备股份有限公司，气缸数：4缸，标定功率：33.1kw，标定转速：2400r/min，排放标准：第三阶段；选配：CF4B45T,制造商：江苏常发农业装备股份有限公司，气缸数：4缸，标定功率：33.1kw，标定转速：2400r/min，排放标准：第三阶段 | 功率:45马力;驱动方式:四轮驱动 ; | 整机型式：轮式；整机机架型式：无架；整机驱动型式：四驱；外廓尺寸（长×宽×高）mm：3564×1526×2490；轴距mm：1798；轮距（前轮/后轮）mm：前轮1270，后轮1210、1310、1426，选装后轮1210-1660；最小使用质量kg：1820；最大配重（前/后）kg：120/360；最小使用比质量kg/kw：55；档位数(前进/倒退)：16/8；主变速箱档位数：4；副变速档位数：（2+1）×2；发动机与主离合器联结方式：直联式；翻倾防护装置：安全框架；转向系型式：全液压转向；转向系转向操纵机构：方向盘；转向系转向机构型式：前轮转向；变速箱型式：机械平面组成式；主变速箱换挡方式：机械有级挡；副变速箱换挡方式：机械有级挡；轮胎型号：前轮7.50-16/后轮11.2-28；轮胎数量：前轮2个/后轮2个 | 13300 |  | 通用类 | 2024-12-30 | 江苏省 | 初评员：通过
动力机械 | 拖拉机 | 轮式拖拉机 | 40-50马力四轮驱动拖拉机 | 江苏常发农业装备股份有限公司 | 轮式拖拉机 | CFC404 | 配套动力型号：CF4B40T,制造商：江苏常发农业装备股份有限公司，气缸数：4缸，标定功率：29.5kw，标定转速：2400r/min，排放标准：第三阶段 | 功率:40马力;驱动方式:四轮驱动 ; | 整机型式：轮式；整机机架型式：无架；整机驱动型式：四驱；外廓尺寸（长×宽×高）mm：3564×1515×2465；轴距mm：1798；轮距（前轮/后轮）mm：前轮1210，后轮1200、1300、1400，选装后轮1200-1640；最小使用质量kg：1740；最大配重（前/后）kg：80/180；最小使用比质量kg/kw：59；档位数(前进/倒退/爬行)：8/4/12；主变速箱档位数：4；副变速档位数：（2+1）×2；发动机与主离合器联结方式：直联式；翻倾防护装置：安全框架；转向系型式：全液压转向；转向系转向操纵机构：方向盘；转向系转向机构型式：前轮转向；变速箱型式：机械平面组成式；主变速箱换挡方式：机械有级挡；副变速箱换挡方式：机械有级挡；轮胎型号：前轮7.50-16、6.50-16、6.00-16/后轮13.6-24、11.2-28、12.4-24、11.2-24；轮胎数量：前轮2个/后轮2个 | 13300 |  | 通用类 | 2024-12-30 | 江苏省 | 初评员：通过
动力机械 | 拖拉机 | 轮式拖拉机 | 40-50马力四轮驱动拖拉机 | 江苏常发农业装备股份有限公司 | 轮式拖拉机 | CFC454 | 配套动力型号：CF4B45T-Z,制造商：江苏常发农业装备股份有限公司，气缸数：4缸，标定功率：33.1kw，标定转速：2400r/min，排放标准：第三阶段；选配：CF4B45T,制造商：江苏常发农业装备股份有限公司，气缸数：4缸，标定功率：33.1kw，标定转速：2400r/min，排放标准：第三阶段 | 功率:45马力;驱动方式:四轮驱动 ; | 整机型式：轮式；整机机架型式：无架；整机驱动型式：四驱；外廓尺寸（长×宽×高）mm：3564×1526×2490；轴距mm：1798；轮距（前轮/后轮）mm：前轮1270，后轮1210、1310、1426，选装后轮1210-1660；最小使用质量kg：1820；最大配重（前/后）kg：120/360；最小使用比质量kg/kw：55；档位数(前进/倒退/爬行)：8/4/12；主变速箱档位数：4；副变速档位数：（2+1）×2；发动机与主离合器联结方式：直联式；翻倾防护装置：安全框架；转向系型式：全液压转向；转向系转向操纵机构：方向盘；转向系转向机构型式：前轮转向；变速箱型式：机械平面组成式；主变速箱换挡方式：机械有级挡；副变速箱换挡方式：机械有级挡；轮胎型号：前轮7.50-16/后轮11.2-28；轮胎数量：前轮2个/后轮2个 | 13300 |  | 通用类 | 2024-12-30 | 江苏省 | 初评员：通过
动力机械 | 拖拉机 | 轮式拖拉机 | 40-50马力四轮驱动拖拉机 | 江苏常发农业装备股份有限公司 | 轮式拖拉机 | CFC454-J | 配套动力型号：CF4B45T-Z,制造商：江苏常发农业装备股份有限公司，气缸数：4缸，标定功率：33.1kw，标定转速：2400r/min，排放标准：第三阶段；选配：CF4B45T,制造商：江苏常发农业装备股份有限公司，气缸数：4缸，标定功率：33.1kw，标定转速：2400r/min，排放标准：第三阶段 | 功率:45马力;驱动方式:四轮驱动 ; | 整机型式：轮式；整机机架型式：无架；整机驱动型式：四驱；外廓尺寸（长×宽×高）mm：3564×1526×2313；轴距mm：1798；轮距（前轮/后轮）mm：前轮1270，后轮1210、1310、1426，选装后轮1210-1660；最小使用质量kg：1980；最大配重（前/后）kg：120/360；最小使用比质量kg/kw：59.8；档位数(前进/倒退/爬行)：8/8/16；主变速箱档位数：4；副变速档位数：2×（1+1）×2；发动机与主离合器联结方式：直联式；翻倾防护装置：简易驾驶室；转向系型式：全液压转向；转向系转向操纵机构：方向盘；转向系转向机构型式：前轮转向；变速箱型式：机械平面组成式；主变速箱换挡方式：机械有级挡；副变速箱换挡方式：机械有级挡；轮胎型号：前轮7.50-16/后轮11.2-28；轮胎数量：前轮2个/后轮2个 | 13300 |  | 通用类 | 2024-12-30 | 江苏省 | 初评员：通过
动力机械 | 拖拉机 | 轮式拖拉机 | 50-60马力四轮驱动拖拉机 | 江苏常发农业装备股份有限公司 | 轮式拖拉机 | CFC504 | 配套动力型号：CF4B50T-Z,制造商：江苏常发农业装备股份有限公司，气缸数：4缸，标定功率：36.8kw，标定转速：2400r/min排放标准：第三阶段；选配：CF4B50T,制造商：江苏常发农业装备股份有限公司，气缸数：4缸，标定功率：36.8kw，标定转速：2500r/min排放标准：第三阶段 | 功率:50马力;驱动方式:四轮驱动 ; | 整机型式：轮式；整机机架型式：无架；整机驱动型式：四驱；外廓尺寸（长×宽×高）mm：3564×1526×2490；轴距mm：1798；轮距（前轮/后轮）mm：前轮1270，后轮1210、1310、1426，选装后轮1210-1660；最小使用质量kg：1820；最大配重（前/后）kg：120/360；最小使用比质量kg/kw：49.5；档位数(前进/倒退/爬行)：8/4/12；主变速箱档位数：4；副变速档位数：（2+1）×2；发动机与主离合器联结方式：直联式；翻倾防护装置：安全框架；转向系型式：全液压转向；转向系转向操纵机构：方向盘；转向系转向机构型式：前轮转向；变速箱型式：机械平面组成式；主变速箱换挡方式：机械有级挡；副变速箱换挡方式：机械有级挡；轮胎型号：7.50-16、6.50-16、6.00-16/后轮13.6-24、11.2-28、12.4-24、11.2-24；轮胎数量：前轮2个/后轮2个 | 16700 |  | 通用类 | 2024-12-30 | 江苏省 | 初评员：通过
动力机械 | 拖拉机 | 轮式拖拉机 | 50-60马力四轮驱动拖拉机 | 江苏常发农业装备股份有限公司 | 轮式拖拉机 | CFC504B | 配套动力型号：CF4B50T-Z,制造商：江苏常发农业装备股份有限公司，气缸数：4缸，标定功率：36.8kw，标定转速：2400r/min排放标准：第三阶段 | 功率:50马力;驱动方式:四轮驱动 ; | 整机型式：轮式；整机机架型式：无架；整机驱动型式：四驱；外廓尺寸（长×宽×高）mm：3713×1615×2640或3713×1365×2640，选装宽1515-1975或1365-1515；轴距mm：1798；轮距（前轮/后轮）mm：前轮1300或1050、1100、1200，后轮1300或1050，选装后轮1200-1660（无极调节）或1050-1200（无极调节）；最小使用质量kg：2065；标准配重kg：后配重180；最小使用比质量kg/kw：56.1；档位数（前进/倒退）：8/8；主变速档位数：4；副变速档位数：2×（1+1）；发动机与离合器联结方式：直联式；翻倾防护装置：安全架；转向系型式：全液压转向；转向系转向操纵机构：方向盘；转向系转向机构型式：前轮转向；变速箱型式：机械平面组成式；主变速换挡方式：机械有级档；副变速换挡方式：机械有级档；轮胎型号：前轮8.3-20或7.50-16，后轮12.4-28或11.2-28或12.4/11-28；轮胎数量：前轮2个/后轮2个 | 16700 |  | 通用类 | 2024-12-30 | 江苏省 | 初评员：通过
动力机械 | 拖拉机 | 轮式拖拉机 | 50-60马力四轮驱动拖拉机 | 江苏常发农业装备股份有限公司 | 轮式拖拉机 | CFC504-J | 配套动力型号：CF4B50T-Z,制造商：江苏常发农业装备股份有限公司，气缸数：4缸，标定功率：36.8kw，标定转速：2400r/min排放标准：第三阶段；选配：CF4B50T,制造商：江苏常发农业装备股份有限公司，气缸数：4缸，标定功率：36.8kw，标定转速：2500r/min排放标准：第三阶段 | 功率:50马力;驱动方式:四轮驱动 ; | 整机型式：轮式；整机机架型式：无架；整机驱动型式：四驱；外廓尺寸（长×宽×高）mm：3564×1526×2395；轴距mm：1798；轮距（前轮/后轮）mm：前轮1270，后轮1210、1310、1426，选装后轮1210-1660；最小使用质量kg：1980；最大配重（前/后）kg：120/360；最小使用比质量kg/kw：53.8；档位数(前进/倒退/爬行)：8/8/16；主变速箱档位数：4；副变速档位数：2×（2+1）×2；发动机与主离合器联结方式：直联式；翻倾防护装置：简易驾驶室；转向系型式：全液压转向；转向系转向操纵机构：方向盘；转向系转向机构型式：前轮转向；变速箱型式：机械平面组成式；主变速箱换挡方式：机械有级挡；副变速箱换挡方式：机械有级挡；轮胎型号：7.50-16、6.50-16、6.00-16/后轮13.6-24、11.2-28、12.4-24、11.2-24；轮胎数量：前轮2个/后轮2个 | 16700 |  | 通用类 | 2024-12-30 | 江苏省 | 初评员：通过
动力机械 | 拖拉机 | 轮式拖拉机 | 50-60马力四轮驱动拖拉机 | 江苏常发农业装备股份有限公司 | 轮式拖拉机 | CFC504-A | 配套动力型号：CF4B50T-Z,制造商：江苏常发农业装备股份有限公司，气缸数：4缸，标定功率：36.8kw，标定转速：2400r/min排放标准：第三阶段；选配：CF4B50T,制造商：江苏常发农业装备股份有限公司，气缸数：4缸，标定功率：36.8kw，标定转速：2500r/min排放标准：第三阶段 | 功率:50马力;驱动方式:四轮驱动 ; | 整机型式：轮式；整机机架型式：无架；整机驱动型式：四驱；外廓尺寸（长×宽×高）mm：3564×1526×2490；轴距mm：1798；轮距（前轮/后轮）mm：前轮1270，后轮1210、1310、1426，选装后轮1210-1660；最小使用质量kg：1820；最大配重（前/后）kg：120/360；最小使用比质量kg/kw：49.5；档位数(前进/倒退)：16/8；主变速箱档位数：4；副变速档位数：（2+1）×2；发动机与主离合器联结方式：直联式；翻倾防护装置：安全框架；转向系型式：全液压转向；转向系转向操纵机构：方向盘；转向系转向机构型式：前轮转向；变速箱型式：机械平面组成式；主变速箱换挡方式：机械有级挡；副变速箱换挡方式：机械有级挡；轮胎型号：7.50-16、6.50-16、6.00-16/后轮13.6-24、11.2-28、12.4-24、11.2-24；轮胎数量：前轮2个/后轮2个 | 16700 |  | 通用类 | 2024-12-30 | 江苏省 | 初评员：通过
动力机械 | 拖拉机 | 轮式拖拉机 | 50-60马力四轮驱动拖拉机 | 江苏常发农业装备股份有限公司 | 轮式拖拉机 | CFD554-A | 配套动力型号：CF4B55T-Z,制造商：江苏常发农业装备股份有限公司，气缸数：4缸，标定功率：40.5kw，标定转速：2400r/min排放标准：第三阶段 | 功率:55马力;驱动方式:四轮驱动 ; | 整机型式：轮式；整机机架型式：无架；整机驱动型式：四驱；外廓尺寸（长×宽×高）mm：3642×1820×2610或3642×1820×2520；轴距mm：2100；轮距（前轮/后轮）mm：前轮1410、1510、1610、1710，后轮1300、1400、1500、1600、1700；最小使用质量kg：2420（安全架）/2640（驾驶室）；标准配重（前/后）kg：160/360；最小使用比质量kg/kw：59.8（安全架）/65.2（驾驶室）；档位数（前进/倒退）：12/12；主变速档位数：4；副变速档位数：3×（1+1）；发动机与离合器联结方式：直联式；翻倾防护装置：安全架，选装简易驾驶室；转向系型式：全液压转向；转向系转向操纵机构：方向盘；转向系转向机构型式：前轮转向；变速箱型式：机械平面组成式；主变速换挡方式：机械有级档；副变速换挡方式：机械有级档；轮胎型号：前轮8.3-24，后轮14.9-28；轮胎数量：前轮2个/后轮2个 | 16700 |  | 通用类 | 2024-12-30 | 江苏省 | 初评员：通过
动力机械 | 拖拉机 | 轮式拖拉机 | 50-60马力四轮驱动拖拉机 | 宁波甬野拖拉机制造有限公司 | 轮式拖拉机 | 504 | 发动机型号：4D32T31/504；标定功率：36.8kw；制造商：浙江新柴股份有限公司；排放阶段：第三阶段。 | 功率:50马力;驱动方式:四轮驱动 ; | 外廓尺寸(长×宽×高):3505×1770×2470mm(至安全架)；轴距:1990mm；常用轮距(前轮/后轮):1300/1300mm；轮距(前轮/后轮)调整方式:固定轮距式/翻转辐板可调轮距式；最小使用质量:1920kg；标准配重(前/后):85/240kg；档位数(前进/倒退/爬行):8/2/0；发动机与离合器联接方式:直联；起动方式:电起动；翻倾防护装置(驾驶室或安全框架):两柱式安全架；前照灯型号:40型；转向系型式:前轮液压转向；行车制动系型式:干式、双片盘式制动；离合器型式:干式、常接合式；动力输出轴离合器型式:后置、半独立式Ⅰ型；传动系变速箱型式:(4+1)×2组成式；主变速箱换档方式:滑动齿轮换挡；副变速箱换档方式:啮合套换挡；轮胎型号(前轮/后轮):7.50-16/12.4-28. | 16700 |  | 通用类 | 2024-12-30 | 浙江省 | 初评员：
动力机械 | 拖拉机 | 轮式拖拉机 | 50-60马力四轮驱动拖拉机 | 宁波宁奔奔野农业机械有限公司 | 轮式拖拉机 | 504A | 发动机型号：4D30T31/504 制造商：浙江新柴股份有限公司标定功率：36.8KW 国三排放 50马力 | 功率:50马力;驱动方式:四轮驱动 ; | 四轮驱动；整机外廓尺寸(长×宽×高)；3320*1500*2370（至安全架顶端） 50马力四轮驱动轮式拖拉机；标定功率：36.8kw | 16700 |  | 通用类 | 2024-12-30 | 浙江省 | 初评员：
动力机械 | 拖拉机 | 轮式拖拉机 | 50-60马力四轮驱动拖拉机 | 山东瑞泽重工有限公司 | 轮式拖拉机 | RC554 | 发动机型号：YD4JZ55C2 生产厂家：扬动股份有限公司 标定功率：40.5KW 排放标准：国三 | 功率:55马力;驱动方式:四轮驱动 ; | 功率：55马力 驱动方式：四轮驱动 | 16700 |  | 通用类 | 2025-03-31 | 山东省 | 初评员：通过
动力机械 | 拖拉机 | 轮式拖拉机 | 50-60马力四轮驱动拖拉机 | 江苏悦达智能农业装备有限公司 | 轮式拖拉机 | 黄海金马—504-C | 发动机型号/制造商: JD4E6N6/江苏农华智慧农业科技股份有限公司 功率：36.77KW国三排放 发动机型号/制造商： 4G33T/常柴股份有限公司 功率：36.8KW 国三排放. 发动机型号/制造商：4TE50A/山东华源莱动内燃机有限公司 功率：36.8KW 国三排放 | 功率:50马力;驱动方式:四轮驱动 ; | 原：（黄海金马-504C）；发动机功率36.8千瓦;国三排放；四轮驱动；前进8个挡倒退2个挡;直联式干式单作用/双作用，液压转向；动力输出轴后置非独立式 | 16700 |  | 通用类 | 2024-12-30 | 江苏省 | 初评员：通过
动力机械 | 拖拉机 | 轮式拖拉机 | 50-60马力四轮驱动拖拉机 | 江苏悦达智能农业装备有限公司 | 轮式拖拉机 | YCX504D | 发动机型号/制造商：4L68/常柴股份有限公司 功率：36.8KW 国三排放 | 功率:50马力;驱动方式:四轮驱动 ; | 发动机功率36.8千瓦；国三排放；外廓尺寸(长×宽×高)mm：2880×1250×2120；园艺用途四轮驱动拖拉机；前进8个挡倒退2个挡；直联式干式单作用,液压转向；动力输出轴后置非独立式, | 16700 |  | 通用类 | 2024-12-30 | 江苏省 | 初评员：通过
动力机械 | 拖拉机 | 轮式拖拉机 | 50-60马力四轮驱动拖拉机 | 江苏悦达智能农业装备有限公司 | 轮式拖拉机 | YBX504D | 发动机型号/制造商：4L68/常柴股份有限公司 功率：36.8KW 国三排放 | 功率:50马力;驱动方式:四轮驱动 ; | 发动机功率36.8千瓦；国三排放；外廓尺寸(长×宽×高)mm：3185×1250×2120；园艺用途四轮驱动拖拉机；前进8个挡倒退2个挡；直联式干式单作用/双作用,液压转向；动力输出轴后置非独立式 | 16700 |  | 通用类 | 2024-12-30 | 江苏省 | 初评员：通过
动力机械 | 拖拉机 | 轮式拖拉机 | 50-60马力四轮驱动拖拉机 | 江苏悦达智能农业装备有限公司 | 轮式拖拉机 | YBX504 | 发动机型号/制造商：4L68/常柴股份有限公司 功率：36.8KW 国三排放。 选配：1）发动机型号/制造商：4DW91-50GAG3U/一汽解放汽车有限公司无锡柴油机厂，36.8kw,国三排放. 选配：2）发动机型号/制造商：WP3.2G50E346/潍柴动力扬州柴油机有限责任公司，36.8kw,国三排放。 | 功率:50马力;驱动方式:四轮驱动 ; | 发动机功率36.8千瓦；国三排放；;外廓尺寸(长×宽×高)mm：3290×1250×2170；四轮驱动前进8个挡倒退2个挡;直联式干式单作用/双作用，液压转向；动力输出轴后置非独立式 | 16700 |  | 通用类 | 2024-12-30 | 江苏省 | 初评员：通过
动力机械 | 拖拉机 | 轮式拖拉机 | 50-60马力四轮驱动拖拉机 | 河北保东农业机械有限公司 | 轮式拖拉机 | 保东-504A | 四达：1.柴油机型号：SD4DW3D。 2.制造厂名称：江苏四达动力机械集团有限公司 。 3.气缸数：4缸。 4.功率：36.8kw。 5标定转速（r/min）： 2400。 6.排放阶段：达到 GB 20891-2014《非道路移动机械用柴油机排气污染物排放限值及测量方法（中国第三、四阶段）》第三阶段的要求。 扬动：1.柴油机型号：YD4R50V1。 2.制造厂名称：扬动股份有限公司 。 3.气缸数：4缸。 4.功率：36.75kw。 5标定转速（r/min）： 2400。 6.排放阶段：达到 GB 20891-2014《非道路移动机械用柴油机排气污染物排放限值及测量方法（中国第三、四阶段）》第三阶段的要求。 云内：1.柴油机型号：YN4A055-30CR 。 2.制造厂名称：山东云内动力有限责任公司 。 3.气缸数：4缸。 4.功率：36.8kw。 5标定转速（r/min）：2400 。 6.排放阶段：达到 GB 20891-2014《非道路移动机械用柴油机排气污染物排放限值及测量方法（中国第三、四阶段）》第三阶段的要求。 锡柴：1.柴油机型号：4DW91-50GAG3U。 2.制造厂名称：一汽解放汽车有限公司无锡柴油机厂 。 3.气缸数：4缸。 4.功率：36.8kw。 5标定转速（r/min）：2500。 6.排放阶段：达到 GB 20891-2014《非道路移动机械用柴油机排气污染物排放限值及测量方法（中国第三、四阶段）》第三阶段的要求。 莱动：1.柴油机型号：4TE50K。 2.制造厂名称：山东华源莱动内燃机有限公司。3.气缸数：4缸。 4.功率：36.8kw。5标定转速（r/min）：2400。 6.排放阶段：达到 GB 20891-2014《非道路移动机械用柴油机排气污染物排放限值及测量方法（中国第三、四阶段）》第三阶段的要求。 江动：1.柴油机型号：JD4C5N2。 2.制造厂名称：江苏农华智慧农业科技股份有限公司。 3.气缸数：4缸。 4.功率：36.8kw。 5标定转速（r/min）：2400。 6.排放阶段：达到 GB 20891-2014《非道路移动机械用柴油机排气污染物排放限值及测量方法（中国第三、四阶段）》第三阶段的要求。 全柴：1.柴油机型号：4B5-50V32。 2.制造厂名称：安徽全柴动力股份有限公司。 3.气缸数：4缸。 4.功率：36.8kw。 5标定转速（r/min）：2400。 6.排放阶段：达到 GB 20891-2014《非道路移动机械用柴油机排气污染物排放限值及测量方法（中国第三、四阶段）》第三阶段的要求。 | 功率:50马力;驱动方式:四轮驱动 ; | 1、马力：50马力，2、驱动方式：四轮驱动。 | 16700 |  | 通用类 | 2024-10-22 | 河北省 | 初评员：通过
动力机械 | 拖拉机 | 轮式拖拉机 | 50-60马力四轮驱动拖拉机 | 山拖农机装备有限公司 | 轮式拖拉机 | NS504-C | 发动机型号：4G33T； 功率（kW）：36.8； 制造商：常柴股份有限公司； 排放阶段：GB 20891-2014第三阶段； 发动机型号：4L68-50G32E； 功率（kW）：36.8； 制造商：常柴股份有限公司； 排放阶段：GB 20891-2014第三阶段； 发动机型号：WP3.2G50E346； 功率（kW）：36.8； 制造商：潍柴动力扬州柴油机有限责任公司； 排放阶段：GB 20891-2014第三阶段 | 功率:50马力;驱动方式:四轮驱动 ; | 外型尺寸（mm）：3410×1430×2240； 驱动方式：四轮驱动; 功率（KW）:36.8（国三）; 排放阶段：国三； 轴距（mm）:1860; 最小使用质量（kg）:1600； 轮距(前轮/后轮)mm：1040、1200/1050、1200、1300； 标准配重(前/后)kg:48/72; 挡位数(前进/倒退):10/10; 转向系型式：全液压； 转向操纵机构：方向盘; 转向机构型式：前轮转向; 最小使用比质量kg/kW:43.48; 主变速箱换档方式:机械有级挡; 轮胎型号(前轮/后轮):6.00-12/13.8-20；6.00-12（水田）/8.3-24（水田）；6.00-12/13.6-16；6.00-12/13.6-20 | 16700 |  | 通用类 | 2024-12-30 | 山东省 | 初评员：通过
动力机械 | 拖拉机 | 轮式拖拉机 | 50-60马力四轮驱动拖拉机 | 浙江久保田农业机械有限公司 | 轮式拖拉机 | KJ504 | 发动机型号: 4N28T31/504,发动机生产厂：浙江新柴股份有限公司，标定功率 ：36.8kW，标定转速： 2400r/min ，气缸数： 4 缸，排放阶段：国三 | 功率:50马力;驱动方式:四轮驱动 ; | 外形尺寸（长×宽×高）：3510×1620×2400，轴距：1830，常用轮距（前轮/后轮）：1260/1300，最小使用质量：1690，发动机马力：50马力，标定功率：36.8KW，驱动方式：四轮驱动，排放阶段：国家第三阶段； | 16700 |  | 通用类 | 2025-04-11 | 浙江省 | 初评员：通过
动力机械 | 拖拉机 | 轮式拖拉机 | 50-60马力四轮驱动拖拉机 | 山东美迪奔野拖拉机有限公司 | 轮式拖拉机 | 504-1 | 发动机型号：4DW91-50GAG3U,标定功率：36.8kW，制造商：一汽解放汽车有限公司无锡柴油机厂，国三排放阶段 | 功率:50马力;驱动方式:四轮驱动 ; | 型式:四轮驱动,外廓尺寸(mm):3490×1640×2590（安全架顶部）,轴距1855mm,最小使用质量：2012kg,标准配重（前/后）：52/56（kg）,变速箱型式:机械平面组成式,箱体数量：2个 换挡方式:机械有级挡 | 16700 |  | 通用类 | 2025-04-11 | 山东省 | 初评员：通过
动力机械 | 拖拉机 | 轮式拖拉机 | 50-60马力四轮驱动拖拉机 | 潍坊恒大农业装备有限公司 | 轮式拖拉机 | HD504-C | 配套动力型号：4D30T31/504制造商：浙江新柴股份有限公司，标定功率kw：36.8，标定转速r/min：2400，排放标准：第三阶段，气缸数：4 | 功率:50马力;驱动方式:四轮驱动 ; | 结构尺寸（长×宽×高mm）：3500×1620×2350（安全架） 轴距或履带接地长（mm）：1850，常用轮距（前轮/后轮）或轨距（mm）:1300/1300,最小使用质量（kg）：1800 ,标准配重（前/后）kg:45/55,档位数（前进/后退）：8/2，主变速档位*副变速档位数：4+1/2，发动机与主离合器连接方式：直联，起动方式：电启动 翻轻防护装置型式：安全框架，转向系型式：全液压，转向操纵机构：方向盘，主变速换挡方式：机械有级档，副变速箱换挡方式：机械有级档，轮胎型号（前轮/后轮）：7.50-16/12.4-28，液压悬挂系统型式：分置式，悬挂装置形式：后置三点悬挂，悬挂装置类别：1类，工作装置液压油泵型号：CBN-316,液压输出组数：2，工作装置安全阀全开压力（MPa）:18±0.5,动力输出轴花键数目：8，动力输出轴标准转速（r/min）:540/760 | 16700 |  | 通用类 | 2025-03-31 | 山东省 | 初评员：通过
动力机械 | 拖拉机 | 轮式拖拉机 | 50-60马力四轮驱动拖拉机 | 山东美迪奔野拖拉机有限公司 | 轮式拖拉机 | 504-2 | 发动机型号：4DW91-50GAG3U,标定功率：36.8kW，制造商：一汽解放汽车有限公司无锡柴油机厂，国三排放阶段 | 功率:50马力;驱动方式:四轮驱动 ; | 型式:四轮驱动,外廓尺寸(mm):3480×1475×2390（安全架顶部）,轴距1830mm,最小使用质量：1470kg,标准配重（前/后）：60/60（kg）,变速箱型式:机械平面组成式,箱体数量：2个 换挡方式:机械有级挡 | 16700 |  | 通用类 | 2025-04-11 | 山东省 | 初评员：通过
动力机械 | 拖拉机 | 轮式拖拉机 | 50-60马力四轮驱动拖拉机 | 湖北友拓农业机械检验技术有限公司 | 轮式拖拉机 | 504-A | 发动机型号：4DW91-50GAG3U,标定功率：36.8kW，制造商：一汽解放汽车有限公司无锡柴油机厂，国三排放阶段 | 功率:50马力;驱动方式:四轮驱动 ; | 型式:四轮驱动,外廓尺寸(mm):3490×1640×2590（安全架顶部）,轴距1855mm,最小使用质量：2012kg,标准配重（前/后）：52/56（kg）,变速箱型式:机械平面组成式,箱体数量：2个 换挡方式:机械有级挡 | 16700 |  | 通用类 | 2025-04-11 | 湖北省 | 初评员：通过
动力机械 | 拖拉机 | 轮式拖拉机 | 50-60马力四轮驱动拖拉机 | 江苏沃得农业机械有限公司 | 轮式拖拉机 | WD554 | 配套发动机型号：4G33TC；制造商：常柴股份有限公司；标定功率(kW)：40.5；标定转速(r/min)：2400；排放阶段：第Ⅲ阶段；选配一：配套发动机型号：4C5-55U32；制造商：安徽全柴动力股份有限公司；标定功率(kW)：40.4；标定转速(r/min)：2400；排放阶段：第Ⅲ阶段。 | 功率:55马力;驱动方式:四轮驱动 ; | 配套发动机型号：4G33TC；制造商：常柴股份有限公司；标定功率(kW)：40.5；标定转速(r/min)：2400；排放阶段：第Ⅲ阶段；选配一：配套发动机型号：4C5-55U32；制造商：安徽全柴动力股份有限公司；标定功率(kW)：40.4；标定转速(r/min)：2400；排放阶段：第Ⅲ阶段。 | 16700 |  | 通用类 | 2024-12-30 | 江苏省 | 初评员：通过
动力机械 | 拖拉机 | 轮式拖拉机 | 50-60马力四轮驱动拖拉机 | 山东潍坊鲁中拖拉机有限公司 | 轮式拖拉机 | LZ504-A | 发动机型号一:4B5-50V32,36.8KW，安徽全柴动力股份有限公司，发动机符合国家第三阶段排放标准；发动机型号二:4TE50A,36.8KW，山东华源莱动内燃机有限公司，发动机符合国家第三阶段排放标准；发动机型号三:4L68,36.8KW，常柴股份有限公司，发动机符合国家第三阶段排放标准；发动机型号四::4TE50K,36.8KW，山东华源莱动内燃机有限公司，发动机符合国家第三阶段排放标准 | 功率:50马力;驱动方式:四轮驱动 ; | 发动机标定功率:50马力;驱动方式:四轮驱动 | 16700 |  | 通用类 | 2024-12-30 | 山东省 | 初评员：通过
动力机械 | 拖拉机 | 轮式拖拉机 | 50-60马力四轮驱动拖拉机 | 山东潍坊鲁中拖拉机有限公司 | 轮式拖拉机 | 鲁中-554 | 发动机型号一:4C5-55U32，40.5KW，安徽全柴动力股份有限公司，符合国三排放标准； 发动机型号二:4D32ZT31/553，40.5KW，浙江新柴股份有限公司，符合国三排放标准； 发动机型号三:4G33TC-55G32E，40.5KW，常柴股份有限公司，符合国三排放标准； | 功率:55马力;驱动方式:四轮驱动 ; | 发动机标定功率:55马力;驱动方式:四轮驱动 | 16700 |  | 通用类 | 2024-12-30 | 山东省 | 初评员：通过
动力机械 | 拖拉机 | 轮式拖拉机 | 50-60马力四轮驱动拖拉机 | 山东潍坊鲁中拖拉机有限公司 | 轮式拖拉机 | 鲁中-504 | 发动机型号一:4D32T31/503,36.8KW，浙江新柴股份有限公司，符合国三排放标准； | 功率:50马力;驱动方式:四轮驱动 ; | 发动机标定功率:50马力;驱动方式:四轮驱动 | 16700 |  | 通用类 | 2024-12-30 | 山东省 | 初评员：通过
动力机械 | 拖拉机 | 轮式拖拉机 | 50-60马力四轮驱动拖拉机 | 宁波兴野拖拉机制造有限公司 | 轮式拖拉机 | 504 | 配套动力型号：4D32T31/504，标定功率：36.8kW，发动机制造商：浙江新柴股份有限公司，气缸数:四缸,标定转速:2400r/min，国Ⅲ排放，型式核准证书号：CN FC G3 0430 01 0008; 选配动力型号1：4D30ZT31/504，标定功率：36.8kW，发动机制造商：浙江新柴股份有限公司，气缸数:四缸,标定转速:2400r/min，国Ⅲ排放，环保信息公开号：CN FJ G3 00 0430000043 000004; 选配动力型号2：4B5-50V32，标定功率：36.8kW，发动机制造商：安徽全柴动力股份有限公司，气缸数:四缸,标定转速:2400r/min，国Ⅲ排放，环保信息公开号：CN FJ G3 00 0602000086 000003; 选配动力型号3：JD4C5N1，标定功率：36.8kW，发动机制造商：江苏农华智慧农业科技股份有限公司，气缸数:四缸,标定转速:2300r/min，国Ⅲ排放，环保信息公开号：CN FC G3 00 0631000074 000001; | 功率:50马力;驱动方式:四轮驱动 ; | 标定功率：36.8kW，驱动方式：四轮驱动。 | 16700 |  | 通用类 | 2024-12-30 | 浙江宁波 | 初评员：通过
动力机械 | 拖拉机 | 轮式拖拉机 | 50-60马力四轮驱动拖拉机 | 宁波兴野拖拉机制造有限公司 | 轮式拖拉机 | 554 | 配套动力型号：JD4E6Z8，标定功率：40.5kW，发动机制造商：江苏农华智慧农业科技股份有限公司，气缸数:四缸,标定转速:2300r/min，国Ⅲ排放，柴油机型式核准证书核准号：CN FC G3 0631 07 0008; 选配动力型号1：4D32ZT31/553，标定功率：40.5kW，发动机制造商：浙江新柴股份有限公司，气缸数:四缸,标定转速:2400r/min，国Ⅲ排放，型式核准证书号：CN FC G3 0430 05 0029; | 功率:55马力;驱动方式:四轮驱动 ; | 标定功率：40.5kW，驱动方式：四轮驱动。 | 16700 |  | 通用类 | 2021-12-31 | 浙江宁波 | 初评员：通过
动力机械 | 拖拉机 | 轮式拖拉机 | 50-60马力四轮驱动拖拉机 | 宁波兴野拖拉机制造有限公司 | 轮式拖拉机 | 554-2 | 配套动力型号：4D27ZT32/554，制造商：浙江新柴股份有限公司，气缸数：四缸，标定功率：40.5kW，标定转速：2400r/min，国Ⅲ排放，型式核准证书号：CN FC G3 0430 06 0011 | 功率:55马力;驱动方式:四轮驱动 ; | 标定功率：40.5kW，驱动方式：四轮驱动。 | 16700 |  | 通用类 | 2022-12-31 | 浙江宁波 | 初评员：通过
动力机械 | 拖拉机 | 轮式拖拉机 | 50-60马力四轮驱动拖拉机 | 宁波兴野拖拉机制造有限公司 | 轮式拖拉机 | 504-2 | 配套动力型号：4D32T31/504，标定功率：36.8kW，发动机制造商：浙江新柴股份有限公司，气缸数:四缸,标定转速:2400r/min，国Ⅲ排放，型式核准证书号：CN FC G3 0430 01 0008; 选配动力型号1：4D30ZT31/504，标定功率：36.8kW，发动机制造商：浙江新柴股份有限公司，气缸数:四缸,标定转速:2400r/min，国Ⅲ排放，环保信息公开号：CN FJ G3 00 0430000043 000004; 选配动力型号2：4B5-50V32，标定功率：36.8kW，发动机制造商：安徽全柴动力股份有限公司，气缸数:四缸,标定转速:2400r/min，国Ⅲ排放，环保信息公开号：CN FJ G3 00 0602000086 000003; 选配动力型号3：JD4C5N1，标定功率：36.8kW，发动机制造商：江苏农华智慧农业科技股份有限公司，气缸数:四缸,标定转速:2300r/min，国Ⅲ排放，环保信息公开号：CN FC G3 00 0631000074 000001; 选配动力型号4：SD4DW3D ，标定功率：36.8kW，发动机制造商：江苏四达动力机械集团有限公司，气缸数:四缸,标定转速:2400r/min，国Ⅲ排放，环保信息公开号：CN FC G3 00 0355000009 000002; | 功率:50马力;驱动方式:四轮驱动 ; | 标定功率：36.8kW，驱动方式：四轮驱动。 | 16700 |  | 通用类 | 2021-12-31 | 浙江宁波 | 初评员：通过
动力机械 | 拖拉机 | 轮式拖拉机 | 50-60马力四轮驱动拖拉机 | 洛阳市煌睿机械制造有限公司 | 轮式拖拉机 | 华宣504 | 配套发动机信息：发动机型号：YD4C50V2，发动机标定功率：36.8kW，制造厂名称：扬动股份有限公司,排放阶段：国三. 选装发动机信息：发动机型号：4DW91-50GAG3U，发动机标定功率：36.8kW，制造厂名称：一汽解放汽车有限公司无锡柴油机厂,排放阶段：国三 | 功率:36.8马力;驱动方式:四轮驱动 ; | 整机驱动型式：四驱；发动机标定功率：36.8kW；排放阶段：国三;整机外廓尺寸(长×宽×高及部位)（mm）：3950×1770×2650（至驾驶室顶）；轴距或履带接地长（mm）：2080；常用轮距(前轮/后轮)或轨距（mm）：1350/1400；轮距(前轮/后轮)或轨距（mm）：1350/1400-1600；最小离地间隙及部位（mm）：360（前桥底部）；变速箱前端面至后驱动轴轴心线的水平距离（mm）：1138；变速箱齿轮副轴孔中心距（mm）：94；最小使用质量（kg）：2500；标准配重(前/后)（kg）：120/200。 | 16700 |  | 通用类 | 2024-12-30 | 河南省 | 初评员：通过
动力机械 | 拖拉机 | 轮式拖拉机 | 50-60马力四轮驱动拖拉机 | 洛阳市煌睿机械制造有限公司 | 轮式拖拉机 | 华宣554 | 配套发动机信息：发动机型号：YN4A060-32CR2，发动机标定功率：41kW，制造厂名称：昆明云内动力股份有限公司,排放阶段：国三 。 | 功率:41马力;驱动方式:四轮驱动 ; | 整机驱动型式：四驱；发动机标定功率：41kW；排放阶段：国三;整机外廓尺寸(长×宽×高及部位)（mm）：3940×1775×2680（至驾驶室顶）；轴距或履带接地长（mm）：2080；常用轮距(前轮/后轮)或轨距（mm）：1350/1400；轮距(前轮/后轮)或轨距（mm）：1350/1400-1600；最小离地间隙及部位（mm）：380（前桥底部）；变速箱前端面至后驱动轴轴心线的水平距离（mm）：1138；变速箱齿轮副轴孔中心距（mm）：94；最小使用质量（kg）：2590；标准配重(前/后)（kg）：160/300。 | 16700 |  | 通用类 | 2024-12-30 | 河南省 | 初评员：通过
动力机械 | 拖拉机 | 轮式拖拉机 | 50-60马力四轮驱动拖拉机 | 洛阳丰收农业机械装备有限公司 | 轮式拖拉机 | 芬美得-554 | 发动机生产厂家：扬动股份有限公司；发动机功率：40.5kW；发动机型号：YD4JZ55C2；排放阶段：第三阶段 | 功率:55马力;驱动方式:四轮驱动 ; | 发动机标定功率：40.5kW；驱动方式:四轮驱动；外廓尺寸（mm）长×宽×高：3825×1750×2270（消声器）2700（安全架）；轴距：2040（mm）；最小使用质量：2345 （kg）；排放标准:国Ⅲ. | 16700 |  | 通用类 | 2024-12-30 | 河南省 | 初评员：通过
动力机械 | 拖拉机 | 轮式拖拉机 | 50-60马力四轮驱动拖拉机 | 辽宁现代双马拖拉机制造有限公司 | 轮式拖拉机 | SM554 |  | 功率:55马力;驱动方式:四轮驱动 ; | 排放标准：国三；型式:四轮驱动；外廓尺寸(MM):3620×1800×2450；轴距(MM):1950；最小使用质量(KG):2220；动力输出轴功率(KW):≥34.5；最大牵引力(KN):12；发动机标定功率(KW):40.5；离合器型式:干式双作用；变速箱型式:(4+1)×2组成式；主、副变速箱换挡方式:啮合套换挡；液压悬挂系统型式:半分置式；悬挂装置型式:后置三点悬挂；动力输出轴型式:后置半独立式；动力输出轴转速(R/MIN):540/720；框架上最大提升力(KN):≥9.2 | 16700 |  | 通用类 | 2021-12-31 | 辽宁省 | 初评员：通过
动力机械 | 拖拉机 | 轮式拖拉机 | 50-60马力四轮驱动拖拉机 | 潍坊米基林农业机械有限公司 | 轮式拖拉机 | 504-N | 配套动力型号：4DW91-50GAG3U，制造商：一汽解放汽车有限公司无锡柴油机厂，标定功率:36.8kW,排放阶段：第三阶段 | 功率:50马力;驱动方式:四轮驱动 ; | 功率(KW):36.8;驱动方式:四轮驱动 | 16700 |  | 通用类 | 2025-03-31 | 山东省 | 初评员：通过
动力机械 | 拖拉机 | 轮式拖拉机 | 50-60马力四轮驱动拖拉机 | 潍坊米基林农业机械有限公司 | 轮式拖拉机 | 504-H | 配套动力型号：4DW91-50GAG3U，制造商：一汽解放汽车有限公司无锡柴油机厂，标定功率:36.8kW,排放阶段：第三阶段 | 功率:50马力;驱动方式:四轮驱动 ; | 功率(KW):36.8;驱动方式:四轮驱动 | 16700 |  | 通用类 | 2025-04-09 | 山东省 | 初评员：通过
动力机械 | 拖拉机 | 轮式拖拉机 | 50-60马力四轮驱动拖拉机 | 浙江奔全智能装备有限公司 | 轮式拖拉机 | 504D | 发动机配置型号：YN4A055-30CR；功率：36.8KW；制造商：昆明云内动力股份有限公司/山东云内动力责任有限公司；达到中国第三排放阶段标准要求；型式核准号：CN FC G3 00 0225000011 000002 | 功率:50/36.8马力;驱动方式:四轮驱动 ; | 50马力≤功率<60马力；驱动方式:四轮驱动 | 16700 |  | 通用类 | 2025-02-27 | 浙江省 | 初评员：通过
动力机械 | 拖拉机 | 轮式拖拉机 | 50-60马力四轮驱动拖拉机 | 山东凯斯迪尔农业装备有限公司 | 轮式拖拉机 | NINGBODEER554 | 发动机马力：55马力，型号：4D32ZT31/554功率：40.5KW 制造商： 浙江新柴股份有限公司，排放阶段：国家第三阶段； 发动机马力：55马力，型号：4DW93-55GG3U功率：40.5KW 制造商： 一汽解放汽车有限公司无锡柴油机厂，排放阶段：国家第三阶段； 发动机马力：55马力，型号：YD4JZ55C2功率：40.4KW 制造商 ：扬动股份有限公司，排放阶段：国家第三阶段； 发动机马力：55马力，型号：4B2-55U32 功率：40.4KW 制造商： 安徽全柴动力股份有限公司，排放阶段：国家第三阶段； 发动机马力：55马力，型号：4TD55功率：40.4KW 制造商 ：山东华源莱动内燃机有限公司，排放阶段：国家第三阶段； | 功率:55马力;驱动方式:四轮驱动 ; | 功率：40.5KW（55马力）；驱动方式：四轮驱动；最小使用质量：2000kg； | 16700 |  | 通用类 | 2024-12-30 | 山东省 | 初评员：通过
动力机械 | 拖拉机 | 轮式拖拉机 | 50-60马力四轮驱动拖拉机 | 道依茨法尔机械有限公司 | 轮式拖拉机 | SH554 | 发动机型号：4C5-55U31；发动机功率（kw）40.5：发动机制造商：安徽全柴动力股份有限公司；排放标准：第三阶段。 | 功率:55马力;驱动方式:四轮驱动 ; | 驱动轮数：四轮驱动；发动机标定功率（kW）：40.5；最小使用质量（kg）:2360；排放标准：第三阶段。 | 16700 |  | 通用类 | 2024-12-30 | 山东省 | 初评员：通过
动力机械 | 拖拉机 | 轮式拖拉机 | 50-60马力四轮驱动拖拉机 | 潍坊泰山拖拉机有限公司 | 轮式拖拉机 | TT504 | 型号：YN4A055-31VE；功率(kW)：36.8；制造商：山东云内动力有限责任公司；排放阶段：GB20891-2014 国Ⅲ阶段；选装型号Ⅰ：YN4A055-30CR；功率(kW)：36.8；制造商：昆明云内动力股份有限公司；排放阶段：GB20891-2014 国Ⅲ阶段；选装型号Ⅱ：4DW93-50GG3U；功率(kW)：36.8；制造商：一汽解放汽车有限公司无锡柴油机厂；排放阶段：GB20891-2014 国Ⅲ阶段；选装型号Ⅲ：4B5-50V32；功率(kW)：36.8；制造商：安徽全柴动力股份有限公司；排放阶段：GB20891-2014 国Ⅲ阶段；选装型号Ⅳ：4DW91-50GAG3U；功率(kW)：36.8；制造商：一汽解放汽车有限公司无锡柴油机厂；排放阶段：GB20891-2014 国Ⅲ阶段；选装型号Ⅴ：YD4R50V1；功率(kW)：36.75；制造商：扬动股份有限公司；排放阶段：GB20891-2014 国Ⅲ阶段；选装型号Ⅵ：4TE50K；功率(kW)：36.8；制造商：山东华源莱动内燃机有限公司；排放阶段：GB20891-2014 国Ⅲ阶段； | 功率:50马力;驱动方式:四轮驱动 ; | 驱动型式：四轮驱动；外廓尺寸(长x宽x高及部位)(mm）：3590×1550×2370(安全框架顶)；最小使用质量(kg）：1550；功率(kW)：36.8；最小使用比质量(kg/kW): 42.12; PTO转速(r/min)：540/720； | 16700 |  | 通用类 | 2024-12-30 | 山东省 | 初评员：
动力机械 | 拖拉机 | 轮式拖拉机 | 50-60马力四轮驱动拖拉机 | 潍坊泰山拖拉机有限公司 | 轮式拖拉机 | TT504-D | 型号：YN4A055-31VE；功率(kW)：36.8；制造商：山东云内动力有限责任公司；排放阶段：GB20891-2014 国Ⅲ阶段；选装型号Ⅰ：YN4A055-30CR；功率(kW)：36.8；制造商：昆明云内动力股份有限公司；排放阶段：GB20891-2014 国Ⅲ阶段；选装型号Ⅱ：4DW93-50GG3U；功率(kW)：36.8；制造商：一汽解放汽车有限公司无锡柴油机厂；排放阶段：GB20891-2014 国Ⅲ阶段；选装型号Ⅲ：4B5-50V32；功率(kW)：36.8；制造商：安徽全柴动力股份有限公司；排放阶段：GB20891-2014 国Ⅲ阶段；选装型号Ⅳ：4DW91-50GAG3U；功率(kW)：36.8；制造商：一汽解放汽车有限公司无锡柴油机厂；排放阶段：GB20891-2014 国Ⅲ阶段；选装型号Ⅴ：YD4R50V1；功率(kW)：36.75；制造商：扬动股份有限公司；排放阶段：GB20891-2014 国Ⅲ阶段；选装型号Ⅵ：4TE50K；功率(kW)：36.8；制造商：山东华源莱动内燃机有限公司；排放阶段：GB20891-2014 国Ⅲ阶段； | 功率:50马力;驱动方式:四轮驱动 ; | 驱动型式：四轮驱动；外廓尺寸(长x宽x高及部位)(mm）：3130×1250×2255(安全框架顶)；最小使用质量（kg）：1480；功率（kW）：36.8；最小使用比质量(kg/kW)： 40.22; PTO转速(r/min)：540/720 | 16700 |  | 通用类 | 2024-12-30 | 山东省 | 初评员：
动力机械 | 拖拉机 | 轮式拖拉机 | 50-60马力四轮驱动拖拉机 | 潍坊泰山拖拉机有限公司 | 轮式拖拉机 | TT504-S | 型号：YN4A055-30CR；功率(kW)：36.8；制造商：昆明云内动力股份有限公司；排放阶段：GB20891-2014 国Ⅲ阶段；选装型号Ⅰ：YN4A055-31VE；功率(kW)：36.8；制造商：山东云内动力有限责任公司；排放阶段：GB20891-2014 国Ⅲ阶段； 选装型号Ⅱ：4DW93-50GG3U；功率(kW)：36.8；制造商：一汽解放汽车有限公司无锡柴油机厂；排放阶段：GB20891-2014 国Ⅲ阶段；选装型号Ⅲ：4B5-50V32；功率(kW)：36.8；制造商：安徽全柴动力股份有限公司；排放阶段：GB20891-2014 国Ⅲ阶段；选装型号Ⅳ：4DW91-50GAG3U；功率(kW)：36.8；制造商：一汽解放汽车有限公司无锡柴油机厂；排放阶段：GB20891-2014 国Ⅲ阶段；选装型号Ⅴ：YD4R50V1；功率(kW)：36.75；制造商：扬动股份有限公司；排放阶段：GB20891-2014 国Ⅲ阶段；选装型号Ⅵ：4TE50K；功率(kW)：36.8；制造商：山东华源莱动内燃机有限公司；排放阶段：GB20891-2014 国Ⅲ阶段； | 功率:50马力;驱动方式:四轮驱动 ; | 驱动型式：四轮驱动；外廓尺寸（长x宽x高及部位）(mm）：2800×1240×2085(安全框架顶)；最小使用质量（kg）：1440；功率（kW）：36.8；最小使用比质量(kg/kW)：39.13； PTO转速(r/min)：720； | 16700 |  | 通用类 | 2024-12-30 | 山东省 | 初评员：
动力机械 | 拖拉机 | 轮式拖拉机 | 50-60马力四轮驱动拖拉机 | 山东巨明机械有限公司 | 轮式拖拉机 | JM504 | 发动机型号：4TE50；标定功率：36.8kW；制造商：山东华源莱动内燃机有限公司；排放阶段：中国第三阶段。 | 功率:50马力;驱动方式:四轮驱动 ; | 发动机标定功率：36.8kW；型式：四轮驱动；外廓尺寸（长×宽×高）：3600×1680×2280mm；轴距：1985mm；最小离地间隙：360mm；最小使用质量：1730kg；最大配重（前/后）：56/108kg；档位数（前进/倒退/爬行）：8/2/0；最大牵引力：≥13.3kN；变速箱型式：(4+1)×2组成式；翻倾防护装置：安全架；悬挂装置型式：后置三点悬挂。 | 16700 |  | 通用类 | 2023-12-31 | 山东省 | 初评员：通过
动力机械 | 拖拉机 | 轮式拖拉机 | 50-60马力四轮驱动拖拉机 | 山东巨明机械有限公司 | 轮式拖拉机 | JM554 | 发动机型号：4TD55A；标定功率：40.5kW；制造商：山东华源莱动内燃机有限公司；排放阶段：中国第三阶段。 | 功率:55马力;驱动方式:四轮驱动 ; | 发动机标定功率：40.5kW；型式：四轮驱动；外廓尺寸（长×宽×高）：3950×1800×2600mm；轴距：2000mm；最小离地间隙：370mm；最小使用质量：2630kg；最大配重（前/后）：120/360kg；档位数（前进/倒退/爬行）：12/12/0；最大牵引力：≥13.6kN；变速箱型式：4×3×（1+1）组成式；翻倾防护装置：驾驶室；悬挂装置型式：后置三点悬挂。 | 16700 |  | 通用类 | 2023-12-31 | 山东省 | 初评员：通过
动力机械 | 拖拉机 | 轮式拖拉机 | 50-60马力四轮驱动拖拉机 | 道依茨法尔机械有限公司 | 轮式拖拉机 | SH504 | 发动机型号：4C3-50V31；发动机功率（kw）36.8：发动机制造商：安徽全柴动力股份有限公司；排放标准：第三阶段。 | 功率:50马力;驱动方式:四轮驱动 ; | 驱动轮数：四轮驱动；发动机标定功率（kW）：36.8；最小使用质量（kg）:2135；排放标准：第三阶段。 | 16700 |  | 通用类 | 2024-12-30 | 山东省 | 初评员：通过
动力机械 | 拖拉机 | 轮式拖拉机 | 50-60马力四轮驱动拖拉机 | 道依茨法尔机械有限公司 | 轮式拖拉机 | SH554-C | 发动机型号：4C5-55U31；发动机功率（kw）40.5：发动机制造商：安徽全柴动力股份有限公司；排放标准：第三阶段。 | 功率:55马力;驱动方式:四轮驱动 ; | 驱动轮数：四轮驱动；发动机标定功率（kW）：40.5；最小使用质量（kg）:2540；排放标准：第三阶段。 | 16700 |  | 通用类 | 2024-12-30 | 山东省 | 初评员：通过
动力机械 | 拖拉机 | 轮式拖拉机 | 50-60马力四轮驱动拖拉机 | 道依茨法尔机械有限公司 | 轮式拖拉机 | SH504-C | 发动机型号：4C3-50V31；发动机功率（kw）36.8：发动机制造商：安徽全柴动力股份有限公司；排放标准：第三阶段。 | 功率:50马力;驱动方式:四轮驱动 ; | 驱动轮数：四轮驱动；发动机标定功率（kW）：36.8；最小使用质量（kg）:2315；排放标准：第三阶段。 | 16700 |  | 通用类 | 2024-12-30 | 山东省 | 初评员：通过
动力机械 | 拖拉机 | 轮式拖拉机 | 50-60马力四轮驱动拖拉机 | 金世纪（江苏）智能科技有限公司 | 轮式拖拉机 | DMC504 | 发动机型号：YD4C50V1;标定功率：36.8KW;制造商：扬动股份有限公司；排放阶段：电控单体泵 | 功率:50马力;驱动方式:四轮驱动 ; | 排放标准：国三；型式：四轮驱动；外廊尺寸（mm）：3740*1550*2330；轴距（mm）：1970；整机轮距或轨距(mm)：1210/1190；整机标准配重(kg)：144/60；最小使用质量(kg)：1750;最小使用比质量（kg）：47.5；发动机型号：YD4C50V1;发动机标定功率(kw):36.8；离合器联接方式：直联；发动机进气方式：自然吸气；发动机标定转速(r/min)：2400；发动机冷却方式：水冷；整机最高设计理论速度（km/h）：20.81 | 16700 |  | 通用类 | 2025-04-11 | 江苏省 | 初评员：通过
动力机械 | 拖拉机 | 轮式拖拉机 | 50-60马力四轮驱动拖拉机 | 洛阳丰收芬美得农业机械装备有限公司 | 轮式拖拉机 | 504 | 发动机型号：YN4A055-31VE；发动机标定功率（kW）：36.8；发动机生产厂：山东云内动力有限责任公司；排放阶段：国三 | 功率:50马力;驱动方式:四轮驱动 ; | 发动机标定功率（kW）：36.8；驱动方式：四轮驱动；外廓尺寸（长×宽×高及部位）（mm）：3700×1515×2300（安全架）；轴距（mm）：1865；最小使用质量（kg）：1660；排放阶段：国三 | 16700 |  | 通用类 | 2025-04-16 | 河南省 | 初评员：通过
动力机械 | 拖拉机 | 轮式拖拉机 | 50-60马力四轮驱动拖拉机 | 洛阳丰收芬美得农业机械装备有限公司 | 轮式拖拉机 | 504D | 发动机型号：4B5-50V32；发动机标定功率（kW）：36.8；发动机生产厂：安徽全柴动力股份有限公司；排放阶段：国三 | 功率:50马力;驱动方式:四轮驱动 ; | 发动机标定功率（kW）：36.8；驱动方式：四轮驱动；外廓尺寸（长×宽×高及部位）（mm）：3180×1325×2070（安全架）；轴距（mm）：1520；最小使用质量（kg）：1750；排放阶段：国三 | 16700 |  | 通用类 | 2025-04-16 | 河南省 | 初评员：通过
动力机械 | 拖拉机 | 轮式拖拉机 | 50-60马力四轮驱动拖拉机 | 山东华拖农业装备有限公司 | 轮式拖拉机 | HT504-N | 发动机型号:4D30T31/504；标定功率:36.8kw；制造商：浙江新柴股份有限公司；排放阶段: 国家排放标准第三排放阶段. | 功率:50马力;驱动方式:四轮驱动 ; | 驱动形式:四轮驱动；标定功率:36.8kw；发动机型号:4D30T31/504；轮距(mm):前轮1330,后轮1220；轴距(mm):1860；外廓尺寸(mm):3490×1545×2490；最小使用质量:1850kg. | 16700 |  | 通用类 | 2025-04-11 | 山东省 | 初评员：通过
动力机械 | 拖拉机 | 轮式拖拉机 | 50-60马力四轮驱动拖拉机 | 京山三雷重工股份有限公司 | 轮式拖拉机 | 雷木504EE | 发动机型号：4B5-50V32，制造商：安徽全柴动力股份有限公司，标定功率：36.8KW，国三排放阶段； | 功率:50马力;驱动方式:四轮驱动 ; | 型式:四轮驱动,外廓尺寸(mm):3450×1600×2200,轴距1740mm,最小使用质量1460kg,标准配重（前/后）：40/260（kg）,变速箱型式:机械空间组成式,换挡方式:机械有级挡 | 16700 |  | 通用类 | 2024-10-27 | 湖北省 | 初评员：通过
动力机械 | 拖拉机 | 轮式拖拉机 | 50-60马力四轮驱动拖拉机 | 京山三雷重工股份有限公司 | 轮式拖拉机 | 雷木504XX | 发动机型号：4D32T31/504，制造商：浙江新柴股份有限公司，标定功率：36.8KW，国三排放阶段； | 功率:50马力;驱动方式:四轮驱动 ; | 型式:四轮驱动,外廓尺寸(mm):3490×1660×2580,轴距1880mm,最小使用质量1850kg,标准配重（前/后）：70/260（kg）,变速箱型式:机械空间组成式,换挡方式:机械有级挡 | 16700 |  | 通用类 | 2024-10-27 | 湖北省 | 初评员：通过
动力机械 | 拖拉机 | 轮式拖拉机 | 50-60马力四轮驱动拖拉机 | 山东乐地农业装备有限公司 | 轮式拖拉机 | LD504 | 型号:4DW91-50GAG3U；生产厂:一汽解放汽车有限公司 无锡柴油机厂；标定功率:36.8kW；排放标准：第三排放阶段； 型号:4B5-50V32；生产厂:安徽全柴动力有限公司；标定功率:36.8kW；排放标准：第三排放阶段； 型号:WP3.2G50E346；生产厂:潍柴动力扬州柴油机有限责任公司；标定功率:36.8kW；排放标准：第三排放阶段； 型号:YN4A055-32CR；生产厂:山东云内动力有限责任公司；标定功率:36.8kW；排放标准：第三排放阶段； | 功率:50马力;驱动方式:四轮驱动 ; | 外廓尺寸(长×宽×高)mm:3385×1470×2250（安全架顶）；轴距或履带接地长:1832mm； 常用轮距(前轮/后轮)或轨距:1200/1200mm；最小使用质量:1450kg；标准配重（前/后）：56/100kg； 档位数：前进/倒退/爬行：8/2/0；主变速器档位数：4+1；副变速器档位数/其他档位数：2 | 16700 |  | 通用类 | 2024-12-30 | 山东省 | 初评员：通过
动力机械 | 拖拉机 | 轮式拖拉机 | 50-60马力四轮驱动拖拉机 | 山东乐地农业装备有限公司 | 轮式拖拉机 | LD504D | 型号:4TE50K；生产厂:华源莱动内燃机有限公司；标定功率:36.8kW；排放标准：第三排放阶段； 型号:4DW91-50GAG3U；生产厂:一汽解放汽车有限公司无锡柴油机厂；标定功率:36.8kW；排放标准：第三排放阶段； | 功率:50马力;驱动方式:四轮驱动 ; | 外廓尺寸(长×宽×高)mm:2980×1315×2065（安全架顶）；轴距或履带接地长:1515mm； 常用轮距(前轮/后轮)或轨距:1110/1150mm；最小使用质量:1456kg；标准配重（前/后）：28/64kg； 档位数：前进/倒退/爬行：8/2/0；主变速器档位数：4+1；副变速器档位数/其他档位数：2 | 16700 |  | 通用类 | 2024-12-30 | 山东省 | 初评员：通过
动力机械 | 拖拉机 | 轮式拖拉机 | 50-60马力四轮驱动拖拉机 | 浙江奔全智能装备有限公司 | 轮式拖拉机 | 504 | 发动机配置型号：YN4A055-30CR；功率：36.8KW；制造商：昆明云内动力股份有限公司/山东云内动力责任有限公司；达到中国第三排放阶段标准要求；型式核准号：CN FC G3 00 0225000011 000002)； | 功率:36.8/50马力;驱动方式:四轮驱动 ; | 50马力≤功率<60马力；驱动方式:四轮驱动； | 16700 |  | 通用类 | 2025-02-27 | 浙江省 | 初评员：通过
动力机械 | 拖拉机 | 轮式拖拉机 | 50-60马力四轮驱动拖拉机 | 宁波奔野重工股份有限公司 | 轮式拖拉机 | ZT504-2 | 发动机型号：4D30T31/504；发动机标定功率：36.8kW；制造商：浙江新柴股份有限公司；排放阶段：国三 | 功率:50马力;驱动方式:四轮驱动 ; | 发动机标定功率：36.8kW；驱动方式：四轮驱动；排放阶段：国三 | 16700 |  | 通用类 | 2023-12-31 | 浙江省 | 初评员：通过
动力机械 | 拖拉机 | 轮式拖拉机 | 50-60马力四轮驱动拖拉机 | 浙江奔全智能装备有限公司 | 轮式拖拉机 | BQ554 | 发动机配置型号：YN4A060-32CR2；功率：41KW；制造商：昆明云内动力股份有限公司/山东云内动力责任有限公司；达到中国第三排放阶段标准要求；型式核准号：CN FC G3 00 0225000037 000001)； | 功率:41/55马力;驱动方式:四轮驱动 ; | 50马力≤功率<60马力；驱动方式:四轮驱动 | 16700 |  | 通用类 | 2025-02-27 | 浙江省 | 初评员：通过
动力机械 | 拖拉机 | 轮式拖拉机 | 50-60马力四轮驱动拖拉机 | 浙江奔全智能装备有限公司 | 轮式拖拉机 | BQ504 | 发动机配置型号：YN4A055-30CR；功率：36.8KW；制造商：昆明云内动力股份有限公司/山东云内动力责任有限公司；达到中国第三排放阶段标准要求；型式核准号：CN FC G3 00 0225000011 000002)； | 功率:36.8/50马力;驱动方式:四轮驱动 ; | 50马力≤功率<60马力；驱动方式:四轮驱动； | 16700 |  | 通用类 | 2025-02-27 | 浙江省 | 初评员：通过
动力机械 | 拖拉机 | 轮式拖拉机 | 50-60马力四轮驱动拖拉机 | 宁波奔野重工股份有限公司 | 轮式拖拉机 | ZT504 | 发动机型号：4D32T31/504；发动机标定功率：36.8kW；发动机制造商：浙江新柴股份有限公司；排放阶段：国三 | 功率:50马力;驱动方式:四轮驱动 ; | 发动机型号：4D32T31/504；发动机标定功率/转速：36.8kW/2400r/min；排放阶段：国三；起动方式：电启动；驱动型式：四轮驱动 | 16700 |  | 通用类 | 2024-12-30 | 浙江省 | 初评员：通过
动力机械 | 拖拉机 | 轮式拖拉机 | 60-70马力四轮驱动拖拉机 | 浙江奔全智能装备有限公司 | 轮式拖拉机 | BQ604 | 发动机配置型号：YN4A065-32CR2；功率：44.5KW；制造商：昆明云内动力股份有限公司/山东云内动力责任有限公司；达到中国第三排放阶段标准要求；型式核准号：CN FC G3 00 0225000036 000001)； | 功率:44.5/60马力;驱动方式:四轮驱动 ; | 60马力≤功率<70马力；驱动方式:四轮驱动； | 18300 |  | 通用类 | 2025-02-27 | 浙江省 | 初评员：通过
动力机械 | 拖拉机 | 轮式拖拉机 | 60-70马力四轮驱动拖拉机 | 山东乐地农业装备有限公司 | 轮式拖拉机 | LD604 | 型号:YN4A065-32CR2；生产厂:山东云内动力有限责任公司；标定功率:44.5kW；排放标准：第三排放阶段； 型号:4B2-60U32；生产厂:安徽全柴动力有限公司；标定功率:44.2kW；排放标准：第三排放阶段； 型号:WP3.2G61E316；生产厂:潍柴动力扬州柴油机有限责任公司；标定功率:45kW；排放标准：第三排放阶段； 型号:4DW93-60GG3U；生产厂:一汽解放汽车有限公司无锡柴油机厂；标定功率:44.2kW；排放标准：第三排放阶段； | 功率:60马力;驱动方式:四轮驱动 ; | 外廓尺寸(长×宽×高)mm:3390×1480×2250（安全架顶）；轴距或履带接地长:1840mm；常用轮距(前轮/后轮)或轨距:1200/1200mm；最小使用质量:1795kg；标准配重（前/后）：56/100kg； 档位数：前进/倒退/爬行：8/2/0；主变速器档位数：4+1；副变速器档位数/其他档位数：2 | 18300 |  | 通用类 | 2024-12-30 | 山东省 | 初评员：通过
动力机械 | 拖拉机 | 轮式拖拉机 | 60-70马力四轮驱动拖拉机 | 京山三雷重工股份有限公司 | 轮式拖拉机 | 雷木604ESS | 发动机型号：4D27ZT32/604，制造商：浙江新柴股份有限公司，标定功率：44.2KW，国三排放阶段 | 功率:60马力;驱动方式:四轮驱动 ; | 型式:四轮驱动,外廓尺寸(mm):3220×1300×1930,轴距1820mm,最小使用质量1730kg,标准配重（前/后）:60/50（kg）,变速箱型式:机械空间组成式,换挡方式:机械有级挡 | 18300 |  | 通用类 | 2024-10-27 | 湖北省 | 初评员：通过
动力机械 | 拖拉机 | 轮式拖拉机 | 60-70马力四轮驱动拖拉机 | 京山三雷重工股份有限公司 | 轮式拖拉机 | 雷木604EE | 发动机型号：4B2-60U32，制造商：安徽全柴动力股份有限公司，标定功率：44.2KW，国三排放阶段 | 功率:60马力;驱动方式:四轮驱动 ; | 型式:四轮驱动,外廓尺寸(mm):3450×1600×2200,轴距1800mm,最小使用质量1750kg,标准配重（前/后）:40/260（kg）,变速箱型式:机械空间组成式,换挡方式:机械有级挡 | 18300 |  | 通用类 | 2024-10-27 | 湖北省 | 初评员：通过
动力机械 | 拖拉机 | 轮式拖拉机 | 60-70马力四轮驱动拖拉机 | 京山三雷重工股份有限公司 | 轮式拖拉机 | 雷木604DD | 发动机型号：4B2-60U32，制造商：安徽全柴动力股份有限公司，标定功率：44.2KW，国三排放阶段； | 功率:60马力;驱动方式:四轮驱动 ; | 型式:四轮驱动,外廓尺寸(mm):3560×1620×2580（防翻架）/3560×1650×2600（四柱驾驶室）/3560×1650×2600（六柱驾驶室）,轴距1980mm,最小使用质量：2050kg（防翻架）/2050kg（梭式换挡）/2230kg（四柱驾驶室）/2260kg（六柱驾驶室）,标准配重（前/后）：70/260（kg）,变速箱型式:机械空间组成式,换挡方式:机械有级挡 | 18300 |  | 通用类 | 2024-10-27 | 湖北省 | 初评员：通过
动力机械 | 拖拉机 | 轮式拖拉机 | 60-70马力四轮驱动拖拉机 | 山东华拖农业装备有限公司 | 轮式拖拉机 | HT604-N | 发动机型号:4D27ZT32/604；标定功率:44.2kw；制造商：浙江新柴股份有限公司；排放阶段: 国家排放标准第三排放阶段. | 功率:60马力;驱动方式:四轮驱动 ; | 驱动形式:四轮驱动；标定功率:44.2kw；发动机型号:4D27ZT32/604；轮距(mm):前轮1330,后轮1220；轴距(mm):1860；安全架配置外廓尺寸(mm):3482×1550×2475；安全架配置最小使用质量:1900kg. | 18300 |  | 通用类 | 2025-04-11 | 山东省 | 初评员：通过
动力机械 | 拖拉机 | 轮式拖拉机 | 60-70马力四轮驱动拖拉机 | 湖北特拉斯农业机械有限公司 | 轮式拖拉机 | TLS604 | 4D27ZT32/604 | 功率:60马力;驱动方式:四轮驱动 ; | 外廓尺寸：长3515宽1520高2490（MM）；轮距（前/后）：1290/1210MM；最小离地间隙及部位：405MM（后牵引底座部）；最小使用质量：1908kg；档位数（前进/倒退）：8/2；变速箱型式：机械平面组成式，箱体数量：2个；轮胎型号：8.3-20/12.4-28；液压悬挂系统型式：分置式；悬挂装置型式：后置、三点式；功率：44.2kw(60马力）；四轮驱动。 | 18300 |  | 通用类 | 2025-04-11 | 湖北省 | 初评员：通过
动力机械 | 拖拉机 | 轮式拖拉机 | 60-70马力四轮驱动拖拉机 | 洛阳丰收芬美得农业机械装备有限公司 | 轮式拖拉机 | 604 | 发动机型号：4TD60A；发动机标定功率（kW）：44.2；发动机生产厂：山东华源莱动内燃机有限公司；排放阶段：国三 | 功率:60马力;驱动方式:四轮驱动 ; | 发动机标定功率（kW）：44.2；驱动方式：四轮驱动；外廓尺寸（长×宽×高及部位）（mm）：3700×1470×2480（安全架）；轴距（mm）：1840；最小使用质量（kg）：1660；排放阶段：国三 | 18300 |  | 通用类 | 2025-04-16 | 河南省 | 初评员：通过
动力机械 | 拖拉机 | 轮式拖拉机 | 60-70马力四轮驱动拖拉机 | 洛阳丰收芬美得农业机械装备有限公司 | 轮式拖拉机 | 604D | 发动机型号：4G33T-60G31E；发动机标定功率（kW）：44.1；发动机生产厂：常柴股份有限公司；排放阶段：国三 | 功率:60马力;驱动方式:四轮驱动 ; | 发动机标定功率（kW）：44.1；驱动方式：四轮驱动；外廓尺寸（长×宽×高及部位）（mm）：3180×1325×2270（安全架）；轴距（mm）：1520；最小使用质量（kg）：1750；排放阶段：国三 | 18300 |  | 通用类 | 2025-04-16 | 河南省 | 初评员：通过
动力机械 | 拖拉机 | 轮式拖拉机 | 60-70马力四轮驱动拖拉机 | 金世纪（江苏）智能科技有限公司 | 轮式拖拉机 | DMC604 | 发动机型号：YD4JZ60C1;标定功率：44.1KW;制造商：扬动股份有限公司；排放阶段：电控单体泵 | 功率:60马力;驱动方式:四轮驱动 ; | 排放标准：国三；型式：四轮驱动；外廊尺寸（mm）：3740*1550*2330；轴距（mm）：1970；整机轮距或轨距(mm)：1210/1190；整机标准配重(kg)：144/60；最小使用质量(kg)：1830;最小使用比质量（kg）：41.5；发动机型号：YD4JZ60C1;发动机标定功率(kw):44.1；离合器联接方式：直联；发动机进气方式：增压；发动机标定转速(r/min)：2400；发动机冷却方式：水冷；整机最高设计理论速度（km/h）：20.81 | 18300 |  | 通用类 | 2025-04-11 | 江苏省 | 初评员：通过
动力机械 | 拖拉机 | 轮式拖拉机 | 60-70马力四轮驱动拖拉机 | 道依茨法尔机械有限公司 | 轮式拖拉机 | SH604-C | 发动机型号：4C5-60U31；发动机功率（kw）44.2：发动机制造商：安徽全柴动力股份有限公司；发动机型号：4D32ZT31/603；发动机功率（kw）44.1：发动机制造商：浙江新柴股份有限公司；排放标准：第三阶段。 | 功率:60马力;驱动方式:四轮驱动 ; | 驱动轮数：四轮驱动；发动机标定功率（kW）：44.1或44.2；最小使用质量（kg）:2540；排放标准：第三阶段。 | 18300 |  | 通用类 | 2024-12-30 | 山东省 | 初评员：通过
动力机械 | 拖拉机 | 轮式拖拉机 | 60-70马力四轮驱动拖拉机 | 潍坊泰山拖拉机有限公司 | 轮式拖拉机 | TT604 | 型号：YN4A065-32CR2；功率(kW)：44.5；制造商：昆明云内动力股份有限公司；排放阶段：GB20891-2014 国Ⅲ阶段；选装型号Ⅰ：YN4EZ060-32CR；功率(kW)：44.1；制造商：山东云内动力有限责任公司；排放阶段：GB20891-2014 国Ⅲ阶段；选装型号Ⅱ：4TD60A；功率(kW)：44.2；制造商：山东华源莱动内燃机有限公司；排放阶段：GB20891-2014 国Ⅲ阶段 ; 选装型号Ⅲ：4DW93-60GG3U；功率(kW)：44.2；制造商：一汽解放汽车有限公司无锡柴油机厂；排放阶段：GB20891-2014 国Ⅲ阶段； | 功率:60马力;驱动方式:四轮驱动 ; | 驱动型式：四轮驱动；外廓尺寸(长x宽x高及部位)(mm）：3630×1550×2370(安全框架顶)；最小使用质量(kg)：1700；功率(kW)：44.5；最小使用比质量(kg/kW)：38.20；PTO转速(r/min)：540/720； | 18300 |  | 通用类 | 2024-12-30 | 山东省 | 初评员：
动力机械 | 拖拉机 | 轮式拖拉机 | 60-70马力四轮驱动拖拉机 | 潍坊泰山拖拉机有限公司 | 轮式拖拉机 | TT604-D | 型号：YN4A065-32CR2；功率(kW)：44.5；制造商：昆明云内动力股份有限公司；排放阶段：GB20891-2014 国Ⅲ阶段；选装型号Ⅰ：YN4EZ060-32CR；功率(kW)：44.1；制造商：山东云内动力有限责任公司；排放阶段：GB20891-2014 国Ⅲ阶段；选装型号Ⅱ：4TD60A；功率(kW)：44.2；制造商：山东华源莱动内燃机有限公司；排放阶段：GB20891-2014 国Ⅲ阶段 ; 选装型号Ⅲ：4DW93-60GG3U；功率(kW)：44.2；制造商：一汽解放汽车有限公司无锡柴油机厂；排放阶段：GB20891-2014 国Ⅲ阶段； | 功率:60马力;驱动方式:四轮驱动 ; | 驱动型式：四轮驱动；外廓尺寸(长x宽x高及部位)(mm）：3170×1250×2255(安全框架顶)；最小使用质量(kg)：1700；功率(kW)：44.5；最小使用比质量(kg/kW)：38.20； PTO转速(r/min)：540/720； | 18300 |  | 通用类 | 2024-12-30 | 山东省 | 初评员：
动力机械 | 拖拉机 | 轮式拖拉机 | 60-70马力四轮驱动拖拉机 | 潍坊米基林农业机械有限公司 | 轮式拖拉机 | 604-C | 配套动力型号：4DW93-60GG3U,制造商：一汽解放汽车有限公司无锡柴油机厂,标定功率:44.2kW,排放阶段：第三阶段 | 功率:60马力;驱动方式:四轮驱动 ; | 功率(KW):44.2;驱动方式:四轮驱动 | 18300 |  | 通用类 | 2025-03-31 | 山东省 | 初评员：通过
动力机械 | 拖拉机 | 轮式拖拉机 | 60-70马力四轮驱动拖拉机 | 潍坊米基林农业机械有限公司 | 轮式拖拉机 | 604-H | 配套动力型号：4B5-60C31，制造商：安徽全柴动力股份有限公司，标定功率:44.2kW,排放阶段：第三阶段 | 功率:60马力;驱动方式:四轮驱动 ; | 功率(KW):44.2;驱动方式:四轮驱动 | 18300 |  | 通用类 | 2025-03-31 | 山东省 | 初评员：通过
动力机械 | 拖拉机 | 轮式拖拉机 | 60-70马力四轮驱动拖拉机 | 潍坊米基林农业机械有限公司 | 轮式拖拉机 | 604-N | 配套动力型号：4D27ZT32/604，制造商：浙江新柴股份有限公司，标定功率:44.2kW,排放阶段：第三阶段 | 功率:60马力;驱动方式:四轮驱动 ; | 功率(KW):44.2;驱动方式:四轮驱动 | 18300 |  | 通用类 | 2025-03-31 | 山东省 | 初评员：通过
动力机械 | 拖拉机 | 轮式拖拉机 | 60-70马力四轮驱动拖拉机 | 洛阳丰收农业机械装备有限公司 | 轮式拖拉机 | 芬美得-604 | 发动机生产厂家：安徽全柴动力股份有限公司；发动机功率：44.2kW；发动机型号：4C5-60U31；排放阶段：第三阶段 | 功率:60马力;驱动方式:四轮驱动 ; | 发动机标定功率：44.2kW,驱动方式:四轮驱动；外廓尺寸（mm）长×宽×高：3825×1750×2270（消声器）2700（安全架）；轴距：2040（mm）；最小使用质量：2380 （kg）；排放标准:国Ⅲ. | 18300 |  | 通用类 | 2024-12-30 | 河南省 | 初评员：通过
动力机械 | 拖拉机 | 轮式拖拉机 | 60-70马力四轮驱动拖拉机 | 洛阳市煌睿机械制造有限公司 | 轮式拖拉机 | 华宣604 | 配套发动机信息：发动机型号：YN4A065-32CR2, 发动机标定功率：44.5 kW, 制造厂名称：昆明云内动力股份有限公司,排放阶段：国三 。选装发动机信息：发动机型号：4TD60A, 发动机标定功率：44.2 kW, 制造厂名称：山东华源莱动内燃机有限公司,排放阶段：国三。 | 功率:44.5马力;驱动方式:四轮驱动 ; | 整机驱动型式：四驱；发动机标定功率：44.5 kW；排放阶段：国三;整机外廓尺寸(长×宽×高及部位)（mm）：3950×1775×2680（至驾驶室顶）；轴距或履带接地长（mm）：2080；常用轮距(前轮/后轮)或轨距（mm）：1350/1400；轮距(前轮/后轮)或轨距（mm）：1350/1400-1600；最小离地间隙及部位（mm）：380（前桥底部）；变速箱前端面至后驱动轴轴心线的水平距离（mm）：1138；变速箱齿轮副轴孔中心距（mm）：94；最小使用质量（kg）：2590；标准配重(前/后)（kg）：160/300。 | 18300 |  | 通用类 | 2024-12-30 | 河南省 | 初评员：通过
动力机械 | 拖拉机 | 轮式拖拉机 | 60-70马力四轮驱动拖拉机 | 宁波兴野拖拉机制造有限公司 | 轮式拖拉机 | 604-1 | 配套动力型号：4D27ZT32/604，制造商：浙江新柴股份有限公司，气缸数：四缸，标定功率：44.2kW，标定转速：2400r/min，国Ⅲ排放，环保信息公开编号：CN CN FC G3 00 0430000213 000003； 选配动力型号：SD4DW3Z2，制造商：江苏四达动力机械集团有限公司，气缸数：四缸，标定功率：44.1kW，标定转速：2400r/min，国Ⅲ排放，环保信息公开编号：CN FC G3 00 0355000059 000001，CN FC G3 00 0355000059 000002。 | 功率:60马力;驱动方式:四轮驱动 ; | 标定功率：44.2kW，驱动方式：四轮驱动。 | 18300 |  | 通用类 | 2023-12-31 | 浙江宁波 | 初评员：通过
动力机械 | 拖拉机 | 轮式拖拉机 | 60-70马力四轮驱动拖拉机 | 宁波兴野拖拉机制造有限公司 | 轮式拖拉机 | 604-2 | 配套动力型号：4D27ZT32/604，制造商：浙江新柴股份有限公司，气缸数：四缸，标定功率：44.2kW，标定转速：2400r/min，国Ⅲ排放，环保信息公开编号：CN CN FC G3 00 0430000213 000003； 选配动力型号2：SD4DW3Z2，制造商：江苏四达动力机械集团有限公司，气缸数：四缸，标定功率：44.1kW，标定转速：2400r/min，国Ⅲ排放，环保信息公开编号：CN FC G3 00 0355000059 000001，CN FC G3 00 0355000059 000002。 | 功率:60马力;驱动方式:四轮驱动 ; | 标定功率：44.2kW，驱动方式：四轮驱动。 | 18300 |  | 通用类 | 2023-12-31 | 浙江宁波 | 初评员：通过
动力机械 | 拖拉机 | 轮式拖拉机 | 60-70马力四轮驱动拖拉机 | 宁波兴野拖拉机制造有限公司 | 轮式拖拉机 | 604 | 配套动力型号：SL4105ABT-24，制造商：福建力佳股份有限公司，气缸数：四缸，标定功率：44.1kW，标定转速：2300r/min，国Ⅲ排放，信息公开编号：CN FC G3 00 0A59000063 000001； 选配配套动力型号1：4D32ZT31/603，制造商：浙江新柴股份有限公司，气缸数：四缸，标定功率：44kW，标定转速：2300r/min，国Ⅲ排放，型式核准证书号：CN FC G3 0430 05 0032 选配动力型号2：SD4DW3Z2，制造商：江苏四达动力机械集团有限公司，气缸数：四缸，标定功率：44.1kW，标定转速：2400r/min，国Ⅲ排放，环保信息公开编号：CN FC G3 00 0355000059 000001，CN FC G3 00 0355000059 000002。 | 功率:60马力;驱动方式:四轮驱动 ; | 标定功率：44.1kW，驱动方式：四轮驱动。 | 18300 |  | 通用类 | 2021-12-31 | 浙江宁波 | 初评员：通过
动力机械 | 拖拉机 | 轮式拖拉机 | 60-70马力四轮驱动拖拉机 | 宁波兴野拖拉机制造有限公司 | 轮式拖拉机 | 654 | 配套动力型号：4D32ZT31/653，标定功率：48kW，发动机制造商：浙江新柴股份有限公司，国Ⅲ排放，型式核准证书号：CN FC G3 0430 05 0035 | 功率:65马力;驱动方式:四轮驱动 ; | 标定功率：48kW，驱动方式：四轮驱动。 | 18300 |  | 通用类 | 2024-12-30 | 浙江宁波 | 初评员：通过
动力机械 | 拖拉机 | 轮式拖拉机 | 60-70马力四轮驱动拖拉机 | 山东潍坊鲁中拖拉机有限公司 | 轮式拖拉机 | LZ604-A | 发动机型号一:4B5-60U32,44.2KW，安徽全柴动力股份有限公司，符合国三排放标准； 发动机型号二：4C5-60U32,44.2KW，安徽全柴动力股份有限公司，符合国三排放标准； 发动机型号三:4TD60A,44.2KW，山东华源莱动内燃机有限公司，符合国三排放标准； | 功率:60马力;驱动方式:四轮驱动 ; | 发动机标定功率:60马力;驱动方式:四轮驱动 | 18300 |  | 通用类 | 2024-12-30 | 山东省 | 初评员：通过
动力机械 | 拖拉机 | 轮式拖拉机 | 60-70马力四轮驱动拖拉机 | 雷沃重工股份有限公司 | 轮式拖拉机 | M604-EF1 | 4B2-60U32，44.2kW,安徽全柴动力股份有限公司，第三阶段; | 功率:60马力;驱动方式:四轮驱动 ; | 驱动方式：四轮驱动；功率（kw）：44.2KW； | 18300 |  | 通用类 | 2025-03-31 | 山东省 | 初评员：通过
动力机械 | 拖拉机 | 轮式拖拉机 | 60-70马力四轮驱动拖拉机 | 潍坊恒大农业装备有限公司 | 轮式拖拉机 | HD604-C | 配套动力型号：4D27ZT32/604制造商：浙江新柴股份有限公司,标定功率kw：44.2标定转速r/min：2400排放标准：第三阶段，气缸数：4 | 功率:60马力;驱动方式:四轮驱动 ; | 结构尺寸（长×宽×高mm）：3500×1620×2350（安全架） 轴距或履带接地长（mm）：1850，常用轮距（前轮/后轮）或轨距（mm）:1300/1300,最小使用质量（kg）：1800, 标准配重（前/后）kg:45/55,档位数（前进/后退）：8/2，主变速档位*副变速档位数：4+1/2，发动机与主离合器连接方式：直联，起动方式：电启动 翻轻防护装置型式：安全框架，转向系型式：全液压，转向操纵机构：方向盘，主变速换挡方式：机械有级档，副变速箱换挡方式：机械有级档，轮胎型号（前轮/后轮）：7.50-16/12.4-28，液压悬挂系统型式：分置式，悬挂装置型式：后置三点悬挂，悬挂装置类别：1类，工作装置液压油泵型号：CBN-316,液压输出组数：2，工作装置安全阀全开压力（MPa）:18±0.5,动力输出轴花键数目：8，动力输出轴标准转速（r/min）:540/760 | 18300 |  | 通用类 | 2025-03-31 | 山东省 | 初评员：通过
动力机械 | 拖拉机 | 轮式拖拉机 | 60-70马力四轮驱动拖拉机 | 山东美迪奔野拖拉机有限公司 | 轮式拖拉机 | 604-3 | 发动机型号：4TD60A,标定功率：44.2kW，制造商：山东华源莱动内燃机有限公司，国三排放阶段 | 功率:60马力;驱动方式:四轮驱动 ; | 型式:四轮驱动,外廓尺寸(mm):3215×1390×1935（安全架顶部）,轴距1760mm,最小使用质量：1730kg,标准配重（前/后）：30/60（kg）,变速箱型式:机械平面组成式,箱体数量：2个 换挡方式:机械有级挡 | 18300 |  | 通用类 | 2025-04-11 | 山东省 | 初评员：通过
动力机械 | 拖拉机 | 轮式拖拉机 | 60-70马力四轮驱动拖拉机 | 山东美迪奔野拖拉机有限公司 | 轮式拖拉机 | 604-2 | 发动机型号：4D27ZT32/604,标定功率：44.2kW，制造商：浙江新柴股份有限公司，国三排放阶段 | 功率:60马力;驱动方式:四轮驱动 ; | 型式:四轮驱动,外廓尺寸(mm):3600×1515×2340（安全架顶部）,轴距1790mm,最小使用质量：1805kg,标准配重（前/后）：45/60（kg）,变速箱型式:机械平面组成式,箱体数量：2个 换挡方式:机械有级挡 | 18300 |  | 通用类 | 2025-04-11 | 山东省 | 初评员：通过
动力机械 | 拖拉机 | 轮式拖拉机 | 60-70马力四轮驱动拖拉机 | 山东美迪奔野拖拉机有限公司 | 轮式拖拉机 | 604-1 | 发动机型号：4D27ZT32/604,标定功率：44.2kW，制造商：浙江新柴股份有限公司，国三排放阶段 | 功率:60马力;驱动方式:四轮驱动 ; | 型式:四轮驱动,外廓尺寸(mm):3490×1640×2590（安全架顶部）,轴距1855mm,最小使用质量：2012kg,标准配重（前/后）：52/56（kg）,变速箱型式:机械平面组成式,箱体数量：2个 换挡方式:机械有级挡 | 18300 |  | 通用类 | 2025-04-11 | 山东省 | 初评员：通过
动力机械 | 拖拉机 | 轮式拖拉机 | 60-70马力四轮驱动拖拉机 | 湖北友拓农业机械检验技术有限公司 | 轮式拖拉机 | 604-A | 发动机型号：4D27ZT32/604,标定功率：44.2kW，制造商：浙江新柴股份有限公司，国三排放阶段 | 功率:60马力;驱动方式:四轮驱动 ; | 型式:四轮驱动,外廓尺寸(mm):3490×1640×2590（安全架顶部）,轴距1855mm,最小使用质量：2012kg,标准配重（前/后）：52/56（kg）,变速箱型式:机械平面组成式,箱体数量：2个 换挡方式:机械有级挡 | 18300 |  | 通用类 | 2025-04-11 | 湖北省 | 初评员：通过
动力机械 | 拖拉机 | 轮式拖拉机 | 60-70马力四轮驱动拖拉机 | 浙江久保田农业机械有限公司 | 轮式拖拉机 | KJ604 | 发动机型号: 4D27ZT32/604,发动机生产厂：浙江新柴股份有限公司，标定功率 ：44.2kW，标定转速： 2400r/min ，气缸数： 4 缸，排放阶段：国三 | 功率:60马力;驱动方式:四轮驱动 ; | 外形尺寸（长×宽×高）：3510×1620×2400，轴距：1830，常用轮距（前轮/后轮）：1260/1300，最小使用质量：1710，发动机马力：60马力，标定功率：44.2KW，驱动方式：四轮驱动，排放阶段：国家第三阶段； | 18300 |  | 通用类 | 2025-04-11 | 浙江省 | 初评员：通过
动力机械 | 拖拉机 | 轮式拖拉机 | 60-70马力四轮驱动拖拉机 | 山拖农机装备有限公司 | 轮式拖拉机 | NS604-C | 发动机型号：4G33TC-60G32C； 功率（kW）：44.1； 制造商：常柴股份有限公司； 排放阶段：GB 20891-2014第三阶段； 发动机型号：WP3.2G61E316； 功率（kW）：44.1； 制造商：潍柴动力扬州柴油机有限责任公司； 排放阶段：GB 20891-2014第三阶段 | 功率:60马力;驱动方式:四轮驱动 ; | 外型尺寸（mm）：3410×1430×2240； 驱动方式：四轮驱动; 功率（KW）:44.1; 排放阶段：国三； 轴距（mm）:1860; 最小使用质量（kg）:1680； 轮距(前轮/后轮)mm：1040、1200/1050、1200、1300； 标准配重(前/后)kg:48/72; 挡位数(前进/倒退):10/10; 转向系型式：全液压； 最小使用比质量kg/kW:38.10; 最大牵引力kN≥12; 主变速箱换档方式:机械有级挡; 轮胎型号(前轮/后轮):6.00-12/13.8-20；6.00-12（水田）/8.3-24（水田）；6.00-16/9.5-24；6.50-16/13.8-20；6.50-16/11.2-24；6.50-16/9.5-28；7.00-12/13.6-16；7.50-16/11.2-28；7.50-16/13.6-24；8.3-20/12.4-28；8.3-20/13.6-28 | 18300 |  | 通用类 | 2024-12-30 | 山东省 | 初评员：通过
动力机械 | 拖拉机 | 轮式拖拉机 | 60-70马力四轮驱动拖拉机 | 山拖农机装备有限公司 | 轮式拖拉机 | TS654 | 发动机型号：4G33TC； 功率（kW）：47.8； 制造商：常柴股份有限公司； 排放阶段：GB 20891-2014第三阶段 | 功率:65马力;驱动方式:四轮驱动 ; | 外型尺寸（mm）：3870×2010×2600； 驱动方式：四轮驱动; 功率（KW）:47.8; 排放阶段：国三； 轴距（mm）:2063; 最小使用质量（kg）:2680; 轮距(前轮/后轮)mm：1252、1300、1483/1320、1515、1607; 标准配重(前/后)kg:144/176; 挡位数(前进/倒退/爬行):8/8/0; 转向系型式：全液压; 转向操纵机构：方向盘; 转向机构型式：前轮转向; 主变速箱换档方式:机械有级挡; 轮胎型号(前轮/后轮):8.3-20/13.6-28 | 18300 |  | 通用类 | 2024-12-30 | 山东省 | 初评员：通过
动力机械 | 拖拉机 | 轮式拖拉机 | 60-70马力四轮驱动拖拉机 | 山拖农机装备有限公司 | 轮式拖拉机 | TS604 | 发动机型号：4G33TC-60G32C； 功率（kW）：44.1； 制造商：常柴股份有限公司； 排放阶段：GB 20891-2014第三阶段 | 功率:60马力;驱动方式:四轮驱动 ; | 外型尺寸（mm）：3870×1800×2570（安全架）；3870×2010×2600（驾驶室） 驱动方式：四轮驱动; 功率（KW）:44.1; 排放阶段：国三； 轴距（mm）:2063; 最小使用质量（kg）:2480（安全架）2680（驾驶室）； 轮距(前轮/后轮)mm：1252、1300、1483/1320、1515、1607； 标准配重(前/后)kg:144/176; 挡位数(前进/倒退/爬行):8/8/0; 转向系型式：全液压； 转向操纵机构：方向盘; 转向机构型式：前轮转向; 主变速箱换档方式:机械有级挡; 轮胎型号(前轮/后轮):8.3-20/13.6-28 | 18300 |  | 通用类 | 2024-12-30 | 山东省 | 初评员：通过
动力机械 | 拖拉机 | 轮式拖拉机 | 60-70马力四轮驱动拖拉机 | 江苏悦达智能农业装备有限公司 | 轮式拖拉机 | 黄海金马—604-D | 发动机型号/制造商: 4TD60/山东华源莱动内燃机有限公司 功率：44.1KW国三排放 发动机型号/制造商： 4G33T-60G31E/常柴股份有限公司 功率：44.1KW 国三排放. | 功率:60马力;驱动方式:四轮驱动 ; | (原：黄海金马-604D):发动机功率44.1千瓦国三排放；四轮驱动前进8个挡倒退2个挡;直联式干式单作用，动力输出轴后置非独立式 | 18300 |  | 通用类 | 2024-12-30 | 江苏省 | 初评员：通过
动力机械 | 拖拉机 | 轮式拖拉机 | 60-70马力四轮驱动拖拉机 | 江苏悦达智能农业装备有限公司 | 轮式拖拉机 | 黄海金马—604-C | 发动机型号/制造商: 4TD60/山东华源莱动内燃机有限公司 功率：44.1KW，国三排放 选装1）发动机型号/制造商： 4G33T-60G31E/常柴股份有限公司 功率：44.1KW 国三排放. 2)发动机型号/制造商: JD4E6NZ7 /江苏农华智慧农业科技股份有限公司 功率：44.2KW， 国三排放 3) 发动机型号：YN4A065-32CR2 功率：44.5KW 制造商：昆明云内动力股份有限公司 ，国三排放 | 功率:60马力;驱动方式:四轮驱动 ; | 原：（黄海金马-604C)；发动机功率44.1千瓦；国三排放；四轮驱动；前进8个挡倒退2个挡;直联式干式单作用/双作用，液压转向；动力输出轴后置非独立式 | 18300 |  | 通用类 | 2024-12-30 | 江苏省 | 初评员：通过
动力机械 | 拖拉机 | 轮式拖拉机 | 60-70马力四轮驱动拖拉机 | 宁波宁奔奔野农业机械有限公司 | 轮式拖拉机 | 604A | 发动机型号： 4D27ZT32/604 制造商：浙江新柴股份有限公司 标定功率：44.1KW 国三排放 60马力 | 功率:60马力;驱动方式:四轮驱动 ; | 四轮驱动；整机外廓尺寸(长×宽×高)；3320*1500*2370（至安全架顶端） 60马力四轮驱动轮式拖拉机；标定功率：44.1kw | 18300 |  | 通用类 | 2024-12-30 | 浙江省 | 初评员：
动力机械 | 拖拉机 | 轮式拖拉机 | 60-70马力四轮驱动拖拉机 | 江苏常发农业装备股份有限公司 | 轮式拖拉机 | CFD604-A | 配套动力型号：CF4C60T-Z,制造商：江苏常发农业装备股份有限公司，气缸数：4缸，标定功率：44.2kw，标定转速：2300r/min，排放标准：第三阶段；选配CF4B60T-Z,制造商：江苏常发农业装备股份有限公司，气缸数：4缸，标定功率：44.1kw，标定转速：2400r/min，排放标准：第三阶段 | 功率:60马力;驱动方式:四轮驱动 ; | 整机型式：轮式；整机机架型式：无架；整机驱动型式：四驱；外廓尺寸（长×宽×高）mm：3642×1820×2610或3642×1820×2520；轴距mm：2100；轮距（前轮/后轮）mm：前轮1250、1350、1450、1550，后轮1300、1400、1500、1600；最小使用质量kg：2420（安全架）/2640（驾驶室）；标准配重（前/后）kg：160/360；最小使用比质量kg/kw：54.9（安全架）/59.9（驾驶室）；档位数（前进/倒退）：12/12；主变速档位数：4；副变速档位数：3×（1+1）；发动机与离合器联结方式：直联式；翻倾防护装置：安全架，选装简易驾驶室；转向系型式：全液压转向；转向系转向操纵机构：方向盘；转向系转向机构型式：前轮转向；变速箱型式：机械平面组成式；主变速换挡方式：机械有级档；副变速换挡方式：机械有级档；轮胎型号：前轮8.3-24，后轮14.9-28；轮胎数量：前轮2个/后轮2个 | 18300 |  | 通用类 | 2024-12-30 | 江苏省 | 初评员：通过
动力机械 | 拖拉机 | 轮式拖拉机 | 60-70马力四轮驱动拖拉机 | 宁波宁奔奔野农业机械有限公司 | 轮式拖拉机 | 604-2 | 发动机型号： 4D27ZT32/604 制造商：浙江新柴股份有限公司 标定功率：44.1KW 国三排放 60马力 | 功率:60马力;驱动方式:四轮驱动 ; | 四轮驱动；整机外廓尺寸(长×宽×高)；3505*1590*2390（至安全架顶端） 60马力四轮驱动轮式拖拉机；标定功率：44.1kw | 18300 |  | 通用类 | 2024-12-30 | 浙江省 | 初评员：
动力机械 | 拖拉机 | 轮式拖拉机 | 60-70马力四轮驱动拖拉机 | 江苏常发农业装备股份有限公司 | 轮式拖拉机 | CFC604B | 配套动力型号：CF4B60T-Z,制造商：江苏常发农业装备股份有限公司，气缸数：4缸，标定功率：44.1kw，标定转速：2400r/min，排放标准：第三阶段 | 功率:60马力;驱动方式:四轮驱动 ; | 整机型式：轮式；整机机架型式：无架；整机驱动型式：四驱；外廓尺寸（长×宽×高）mm：3713×1615×2640或3713×1365×2640，选装宽1515-1975或1365-1515；轴距mm：1798；轮距（前轮/后轮）mm：前轮1300或1050、1100、1200，后轮1300或1050，选装后轮1200-1660（无极调节）或1050-1200（无极调节）；最小使用质量kg：2140；标准配重kg：后配重180；最小使用比质量kg/kw：48.5；档位数（前进/倒退）：8/8；主变速档位数：4；副变速档位数：2×（1+1）；发动机与离合器联结方式：直联式；翻倾防护装置：安全架；转向系型式：全液压转向；转向系转向操纵机构：方向盘；转向系转向机构型式：前轮转向；变速箱型式：机械平面组成式；主变速换挡方式：机械有级档；副变速换挡方式：机械有级档；轮胎型号：前轮8.3-20或7.50-16，后轮12.4-28或11.2-28或12.4/11-28；轮胎数量：前轮2个/后轮2个 | 18300 |  | 通用类 | 2024-12-30 | 江苏省 | 初评员：通过
动力机械 | 拖拉机 | 轮式拖拉机 | 70-80马力四轮驱动拖拉机 | 江苏常发农业装备股份有限公司 | 轮式拖拉机 | CFC704B | 配套动力型号：CF4B70T-Z,制造商：江苏常发农业装备股份有限公司，气缸数：4缸，标定功率：51.5kw，标定转速：2400r/min，排放标准：第三阶段 | 功率:70马力;驱动方式:四轮驱动 ; | 整机型式：轮式；整机机架型式：无架；整机驱动型式：四驱；外廓尺寸（长×宽×高）mm：3713×1615×2640或3713×1365×2640，选装宽1515-1975或1365-1515；轴距mm：1798；轮距（前轮/后轮）mm：前轮1300或1050、1100、1200，后轮1300或1050，选装后轮1200-1660（无极调节）或1050-1200（无极调节）；最小使用质量kg：2140；标准配重kg：后配重180；最小使用比质量kg/kw：41.6；档位数（前进/倒退）：8/8；主变速档位数：4；副变速档位数：2×（1+1）；发动机与离合器联结方式：直联式；翻倾防护装置：安全架；转向系型式：全液压转向；转向系转向操纵机构：方向盘；转向系转向机构型式：前轮转向；变速箱型式：机械平面组成式；主变速换挡方式：机械有级档；副变速换挡方式：机械有级档；轮胎型号：前轮8.3-20或7.50-16，后轮12.4-28或11.2-28或12.4/11-28；轮胎数量：前轮2个/后轮2个 | 24300 |  | 通用类 | 2024-12-30 | 江苏省 | 初评员：通过
动力机械 | 拖拉机 | 轮式拖拉机 | 70-80马力四轮驱动拖拉机 | 江苏常发农业装备股份有限公司 | 轮式拖拉机 | CFF754-J | 配套动力型号：CF4C75T-Z,制造商：江苏常发农业装备股份有限公司，气缸数：4缸，标定功率：55.2kw，标定转速：2300r/min，排放标准：第三阶段；选配YC4A85-T311,制造商：广西玉柴机器股份有限公司，气缸数：4缸，标定功率：55kw，标定转速：2300r/min，排放标准：第三阶段 | 功率:75马力;驱动方式:四轮驱动 ; | 整机型式：轮式；整机机架型式：无架；整机驱动型式：四驱；外廓尺寸（长×宽×高）mm：4325×1970×2668；轴距mm：2135；轮距（前轮/后轮）mm：前轮1550，后轮1315、1425、1540、1685、1700、1810、1920；最小使用质量kg：3280；标准配重（前/后）kg：300/540；最小使用比质量kg/kw：59.4；档位数（前进/倒退）：12/12；主变速档位数：4；副变速档位数：3×（1+1）；发动机与离合器联结方式：直联式；翻倾防护装置：简易驾驶室；转向系型式：全液压转向；转向系转向操纵机构：方向盘；转向系转向机构型式：前轮转向；变速箱型式：机械平面组成式；主变速换挡方式：机械有级档；副变速换挡方式：机械有级档；轮胎型号：前轮11.2-24，后轮16.9-30；轮胎数量：前轮2个/后轮2个 | 24300 |  | 通用类 | 2024-12-30 | 江苏省 | 初评员：通过
动力机械 | 拖拉机 | 轮式拖拉机 | 70-80马力四轮驱动拖拉机 | 江苏常发农业装备股份有限公司 | 轮式拖拉机 | CFF704 | 配套动力型号：CF4C70T-Z,制造商：江苏常发农业装备股份有限公司，气缸数：4缸，标定功率：51.5kw，标定转速：2300r/min，排放标准：第三阶段；选配YC4A80-T311,制造商：广西玉柴机器股份有限公司，气缸数：4缸，标定功率：51.5kw，标定转速：2300r/min，排放标准：第三阶段 | 功率:70马力;驱动方式:四轮驱动 ; | 整机型式：轮式；整机机架型式：无架；整机驱动型式：四驱；外廓尺寸（长×宽×高）mm：4325×1930×2858；轴距mm：2135；轮距（前轮/后轮）mm：前轮1450，后轮1285、1420、1535、1685、1820、1935；最小使用质量kg：2940；标准配重（前/后）kg：300/540；最小使用比质量kg/kw：57.1；档位数（前进/倒退/爬行）：12/12/24；主变速档位数：4；副变速档位数：3×（1+1）×2；发动机与离合器联结方式：直联式；翻倾防护装置：安全框架；转向系型式：全液压转向；转向系转向操纵机构：方向盘；转向系转向机构型式：前轮转向；变速箱型式：机械平面组成式；主变速换挡方式：机械有级档；副变速换挡方式：机械有级档；轮胎型号：前轮8.3-24，后轮14.9-30；轮胎数量：前轮2个/后轮2个 | 24300 |  | 通用类 | 2024-12-30 | 江苏省 | 初评员：通过
动力机械 | 拖拉机 | 轮式拖拉机 | 70-80马力四轮驱动拖拉机 | 宁波宁奔奔野农业机械有限公司 | 轮式拖拉机 | 704A | 发动机型号： 4D32ZT33/704 制造商：浙江新柴股份有限公司 标定功率：52KW 国三排放 70马力 | 功率:70马力;驱动方式:四轮驱动 ; | 四轮驱动；整机外廓尺寸(长×宽×高)；3320*1500*2370（至安全架顶端） 70马力四轮驱动轮式拖拉机；标定功率：52kw | 24300 |  | 通用类 | 2024-12-30 | 浙江省 | 初评员：
动力机械 | 拖拉机 | 轮式拖拉机 | 70-80马力四轮驱动拖拉机 | 江苏常发农业装备股份有限公司 | 轮式拖拉机 | CFF704-J | 配套动力型号：CF4C70T-Z,制造商：江苏常发农业装备股份有限公司，气缸数：4缸，标定功率：51.5kw，标定转速：2300r/min，排放标准：第三阶段；选配YC4A80-T311,制造商：广西玉柴机器股份有限公司，气缸数：4缸，标定功率：51.5kw，标定转速：2300r/min，排放标准：第三阶段 | 功率:70马力;驱动方式:四轮驱动 ; | 整机型式：轮式；整机机架型式：无架；整机驱动型式：四驱；外廓尺寸（长×宽×高）mm：4325×1930×2635；轴距mm：2135；轮距（前轮/后轮）mm：前轮1450，后轮1285、1420、1535、1685、1820、1935；最小使用质量kg：3170；标准配重（前/后）kg：300/540；最小使用比质量kg/kw：61.6；档位数（前进/倒退）：12/12；主变速档位数：4；副变速档位数：3×（1+1）；发动机与离合器联结方式：直联式；翻倾防护装置：简易驾驶室；转向系型式：全液压转向；转向系转向操纵机构：方向盘；转向系转向机构型式：前轮转向；变速箱型式：机械平面组成式；主变速换挡方式：机械有级档；副变速换挡方式：机械有级档；轮胎型号：前轮8.3-24，后轮14.9-30；轮胎数量：前轮2个/后轮2个 | 24300 |  | 通用类 | 2024-12-30 | 江苏省 | 初评员：通过
动力机械 | 拖拉机 | 轮式拖拉机 | 70-80马力四轮驱动拖拉机 | 宁波宁奔奔野农业机械有限公司 | 轮式拖拉机 | 704-2 | 发动机型号： 4D32ZT33/704 制造商：浙江新柴股份有限公司 标定功率：52KW 国三排放 70马力 | 功率:70马力;驱动方式:四轮驱动 ; | 四轮驱动；整机外廓尺寸(长×宽×高)；3505*1590*2390（至安全架顶端） 70马力四轮驱动轮式拖拉机；标定功率：52kw | 24300 |  | 通用类 | 2024-12-30 | 浙江省 | 初评员：
动力机械 | 拖拉机 | 轮式拖拉机 | 70-80马力四轮驱动拖拉机 | 宁波宁奔奔野农业机械有限公司 | 轮式拖拉机 | 704-3 | 发动机型号： 4D32ZT33/704 制造商：浙江新柴股份有限公司 标定功率：52KW 国三排放 70马力 | 功率:70马力;驱动方式:四轮驱动 ; | 四轮驱动；整机外廓尺寸(长×宽×高)；3505*1670*2440（至安全架顶端） 70马力四轮驱动轮式拖拉机；标定功率：52kw | 24300 |  | 通用类 | 2024-12-30 | 浙江省 | 初评员：
动力机械 | 拖拉机 | 轮式拖拉机 | 70-80马力四轮驱动拖拉机 | 江苏悦达智能农业装备有限公司 | 轮式拖拉机 | 黄海金马—704-A | 发动机型号/制造商: YT4B4U23/0515E/一拖（洛阳）柴油机有限公司 、功率：51.5KW 国三排放，（ 选装 1）发动机型号/制造商: 4G33TC /常柴股份有限公司 功率：51.5KW 国三排放. （选装2） 发动机型号/制造商: 4TD70/山东华源莱动内燃机有限公司 功率：51.5KW 国三排放 | 功率:70马力;驱动方式:四轮驱动 ; | 原：（黄海金马-704A）；发动机功率51.5千瓦；国三排放；四轮驱动；前进8个挡倒退8个挡;直联式液压转向，动力输出轴半独立式 | 24300 |  | 通用类 | 2024-12-30 | 江苏省 | 初评员：通过
动力机械 | 拖拉机 | 轮式拖拉机 | 70-80马力四轮驱动拖拉机 | 江苏悦达智能农业装备有限公司 | 轮式拖拉机 | 黄海金马—704-A1 | 发动机型号/制造商: YT4B4U23/0515E/一拖（洛阳）柴油机有限公司 、功率：51.5KW 国三排放，（ 选装 1）发动机型号/制造商: 4G33TC /常柴股份有限公司 功率：51.5KW 国三排放. （选装2） 发动机型号/制造商: 4TD70/山东华源莱动内燃机有限公司 功率：51.5KW 国三排放 | 功率:70马力;驱动方式:四轮驱动 ; | 原：（黄海金马-704A-1），发动机功率51.5千瓦，国三排放，四轮驱动，前进8个挡倒退8个挡;直联式液压转向，动力输出轴半独立式；驾驶室 | 24300 |  | 通用类 | 2024-12-30 | 江苏省 | 初评员：通过
动力机械 | 拖拉机 | 轮式拖拉机 | 70-80马力四轮驱动拖拉机 | 江苏悦达智能农业装备有限公司 | 轮式拖拉机 | YFX704 | 发动机型号/制造商：4DW93-70GAG3U/一汽解放汽车有限公司无锡柴油机厂 功率：51.5KW 国三排放. 选配：发动机型号/制造商：4L88-70G31E/常柴股份有限公司 功率：51.5KW 国三排放 | 功率:70马力;驱动方式:四轮驱动 ; | 发动机功率51.5千瓦；国三排放；外廓尺寸(长×宽×高)mm：3410×1485×2450；四轮驱动；前进8个挡倒退2个挡;直联式干式单作用/双作用，液压转向；最小使用质量kg:1975;动力输出轴后置非独立式 | 24300 |  | 通用类 | 2024-12-30 | 江苏省 | 初评员：通过
动力机械 | 拖拉机 | 轮式拖拉机 | 70-80马力四轮驱动拖拉机 | 江苏悦达智能农业装备有限公司 | 轮式拖拉机 | YFX704-1 | 发动机型号/制造商：4DW93-70GAG3U/一汽解放汽车有限公司无锡柴油机厂 功率：51.5KW 国三排放 .选配：发动机型号/制造商：4L88-70G31E/常柴股份有限公司 功率：51.5KW 国三排放 | 功率:70马力;驱动方式:四轮驱动 ; | 发动机功率51.5千瓦；国三排放外；廓尺寸(长×宽×高)mm：3410×1485×2370；四轮驱动；前进8个挡倒退2个挡;直联式干式单作用/双作用，液压转向；最小使用质量kg:2025;动力输出轴后置非独立式；驾驶室 | 24300 |  | 通用类 | 2024-12-30 | 江苏省 | 初评员：通过
动力机械 | 拖拉机 | 轮式拖拉机 | 70-80马力四轮驱动拖拉机 | 浙江久保田农业机械有限公司 | 轮式拖拉机 | KJ704 | 发动机型号: SD4DW3Z,发动机生产厂：江苏四达动力机械集团有限公司，标定功率 ：52kW，标定转速： 2400r/min ，气缸数： 4 缸，排放阶段：国三 | 功率:70马力;驱动方式:四轮驱动 ; | 外形尺寸（长×宽×高）：3510×1620×2400，轴距：1830，常用轮距（前轮/后轮）：1260/1300，最小使用质量：1980，发动机马力：70马力，标定功率：52KW，驱动方式：四轮驱动，排放阶段：国家第三阶段； | 24300 |  | 通用类 | 2025-04-11 | 浙江省 | 初评员：通过
动力机械 | 拖拉机 | 轮式拖拉机 | 70-80马力四轮驱动拖拉机 | 山东美迪奔野拖拉机有限公司 | 轮式拖拉机 | 704-1 | 发动机型号：4D32ZT33/704,标定功率：52kW，制造商：浙江新柴股份有限公司，国三排放阶段 | 功率:70马力;驱动方式:四轮驱动 ; | 型式:四轮驱动,外廓尺寸(mm):3490×1640×2590（安全架顶部）,轴距1855mm,最小使用质量：2012kg,标准配重（前/后）：52/56（kg）,变速箱型式:机械平面组成式,箱体数量：2个 换挡方式:机械有级挡 | 24300 |  | 通用类 | 2025-04-11 | 山东省 | 初评员：通过
动力机械 | 拖拉机 | 轮式拖拉机 | 70-80马力四轮驱动拖拉机 | 山东美迪奔野拖拉机有限公司 | 轮式拖拉机 | 704 | 发动机型号：4D32ZT33/704,标定功率：52kW，制造商：浙江新柴股份有限公司，国三排放阶段 | 功率:70马力;驱动方式:四轮驱动 ; | 型式:四轮驱动,外廓尺寸(mm):安全架：3600×1680×2600（安全架顶部）/四柱驾驶室：3655×1700×2685（驾驶室顶部）/六柱驾驶室：3650×1700×2710（驾驶室顶部）,轴距1970mm,最小使用质量：2180kg（安全架）/2450kg（四柱驾驶室）/2470kg（六柱驾驶室）,标准配重（前/后）：70/260（kg）安全架 70/260（kg）四柱驾驶室 70/260六柱驾驶室,变速箱型式:机械平面组成式,箱体数量：2个 换挡方式:机械有级挡 | 24300 |  | 通用类 | 2025-04-11 | 山东省 | 初评员：通过
动力机械 | 拖拉机 | 轮式拖拉机 | 70-80马力四轮驱动拖拉机 | 山东美迪奔野拖拉机有限公司 | 轮式拖拉机 | 704-2 | 发动机型号：4D32ZT33/704,标定功率：52kW，制造商：浙江新柴股份有限公司，国三排放阶段 | 功率:70马力;驱动方式:四轮驱动 ; | 型式:四轮驱动,外廓尺寸(mm):3610×1390×2445（安全架顶部）,轴距1915mm,最小使用质量：2040kg,标准配重（前/后）：60/60（kg）,变速箱型式:机械平面组成式,箱体数量：2个 换挡方式:机械有级挡 | 24300 |  | 通用类 | 2025-04-11 | 山东省 | 初评员：通过
动力机械 | 拖拉机 | 轮式拖拉机 | 70-80马力四轮驱动拖拉机 | 山东美迪奔野拖拉机有限公司 | 轮式拖拉机 | 704-3 | 发动机型号：4D32ZT33/704,标定功率：52kW，制造商：浙江新柴股份有限公司，国三排放阶段 | 功率:70马力;驱动方式:四轮驱动 ; | 型式:四轮驱动,外廓尺寸(mm):3215×1390×1935（安全架顶部）,轴距1760mm,最小使用质量：2030kg,标准配重（前/后）：30/60（kg）,变速箱型式:机械平面组成式,箱体数量：2个 换挡方式:机械有级挡 | 24300 |  | 通用类 | 2025-04-11 | 山东省 | 初评员：通过
动力机械 | 拖拉机 | 轮式拖拉机 | 70-80马力四轮驱动拖拉机 | 湖北友拓农业机械检验技术有限公司 | 轮式拖拉机 | 704-F | 发动机型号：4D32ZT33/704,标定功率：52kW，制造商：浙江新柴股份有限公司，国三排放阶段 | 功率:70马力;驱动方式:四轮驱动 ; | 型式:四轮驱动,外廓尺寸(mm):安全架：3600×1680×2600（安全架顶部）/四柱驾驶室：3655×1700×2685（驾驶室顶部）/六柱驾驶室：3650×1700×2710（驾驶室顶部）,轴距1970mm,最小使用质量：2180kg（安全架）/2450kg（四柱驾驶室）/2470kg（六柱驾驶室）,标准配重（前/后）：70/260（kg）安全架 70/260（kg）四柱驾驶室 70/260六柱驾驶室,变速箱型式:机械平面组成式,箱体数量：2个 换挡方式:机械有级挡 | 24300 |  | 通用类 | 2025-04-11 | 湖北省 | 初评员：通过
动力机械 | 拖拉机 | 轮式拖拉机 | 70-80马力四轮驱动拖拉机 | 湖北友拓农业机械检验技术有限公司 | 轮式拖拉机 | 704-A | 发动机型号：4D32ZT33/704,标定功率：52kW，制造商：浙江新柴股份有限公司，国三排放阶段 | 功率:70马力;驱动方式:四轮驱动 ; | 型式:四轮驱动,外廓尺寸(mm):3490×1640×2590（安全架顶部）,轴距1855mm,最小使用质量：2012kg,标准配重（前/后）：52/56（kg）,变速箱型式:机械平面组成式,箱体数量：2个 换挡方式:机械有级挡 | 24300 |  | 通用类 | 2025-04-11 | 湖北省 | 初评员：通过
动力机械 | 拖拉机 | 轮式拖拉机 | 70-80马力四轮驱动拖拉机 | 潍坊恒大农业装备有限公司 | 轮式拖拉机 | HD704-B | 配套动力型号：4D32ZT33/704制造商：浙江新柴股份有限公司，标定功率kw：52，标定转速r/min：2400，排放标准：第三阶段，气缸数：4 | 功率:70马力;驱动方式:四轮驱动 ; | 结构尺寸（长×宽×高mm）：3770×1650×2650（驾驶室）3770×1650×2350（安全架） 轴距或履带接地长（mm）：1970，常用轮距（前轮/后轮）或轨距（mm）:1300/1300,最小使用质量（kg）：2250（驾驶室）、2150（安全架）, 标准配重（前/后）kg:60/60,档位数（前进/后退）：8/2，主变速档位*副变速档位数：4+1/2，发动机与主离合器连接方式：直联，起动方式：电启动 翻轻防护装置型式：安全框架，转向系型式：全液压，转向操纵机构：方向盘，主变速换挡方式：机械有级档，副变速箱换挡方式：机械有级档，轮胎型号（前轮/后轮）：8.3-24/11-32，液压悬挂系统型式：分置式，悬挂装置型式：后置三点悬挂，悬挂装置类别：2类，工作装置液压油泵型号：CBN-316,液压输出组数：2，工作装置安全阀全开压力（MPa）:18±0.5,动力输出轴花键数目：8，动力输出轴标准转速（r/min）:540/760 | 24300 |  | 通用类 | 2025-03-31 | 山东省 | 初评员：通过
动力机械 | 拖拉机 | 轮式拖拉机 | 70-80马力四轮驱动拖拉机 | 潍坊恒大农业装备有限公司 | 轮式拖拉机 | HD704-C | 配套动力型号：4D32ZT33/704制造商：浙江新柴股份有限公司，标定功率kw：52，标定转速r/min：2400，排放标准：第三阶段，气缸数：4 | 功率:70马力;驱动方式:四轮驱动 ; | 结构尺寸（长×宽×高mm）：3500×1620×2350（安全架） 轴距或履带接地长（mm）：1850，常用轮距（前轮/后轮）或轨距（mm）:1300/1300,最小使用质量（kg）：2050, 标准配重（前/后）kg:45/55,档位数（前进/后退）：8/2，主变速档位*副变速档位数：4+1/2，发动机与主离合器连接方式：直联，起动方式：电启动 翻轻防护装置型式：安全框架，转向系型式：全液压，转向操纵机构：方向盘，主变速换挡方式：机械有级档，副变速箱换挡方式：机械有级档，轮胎型号（前轮/后轮）：7.50-16/12.4-28，液压悬挂系统型式：分置式，悬挂装置型式：后置三点悬挂，悬挂装置类别：2类，工作装置液压油泵型号：CBN-316,液压输出组数：2，工作装置安全阀全开压力（MPa）:18±0.5,动力输出轴花键数目：8，动力输出轴标准转速（r/min）:540/760 | 24300 |  | 通用类 | 2025-03-31 | 山东省 | 初评员：通过
动力机械 | 拖拉机 | 轮式拖拉机 | 70-80马力四轮驱动拖拉机 | 雷沃重工股份有限公司 | 轮式拖拉机 | M704-EF1 | 4B5-70U32，51.5kW,安徽全柴动力股份有限公司，第三阶段; | 功率:70马力;驱动方式:四轮驱动 ; | 驱动方式：四轮驱动；功率（kw）：51.5KW； | 24300 |  | 通用类 | 2025-03-31 | 山东省 | 初评员：通过
动力机械 | 拖拉机 | 轮式拖拉机 | 70-80马力四轮驱动拖拉机 | 江苏沃得农业机械有限公司 | 轮式拖拉机 | WD704F | 配套发动机型号：4G33TC；制造商：常柴股份有限公司；标定功率(kW)：51.5；标定转速(r/min)：2300；排放阶段：第Ⅲ阶段。 | 功率:70马力;驱动方式:四轮驱动 ; | 标定功率(kW)：51.5；驱动方式：四轮驱动；配套发动机型号：常柴4G33TC（国Ⅲ排放标准）；标定转速(r/min)：2300；外廓尺寸（长×宽×高）（mm）：3820×1710×2550（至安全架顶）/2550（至驾驶室顶）；轴距或履带接地长（mm）：1992；最小使用质量(kg)：2540（带安全架）/2660（带驾驶室）；发动机与主离合器联接方式：直联；变速箱（器）型式：机械平面组成式；轮胎型号（前轮/后轮）：8.3-24/14.9-30。 | 24300 |  | 通用类 | 2024-12-30 | 江苏省 | 初评员：通过
动力机械 | 拖拉机 | 轮式拖拉机 | 70-80马力四轮驱动拖拉机 | 江苏沃得农业机械有限公司 | 轮式拖拉机 | WD704A | 配套发动机型号：4G33TC；制造商：常柴股份有限公司；标定功率(kW)：51.5；标定转速(r/min)：2300；排放阶段：第Ⅲ阶段。 | 功率:70马力;驱动方式:四轮驱动 ; | 标定功率(kW)：51.5；驱动方式：四轮驱动；配套发动机型号：常柴4G33TC（国Ⅲ排放标准）；标定转速(r/min)：2300；外廓尺寸（长×宽×高）（mm）：3940×1810×2615（至安全架顶）/2635（至驾驶室顶）；轴距或履带接地长（mm）：2012；最小使用质量(kg)：2540（带安全架）/2660（带驾驶室）；发动机与主离合器联接方式：直联；变速箱（器）型式：机械平面组成式；轮胎型号（前轮/后轮）：8.3-24/14.9-30。 | 24300 |  | 通用类 | 2024-12-30 | 江苏省 | 初评员：通过
动力机械 | 拖拉机 | 轮式拖拉机 | 70-80马力四轮驱动拖拉机 | 江苏沃得农业机械有限公司 | 轮式拖拉机 | WD704K | 配套发动机型号：4D32ZT33/704；制造商：浙江新柴股份有限公司；标定功率(kW)：52；标定转速(r/min)：2400；排放阶段：第Ⅲ阶段。 | 功率:70马力;驱动方式:四轮驱动 ; | 标定功率(kW)：52；驱动方式：四轮驱动；配套发动机型号：新柴4D32ZT33/704（国Ⅲ排放标准）；标定转速(r/min)：2400；外廓尺寸（长×宽×高）（mm）：3650×1572×2520（至安全架顶）/2460（至驾驶室顶）；轴距或履带接地长（mm）：1845；最小使用质量(kg)：2060（带安全架）/2250（带驾驶室）；发动机与主离合器联接方式：直联；变速箱（器）型式：机械平面组成式；轮胎型号（前轮/后轮）：8.3-20/13.6-28。 | 24300 |  | 通用类 | 2024-12-30 | 江苏省 | 初评员：通过
动力机械 | 拖拉机 | 轮式拖拉机 | 70-80马力四轮驱动拖拉机 | 山东潍坊鲁中拖拉机有限公司 | 轮式拖拉机 | 鲁中-704 | 发动机型号一:4C5-70U32,51.5KW，安徽全柴动力股份有限公司，符合国三排放标准； 发动机型号二:4G33TC,51.5KW，常柴股份有限公司，符合国三排放标准； 发动机型号三:4D32ZT33/704,52KW，浙江新柴股份有限公司，符合国三排放标准； | 功率:70马力;驱动方式:四轮驱动 ; | 发动机标定功率:70马力;驱动方式:四轮驱动， | 24300 |  | 通用类 | 2024-12-30 | 山东省 | 初评员：通过
动力机械 | 拖拉机 | 轮式拖拉机 | 70-80马力四轮驱动拖拉机 | 雷沃重工股份有限公司 | 轮式拖拉机 | M704-H1 | 4B5-70U32，51.5kW,安徽全柴动力股份有限公司，第三阶段; | 功率:70马力;驱动方式:四轮驱动 ; | 驱动方式：四轮驱动；功率（kw）：51.5KW； | 24300 |  | 通用类 | 2025-03-31 | 山东省 | 初评员：通过
动力机械 | 拖拉机 | 轮式拖拉机 | 70-80马力四轮驱动拖拉机 | 山东潍坊鲁中拖拉机有限公司 | 轮式拖拉机 | LZ754-A | 发动机型号一:4C6-75U32，55.2KW，安徽全柴动力股份有限公司，符合国三排放标准； 发动机型号二:4TG75B4，55.2KW，山东华源莱动内燃机有限公司，符合国三排放标准； | 功率:75马力;驱动方式:四轮驱动 ; | 发动机标定功率:75马力;驱动方式:四轮驱动 | 24300 |  | 通用类 | 2024-12-30 | 山东省 | 初评员：通过
动力机械 | 拖拉机 | 轮式拖拉机 | 70-80马力四轮驱动拖拉机 | 宁波兴野拖拉机制造有限公司 | 轮式拖拉机 | 704 | 配套动力型号：4D32ZT31/703，标定功率：51.5kW，发动机制造商：浙江新柴股份有限公司，气缸数：四缸，标定转速：2400r/min，国Ⅲ排放，型式核准证书号：CN FC G3 0430 05 0024; 选配动力型号1：4B5-70U32，制造商：安徽全柴动力股份有限公司，气缸数：四缸，标定功率:51.5kW,标定转速：2400r/min，国Ⅲ排放，环保信息公开编号：CN FC G3 00 0602000035 000001； 选配动力型号2：SD4DW3Z，制造商：江苏四达动力机械集团有限公司，气缸数：四缸，标定功率:52kW,标定转速：2400r/min，国Ⅲ排放，环保信息公开编号：CN FC G3 00 0355000044 000002; | 功率:70马力;驱动方式:四轮驱动 ; | 标定功率：51.5kW，驱动方式：四轮驱动。 | 24300 |  | 通用类 | 2024-12-30 | 浙江宁波 | 初评员：通过
动力机械 | 拖拉机 | 轮式拖拉机 | 70-80马力四轮驱动拖拉机 | 宁波兴野拖拉机制造有限公司 | 轮式拖拉机 | 704-1 | 配套动力型号：4D32ZT33/704，标定功率：52kW，发动机制造商：浙江新柴股份有限公司，气缸数：四缸，标定转速：2400r/min，国Ⅲ排放，环保信息公开编号CN FC G3 00 0430000305 000001; 选配动力型号1：4B5-70U32，制造商：安徽全柴动力股份有限公司，气缸数：四缸，标定功率:51.5kW,标定转速：2400r/min，国Ⅲ排放，环保信息公开编号：CN FC G3 00 0602000035 000001； 选配动力型号2：SD4DW3Z，制造商：江苏四达动力机械集团有限公司，气缸数：四缸，标定功率:52kW,标定转速：2400r/min，国Ⅲ排放，环保信息公开编号：CN FC G3 00 0355000044 000002; | 功率:70马力;驱动方式:四轮驱动 ; | 标定功率：52kW，驱动方式：四轮驱动。 | 24300 |  | 通用类 | 2023-12-31 | 浙江宁波 | 初评员：通过
动力机械 | 拖拉机 | 轮式拖拉机 | 70-80马力四轮驱动拖拉机 | 宁波兴野拖拉机制造有限公司 | 轮式拖拉机 | 704-2 | 配套动力型号：4D32ZT33/704，标定功率：52kW，发动机制造商：浙江新柴股份有限公司，气缸数：四缸，标定转速：2400r/min，国Ⅲ排放，环保信息公开编号CN FC G3 00 0430000305 000001; 选配动力型号1：4B5-70U32，制造商：安徽全柴动力股份有限公司，气缸数：四缸，标定功率:51.5kW,标定转速：2400r/min，国Ⅲ排放，环保信息公开编号：CN FC G3 00 0602000035 000001； 选配动力型号2：SD4DW3Z，制造商：江苏四达动力机械集团有限公司，气缸数：四缸，标定功率:52kW,标定转速：2400r/min，国Ⅲ排放，环保信息公开编号：CN FC G3 00 0355000044 000002; | 功率:70马力;驱动方式:四轮驱动 ; | 标定功率：52kW，驱动方式：四轮驱动。 | 24300 |  | 通用类 | 2023-12-31 | 浙江宁波 | 初评员：通过
动力机械 | 拖拉机 | 轮式拖拉机 | 70-80马力四轮驱动拖拉机 | 常州东风农机集团有限公司 | 轮式拖拉机 | DF754 | 1,；柴油机型号：LR4B3-23，标定功率：55KW，制造商：一拖（洛阳）柴油机有限公司，国三排放。2；柴油机型号：YC4B85-T21，标定功率：55KW，制造商：广西玉柴机器股份有限公司，国三排放。3；柴油机型号：4RNT14B，标定功率：55.1KW，制造商：山东潍柴华丰动力有限公司，国三排放。 | 功率:75马力;驱动方式:四轮驱动 ; | 70马力≤功率＜80马力；驱动方式：四轮驱动 | 24300 |  | 通用类 | 2024-12-30 | 江苏省 | 初评员：通过
动力机械 | 拖拉机 | 轮式拖拉机 | 70-80马力四轮驱动拖拉机 | 潍坊米基林农业机械有限公司 | 轮式拖拉机 | 704-N | 配套动力型号：4D32ZT33/704，制造商：浙江新柴股份有限公司，标定功率:51.5kW,排放阶段：第三阶段 | 功率:70马力;驱动方式:四轮驱动 ; | 功率(KW):51.5;驱动方式:四轮驱动 | 24300 |  | 通用类 | 2025-03-31 | 山东省 | 初评员：通过
动力机械 | 拖拉机 | 轮式拖拉机 | 70-80马力四轮驱动拖拉机 | 洛阳映山红拖拉机有限公司 | 轮式拖拉机 | 新东方704C | 发动机型号:4TD70；标定功率：51.5KW；制造商：山东华源莱动内燃机有限公司；排放阶段：国3。 | 功率:70马力;驱动方式:四轮驱动 ; | 标定功率：51.5Kw；整机形式：4×4四轮驱动；外廓尺寸（长×宽×高）：3850×1715×2760；轮距（前轮/后轮）：1200/1320;轴距：1970；轮距调整方式：不可调/无级可调；最小使用质量kg：2120；标准配重(前/后)kg：100/180；档位数(前进/倒退/爬行)：8/2/0；主变速档位数*副变速档位数/其他档位数：4+1、2/0；发动机与离合器联接方式：直联式；起动方式：电起动；翻倾防护装置（驾驶室或安全框架）：框架式；前照灯型号：SZ550.48.030A/031A；转向系型式：全液压前轮转向；行车制动系型式：蹄式；驻车制动系型式：手刹式；离合器型式：干式、单作用；传动系变速箱型式：（4+1）X2）机械组成式；主变速箱换档方式：啮合套；副变速箱换档方式：啮合套；轮胎型号(前轮/后轮)：8.30-20/12.4-28。 | 24300 |  | 通用类 | 2023-12-31 | 河南省 | 初评员：
动力机械 | 拖拉机 | 轮式拖拉机 | 70-80马力四轮驱动拖拉机 | 潍坊米基林农业机械有限公司 | 轮式拖拉机 | 704-H | 配套动力型号：4B5-70C31，制造商：安徽全柴动力股份有限公司，标定功率:51.5kW,排放阶段：第三阶段 | 功率:70马力;驱动方式:四轮驱动 ; | 功率(KW):51.5;驱动方式:四轮驱动 | 24300 |  | 通用类 | 2025-03-31 | 山东省 | 初评员：通过
动力机械 | 拖拉机 | 轮式拖拉机 | 70-80马力四轮驱动拖拉机 | 浙江奔全智能装备有限公司 | 轮式拖拉机 | BQ704 | 发动机配置型号：YN4P070-34CR；功率：51.5KW；制造商：山东云内动力责任有限公司；达到中国第三排放阶段标准要求；型式核准号：CN FC G3 00 0G04000039 000001)； | 功率:51.5/70马力;驱动方式:四轮驱动 ; | 70马力≤功率＜80马力；驱动方式：四轮驱动; | 24300 |  | 通用类 | 2025-02-27 | 浙江省 | 初评员：通过
动力机械 | 拖拉机 | 轮式拖拉机 | 70-80马力四轮驱动拖拉机 | 潍坊泰山拖拉机有限公司 | 轮式拖拉机 | TT704 | 型号：YN4P070-33CR；功率(kW)：51.5；制造商：山东云内动力有限责任公司；排放阶段：GB20891-2014 国Ⅲ阶段； 选装型号Ⅰ：4TG70K；功率(kW)：51.5；制造商：山东华源莱动内燃机有限公司；排放阶段：GB20891-2014 国Ⅲ阶段； 选装型号Ⅱ：YN4EZ070-32CR；功率(kW)：51.5；制造商：昆明云内动力股份有限公司；排放阶段：GB20891-2014 国Ⅲ阶段； 选装型号Ⅲ：型号：4DW93-70GAG3U；功率(kW)：51.5；制造商：一汽解放汽车有限公司无锡柴油机厂；排放阶段：GB20891-2014 国Ⅲ阶段； 选装型号Ⅳ：型号：YD4CZ70C1；功率(kW)：51.5；制造商：扬动股份有限公司；排放阶段：GB20891-2014 国Ⅲ阶段； | 功率:70马力;驱动方式:四轮驱动 ; | 驱动型式：四轮驱动；外廓尺寸(长x宽x高及部位)(mm）：3630×1550×2370(安全框架顶)；最小使用质量(kg)：1962；功率(kW)：51.5；最小使用比质量(kg/kW)：38.10；PTO转速(r/min)：540/720； | 24300 |  | 通用类 | 2024-12-30 | 山东省 | 初评员：
动力机械 | 拖拉机 | 轮式拖拉机 | 70-80马力四轮驱动拖拉机 | 潍坊泰山拖拉机有限公司 | 轮式拖拉机 | TT704-D | 型号：YN4P070-33CR；功率(kW)：51.5；制造商：山东云内动力有限责任公司；排放阶段：GB20891-2014 国Ⅲ阶段； 选装型号Ⅰ：4TG70K；功率(kW)：51.5；制造商：山东华源莱动内燃机有限公司；排放阶段：GB20891-2014 国Ⅲ阶段； 选装型号Ⅱ：YN4EZ070-32CR；功率(kW)：51.5；制造商：昆明云内动力股份有限公司；排放阶段：GB20891-2014 国Ⅲ阶段 ； 选装型号Ⅲ：型号：4DW93-70GAG3U；功率(kW)：51.5；制造商：一汽解放汽车有限公司无锡柴油机厂；排放阶段：GB20891-2014 国Ⅲ阶段； 选装型号Ⅳ：型号：YD4CZ70C1;功率(kW)：51.5；制造商：扬动股份有限公司；排放阶段：GB20891-2014 国Ⅲ阶段； | 功率:70马力;驱动方式:四轮驱动 ; | 驱动型式：四轮驱动；外廓尺寸(长x宽x高及部位)(mm）：3170×1250×2255(安全框架顶)；最小使用质量(kg)：1962；功率(kW)：51.5；最小使用比质量(kg/kW)：38.10； PTO转速(r/min)：540/720； | 24300 |  | 通用类 | 2024-12-30 | 山东省 | 初评员：
动力机械 | 拖拉机 | 轮式拖拉机 | 70-80马力四轮驱动拖拉机 | 山东巨明机械有限公司 | 轮式拖拉机 | JM704 | 发动机型号：4TD70；标定功率：51.5kW；制造商：山东华源莱动内燃机有限公司；排放阶段：中国第三阶段。 | 功率:70马力;驱动方式:四轮驱动 ; | 发动机标定功率：51.5kW；型式：四轮驱动；外廓尺寸（长×宽×高）：4100×1795×2600mm；轴距：2070mm；最小离地间隙：365mm；最小使用质量：2875kg；最大配重（前/后）：120/360kg；档位数（前进/倒退/爬行）：12/12/0；最大牵引力：≥14kN；变速箱型式：4×3×（1+1）组成式；翻倾防护装置：驾驶室；悬挂装置型式：后置三点悬挂。 | 24300 |  | 通用类 | 2023-12-31 | 山东省 | 初评员：通过
动力机械 | 拖拉机 | 轮式拖拉机 | 70-80马力四轮驱动拖拉机 | 道依茨法尔机械有限公司 | 轮式拖拉机 | SH704-1 | 发动机型号：4K41ZT31/703；发动机功率（kw）： 51.5；发动机制造商：浙江新柴股份有限公司。发动机型号：4C5-70U31；发动机功率（kw）51.5：发动机制造商：安徽全柴动力股份有限公司；排放标准：第三阶段。 | 功率:70马力;驱动方式:四轮驱动 ; | 驱动轮数：四轮驱动；发动机标定功率（kW）：51.5；最小使用质量（kg）:2660；排放标准：第三阶段。 | 24300 |  | 通用类 | 2024-12-30 | 山东省 | 初评员：通过
动力机械 | 拖拉机 | 轮式拖拉机 | 70-80马力四轮驱动拖拉机 | 道依茨法尔机械有限公司 | 轮式拖拉机 | SH704-C1 | 发动机型号：4K41ZT31/703；发动机功率（kw）： 51.5；发动机制造商：浙江新柴股份有限公司。发动机型号：4C5-70U31；发动机功率（kw）51.5：发动机制造商：安徽全柴动力股份有限公司；排放标准：第三阶段。 | 功率:70马力;驱动方式:四轮驱动 ; | 驱动轮数：四轮驱动；发动机标定功率（kW）：51.5；最小使用质量（kg）:2660；排放标准：第三阶段。 | 24300 |  | 通用类 | 2024-12-30 | 山东省 | 初评员：通过
动力机械 | 拖拉机 | 轮式拖拉机 | 70-80马力四轮驱动拖拉机 | 山东凯斯迪尔农业装备有限公司 | 轮式拖拉机 | NINGBODEER704 | 发动机马力：70马力，型号：YN4P070-33CR 功率：51.5KW 制造商：山东云内动力有限责任公司，排放阶段：国家第三阶段； 发动机马力：70马力，型号：4D32ZT31/704功率：51.5KW 制造商： 浙江新柴股份有限公司，排放阶段：国家第三阶段； 发动机马力：70马力，型号：4TD70 功率：51.5KW 制造商：山东华源莱动内燃机有限公司，排放阶段：国家第三阶段； 发动机马力：70马力，型号：YD4CZ70C1 功率：51.5KW 制造商：一拖（姜堰）动力机械有限公司扬动股份有限公司，排放阶段：国家第三阶段； 发动机马力：70马力，型号：4C5-70U32 功率：51.5KW 制造商： 安徽全柴动力股份有限公司，排放阶段：国家第三阶段； 发动机马力：70马力，型号：YN4E075-32CR4 51.5KW 制造商：昆明云内动力股份有限公司，排放阶段：国家第三阶段； 发动机马力：70马力，型号：WP2.3G75E310 功率：51.5KW 制造商：潍柴动力扬州柴油机有限责任公司，排放阶段：国家第三阶段； 发动机马力：70马力，型号：4K41ZT31/704 功率：51.5KW 制造商：浙江新柴股份有限公司，排放阶段：国家第三阶段； 发动机马力：70马力，型号：4TD70A 功率：51.5KW 制造商：山东华源莱动内燃机有限公司，排放阶段：国家第三阶段；; | 功率:70马力;驱动方式:四轮驱动 ; | 功率：51.5KW（70马力）；驱动方式：四轮驱动；最小使用质量：2357kg； | 24300 |  | 通用类 | 2024-12-30 | 山东省 | 初评员：通过
动力机械 | 拖拉机 | 轮式拖拉机 | 70-80马力四轮驱动拖拉机 | 山东凯斯迪尔农业装备有限公司 | 轮式拖拉机 | DR704-K | 发动机马力：70马力，型号：YN4P070-33CR 功率：51.5KW 制造商：山东云内动力有限责任公司，排放阶段：国家第三阶段； 发动机马力：70马力，型号：4D32ZT31/704功率：51.5KW 制造商： 浙江新柴股份有限公司，排放阶段：国家第三阶段； 发动机马力：70马力，型号：4TD70 功率：51.5KW 制造商：山东华源莱动内燃机有限公司，排放阶段：国家第三阶段； 发动机马力：70马力，型号：YD4CZ70C1 功率：51.5KW 制造商：一拖（姜堰）动力机械有限公司扬动股份有限公司，排放阶段：国家第三阶段； 发动机马力：70马力，型号：4C5-70U32 功率：51.5KW 制造商： 安徽全柴动力股份有限公司，排放阶段：国家第三阶段； | 功率:70马力;驱动方式:四轮驱动 ; | 功率：51.5KW（70马力）；驱动方式：四轮驱动 ; 最小使用质量 2280kg(驾驶室)；最小使用质量：2075kg(安全架)。 | 24300 |  | 通用类 | 2025-02-27 | 山东省 | 初评员：通过
动力机械 | 拖拉机 | 轮式拖拉机 | 70-80马力四轮驱动拖拉机 | 丰疆智能科技研究院（常州）有限公司 | 轮式拖拉机 | FJ704 | 发动机生产企业：安徽全柴动力股份有限公司；发动机型号：4C5-70C31；结构型式：直列、直喷、四冲程增压柴油发动机；发动机进气方式：涡轮增压；气缸数：4缸；额定净功率：51.5KW;标定转速：2400r/min；排放标准：国家第三阶段非道路移动机械用柴油机排气污染物排放标准 | 功率:70马力;驱动方式:四轮驱动 ; | 70马力≤功率<80马力；驱动方式：四轮驱动；整机型式：轮式；最小使用比质量（kg/kw）：56.5(驾驶室)/54.5（安全架）；最小使用质量(kg)：2910（驾驶室）/2805（安全架）；整机外廓尺寸（mm）:4000*1970*2675(驾驶室顶部)/4000*1970*2865（安全架顶部）；轴距（mm）：2046；轮胎型号（前轮/后轮）：9.5-24/16.9-30（旱田）；档位数（前进/倒退）：12/12。 | 24300 |  | 通用类 | 2025-03-30 | 江苏省 | 初评员：通过
动力机械 | 拖拉机 | 轮式拖拉机 | 70-80马力四轮驱动拖拉机 | 金世纪（江苏）智能科技有限公司 | 轮式拖拉机 | DMC704 | 发动机型号：YD4CZ70C1；标定功率：51.5KW;制造商：扬动股份有限公司；排放阶段：电控单体泵 | 功率:70马力;驱动方式:四轮驱动 ; | 排放标准：国三；型式：四轮驱动；外廊尺寸（mm）：4120*1810*2450；轴距（mm）：2100；整机轮距或轨距(mm)：1270/1310；整机标准配重(kg)：144/60；最小使用质量(kg)：2760;最小使用比质量（kg）：53.59；发动机型号：YD4CZ70C1;发动机标定功率(kw):51.5；离合器联接方式：直联；发动机进气方式：增压；发动机标定转速(r/min)：2400；发动机冷却方式：水冷；整机最高设计理论速度（km/h）：20.81 | 24300 |  | 通用类 | 2025-04-11 | 江苏省 | 初评员：通过
动力机械 | 拖拉机 | 轮式拖拉机 | 70-80马力四轮驱动拖拉机 | 金世纪（江苏）智能科技有限公司 | 轮式拖拉机 | DMC704-E | 发动机型号：YD4CZ70C1;标定功率：51.5KW;制造商：扬动股份有限公司；排放阶段：电控单体泵 | 功率:70马力;驱动方式:四轮驱动 ; | 排放标准：国三；型式：四轮驱动；外廊尺寸（mm）：3740*1550*2330；轴距（mm）：1970；整机轮距或轨距(mm)：1210/1190；整机标准配重(kg)：144/60；最小使用质量(kg)：2165;最小使用比质量（kg）：42.04；发动机型号：YD4CZ70C1;发动机标定功率(kw):51.5；离合器联接方式：直联；发动机进气方式：增压；发动机标定转速(r/min)：2400；发动机冷却方式：水冷；整机最高设计理论速度（km/h）：20.81 | 24300 |  | 通用类 | 2025-04-11 | 江苏省 | 初评员：通过
动力机械 | 拖拉机 | 轮式拖拉机 | 70-80马力四轮驱动拖拉机 | 洛阳丰收芬美得农业机械装备有限公司 | 轮式拖拉机 | FE704 | 发动机型号：YN4P070-34CR；发动机标定功率（kW）：51.5；发动机生产厂：山东云内动力有限责任公司；排放阶段：国三 | 功率:70马力;驱动方式:四轮驱动 ; | 发动机标定功率（kW）：51.5；驱动方式：四轮驱动；外廓尺寸（长×宽×高及部位）（mm）：3770×1520×2730（安全架顶部），3770×1520×2250（驾驶室顶部）；轴距（mm）：1820；最小使用质量（kg）：1950（安全架），1980（驾驶室）；排放阶段：国三 | 24300 |  | 通用类 | 2025-04-11 | 河南省 | 初评员：通过
动力机械 | 拖拉机 | 轮式拖拉机 | 70-80马力四轮驱动拖拉机 | 山东华拖农业装备有限公司 | 轮式拖拉机 | HT704-N | 发动机型号:4D32ZT33/704；标定功率:52kw；制造商：浙江新柴股份有限公司；排放阶段: 国家排放标准第三排放阶段. | 功率:70马力;驱动方式:四轮驱动 ; | 驱动形式:四轮驱动；标定功率:52kw；发动机型号:4D32ZT33/704；轮距(mm):前轮1330,后轮1225；轴距(mm):1880；安全架配置外廓尺寸(mm):3490×1545×2500；安全架配置最小使用质量:2200kg. | 24300 |  | 通用类 | 2025-04-11 | 山东省 | 初评员：通过
动力机械 | 拖拉机 | 轮式拖拉机 | 70-80马力四轮驱动拖拉机 | 山东华拖农业装备有限公司 | 轮式拖拉机 | HT704 | 发动机型号:4D32ZT33/704；标定功率:52kw；制造商：浙江新柴股份有限公司；排放阶段: 国家排放标准第三排放阶段. | 功率:70马力;驱动方式:四轮驱动 ; | 驱动形式:四轮驱动；标定功率:52kw；发动机型号:4D32ZT33/704；轮距(mm):前轮1320,后轮1300；轴距(mm):1980；安全架配置外廓尺寸(mm):3755×1603×2510；安全架配置最小使用质量:2350kg. | 24300 |  | 通用类 | 2025-04-11 | 山东省 | 初评员：通过
动力机械 | 拖拉机 | 轮式拖拉机 | 70-80马力四轮驱动拖拉机 | 京山三雷重工股份有限公司 | 轮式拖拉机 | 雷木704-DXX | 发动机型号：4D32ZT31/704，制造商：浙江新柴股份有限公司，标定功率：51.5KW，国三排放阶段 | 功率:70马力;驱动方式:四轮驱动 ; | 型式:四轮驱动,外廓尺寸(mm):3600×1680×2600（防翻架）/3655×1700×2685（四柱驾驶室）/3650×1700×2710（六柱驾驶室）,轴距1970mm,最小使用质量：2180kg（防翻架）/2180kg（梭式换挡）/2450kg（四柱驾驶室）/2470kg（六柱驾驶室）,标准配重（前/后）：70/260（kg）,变速箱型式:机械空间组成式,换挡方式:机械有级挡 | 24300 |  | 通用类 | 2024-10-27 | 湖北省 | 初评员：通过
动力机械 | 拖拉机 | 轮式拖拉机 | 70-80马力四轮驱动拖拉机 | 潍坊中亚重工有限公司 | 轮式拖拉机 | 宁迪704-2 | 发动机型号：4C5-70U32；标定功率：51.5kW；制造商：安徽全柴动力股份有限公司；排放阶段：第三阶段 | 功率:70马力;驱动方式:四轮驱动 ; | 外廓尺寸(长X宽X高)(MM)3515×1725×2500(安全架)/3545x1725x2530(驾驶室)；最小使用质量KG:1920(安全架)/2280(驾驶室)；发动机功率KW:51.5；驱动方式:四轮驱动；排放阶段:第三阶段 | 24300 |  | 通用类 | 2022-12-31 | 山东省 | 初评员：通过
动力机械 | 拖拉机 | 轮式拖拉机 | 70-80马力四轮驱动拖拉机 | 京山三雷重工股份有限公司 | 轮式拖拉机 | 雷木704D-1 | 发动机型号：4D32ZT33/704,标定功率：52kW，制造商：浙江新柴股份有限公司，国三排放阶段 | 功率:70马力;驱动方式:四轮驱动 ; | 型式:四轮驱动,外廓尺寸(mm):3670×1660×2580（防翻架顶部）/3670×1660×2730（六柱驾驶室顶部）/3670×1660×2700（四柱驾驶室顶部）,轴距2010mm,最小使用质量：2310kg（防翻架）/2750kg（六柱驾驶室）/2710kg（四柱驾驶室）,标准配重（前/后）：50/52（kg）防翻架 50/52（kg）六柱驾驶室 50/52四柱驾驶室,变速箱型式:机械平面组成式,箱体数量：2个 换挡方式:机械有级挡 | 24300 |  | 通用类 | 2025-04-11 | 湖北省 | 初评员：通过
动力机械 | 拖拉机 | 轮式拖拉机 | 70-80马力四轮驱动拖拉机 | 京山三雷重工股份有限公司 | 轮式拖拉机 | 金王子704-1 | 发动机型号：JB703E3,标定功率：51.5kW，制造商：江苏九迪动力股份有限公司，国三排放阶段 | 功率:70马力;驱动方式:四轮驱动 ; | 型式:四轮驱动,外廓尺寸(mm):3975×1910×2715（安全架顶部）,轴距2060mm,最小使用质量：2640kg,标准配重（前/后）：75/180（kg）,变速箱型式:全动力换挡,箱体数量：2个 换挡方式:动力换挡 | 24300 |  | 通用类 | 2025-04-11 | 湖北省 | 初评员：通过
动力机械 | 拖拉机 | 轮式拖拉机 | 70-80马力四轮驱动拖拉机 | 宁波奔野重工股份有限公司 | 轮式拖拉机 | 704 | 发动机型号：SD4DW3Z；发动机标定功率：51.5kW；制造商：江苏四达动力机械集团有限公司；排放阶段：国三 | 功率:70马力;驱动方式:四轮驱动 ; | 发动机标定功率：51.5kW；驱动方式：四轮驱动；排放阶段：国三 | 24300 |  | 通用类 | 2023-12-31 | 浙江省 | 初评员：通过
动力机械 | 拖拉机 | 轮式拖拉机 | 70-80马力四轮驱动拖拉机 | 浙江奔全智能装备有限公司 | 轮式拖拉机 | BQ754 | BQ754新柴4D32ZT31/754；功率：55.2KW；制造商：浙江新柴股份有限公司；达到中国第三排放阶段标准要求；型式核准号：CN FC G3 0430 05 0013； | 功率:55.2/75马力;驱动方式:四轮驱动 ; | 70马力≤功率<80马力；驱动方式:四轮驱动； | 24300 |  | 通用类 | 2023-12-31 | 浙江省 | 初评员：通过
动力机械 | 拖拉机 | 轮式拖拉机 | 80-90马力四轮驱动拖拉机 | 京山三雷重工股份有限公司 | 轮式拖拉机 | 雷木804EE | 发动机型号：4D32ZT32/804，制造商：浙江新柴股份有限公司，标定功率：59KW，国三排放阶段 | 功率:80马力;驱动方式:四轮驱动 ; | 型式:四轮驱动,外廓尺寸(mm):3500×1550×2460,轴距1970mm,最小使用质量2310kg,标准配重（前/后）:60/120（kg）,变速箱型式:机械空间组成式,换挡方式:机械有级挡 | 29200 |  | 通用类 | 2024-10-27 | 湖北省 | 初评员：通过
动力机械 | 拖拉机 | 轮式拖拉机 | 80-90马力四轮驱动拖拉机 | 京山三雷重工股份有限公司 | 轮式拖拉机 | 雷木804-DXX | 发动机型号：4D32ZT32/804，制造商：浙江新柴股份有限公司，标定功率：59KW，国三排放阶段 | 功率:80马力;驱动方式:四轮驱动 ; | 型式:四轮驱动,外廓尺寸(mm):3620×1780×2710（四柱驾驶室）/3620×1780×2660（六柱驾驶室）/3620×1580×2500（防翻架）,轴距1940mm,最小使用质量：2410kg（四柱驾驶室）/2410kg（梭式换挡）/2490kg（六柱驾驶室）/2320kg（防翻架）,标准配重（前/后）：130/260（kg）,变速箱型式:机械空间组成式,换挡方式:机械有级挡 | 29200 |  | 通用类 | 2024-10-27 | 湖北省 | 初评员：通过
动力机械 | 拖拉机 | 轮式拖拉机 | 80-90马力四轮驱动拖拉机 | 山东华拖农业装备有限公司 | 轮式拖拉机 | HT804 | 发动机型号:4D32ZT33/804；标定功率:59kw；制造商：浙江新柴股份有限公司；排放阶段: 国家排放标准第三排放阶段. | 功率:80马力;驱动方式:四轮驱动 ; | 驱动形式:四轮驱动；标定功率:59kw；发动机型号:4D32ZT33/804；轮距(mm):前轮1320,后轮1300；轴距(mm):1970；安全架配置外廓尺寸(mm):3755×1603×2510；安全架配置最小使用质量:2450kg. | 29200 |  | 通用类 | 2025-04-11 | 山东省 | 初评员：通过
动力机械 | 拖拉机 | 轮式拖拉机 | 80-90马力四轮驱动拖拉机 | 艾格瑞巨明农业装备有限公司 | 轮式拖拉机 | JM804 | 发动机型号：4C6-80U32；标定功率：59kW；制造商：安徽全柴动力股份有限公司；排放阶段：中国第三阶段。发动机型号：4D32ZT331804；标定功率：59kW；制造商：浙江新柴股份有限公司；排放阶段：中国第三阶段。 | 功率:80马力;驱动方式:四轮驱动 ; | 发动机标定功率：59kW；型式：四轮驱动；外廓尺寸（长×宽×高）：4100×1795×2600mm；轴距：2072mm；最小离地间隙：365mm；最小使用质量：2875kg；最大配重（前/后）：136/350kg；档位数（前进/倒退/爬行）：12/12/0；最大牵引力：≥19.0kN；变速箱型式：4×3×（1+1）组成式；翻倾防护装置：四柱式安全驾驶室；悬挂装置型式：后置三点悬挂。 | 29200 |  | 通用类 | 2022-12-31 | 山东省 | 初评员：通过
动力机械 | 拖拉机 | 轮式拖拉机 | 80-90马力四轮驱动拖拉机 | 山东华拖农业装备有限公司 | 轮式拖拉机 | HT804-A | 发动机型号:4TG80B1；标定功率:58.8kw；；制造商：山东华源莱动内燃机有限公司；排放阶段： 国家排放标准第三排放阶段. | 功率:80马力;驱动方式:四轮驱动 ; | 驱动形式:四轮驱动；标定功率:58.8kw；发动机型号:4TG80B1；轮距(mm):前轮950,后轮1050；轴距(mm):1850；外廓尺寸(mm):3550×1360×2150；最小使用质量:2250kg. | 29200 |  | 通用类 | 2025-04-11 | 山东省 | 初评员：通过
动力机械 | 拖拉机 | 轮式拖拉机 | 80-90马力四轮驱动拖拉机 | 山东华拖农业装备有限公司 | 轮式拖拉机 | HT804-B | 发动机型号:4C6-80C32；标定功率:59kw；制造商：安徽全柴动力股份有限公司；排放阶段: 国家排放标准第三排放阶段. | 功率:80马力;驱动方式:四轮驱动 ; | 驱动形式:四轮驱动；标定功率:59kw；发动机型号:4C6-80C32；轮距(mm):前轮1320,后轮1300；轴距(mm):2025；安全架配置外廓尺寸(mm):3930×1900×2720；安全架配置最小使用质量:2600kg. | 29200 |  | 通用类 | 2025-04-11 | 山东省 | 初评员：通过
动力机械 | 拖拉机 | 轮式拖拉机 | 80-90马力四轮驱动拖拉机 | 洛阳丰收芬美得农业机械装备有限公司 | 轮式拖拉机 | 804 | 发动机型号：4C6-80U32；发动机标定功率（kW）：59；发动机生产厂：安徽全柴动力股份有限公司；排放阶段：国三 | 功率:80马力;驱动方式:四轮驱动 ; | 发动机标定功率（kW）：59；驱动方式：四轮驱动；外廓尺寸（长×宽×高及部位）（mm）：3940×1810×2800（安全架顶部），3940×1810×2700（驾驶室顶部）；轴距（mm）：2020；最小使用质量（kg）：2700（安全架），2700（驾驶室）；排放阶段：国三 | 29200 |  | 通用类 | 2025-04-11 | 河南省 | 初评员：通过
动力机械 | 拖拉机 | 轮式拖拉机 | 80-90马力四轮驱动拖拉机 | 洛阳丰收芬美得农业机械装备有限公司 | 轮式拖拉机 | FE804 | 发动机型号：YN4PL080-34CR；发动机标定功率（kW）：58.8；发动机生产厂：山东云内动力有限责任公司；排放阶段：国三 | 功率:80马力;驱动方式:四轮驱动 ; | 发动机标定功率（kW）：58.8；驱动方式：四轮驱动；外廓尺寸（长×宽×高及部位）（mm）：3770×1520×2250（驾驶室顶部）；轴距（mm）：1820；最小使用质量（kg）：2250；排放阶段：国三 | 29200 |  | 通用类 | 2025-04-11 | 河南省 | 初评员：通过
动力机械 | 拖拉机 | 轮式拖拉机 | 80-90马力四轮驱动拖拉机 | 金世纪（江苏）智能科技有限公司 | 轮式拖拉机 | DMC804 | 发动机型号：YD4CZ80C1;标定功率：58.8KW;制造商：扬动股份有限公司；排放阶段：电控单体泵 | 功率:80马力;驱动方式:四轮驱动 ; | 排放标准：国三；型式：四轮驱动；外廊尺寸（mm）：4120*1810*2450；轴距（mm）：2100；整机轮距或轨距(mm)：1270/1310；整机标准配重(kg)：144/60；最小使用质量(kg)：2760;最小使用比质量（kg）：46.94；发动机型号：YD4CZ80C1;发动机标定功率(kw):58.8；离合器联接方式：直联；发动机进气方式：增压中冷；发动机标定转速(r/min)：2400；发动机冷却方式：水冷；整机最高设计理论速度（km/h）：27.31 | 29200 |  | 通用类 | 2025-04-11 | 江苏省 | 初评员：通过
动力机械 | 拖拉机 | 轮式拖拉机 | 80-90马力四轮驱动拖拉机 | 山东凯斯迪尔农业装备有限公司 | 轮式拖拉机 | DR804-K | 发动机马力：80马力，型号：4C6-80U32功率：59KW 制造商：安徽全柴动力股份有限公司，排放阶段：国家第三阶段； 发动机马力：80马力，型号：YN4E085-32CR4功率：59KW 制造商：昆明云内动力股份有限公司，排放阶段：国家第三阶段； 发动机马力：80马力，型号：4D32ZT32/804功率：59KW 制造商：浙江新柴股份有限公司，排放阶段：国家第三阶段； 发动机马力：80马力，型号：WP4.1G82E301功率：60KW 制造商：潍柴动力扬州柴油机有限责任公司，排放阶段：国家第三阶段； 发动机马力：80马力，型号：4B5-80C31功率：59KW 制造商：安徽全柴动力股份有限公司，排放阶段：国家第三阶段； | 功率:80马力;驱动方式:四轮驱动 ; | 功率:59KW(80马力）;驱动方式 ：四轮驱动；最小使用质量:2405kg,最小使用比质量:40.76(驾驶室)；最小使用质量 2310kg，最小使用比质量:39.15（安全架）； | 29200 |  | 通用类 | 2025-02-27 | 山东省 | 初评员：通过
动力机械 | 拖拉机 | 轮式拖拉机 | 80-90马力四轮驱动拖拉机 | 中联重机股份有限公司 | 轮式拖拉机 | RK804 | 国三，4K41ZT31/803，新柴，功率：58.8kW；国三，4C6-80U32，全柴，功率：59kW； | 功率:80马力;驱动方式:四轮驱动 ; | 功率：80马力；型式：4×4四轮驱动； | 29200 |  | 通用类 | 2024-12-30 | 安徽省 | 初评员：通过
动力机械 | 拖拉机 | 轮式拖拉机 | 80-90马力四轮驱动拖拉机 | 中联重机股份有限公司 | 轮式拖拉机 | RK804-A | 国三，4K41ZT31/803，新柴，功率：58.8kW；国三，4C6-80U32，全柴，功率：59kW； | 功率:80马力;驱动方式:四轮驱动 ; | 功率：80马力；型式：4×4四轮驱动； | 29200 |  | 通用类 | 2024-12-30 | 安徽省 | 初评员：通过
动力机械 | 拖拉机 | 轮式拖拉机 | 80-90马力四轮驱动拖拉机 | 潍坊米基林农业机械有限公司 | 轮式拖拉机 | 804-H | 配套动力型号：4B5-80C31，制造商：安徽全柴动力股份有限公司，标定功率:59kW,排放阶段：第三阶段 | 功率:80马力;驱动方式:四轮驱动 ; | 功率(KW):59;驱动方式:四轮驱动 | 29200 |  | 通用类 | 2025-03-31 | 山东省 | 初评员：通过
动力机械 | 拖拉机 | 轮式拖拉机 | 80-90马力四轮驱动拖拉机 | 潍坊米基林农业机械有限公司 | 轮式拖拉机 | 804-N | 配套动力型号：4D32ZT33/804，制造商：浙江新柴股份有限公司，标定功率:59kW,排放阶段：第三阶段 | 功率:80马力;驱动方式:四轮驱动 ; | 功率(KW):59;驱动方式:四轮驱动 | 29200 |  | 通用类 | 2025-03-31 | 山东省 | 初评员：通过
动力机械 | 拖拉机 | 轮式拖拉机 | 80-90马力四轮驱动拖拉机 | 洛阳映山红拖拉机有限公司 | 轮式拖拉机 | 新东方804 | 发动机型号：4TD80；标定功率：58.8KW；制造商：山东华源莱动内燃机有限公司；排放阶段：国3。 | 功率:80马力;驱动方式:四轮驱动 ; | 标定功率：58.8Kw；整机形式：4×4四轮驱动；外廓尺寸（长×宽×高）：3600×1500×2200（至安全架顶）；轮距（前轮/后轮）：1050/1160；轴距：2000；轮距调整方式：不可调/不可调；最小使用质量kg：1700；标准配重(前/后)kg：50/30；档位数(前进/倒退/爬行)：8/2/0；主变速档位数*副变速档位数/其他档位数：4+1/2/0；发动机与离合器联接方式：直联式；起动方式：电起动；翻倾防护装置（驾驶室或安全框架）；两柱式；前照灯型号：SZ550.48.030A/031A；转向系型式：全液压前轮转向；行车制动系型式：盘式；驻车制动系型式：锁定踏板式；离合器型式：干式、双作用；传动系变速箱型式：（4+1）×2机械组成式；主变速箱换档方式：啮合套；副变速箱换档方式：啮合套；轮胎型号(前轮/后轮)：7.00-12/13.6-16。 | 29200 |  | 通用类 | 2025-04-16 | 河南省 | 初评员：
动力机械 | 拖拉机 | 轮式拖拉机 | 80-90马力四轮驱动拖拉机 | 洛阳丰收农业机械装备有限公司 | 轮式拖拉机 | 芬美得-804 | 制造商：安徽全柴动力股份有限公司；发动机型号4C6-80U32；发动机功率：59kW；排放阶段：第三阶段 | 功率:80马力;驱动方式:四轮驱动 ; | 发动机标定功率：59kW；驱动方式：四轮驱动；外廓尺寸（mm）长×宽×高：（安全架）3940×1910×2800、（驾驶室）3940×1810×2700；轴距：2020（mm）；最小使用质量：（安全架）2700kg、（驾驶室）2900kg；排放标准:国Ⅲ. | 29200 |  | 通用类 | 2024-04-10 | 河南省 | 初评员：通过
动力机械 | 拖拉机 | 轮式拖拉机 | 80-90马力四轮驱动拖拉机 | 辽宁现代双马拖拉机制造有限公司 | 轮式拖拉机 | SM804 |  | 功率:80马力;驱动方式:四轮驱动 ; | 排放标准：国三；型式:四轮驱动；外廓尺寸(MM):4100×1780×2500；轴距(MM):2100；最小使用质量(KG):2780；动力输出轴功率(KW):≥50.2；最大牵引力(KN):≥17；发动机标定功率(KW):58.8；离合器型式:单片、干式、双作用；4×3×（1+1）组成式；主、副变速箱换挡方式:机械有级变速；悬挂装置型式:后置三点悬挂；动力输出轴型式:后置独立式；动力输出轴转速(R/MIN):540/760；框架上最大提升力(KN):≥14.2 | 29200 |  | 通用类 | 2022-12-31 | 辽宁省 | 初评员：通过
动力机械 | 拖拉机 | 轮式拖拉机 | 80-90马力四轮驱动拖拉机 | 江苏沃得农业机械有限公司 | 轮式拖拉机 | WD804A | 配套发动机型号：4G33TC-80G31C；制造商：常柴股份有限公司；标定功率(kW)：58.8；标定转速(r/min)：2300；排放阶段：第Ⅲ阶段。 | 功率:80马力;驱动方式:四轮驱动 ; | 标定功率(kW)：58.8；驱动方式：四轮驱动；配套发动机型号：常柴4G33TC-80G31C（国Ⅲ排放标准）；标定转速(r/min)：2300；外廓尺寸（长×宽×高）（mm）：3940×1810×2615（至安全架顶）/2635（至驾驶室顶）；轴距或履带接地长（mm）：2012；最小使用质量(kg)：2540（带安全架）/2660（带驾驶室）；发动机与主离合器联接方式：直联；变速箱（器）型式：机械平面组成式；轮胎型号（前轮/后轮）：8.3-24/14.9-30。 | 29200 |  | 通用类 | 2024-12-30 | 江苏省 | 初评员：通过
动力机械 | 拖拉机 | 轮式拖拉机 | 80-90马力四轮驱动拖拉机 | 潍坊恒大农业装备有限公司 | 轮式拖拉机 | HD804-A | YN4E085-32CR4制造商：昆明云内动力股份有限公司,标定功率kw：59 标定转速r/min：2300 排放标准：第三阶段，气缸数：4 | 功率:80马力;驱动方式:四轮驱动 ; | 结构尺寸（长×宽×高mm）：4100×1750×2550（安全架）4100×1750×2650（驾驶室） 轴距或履带接地长（mm）：2050，常用轮距（前轮/后轮）或轨距（mm）:1300/1300,最小使用质量（kg）：2700（驾驶室）、2560（安全架）, 标准配重（前/后）kg:140/160,档位数（前进/后退）：12/12，主变速档位*副变速档位数：4/3×（1＋1），发动机与主离合器连接方式：直联，起动方式：电启动 翻轻防护装置型式：安全框架，转向系型式：全液压，转向操纵机构：方向盘，主变速换挡方式：机械有级档，副变速箱换挡方式：机械有级档，轮胎型号（前轮/后轮）：8.3-24/14.9-30，液压悬挂系统型式：分置式，悬挂装置型式：后置三点悬挂，悬挂装置类别：2类，工作装置液压油泵型号：CBN-E320,液压输出组数：2，工作装置安全阀全开压力（MPa）:18±0.5,动力输出轴花键数目：8，动力输出轴标准转速（r/min）:540/760 | 29200 |  | 通用类 | 2025-03-31 | 山东省 | 初评员：通过
动力机械 | 拖拉机 | 轮式拖拉机 | 80-90马力四轮驱动拖拉机 | 潍坊恒大农业装备有限公司 | 轮式拖拉机 | HD804-B | 配套动力型号：4D32ZT33/804制造商：浙江新柴股份有限公司,标定功率kw：59标定转速r/min：2400排放标准：第三阶段，气缸数：4 | 功率:80马力;驱动方式:四轮驱动 ; | 结构尺寸（长×宽×高mm）：3770×1650×2650（驾驶室） 轴距或履带接地长（mm）：1970，常用轮距（前轮/后轮）或轨距（mm）:1300/1300,最小使用质量（kg）：2300, 标准配重（前/后）kg:60/60,档位数（前进/后退）：8/2，主变速档位*副变速档位数：4+1/2，发动机与主离合器连接方式：直联，起动方式：电启动 翻轻防护装置型式：简易驾驶室，转向系型式：全液压，转向操纵机构：方向盘，主变速换挡方式：机械有级档，副变速箱换挡方式：机械有级档，轮胎型号（前轮/后轮）：8.3-24/11-32，液压悬挂系统型式：分置式，悬挂装置型式：后置三点悬挂，悬挂装置类别：2类，工作装置液压油泵型号：CBN-316,液压输出组数：2，工作装置安全阀全开压力（MPa）:18±0.5,动力输出轴花键数目：8，动力输出轴标准转速（r/min）:540/760 | 29200 |  | 通用类 | 2025-03-31 | 山东省 | 初评员：通过
动力机械 | 拖拉机 | 轮式拖拉机 | 80-90马力四轮驱动拖拉机 | 洛阳世英机械制造有限公司 | 轮式拖拉机 | SJH804 | 发动机制造商：一拖（洛阳）柴油机有限公司，发动机信息：LR4M5U22/0588E，发动机标定功率：58.8kW；排放阶段：国三 | 功率:80马力;驱动方式:四轮驱动 ; | 发动机标定功率：58.8kW；驱动方式：四轮驱动，外廓尺寸:长×宽×高（mm）4250*2070* 2900*（至空滤顶）；最小使用质量(kg)：4040；轴距（mm）：2220；排放阶段：国三 | 29200 |  | 通用类 | 2024-12-30 | 河南省 | 初评员：通过
动力机械 | 拖拉机 | 轮式拖拉机 | 80-90马力四轮驱动拖拉机 | 湖北友拓农业机械检验技术有限公司 | 轮式拖拉机 | 804-1 | 发动机型号4D32ZT33/804,标定功率：59kW，制造商：浙江新柴股份有限公司，国三排放阶段 | 功率:80马力;驱动方式:四轮驱动 ; | 型式:四轮驱动,外廓尺寸(mm):4030×1860×2610（安全架顶部）/4030×1820×2785（四柱驾驶室顶部）/4100×1810×2780（六柱驾驶室警示灯顶部）,轴距2020mm,最小使用质量：2310kg（安全架）/2450kg（四柱驾驶室）/2400kg（六柱驾驶室）,标准配重（前/后）：144/180（kg）安全架 144/180（kg）四柱驾驶室 144/180六柱驾驶室,变速箱型式:机械平面组成式,箱体数量：2个 换挡方式:机械有级挡 | 29200 |  | 通用类 | 2025-04-11 | 湖北省 | 初评员：通过
动力机械 | 拖拉机 | 轮式拖拉机 | 80-90马力四轮驱动拖拉机 | 山东美迪奔野拖拉机有限公司 | 轮式拖拉机 | 804 | 发动机型号：4D32ZT33/804,标定功率：59kW，制造商：浙江新柴股份有限公司，国三排放阶段 | 功率:80马力;驱动方式:四轮驱动 ; | 型式:四轮驱动,外廓尺寸(mm):安全架：3620×1580×2500（安全架顶部）/四柱驾驶室：3620×1780×2660（驾驶室顶部）/六柱驾驶室：3620×1780×2710（驾驶室顶部）,轴距1940mm,最小使用质量：2905kg（安全架）/2920kg（四柱驾驶室）/2950kg（六柱驾驶室）,标准配重（前/后）：130/260（kg）安全架 130/260（kg）四柱驾驶室 2130/260六柱驾驶室,变速箱型式:机械平面组成式,箱体数量：2个 换挡方式:机械有级挡 | 29200 |  | 通用类 | 2025-04-11 | 山东省 | 初评员：通过
动力机械 | 拖拉机 | 轮式拖拉机 | 80-90马力四轮驱动拖拉机 | 山东美迪奔野拖拉机有限公司 | 轮式拖拉机 | 804-B | 发动机型号4D32ZT33/804,标定功率：59kW，制造商：浙江新柴股份有限公司，国三排放阶段 | 功率:80马力;驱动方式:四轮驱动 ; | 型式:四轮驱动,外廓尺寸(mm):4030×1860×2610（安全架顶部）/4030×1820×2785（四柱驾驶室顶部）/4100×1810×2780（六柱驾驶室警示灯顶部）,轴距2020mm,最小使用质量：2310kg（安全架）/2450kg（四柱驾驶室）/2400kg（六柱驾驶室）,标准配重（前/后）：144/180（kg）安全架 144/180（kg）四柱驾驶室 144/180六柱驾驶室,变速箱型式:机械平面组成式,箱体数量：2个 换挡方式:机械有级挡 | 29200 |  | 通用类 | 2025-04-11 | 山东省 | 初评员：通过
动力机械 | 拖拉机 | 轮式拖拉机 | 80-90马力四轮驱动拖拉机 | 湖北友拓农业机械检验技术有限公司 | 轮式拖拉机 | 804-F | 发动机型号：4D32ZT33/804,标定功率：59kW，制造商：浙江新柴股份有限公司，国三排放阶段 | 功率:80马力;驱动方式:四轮驱动 ; | 型式:四轮驱动,外廓尺寸(mm):安全架：3620×1580×2500（安全架顶部）/四柱驾驶室：3620×1780×2660（驾驶室顶部）/六柱驾驶室：3620×1780×2710（驾驶室顶部）,轴距1940mm,最小使用质量：2905kg（安全架）/2920kg（四柱驾驶室）/2950kg（六柱驾驶室）,标准配重（前/后）：130/260（kg）安全架 130/260（kg）四柱驾驶室 2130/260六柱驾驶室,变速箱型式:机械平面组成式,箱体数量：2个 换挡方式:机械有级挡 | 29200 |  | 通用类 | 2025-04-11 | 湖北省 | 初评员：通过
动力机械 | 拖拉机 | 轮式拖拉机 | 80-90马力四轮驱动拖拉机 | 浙江久保田农业机械有限公司 | 轮式拖拉机 | KJ804 | 发动机型号: 4D32ZT33/804,发动机生产厂：浙江新柴股份有限公司，标定功率 ：59kW，标定转速： 2400r/min ，气缸数： 4 缸，排放阶段：国三 | 功率:80马力;驱动方式:四轮驱动 ; | 外形尺寸（长×宽×高）：3950×1670×2600，轴距：1960，常用轮距（前轮/后轮）：1300/1320，最小使用质量：2540，发动机马力：80马力，标定功率：59KW，驱动方式：四轮驱动，排放阶段：国家第三阶段； | 29200 |  | 通用类 | 2025-04-11 | 浙江省 | 初评员：通过
动力机械 | 拖拉机 | 轮式拖拉机 | 80-90马力四轮驱动拖拉机 | 宁波宁奔奔野农业机械有限公司 | 轮式拖拉机 | 804-3 | 发动机型号： 4D32ZT33/804 制造商：浙江新柴股份有限公司 标定功率：59KW 国三排放 80马力 | 功率:80马力;驱动方式:四轮驱动 ; | 四轮驱动；整机外廓尺寸(长×宽×高)；3505*1670*2440（至安全架顶端） 80马力四轮驱动轮式拖拉机；标定功率：59kw | 29200 |  | 通用类 | 2024-12-30 | 浙江省 | 初评员：
动力机械 | 拖拉机 | 轮式拖拉机 | 80-90马力四轮驱动拖拉机 | 江苏常发农业装备股份有限公司 | 轮式拖拉机 | CFF804-J | 配套动力型号：CF4C80T-Z,制造商：江苏常发农业装备股份有限公司，气缸数：4缸，标定功率：58.9kw，标定转速：2300r/min，排放标准：第三阶段；选配YC4A95-T310,制造商：广西玉柴机器股份有限公司，气缸数：4缸，标定功率：59kw，标定转速：2300r/min，排放标准：第三阶段 | 功率:80马力;驱动方式:四轮驱动 ; | 整机型式：轮式；整机机架型式：无架；整机驱动型式：四驱；外廓尺寸（长×宽×高）mm：4325×1970×2668；轴距mm：2135；轮距（前轮/后轮）mm：前轮1550，后轮1315、1425、1540、1685、1700、1810、1920；最小使用质量kg：3280；标准配重（前/后）kg：300/540；最小使用比质量kg/kw：55.6；档位数（前进/倒退）：12/12；主变速档位数：4；副变速档位数：3×（1+1）；发动机与离合器联结方式：直联式；翻倾防护装置：简易驾驶室；转向系型式：全液压转向；转向系转向操纵机构：方向盘；转向系转向机构型式：前轮转向；变速箱型式：机械平面组成式；主变速换挡方式：机械有级档；副变速换挡方式：机械有级档；轮胎型号：前轮11.2-24，后轮16.9-30；轮胎数量：前轮2个/后轮2个 | 29200 |  | 通用类 | 2024-12-30 | 江苏省 | 初评员：通过
动力机械 | 拖拉机 | 轮式拖拉机 | 80-90马力四轮驱动拖拉机 | 宁波宁奔奔野农业机械有限公司 | 轮式拖拉机 | 804-2 | 发动机型号： 4D32ZT33/804 制造商：浙江新柴股份有限公司 标定功率：59KW 国三排放 80马力 | 功率:80马力;驱动方式:四轮驱动 ; | 四轮驱动；整机外廓尺寸(长×宽×高)；3505*1590*2390（至安全架顶端） 80马力四轮驱动轮式拖拉机；标定功率：59kw | 29200 |  | 通用类 | 2024-12-30 | 浙江省 | 初评员：
动力机械 | 拖拉机 | 轮式拖拉机 | 80-90马力四轮驱动拖拉机 | 江苏常发农业装备股份有限公司 | 轮式拖拉机 | CFF804 | 配套动力型号：CF4C80T-Z,制造商：江苏常发农业装备股份有限公司，气缸数：4缸，标定功率：58.9kw，标定转速：2300r/min，排放标准：第三阶段；选配YC4A95-T310,制造商：广西玉柴机器股份有限公司，气缸数：4缸，标定功率：59kw，标定转速：2300r/min，排放标准：第三阶段 | 功率:80马力;驱动方式:四轮驱动 ; | 整机型式：轮式；整机机架型式：无架；整机驱动型式：四驱；外廓尺寸（长×宽×高）mm：4325×1970×2891；轴距mm：2135；轮距（前轮/后轮）mm：前轮1550，后轮1315、1425、1540、1685、1700、1810、1920；最小使用质量kg：3050；标准配重（前/后）kg：300/540；最小使用比质量kg/kw：51.7；档位数（前进/倒退/爬行）：12/12/24；主变速档位数：4；副变速档位数：3×（1+1）×2；发动机与离合器联结方式：直联式；翻倾防护装置：安全框架；转向系型式：全液压转向；转向系转向操纵机构：方向盘；转向系转向机构型式：前轮转向；变速箱型式：机械平面组成式；主变速换挡方式：机械有级档；副变速换挡方式：机械有级档；轮胎型号：前轮11.2-24，后轮16.9-30；轮胎数量：前轮2个/后轮2个 | 29200 |  | 通用类 | 2024-12-30 | 江苏省 | 初评员：通过
动力机械 | 拖拉机 | 轮式拖拉机 | 80-90马力四轮驱动拖拉机 | 江苏常发农业装备股份有限公司 | 轮式拖拉机 | CFF854-J | 配套动力型号：CF4C85T-L,制造商：江苏常发农业装备股份有限公司，气缸数：4缸，标定功率：62.5kw，标定转速：2300r/min，排放标准：第三阶段；选配YC4A95-T313,制造商：广西玉柴机器股份有限公司，气缸数：4缸，标定功率：62.5kw，标定转速：2300r/min，排放标准：第三阶段 | 功率:85马力;驱动方式:四轮驱动 ; | 整机型式：轮式；整机机架型式：无架；整机驱动型式：四驱；外廓尺寸（长×宽×高）mm：4325×1970×2938；轴距mm：2200；轮距（前轮/后轮）mm：前轮1550，后轮1315、1425、1540、1685、1700、1810、1920；最小使用质量kg：3410；标准配重（前/后）kg：300/540；最小使用比质量kg/kw：54.6；档位数（前进/倒退）：12/12；主变速档位数：4；副变速档位数：3×（1+1）；发动机与离合器联结方式：直联式；翻倾防护装置：简易驾驶室；转向系型式：全液压转向；转向系转向操纵机构：方向盘；转向系转向机构型式：前轮转向；变速箱型式：机械平面组成式；主变速换挡方式：机械有级档；副变速换挡方式：机械有级档；轮胎型号：前轮7.50-20，后轮16.9-34；轮胎数量：前轮2个/后轮2个 | 29200 |  | 通用类 | 2024-12-30 | 江苏省 | 初评员：通过
动力机械 | 拖拉机 | 轮式拖拉机 | 90-100马力四轮驱动拖拉机 | 江苏常发农业装备股份有限公司 | 轮式拖拉机 | CFF904-J | 配套动力型号：CF4C90T-L,制造商：江苏常发农业装备股份有限公司，气缸数：4缸，标定功率：66.2kw，标定转速：2300r/min，排放标准：第三阶段；选配YC4A105-T310,制造商：广西玉柴机器股份有限公司，气缸数：4缸，标定功率：66.2kw，标定转速：2300r/min，排放标准：第三阶段 | 功率:90马力;驱动方式:四轮驱动 ; | 整机型式：轮式；整机机架型式：无架；整机驱动型式：四驱；外廓尺寸（长×宽×高）mm：4325×1970×2715；轴距mm：2200；轮距（前轮/后轮）mm：前轮1550，后轮1315、1425、1540、1685、1700、1810、1920；最小使用质量kg：3410；标准配重（前/后）kg：300/540；最小使用比质量kg/kw：51.5；档位数（前进/倒退）：12/12；主变速档位数：4；副变速档位数：3×（1+1）；发动机与离合器联结方式：直联式；翻倾防护装置：简易驾驶室；转向系型式：全液压转向；转向系转向操纵机构：方向盘；转向系转向机构型式：前轮转向；变速箱型式：机械平面组成式；主变速换挡方式：机械有级档；副变速换挡方式：机械有级档；轮胎型号：前轮11.2-28，后轮16.9-34；轮胎数量：前轮2个/后轮2个 | 33800 |  | 通用类 | 2024-12-30 | 江苏省 | 初评员：通过
动力机械 | 拖拉机 | 轮式拖拉机 | 90-100马力四轮驱动拖拉机 | 江苏常发农业装备股份有限公司 | 轮式拖拉机 | CFG904-BJ | 配套动力型号：YC4A105-T310,制造商：广西玉柴机器股份有限公司，气缸数：4缸，标定功率：66.2kw，标定转速：2300r/min，排放标准：第三阶段 | 功率:90马力;驱动方式:四轮驱动 ; | 整机型式：轮式；整机机架型式：无架；整机驱动型式：四驱；外廓尺寸（长×宽×高）mm：4705×2120×2924；轴距mm：2334；轮距（前轮/后轮）mm：前轮1646、1720、1900、1928，后轮1656、1688、1884、2088、；最小使用质量kg：4130；标准配重（前/后）kg：400/540；最小使用比质量kg/kw：62.4；档位数（前进/倒退）：12/12；主变速档位数：4；副变速档位数：3×（1+1）；发动机与离合器联结方式：直联式；翻倾防护装置：简易驾驶室；转向系型式：全液压转向；转向系转向操纵机构：方向盘；转向系转向机构型式：前轮转向；变速箱型式：机械平面组成式；主变速换挡方式：机械有级档；副变速换挡方式：机械有级档；轮胎型号：前轮14.9-26、12.4-28、9.5-24，后轮16.9-38、16.9-34、18.4-34R-2、13.6-38、14.9-30 | 33800 |  | 通用类 | 2024-12-30 | 江苏省 | 初评员：通过
动力机械 | 拖拉机 | 轮式拖拉机 | 90-100马力四轮驱动拖拉机 | 江苏常发农业装备股份有限公司 | 轮式拖拉机 | CFG954-BJ | 配套动力型号：YC4A105-T312,制造商：广西玉柴机器股份有限公司，气缸数：4缸，标定功率：70kw，标定转速：2300r/min，排放标准：第三阶段 | 功率:95马力;驱动方式:四轮驱动 ; | 整机型式：轮式；整机机架型式：无架；整机驱动型式：四驱；外廓尺寸（长×宽×高）mm：4705×2120×2924；轴距mm：2334；轮距（前轮/后轮）mm：前轮1646、1720、1900、1928，后轮1656、1688、1884、2088、；最小使用质量kg：4130；标准配重（前/后）kg：400/540；最小使用比质量kg/kw：59；档位数（前进/倒退）：12/12；主变速档位数：4；副变速档位数：3×（1+1）；发动机与离合器联结方式：直联式；翻倾防护装置：简易驾驶室；转向系型式：全液压转向；转向系转向操纵机构：方向盘；转向系转向机构型式：前轮转向；变速箱型式：机械平面组成式；主变速换挡方式：机械有级档；副变速换挡方式：机械有级档；轮胎型号：前轮14.9-26、12.4-28、9.5-24，后轮16.9-38、16.9-34、18.4-34R-2、13.6-38、14.9-30；轮胎数量：前轮2个/后轮2个 | 33800 |  | 通用类 | 2024-12-30 | 江苏省 | 初评员：通过
动力机械 | 拖拉机 | 轮式拖拉机 | 90-100马力四轮驱动拖拉机 | 江苏常发农业装备股份有限公司 | 轮式拖拉机 | CFF904 | 配套动力型号：CF4C90T-L,制造商：江苏常发农业装备股份有限公司，气缸数：4缸，标定功率：66.2kw，标定转速：2300r/min，排放标准：第三阶段；选配YC4A105-T310,制造商：广西玉柴机器股份有限公司，气缸数：4缸，标定功率：66.2kw，标定转速：2300r/min，排放标准：第三阶段 | 功率:90马力;驱动方式:四轮驱动 ; | 整机型式：轮式；整机机架型式：无架；整机驱动型式：四驱；外廓尺寸（长×宽×高）mm：4325×1970×2938；轴距mm：2200；轮距（前轮/后轮）mm：前轮1550，后轮1315、1425、1540、1685、1700、1810、1920；最小使用质量kg：3180；标准配重（前/后）kg：300/540；最小使用比质量kg/kw：48；档位数（前进/倒退/爬行）：12/12/24；主变速档位数：4；副变速档位数：3×（1+1）×2；发动机与离合器联结方式：直联式；翻倾防护装置：安全框架；转向系型式：全液压转向；转向系转向操纵机构：方向盘；转向系转向机构型式：前轮转向；变速箱型式：机械平面组成式；主变速换挡方式：机械有级档；副变速换挡方式：机械有级档；轮胎型号：前轮11.2-28，后轮16.9-34；轮胎数量：前轮2个/后轮2个 | 33800 |  | 通用类 | 2024-12-30 | 江苏省 | 初评员：通过
动力机械 | 拖拉机 | 轮式拖拉机 | 90-100马力四轮驱动拖拉机 | 宁波宁奔奔野农业机械有限公司 | 轮式拖拉机 | 904-3 | 发动机型号： 4D32RT30/904 制造商：浙江新柴股份有限公司 标定功率：66.2KW 国三排放90马力 | 功率:90马力;驱动方式:四轮驱动 ; | 四轮驱动；整机外廓尺寸(长×宽×高)；3505*1670*2440（至安全架顶端） 90马力四轮驱动轮式拖拉机；标定功率：66.2kw | 33800 |  | 通用类 | 2024-12-30 | 浙江省 | 初评员：
动力机械 | 拖拉机 | 轮式拖拉机 | 90-100马力四轮驱动拖拉机 | 浙江久保田农业机械有限公司 | 轮式拖拉机 | KJ904 | 发动机型号: SD4BMU10,发动机生产厂：江苏四达动力机械集团有限公司，标定功率 ：66.2，标定转速： 2400r/min ，气缸数： 4 缸，排放阶段：国三 | 功率:90马力;驱动方式:四轮驱动 ; | 外形尺寸（长×宽×高）：3950×1670×2600，轴距：2010，常用轮距（前轮/后轮）：1300/1320，最小使用质量：2820，发动机马力：90马力，标定功率：66.2KW，驱动方式：四轮驱动，排放阶段：国家第三阶段； | 33800 |  | 通用类 | 2025-04-11 | 浙江省 | 初评员：通过
动力机械 | 拖拉机 | 轮式拖拉机 | 90-100马力四轮驱动拖拉机 | 山东美迪奔野拖拉机有限公司 | 轮式拖拉机 | 904 | 发动机型号：4B5-90C31,标定功率：66.2kW，制造商：安徽全柴动力股份有限公司，国三排放阶段 | 功率:90马力;驱动方式:四轮驱动 ; | 型式:四轮驱动,外廓尺寸(mm):3970×1620×2605（安全架顶部）/3970×1820×2665（四柱驾驶室顶部）/3970×1820×2710（六柱驾驶室顶部）,轴距1990mm,最小使用质量：2905kg（安全架）/2920kg（四柱驾驶室）/2950kg（六柱驾驶室）,标准配重（前/后）：144/60（kg）安全架 144/80（kg）四柱驾驶室 144/80六柱驾驶室,变速箱型式:机械平面组成式,箱体数量：2个 换挡方式:机械有级挡 | 33800 |  | 通用类 | 2025-04-11 | 山东省 | 初评员：通过
动力机械 | 拖拉机 | 轮式拖拉机 | 90-100马力四轮驱动拖拉机 | 山东美迪奔野拖拉机有限公司 | 轮式拖拉机 | 904-B | 发动机型号4C6-90C31,标定功率：66.2kW，制造商：安徽全柴动力股份有限公司，国三排放阶段 | 功率:90马力;驱动方式:四轮驱动 ; | 型式:四轮驱动,外廓尺寸(mm):4030×1860×2610（安全架顶部）/4030×1820×2785（四柱驾驶室顶部）/4100×1810×2780（六柱驾驶室警示灯顶部）,轴距2020mm,最小使用质量：2620kg（安全架）/2750kg（四柱驾驶室）/2700kg（六柱驾驶室）,标准配重（前/后）：144/180（kg）安全架 144/180（kg）四柱驾驶室 144/180六柱驾驶室,变速箱型式:机械平面组成式,箱体数量：2个 换挡方式:机械有级挡 | 33800 |  | 通用类 | 2025-04-11 | 山东省 | 初评员：通过
动力机械 | 拖拉机 | 轮式拖拉机 | 90-100马力四轮驱动拖拉机 | 湖北友拓农业机械检验技术有限公司 | 轮式拖拉机 | 904-F | 发动机型号：4B5-90C31,标定功率：66.2kW，制造商：安徽全柴动力股份有限公司，国三排放阶段 | 功率:90马力;驱动方式:四轮驱动 ; | 型式:四轮驱动,外廓尺寸(mm):3970×1620×2605（安全架顶部）/3970×1820×2665（四柱驾驶室顶部）/3970×1820×2710（六柱驾驶室顶部）,轴距1990mm,最小使用质量：2905kg（安全架）/2920kg（四柱驾驶室）/2950kg（六柱驾驶室）,标准配重（前/后）：144/60（kg）安全架 144/80（kg）四柱驾驶室 144/80六柱驾驶室,变速箱型式:机械平面组成式,箱体数量：2个 换挡方式:机械有级挡 | 33800 |  | 通用类 | 2025-04-11 | 湖北省 | 初评员：通过
动力机械 | 拖拉机 | 轮式拖拉机 | 90-100马力四轮驱动拖拉机 | 湖北友拓农业机械检验技术有限公司 | 轮式拖拉机 | 904-1 | 发动机型号4C6-90C31,标定功率：66.2kW，制造商：安徽全柴动力股份有限公司，国三排放阶段 | 功率:90马力;驱动方式:四轮驱动 ; | 型式:四轮驱动,外廓尺寸(mm):4030×1860×2610（安全架顶部）/4030×1820×2785（四柱驾驶室顶部）/4100×1810×2780（六柱驾驶室警示灯顶部）,轴距2020mm,最小使用质量：2620kg（安全架）/2750kg（四柱驾驶室）/2700kg（六柱驾驶室）,标准配重（前/后）：144/180（kg）安全架 144/180（kg）四柱驾驶室 144/180六柱驾驶室,变速箱型式:机械平面组成式,箱体数量：2个 换挡方式:机械有级挡 | 33800 |  | 通用类 | 2025-04-11 | 湖北省 | 初评员：通过
动力机械 | 拖拉机 | 轮式拖拉机 | 90-100马力四轮驱动拖拉机 | 潍坊恒大农业装备有限公司 | 轮式拖拉机 | HD904-A | 配套动力型号：YN4E095-32CR4制造商：昆明云内动力股份有限公司,标定功率kw：66.2标定转速r/min：2300 排放标准：第三阶段，气缸数：4 | 功率:90马力;驱动方式:四轮驱动 ; | 结构尺寸（长×宽×高mm）：4100×1750×2650（驾驶室） 轴距或履带接地长（mm）：2050，常用轮距（前轮/后轮）或轨距（mm）:1300/1300,最小使用质量（kg）：3000, 标准配重（前/后）kg:140/160,档位数（前进/后退）：12/12，主变速档位*副变速档位数：4/3×（1＋1），发动机与主离合器连接方式：直联，起动方式：电启动 翻轻防护装置型式：简易驾驶室，转向系型式：全液压，转向操纵机构：方向盘，主变速换挡方式：机械有级档，副变速箱换挡方式：机械有级档，轮胎型号（前轮/后轮）：8.3-24/14.9-30，液压悬挂系统型式：分置式，悬挂装置型式：后置三点悬挂，悬挂装置类别：2类，工作装置液压油泵型号：CBN-E320,液压输出组数：2，工作装置安全阀全开压力（MPa）:18±0.5,动力输出轴花键数目：8，动力输出轴标准转速（r/min）:540/760 | 33800 |  | 通用类 | 2025-03-31 | 山东省 | 初评员：通过
动力机械 | 拖拉机 | 轮式拖拉机 | 90-100马力四轮驱动拖拉机 | 洛阳世英机械制造有限公司 | 轮式拖拉机 | SJH904 | 发动机制造商：一拖（洛阳）柴油机有限公司，发动机信息：LR4V5U22/0662E，发动机标定功率：66.2kW；排放阶段：国三 | 功率:90马力;驱动方式:四轮驱动 ; | 发动机标定功率：66.2kW；驱动方式：四轮驱动，外廓尺寸:长×宽×高（mm）4250* 2070* 2900*（至空滤顶）；最小使用质量(kg)：4040；轴距（mm）：2220；排放阶段：国三 | 33800 |  | 通用类 | 2024-12-30 | 河南省 | 初评员：通过
动力机械 | 拖拉机 | 轮式拖拉机 | 90-100马力四轮驱动拖拉机 | 江苏沃得农业机械有限公司 | 轮式拖拉机 | WD904A | 配套发动机型号：4G33TC-90G31C；制造商：常柴股份有限公司；标定功率(kW)：66.2；标定转速(r/min)：2300；排放阶段：第Ⅲ阶段。 | 功率:90马力;驱动方式:四轮驱动 ; | 标定功率(kW)：66.2；驱动方式：四轮驱动；配套发动机型号：常柴4G33TC-90G31C（国Ⅲ排放标准）；标定转速(r/min)：2300；外廓尺寸（长×宽×高）（mm）：3940×1810×2615（至安全架顶）/2635（至驾驶室顶）；轴距或履带接地长（mm）：2012；最小使用质量(kg)：2640（带安全架）/2760（带驾驶室）；发动机与主离合器联接方式：直联；变速箱（器）型式：机械平面组成式；轮胎型号（前轮/后轮）：8.3-24/14.9-30。 | 33800 |  | 通用类 | 2024-12-30 | 江苏省 | 初评员：通过
动力机械 | 拖拉机 | 轮式拖拉机 | 90-100马力四轮驱动拖拉机 | 江苏沃得农业机械有限公司 | 轮式拖拉机 | WD904G | 配套发动机型号：LR4A3ZU23/0662E；制造商：一拖（洛阳）柴油机有限公司；标定功率(kW)：66.2；标定转速(r/min)：2300；排放阶段：第Ⅲ阶段；选配一：配套发动机型号：YC4A105-T310；制造商：广西玉柴机器股份有限公司；标定功率(kW)：66.2；标定转速(r/min)：2300；排放阶段：第Ⅲ阶段；选配二：配套发动机型号：LR4A3LR23/0662；制造商：一拖（洛阳）柴油机有限公司；标定功率(kW)：66.2；标定转速(r/min)：2300；排放阶段：第Ⅲ阶段。 | 功率:90马力;驱动方式:四轮驱动 ; | 标定功率(kW)：66.2；驱动方式：四轮驱动；配套发动机型号：一拖LR4A3ZU23/0662E、玉柴YC4A105-T310、一拖LR4A3LR23/0662（国Ⅲ排放标准）；标定转速(r/min)：2300；外廓尺寸（长×宽×高）（mm）：4250×2025×2900（至安全架顶）/2935（至驾驶室顶）；轴距或履带接地长（mm）：2310；最小使用质量(kg)：3542（带安全架）/3648（带驾驶室）；发动机与主离合器联接方式：直联；变速箱（器）型式：机械平面组成式；轮胎型号（前轮/后轮）：12.4-24/16.9-34。 | 33800 |  | 通用类 | 2024-12-30 | 江苏省 | 初评员：通过
动力机械 | 拖拉机 | 轮式拖拉机 | 90-100马力四轮驱动拖拉机 | 雷沃重工股份有限公司 | 轮式拖拉机 | M904-D2 | 1004D-S4TA02，66.2kw，天津雷沃发动机有限公司，第三阶段；4D3-ETA20，66.2kw，天津雷沃发动机有限公司，第三阶段； | 功率:90马力;驱动方式:四轮驱动 ; | 驱动方式：四轮驱动；功率（kw）：66.2KW； | 33800 |  | 通用类 | 2020-12-31 | 山东省 | 初评员：通过
动力机械 | 拖拉机 | 轮式拖拉机 | 90-100马力四轮驱动拖拉机 | 常州东风农机集团有限公司 | 轮式拖拉机 | DF904-9 | 1、型号：WP2.3NG102E300 生产厂家：潍柴动力股份有限公司 。标定功率：66.2KW。排放阶段：国三 | 功率:90马力;驱动方式:四轮驱动 ; | 90马力≤功率＜100马力；驱动方式：四轮驱动 | 33800 |  | 通用类 | 2024-12-30 | 江苏省 | 初评员：通过
动力机械 | 拖拉机 | 轮式拖拉机 | 90-100马力四轮驱动拖拉机 | 河南向阳红机械制造有限公司 | 轮式拖拉机 | 向阳红-904 | 发动机生产厂家：一拖（洛阳）柴油机有限公司；发动机功率：66.2kW；发动机型号：LR4A3ZU22/0662E；排放阶段：第三阶段 | 功率:90马力;驱动方式:四轮驱动 ; | 发动机标定功率：66.2kW,驱动方式:四轮驱动；外廓尺寸（mm）长×宽×高：4290×2110×2680（消声器）3040（安全架）；轴距：2195（mm）；最小使用质量：3900 （kg）排放阶段：第三阶段 | 33800 |  | 通用类 | 2024-12-30 | 河南省 | 初评员：通过
动力机械 | 拖拉机 | 轮式拖拉机 | 90-100马力四轮驱动拖拉机 | 第一拖拉机股份有限公司 | 轮式拖拉机 | MY904S-1 | LR4V5U22/0662E，66.2KW，一拖（洛阳）柴油机有限公司，国三；YD4EZ90C3，66.2KW，扬动股份有限公司，国三；4K41ZT31/902，66.2KW，浙江新柴股份有限公司，国三。 | 功率:90马力;驱动方式:四轮驱动 ; | 功率：66.2kw/90马力；驱动形式：四轮驱动 | 33800 |  | 通用类 | 2021-12-31 | 河南省 | 初评员：通过
动力机械 | 拖拉机 | 轮式拖拉机 | 90-100马力四轮驱动拖拉机 | 第一拖拉机股份有限公司 | 轮式拖拉机 | MY904S | LR4V5U22/0662E，66.2KW，一拖（洛阳）柴油机有限公司，国三；YD4EZ90C3，66.2KW，扬动股份有限公司，国三；4K41ZT31/902，66.2KW，浙江新柴股份有限公司，国三。 | 功率:90马力;驱动方式:四轮驱动 ; | 功率：66.2kw/90马力；驱动形式：四轮驱动 | 33800 |  | 通用类 | 2021-12-31 | 河南省 | 初评员：通过
动力机械 | 拖拉机 | 轮式拖拉机 | 90-100马力四轮驱动拖拉机 | 洛阳丰收农业机械装备有限公司 | 轮式拖拉机 | 芬美得-904 | 制造商：安徽全柴动力股份有限公司；发动机型号4C6-90C31；发动机功率：66.2kW；排放阶段：第三阶段 | 功率:90马力;驱动方式:四轮驱动 ; | 发动机标定功率：66.2kW；驱动方式：四轮驱动；外廓尺寸（mm）长×宽×高：（安全架）3940×1810×2800、（驾驶室）3940×1810×2700；轴距：2020（mm）；最小使用质量：（安全架）2700kg、（驾驶室）2900kg；发动机排放标准:国Ⅲ. | 33800 |  | 通用类 | 2024-04-10 | 河南省 | 初评员：通过
动力机械 | 拖拉机 | 轮式拖拉机 | 90-100马力四轮驱动拖拉机 | 潍坊米基林农业机械有限公司 | 轮式拖拉机 | 904-H | 配套动力型号：4C6-90C33，制造商：安徽全柴动力股份有限公司，标定功率:66.2kW,排放阶段：第三阶段 | 功率:90马力;驱动方式:四轮驱动 ; | 功率(KW):66.2;驱动方式:四轮驱动 | 33800 |  | 通用类 | 2025-03-31 | 山东省 | 初评员：通过
动力机械 | 拖拉机 | 轮式拖拉机 | 90-100马力四轮驱动拖拉机 | 潍坊米基林农业机械有限公司 | 轮式拖拉机 | 904-N | 配套动力型号：4D32RT30/904，制造商：浙江新柴股份有限公司，功率:66.2kW,排放阶段：第三阶段 | 功率:90马力;驱动方式:四轮驱动 ; | 功率(KW):66.2;驱动方式:四轮驱动 | 33800 |  | 通用类 | 2025-03-31 | 山东省 | 初评员：通过
动力机械 | 拖拉机 | 轮式拖拉机 | 90-100马力四轮驱动拖拉机 | 约翰迪尔（天津）有限公司 | 轮式拖拉机 | JD954 |  | 功率:95马力;驱动方式:四轮驱动 ; | 驱动轮数：四轮驱动；发动机标定功率（kW）：69.9 | 33800 |  | 通用类 | 2024-12-30 | 天津市 | 初评员：通过
动力机械 | 拖拉机 | 轮式拖拉机 | 90-100马力四轮驱动拖拉机 | 约翰迪尔（天津）有限公司 | 轮式拖拉机 | JD5-954-1 |  | 功率:95马力;驱动方式:四轮驱动 ; | 驱动轮数：四轮驱动；发动机标定功率（kW）：69.9 | 33800 |  | 通用类 | 2024-12-30 | 天津市 | 初评员：通过
动力机械 | 拖拉机 | 轮式拖拉机 | 90-100马力四轮驱动拖拉机 | 中联重机股份有限公司 | 轮式拖拉机 | RC904 | 国三，LR4A3ZU23/0662E，东方红，功率：66.2kW；国三， 4M2-90U33，全柴，功率：66.2kW；国三，YC4A105-T310，玉柴，功率：66.2kW； | 功率:90马力;驱动方式:四轮驱动 ; | 功率：90马力；型式：4×4四轮驱动； | 33800 |  | 通用类 | 2024-12-30 | 安徽省 | 初评员：通过
动力机械 | 拖拉机 | 轮式拖拉机 | 90-100马力四轮驱动拖拉机 | 中联重机股份有限公司 | 轮式拖拉机 | RC904-A | 国三，LR4A3ZU23/0662E，东方红，功率：66.2kW；国三， 4M2-90U33，全柴，功率：66.2kW；国三，YC4A105-T310，玉柴，功率：66.2kW； | 功率:90马力;驱动方式:四轮驱动 ; | 功率：90马力；型式：4×4四轮驱动； | 33800 |  | 通用类 | 2024-12-30 | 安徽省 | 初评员：通过
动力机械 | 拖拉机 | 轮式拖拉机 | 90-100马力四轮驱动拖拉机 | 丰疆智能科技研究院（常州）有限公司 | 轮式拖拉机 | FJ904 | 发动机生产企业：安徽全柴动力股份有限公司；发动机型号：4C6-90C31；结构型式：直列、直喷、四冲程增压柴油发动机；发动机进气方式：涡轮增压；气缸数：4缸；额定净功率：66.2KW;标定转速：2400r/min；排放标准：国家第三阶段非道路移动机械用柴油机排气污染物排放标准。 | 功率:90马力;驱动方式:四轮驱动 ; | 90马力≤功率<100马力;驱动方式:四轮驱动；整机型式：轮式； 最小使用比质量（kg/kw）：44.0(驾驶室)/42.4（安全架）；最小使用质量(kg)：2910（驾驶室）/2805（安全架）；整机外廓尺寸（mm）:4000*1970*2675(驾驶室顶部)/4000*1970*2865（安全架顶部）；轴距（mm）：2046；轮胎型号（前轮/后轮）：9.5-24/16.9-30（旱田）；档位数（前进/倒退）：12/12。 | 33800 |  | 通用类 | 2025-03-30 | 江苏省 | 初评员：通过
动力机械 | 拖拉机 | 轮式拖拉机 | 90-100马力四轮驱动拖拉机 | 金世纪（江苏）智能科技有限公司 | 轮式拖拉机 | DMC904 | 发动机型号：YD4CL90G1;标定功率：66.2KW;制造商：扬动股份有限公司；排放阶段：高压共轨 | 功率:90马力;驱动方式:四轮驱动 ; | 排放标准：国三；型式：四轮驱动；外廊尺寸（mm）：4120*1810*2780；轴距（mm）：2100；整机轮距或轨距(mm)：1270/1470；整机标准配重(kg)：144/180；最小使用质量(kg)：2900;最小使用比质量（kg）：40.18；发动机型号：YD4CL90G1;发动机标定功率(kw):66.2；离合器联接方式：直联；发动机进气方式：增压中冷；发动机标定转速(r/min)：2400；发动机冷却方式：水冷；整机最高设计理论速度（km/h）：27.31 | 33800 |  | 通用类 | 2025-04-11 | 江苏省 | 初评员：通过
动力机械 | 拖拉机 | 轮式拖拉机 | 90-100马力四轮驱动拖拉机 | 洛阳丰收芬美得农业机械装备有限公司 | 轮式拖拉机 | 904 | 发动机型号：4C6-90C31；发动机标定功率（kW）：66.2；发动机生产厂：安徽全柴动力股份有限公司；排放阶段：国三 | 功率:90马力;驱动方式:四轮驱动 ; | 发动机标定功率（kW）：66.2；驱动方式：四轮驱动；外廓尺寸（长×宽×高及部位）（mm）：3940×1810×2800（安全架顶部），3940×1810×2700（驾驶室顶部）；轴距（mm）：2020；最小使用质量（kg）：2700（安全架），2900（驾驶室）；排放阶段：国三 | 33800 |  | 通用类 | 2025-04-11 | 河南省 | 初评员：通过
动力机械 | 拖拉机 | 轮式拖拉机 | 90-100马力四轮驱动拖拉机 | 山东华拖农业装备有限公司 | 轮式拖拉机 | HT904 | 发动机型号:4D32RT30/904；标定功率:66.2kw；制造商：浙江新柴股份有限公司；排放阶段: 国家排放标准第三排放阶段. | 功率:90马力;驱动方式:四轮驱动 ; | 驱动形式:四轮驱动；标定功率:66.2kw；发动机型号:4D32RT30/904；轮距(mm):前轮1320,后轮1300；轴距(mm):1980；安全架配置外廓尺寸(mm):3775×1620×2565；安全架配置最小使用质量:2550kg. | 33800 |  | 通用类 | 2025-04-11 | 山东省 | 初评员：通过
动力机械 | 拖拉机 | 轮式拖拉机 | 90-100马力四轮驱动拖拉机 | 山东华拖农业装备有限公司 | 轮式拖拉机 | HT904-B | 发动机型号:4C6-90C33；标定功率:66.2kw；制造商：安徽全柴动力股份有限公司；排放阶段: 国家排放标准第三排放阶段. | 功率:90马力;驱动方式:四轮驱动 ; | 驱动形式:四轮驱动；标定功率:66.2kw；发动机型号:4C6-90C33；轮距(mm):前轮1320,后轮1300；轴距(mm):2015；安全架配置外廓尺寸(mm):4053×1940×2740；安全架配置最小使用质量:2600kg. | 33800 |  | 通用类 | 2025-04-11 | 山东省 | 初评员：通过
动力机械 | 拖拉机 | 轮式拖拉机 | 90-100马力四轮驱动拖拉机 | 湖北特拉斯农业机械有限公司 | 轮式拖拉机 | TLS904 | 4D32RT30/904 | 功率:90马力;驱动方式:四轮驱动 ; | 外廓尺寸：：长3760宽1700高2510（mm）；轮距（前/后）1285/1400(mm );最小离地间隙及部位：360mm（后牵引座底部）；最小使用质量：2550kg；档位数：（前进/倒退）：8/2；变速箱型式：机械平面组成式，箱体数量：2个；轮胎型号：8.3-24/11-32；液压悬挂系统型式：分置式；悬挂装置型式：后置、三点悬挂；功率：66.2kw(90马力）；四轮驱动。 | 33800 |  | 通用类 | 2025-04-11 | 湖北省 | 初评员：通过
动力机械 | 拖拉机 | 轮式拖拉机 | 90-100马力四轮驱动拖拉机 | 艾格瑞巨明农业装备有限公司 | 轮式拖拉机 | JM904 | 发动机型号：4C6-90U32；标定功率：66.2kW；制造商：安徽全柴动力股份有限公司；排放阶段：中国第三阶段。发动机型号：4D32RT301904；标定功率：66.2kW；制造商：浙江新柴股份有限公司；排放阶段：中国第三阶段。 | 功率:90马力;驱动方式:四轮驱动 ; | 发动机标定功率：66.2kW；型式：四轮驱动；外廓尺寸（长×宽×高）：4100×1895×2600mm；轴距：2072mm；最小离地间隙：365mm；最小使用质量：2875kg；最大配重（前/后）：136/350kg；档位数（前进/倒退/爬行）：12/12/0；最大牵引力：≥19.0kN；变速箱型式：4×3×（1+1）组成式；翻倾防护装置：四柱式安全驾驶室；悬挂装置型式：后置三点悬挂。 | 33800 |  | 通用类 | 2022-12-31 | 山东省 | 初评员：通过
动力机械 | 拖拉机 | 轮式拖拉机 | 90-100马力四轮驱动拖拉机 | 京山三雷重工股份有限公司 | 轮式拖拉机 | 雷木904BB | 发动机型号：4C6-90U32，制造商：安徽全柴动力股份有限公司，标定功率：66.2KW，国三排放阶段； | 功率:90马力;驱动方式:四轮驱动 ; | 型式:四轮驱动，外廓尺寸(mm):3830×1650×2650（安全框架）3830×1650×2450（四柱驾驶室）3830×1650×2450（六柱驾驶室），轴距2000mm,最小使用质量2540kg（安全架）2620kg（四柱驾驶室）2700kg（六柱驾驶室）,标准配重（前/后）:180/360（kg）,变速箱型式:机械空间组成式,换挡方式:机械有级挡 | 33800 |  | 通用类 | 2024-10-27 | 湖北省 | 初评员：通过
动力机械 | 拖拉机 | 轮式拖拉机 | 90-100马力四轮驱动拖拉机 | 京山三雷重工股份有限公司 | 轮式拖拉机 | 金王子904-1 | 发动机型号：4D32RT30/904,标定功率：66.2kW，制造商：浙江新柴股份有限公司，国三排放阶段 | 功率:90马力;驱动方式:四轮驱动 ; | 型式:四轮驱动,外廓尺寸(mm):3970×2210×2670（安全架顶部）,轴距2100mm,最小使用质量：2760kg,标准配重（前/后）：75/180（kg）,变速箱型式:全动力换挡,箱体数量：2个 换挡方式:动力换挡 | 33800 |  | 通用类 | 2025-04-11 | 湖北省 | 初评员：通过
动力机械 | 拖拉机 | 轮式拖拉机 | 90-100马力四轮驱动拖拉机 | 京山三雷重工股份有限公司 | 轮式拖拉机 | 雷木904D-1 | 发动机型号：4B5-90C31,标定功率：66.2kW，制造商：安徽全柴动力股份有限公司，国三排放阶段 | 功率:90马力;驱动方式:四轮驱动 ; | 型式:四轮驱动,外廓尺寸(mm):3655×1660×2510（防翻架顶部）/3655×1660×2720（六柱驾驶室顶部）/3665×1660×2705（四柱驾驶室顶部）,轴距1955mm,最小使用质量：2580kg（防翻架）/2840kg（六柱驾驶室）/2790kg（四柱驾驶室）,标准配重（前/后）：50/52（kg）防翻架 50/52（kg）六柱驾驶室 50/52四柱驾驶室,变速箱型式:机械平面组成式,箱体数量：2个 换挡方式:机械有级挡 | 33800 |  | 通用类 | 2025-04-11 | 湖北省 | 初评员：通过
动力机械 | 拖拉机 | 轮式拖拉机 | 100-120马力四轮驱动拖拉机 | 京山三雷重工股份有限公司 | 轮式拖拉机 | 雷木1004 | 发动机型号：PHF4074ZL6B,标定功率：74kW,制造商：华丰动力股份有限公司，国三排放阶段； | 功率:100马力;驱动方式:四轮驱动 ; | 型式:四轮驱动，外廓尺寸(mm):4450×2160×2870（六柱驾驶室）4450×2160×2840（四柱驾驶室），轴距2550mm,最小使用质量3120kg（六柱驾驶室）3000kg（四柱驾驶室）,标准配重（前/后）:308/320（kg）,变速箱型式:机械平面组成式,换挡方式:机械有级挡 | 33800 |  | 通用类 | 2024-10-27 | 湖北省 | 初评员：通过
动力机械 | 拖拉机 | 轮式拖拉机 | 100-120马力四轮驱动拖拉机 | 艾格瑞巨明农业装备有限公司 | 轮式拖拉机 | JM1104 | 发动机型号：YC4A130-T301；标定功率：81kW；制造商：广西玉柴机器股份有限公司；排放阶段：中国第三阶段。 | 功率:110马力;驱动方式:四轮驱动 ; | 发动机标定功率：81kW；型式：四轮驱动；外廓尺寸（长×宽×高）：4580×2150×2850mm；轴距：2400mm；最小离地间隙：370mm；最小使用质量：4000kg；最大配重（前/后）：230/350kg；档位数（前进/倒退/爬行）：10/10/0；最大牵引力：≥26.0kN；变速箱型式：5×2×（1+1）组成式；翻倾防护装置：四柱式安全驾驶室；悬挂装置型式：后置三点悬挂。 | 33800 |  | 通用类 | 2022-12-31 | 山东省 | 初评员：通过
动力机械 | 拖拉机 | 轮式拖拉机 | 100-120马力四轮驱动拖拉机 | 洛阳丰收芬美得农业机械装备有限公司 | 轮式拖拉机 | 1004 | 发动机型号：4C6-100C35；发动机标定功率（kW）：73.5；发动机生产厂：安徽全柴动力股份有限公司；排放阶段：国三 | 功率:100马力;驱动方式:四轮驱动 ; | 发动机标定功率（kW）：73.5；驱动方式：四轮驱动；外廓尺寸（长×宽×高及部位）（mm）：3940×1810×2700（驾驶室顶部）；轴距（mm）：2020；最小使用质量（kg）：2900；排放阶段：国三 | 33800 |  | 通用类 | 2025-04-11 | 河南省 | 初评员：通过
动力机械 | 拖拉机 | 轮式拖拉机 | 100-120马力四轮驱动拖拉机 | 中联重机股份有限公司 | 轮式拖拉机 | RC1104 | 国三，LR4M3LU23/0810E，东方红，功率：81kW；国三，4M4-110U33，全柴，功率：81kW，型式核准号：CN FC G3 0972 02 0019；国三，YC4A130-T311，玉柴，功率：81kW； | 功率:110马力;驱动方式:四轮驱动 ; | 功率：110马力；型式：4×4四轮驱动； | 33800 |  | 通用类 | 2024-12-30 | 安徽省 | 初评员：通过
动力机械 | 拖拉机 | 轮式拖拉机 | 100-120马力四轮驱动拖拉机 | 金世纪（江苏）智能科技有限公司 | 轮式拖拉机 | DMC1004 | 发动机型号：LR4A3LR22/0735;标定功率：73.5KW;制造商：一拖（洛阳）柴油机有限公司；排放阶段：高压共轨 | 功率:100马力;驱动方式:四轮驱动 ; | 排放标准：国三；型式：四轮驱动；外廊尺寸（mm）：4340*2100*2935（安全架顶部）；轴距（mm）：2190；整机轮距或轨距(mm)：1700/1710；整机标准配重(kg)：440/240；最小使用质量(kg)：4210;最小使用比质量（kg）：57.28；发动机型号：LR4A3LR22/0735;发动机标定功率(kw):73.5；离合器联接方式：直联；发动机进气方式：增压中冷；发动机标定转速(r/min)：2400；发动机冷却方式：水冷；整机最高设计理论速度（km/h）：33.2;动力输出轴标准转速（r/min）：760/850 | 33800 |  | 通用类 | 2025-04-11 | 江苏省 | 初评员：通过
动力机械 | 拖拉机 | 轮式拖拉机 | 100-120马力四轮驱动拖拉机 | 道依茨法尔机械有限公司 | 轮式拖拉机 | CD1104-4 | 发动机型号：YC4A120-T310；发动机功率（kw）81：发动机制造商：广西玉柴机器股份有限公司；排放标准：第三阶段。 发动机型号：YC4A130-T301；发动机功率（kw）81：发动机制造商：广西玉柴机器股份有限公司；排放标准：第三阶段。 | 功率:110马力;驱动方式:四轮驱动 ; | 驱动轮数：四轮驱动；发动机标定功率（kW）：81；最小使用质量（kg）：4150；排放标准：第三阶段。 | 33800 |  | 通用类 | 2024-12-30 | 山东省 | 初评员：通过
动力机械 | 拖拉机 | 轮式拖拉机 | 100-120马力四轮驱动拖拉机 | 道依茨法尔机械有限公司 | 轮式拖拉机 | CD1104 | 发动机型号：YC6J120-T310；发动机功率（kw）81：发动机制造商：广西玉柴机器股份有限公司；排放标准：第三阶段。 发动机型号：YC6J125-T304；发动机功率（kw）81：发动机制造商：广西玉柴机器股份有限公司；排放标准：第三阶段。 | 功率:110马力;驱动方式:四轮驱动 ; | 驱动轮数：四轮驱动；发动机标定功率（kW）：88.2；最小使用质量（kg）：5700；排放标准：第三阶段。 | 33800 |  | 通用类 | 2024-12-30 | 山东省 | 初评员：通过
动力机械 | 拖拉机 | 轮式拖拉机 | 100-120马力四轮驱动拖拉机 | 道依茨法尔机械有限公司 | 轮式拖拉机 | CD1004 | 发动机型号：YC4A110-T310；发动机功率（kw）73.5：发动机制造商：广西玉柴机器股份有限公司；排放标准：第三阶段。发动机型号：YC4A110-T300；发动机功率（kw）73.5：发动机制造商：广西玉柴机器股份有限公司；排放标准：第三阶段。 | 功率:100马力;驱动方式:四轮驱动 ; | 驱动轮数：四轮驱动；发动机标定功率（kW）：73.5；最小使用质量（kg）：4050；排放标准：第三阶段。 | 33800 |  | 通用类 | 2024-12-30 | 山东省 | 初评员：通过
动力机械 | 拖拉机 | 轮式拖拉机 | 100-120马力四轮驱动拖拉机 | 洛阳映山红拖拉机有限公司 | 轮式拖拉机 | 新东方1004 | 发动机型号：4TG100B1；标定功率：73.6KW；制造商：山东华源莱动内燃机有限公司；排放阶段：国3。 | 功率:100马力;驱动方式:四轮驱动 ; | 标定功率：73.6Kw；整机形式：4×4四轮驱动；外廓尺寸（长×宽×高）：3850×1400×2200（至安全架顶）；轮距（前轮/后轮）：1000/1040；轴距：2100；轮距调整方式：不可调/无级可调；最小使用质量kg：1975；标准配重(前/后)kg：50/120；档位数(前进/倒退/爬行)：8/8/0；主变速档位数*副变速档位数/其他档位数：4/2/2；发动机与离合器联接方式：直联式；起动方式：电起动；翻倾防护装置（驾驶室或安全框架）；两柱式；前照灯型号：SZ550.48.030A/031A；转向系型式：前轮液压转向；行车制动系型式：盘式；驻车制动系型式：固定凸轮盘式；离合器型式：干式、双作用；传动系变速箱型式：4×2×（1+1）组成式；主变速箱换档方式：啮合套；副变速箱换档方式：啮合套；轮胎型号(前轮/后轮)：7.00-12/13.6-16。 | 33800 |  | 通用类 | 2025-04-16 | 河南省 | 初评员：
动力机械 | 拖拉机 | 轮式拖拉机 | 100-120马力四轮驱动拖拉机 | 洛阳丰收农业机械装备有限公司 | 轮式拖拉机 | 芬美得-1004B | 制造商：安徽全柴动力股份有限公司；发动机型号4C6-100C35；发动机功率：73.5kW；排放阶段：第三阶段 | 功率:100马力;驱动方式:四轮驱动 ; | 发动机标定功率：73.5kW；驱动方式：四轮驱动；外廓尺寸（mm）长×宽×高：（安全架）3940×1810×2800、（驾驶室）3940×1810×2700；轴距：2020（mm）；最小使用质量：（安全架）2700kg、（驾驶室）2900kg；排放标准:国Ⅲ. | 33800 |  | 通用类 | 2024-04-10 | 河南省 | 初评员：通过
动力机械 | 拖拉机 | 轮式拖拉机 | 100-120马力四轮驱动拖拉机 | 洛阳丰收农业机械装备有限公司 | 轮式拖拉机 | 芬美得-1104 | 发动机生产厂家：一拖（洛阳）柴油机有限公司；发动机功率：81kW；发动机型号：LR6A3ZU22/0810E；排放阶段：第三阶段 | 功率:110马力;驱动方式:四轮驱动 ; | 发动机标定功率：81kW；驱动方式:四轮驱动；外廓尺寸（mm）长×宽×高：4580×2110×2900（消声器）3040（安全架）；轴距：2500（mm）；最小使用质量：4070 （kg）；排放标准:国Ⅲ. | 33800 |  | 通用类 | 2024-12-30 | 河南省 | 初评员：通过
动力机械 | 拖拉机 | 轮式拖拉机 | 100-120马力四轮驱动拖拉机 | 洛阳丰收农业机械装备有限公司 | 轮式拖拉机 | 芬美得-1004 | 发动机生产厂家：一拖（洛阳）柴油机有限公司；发动机功率：73.5kW；发动机型号：LR4B3ZU22/0735E；排放阶段：第三阶段 | 功率:100马力;驱动方式:四轮驱动 ; | 发动机标定功率：73.5kW；驱动方式:四轮驱动；外廓尺寸（mm）长×宽×高：4290×2110×2680（消声器）3040（安全架）；轴距：2195（mm）；最小使用质量：3900 （kg）；排放标准:国Ⅲ. | 33800 |  | 通用类 | 2024-12-30 | 河南省 | 初评员：通过
动力机械 | 拖拉机 | 轮式拖拉机 | 100-120马力四轮驱动拖拉机 | 洛阳瑞得拖拉机有限公司 | 轮式拖拉机 | RD1004A | 发动机型号：YD4CL100G2；标定功率：73.5kw；制造商：扬动股份有限公司；排放阶段：第三阶段 | 功率:100马力;驱动方式:四轮驱动 ; | 驱动方式：四轮驱动；发动机标定功率：100马力 | 33800 |  | 通用类 | 2025-04-16 | 河南省 | 初评员：通过
动力机械 | 拖拉机 | 轮式拖拉机 | 100-120马力四轮驱动拖拉机 | 辽宁现代双马拖拉机制造有限公司 | 轮式拖拉机 | SM1004 |  | 功率:100马力;驱动方式:四轮驱动 ; | 排放标准：国三；型式:四轮驱动；外廓尺寸(MM):4100×1780×2500；轴距(MM):2100；最小使用质量(KG):2780；动力输出轴功率(KW):≥62.6；最大牵引力(KN):≥17；发动机标定功率(KW):73.6；离合器型式:单片、干式、双作用；4×3×（1+1）组成式；主、副变速箱换挡方式:机械有级变速；悬挂装置型式:后置三点悬挂；动力输出轴型式:后置独立式；动力输出轴转速(R/MIN):540/760；框架上最大提升力(KN):≥17.7 | 33800 |  | 通用类 | 2022-12-31 | 辽宁省 | 初评员：通过
动力机械 | 拖拉机 | 轮式拖拉机 | 100-120马力四轮驱动拖拉机 | 山拖农机装备有限公司 | 轮式拖拉机 | ME1004-A | 发动机型号：YC4A110-T310； 功率（kW）：73.5； 制造商：广西玉柴机器股份有限公司； 排放阶段：GB 20891-2014第三阶段 | 功率:100马力;驱动方式:四轮驱动 ; | 外型尺寸（mm）：4295×2050×2870； 驱动方式：四轮驱动; 功率（KW）:73.5; 排放阶段：国三； 轴距（mm）:2180; 最小使用质量（kg）:4050； 轮距(前轮/后轮)mm：1590/1734； 标准配重(前/后)kg:230/220; 主变速挡位数:4; 副变速挡位数：(2+1)×2； 转向系型式：全液压； 转向操纵机构：方向盘; 转向机构型式：前轮转向; 最小使用比质量kg/kW:55.1; 主变速箱换档方式:机械有级挡; 轮胎型号(前轮/后轮):9.5-24/14.9-30、11.2-24/16.9-34、12.4-24/16.9-34 | 33800 |  | 通用类 | 2024-12-30 | 山东省 | 初评员：通过
动力机械 | 拖拉机 | 轮式拖拉机 | 100-120马力四轮驱动拖拉机 | 江苏悦达智能农业装备有限公司 | 轮式拖拉机 | YN1004-1 | 发动机型号：4G33V16-100G31C,功率：73.5KW，生产企业：常柴股份有限公司，发动机排放标准为国三标准。选装发动机型号：LR4A3LR23/0735,功率：73.5KW,生产企业：一拖（洛阳）柴油机有限公司，发动机排放标准为国三标准。 | 功率:100马力;驱动方式:四轮驱动 ; | 发动机功率：73.5千瓦；国三排放；四轮驱动；4*4*(1+1)组成式变速箱；整机最小使用质量：3920kg；整机外廓尺寸(长×宽×高)mm4438*2140*2775；液压转向；动力输出轴独立式；驾驶室 | 33800 |  | 通用类 | 2023-12-31 | 江苏省 | 初评员：通过
动力机械 | 拖拉机 | 轮式拖拉机 | 100-120马力四轮驱动拖拉机 | 江苏悦达智能农业装备有限公司 | 轮式拖拉机 | YN1104-1 | 发动机型号：YC4DK130-T303,功率：81KW，生产企业：广西玉柴机器股份有限公司，发动机排放标准为国三标准。选装发动机型号：LR4A3LR23/0810,功率：81KW ，生产企业：一拖（洛阳）柴油机股份有限公司，发动机排放标准为国三标准。选装发动机型号：4G33V16-110G31C功率：81KW ，生产企业：常柴股份有限公司，发动机排放标准为国三标准。 | 功率:110马力;驱动方式:四轮驱动 ; | 发动机功率：81千瓦；国三排放；四轮驱动;4*4*(1+1)组成式变速箱；整机最小使用质量：3950kg；整机外廓尺寸(长×宽×高)mm4438*2140*2890；液压转向；动力输出轴独立式；驾驶室 | 33800 |  | 通用类 | 2023-12-31 | 江苏省 | 初评员：通过
动力机械 | 拖拉机 | 轮式拖拉机 | 100-120马力四轮驱动拖拉机 | 江苏悦达智能农业装备有限公司 | 轮式拖拉机 | YN1004 | 发动机型号：4G33V16-100G31C,功率：73.5KW，生产企业：常柴股份有限公司，发动机排放标准为国三标准。选装发动机型号：LR4A3LR23/0735,功率：73.5KW,生产企业：一拖（洛阳）柴油机有限公司，发动机排放标准为国三标准。 | 功率:100马力;驱动方式:四轮驱动 ; | 发动机功率：73.5千瓦；国三排放；四轮驱动；4*4*(1+1)组成式变速箱；整机最小使用质量：3900kg；整机外廓尺寸(长×宽×高)mm4438*2140*2890；液压转向；动力输出轴独立式 | 33800 |  | 通用类 | 2023-12-31 | 江苏省 | 初评员：通过
动力机械 | 拖拉机 | 轮式拖拉机 | 100-120马力四轮驱动拖拉机 | 江苏悦达智能农业装备有限公司 | 轮式拖拉机 | YN1104 | 发动机型号：YC4DK130-T303,功率：81KW，生产企业：广西玉柴机器股份有限公司，发动机排放标准为国三标准。选装发动机型号：LR4A3LR23/0810,功率：81KW ，生产企业：一拖（洛阳）柴油机股份有限公司，发动机排放标准为国三标准。选装发动机型号：4G33V16-110G31C功率：81KW ，生产企业：常柴股份有限公司，发动机排放标准为国三标准。 | 功率:110马力;驱动方式:四轮驱动 ; | 发动机功率：81千瓦；国三排放；四轮驱动;4*4*(1+1)组成式变速箱；整机最小使用质量：3950kg；整机外廓尺寸(长×宽×高)mm4438*2140*2890；液压转向；动力输出轴独立式 | 33800 |  | 通用类 | 2023-12-31 | 江苏省 | 初评员：通过
动力机械 | 拖拉机 | 轮式拖拉机 | 100-120马力四轮驱动拖拉机 | 江苏悦达智能农业装备有限公司 | 轮式拖拉机 | 黄海金马—1004-A1 | 发动机型号/制造商: LR4B3ZU23/0735E/一拖（洛阳）柴油机有限公司 功率：73.5KW国三排放 发动机型号/制造商: YC4A110-T311/广西玉柴机器股份有限公司 功率：73.5 KW 国三排放 | 功率:100马力;驱动方式:四轮驱动 ; | 原：（黄海金马-1004A-1）；国三排放；发动机功率73.5千瓦；四轮驱动；（16+8）变速箱;双作用；直接联接；液压转向；动力输出轴独立式；驾驶室 | 33800 |  | 通用类 | 2024-12-30 | 江苏省 | 初评员：通过
动力机械 | 拖拉机 | 轮式拖拉机 | 100-120马力四轮驱动拖拉机 | 山东潍坊鲁中拖拉机有限公司 | 轮式拖拉机 | 鲁中-1004 | 发动机型号一:LR4B3ZU23/0735E,73.5KW，一拖(洛阳)柴油机有限公司，符合国三排放标准； 发动机型号二:WP4.1G100E301,73.5KW，潍柴动力扬州柴油机有限责任公司，符合国三排放标准 | 功率:100马力;驱动方式:四轮驱动 ; | 发动机标定功率:100马力;驱动方式:四轮驱动 | 33800 |  | 通用类 | 2024-12-30 | 山东省 | 初评员：通过
动力机械 | 拖拉机 | 轮式拖拉机 | 100-120马力四轮驱动拖拉机 | 雷沃重工股份有限公司 | 轮式拖拉机 | M1004-D2 | 1104D-S4TA05，73.5kw，天津雷沃发动机有限公司，第三阶段；4D3-ETA09，73.5kw，天津雷沃发动机有限公司，第三阶段 | 功率:100马力;驱动方式:四轮驱动 ; | 驱动方式：四轮驱动；功率（kw）：73.5； | 33800 |  | 通用类 | 2020-12-31 | 山东省 | 初评员：通过
动力机械 | 拖拉机 | 轮式拖拉机 | 100-120马力四轮驱动拖拉机 | 雷沃重工股份有限公司 | 轮式拖拉机 | 1104-1L | 4D3-ETA10，81kw，天津雷沃发动机有限公司，第三阶段； | 功率:110马力;驱动方式:四轮驱动 ; | 驱动方式：四轮驱动；功率（kw）：81KW；换挡方式：部分动力换挡+同步器换挡； | 33800 |  | 通用类 | 2024-12-30 | 山东省 | 初评员：通过
动力机械 | 拖拉机 | 轮式拖拉机 | 100-120马力四轮驱动拖拉机 | 雷沃重工股份有限公司 | 轮式拖拉机 | 1004-1L | 4D3-ETA09，73.5KW，天津雷沃发动机有限公司，第三阶段； | 功率:100马力;驱动方式:四轮驱动 ; | 驱动方式：四轮驱动；功率（kw）：73.5KW；换挡方式：部分动力换挡+同步器换挡 | 33800 |  | 通用类 | 2024-12-30 | 山东省 | 初评员：通过
动力机械 | 拖拉机 | 轮式拖拉机 | 100-120马力四轮驱动拖拉机 | 雷沃重工股份有限公司 | 轮式拖拉机 | M1104-D2 | 1104D-S4TA04，81kw，雷沃发动机有限公司，第三阶段。 4D3-ETA10，81kw，雷沃发动机有限公司，第三阶段。 | 功率:110马力;驱动方式:四轮驱动 ; | 驱动方式：四轮驱动；功率（kw）：81； | 33800 |  | 通用类 | 2020-12-31 | 山东省 | 初评员：通过
动力机械 | 拖拉机 | 轮式拖拉机 | 100-120马力四轮驱动拖拉机 | 雷沃重工股份有限公司 | 轮式拖拉机 | M1104-DA2 | 1104D-S4TA04，81kw，天津雷沃发动机有限公司，第三阶段；4D3-ETA10，81kw，天津雷沃发动机有限公司，第三阶段 | 功率:110马力;驱动方式:四轮驱动 ; | 驱动方式：四轮驱动；功率（kw）：81； | 33800 |  | 通用类 | 2020-12-31 | 山东省 | 初评员：通过
动力机械 | 拖拉机 | 轮式拖拉机 | 100-120马力四轮驱动拖拉机 | 江苏沃得农业机械有限公司 | 轮式拖拉机 | WD1004C | 配套发动机型号：LR4B3ZU23/0735E；制造商：一拖（洛阳）柴油机有限公司；标定功率(kW)：73.5；标定转速(r/min)：2300；排放阶段：第Ⅲ阶段；选配一：配套发动机型号：YC4A110-T311；制造商：广西玉柴机器股份有限公司；标定功率(kW)：73.5；标定转速(r/min)：2300；排放阶段：第Ⅲ阶段；选配二：配套发动机型号：LR4A3LR23/0735；制造商：一拖（洛阳）柴油机有限公司；标定功率(kW)：73.5；标定转速(r/min)：2300；排放阶段：第Ⅲ阶段。 | 功率:100马力;驱动方式:四轮驱动 ; | 标定功率(kW)：73.5；驱动方式：四轮驱动；配套发动机型号：一拖LR4B3ZU23/0735E、玉柴YC4A110-T311、一拖LR4A3LR23/0735（国Ⅲ排放标准）；标定转速(r/min)：2300；外廓尺寸（长×宽×高）（mm）：4250×2025×2900（至安全架顶）/2935（至驾驶室顶）；轴距或履带接地长（mm）：2310；最小使用质量(kg)：3542（带安全架）/3648（带驾驶室）；发动机与主离合器联接方式：直联；变速箱（器）型式：机械平面组成式；轮胎型号（前轮/后轮）：12.4-24/16.9-34。 | 33800 |  | 通用类 | 2024-12-30 | 江苏省 | 初评员：通过
动力机械 | 拖拉机 | 轮式拖拉机 | 100-120马力四轮驱动拖拉机 | 江苏沃得农业机械有限公司 | 轮式拖拉机 | WD1004 | 配套发动机型号：LR4B3ZU23/0735E；制造商：一拖（洛阳）柴油机有限公司；标定功率(kW)：73.5；标定转速(r/min)：2300；排放阶段：第Ⅲ阶段；选配一：YC4A110-T311；制造商：广西玉柴机器股份有限公司；标定功率(kW)：73.5；标定转速(r/min)：2300；排放阶段：第Ⅲ阶段；选配二：4H11-100G31C；制造商：常柴股份有限公司；标定功率(kW)：73.5；标定转速(r/min)：2300；排放阶段：第Ⅲ阶段；选配三：配套发动机型号：LR4A3LR23/0735；制造商：一拖（洛阳）柴油机有限公司；标定功率(kW)：73.5；标定转速(r/min)：2300；排放阶段：第Ⅲ阶段；选配四：配套发动机型号：YC4DK110-T302；制造商：广西玉柴机器股份有限公司；标定功率(kW)：73.5；标定转速(r/min)：2300；排放阶段：第Ⅲ阶段。 | 功率:100马力;驱动方式:四轮驱动 ; | 标定功率(kW)：73.5；驱动方式：四轮驱动；配套发动机型号：一拖LR4B3ZU23/0735E、玉柴YC4A110-T311、常柴4H11-100G31C、一拖LR4A3LR23/0735、玉柴YC4DK110-T302（国Ⅲ排放标准）；标定转速(r/min)：2300；外廓尺寸（长×宽×高）（mm）：4400×2130×2770（至排气管顶）/2760（至安全架顶）/2820（至驾驶室顶）；轴距或履带接地长（mm）：2207；最小使用质量(kg)：3950（带安全架）/4100（带驾驶室）；发动机与主离合器联接方式：直联；变速箱（器）型式：机械平面组成式；轮胎型号（前轮/后轮）：13.6-24/16.9-34。 | 33800 |  | 通用类 | 2024-12-30 | 江苏省 | 初评员：通过
动力机械 | 拖拉机 | 轮式拖拉机 | 100-120马力四轮驱动拖拉机 | 潍坊恒大农业装备有限公司 | 轮式拖拉机 | HD1004-A | 发动机型号：YN4PL101-34CR 厂家：昆明云内动力股份有限公司 功率：74Kw 排放标准：国三，气缸数：4 | 功率:100马力;驱动方式:四轮驱动 ; | 结构尺寸（长×宽×高mm）：4100×1750×2650（驾驶室） 轴距或履带接地长（mm）：2050，常用轮距（前轮/后轮）或轨距（mm）:1300/1300,最小使用质量（kg）：3000, 标准配重（前/后）kg:140/160,档位数（前进/后退）：12/12，主变速档位*副变速档位数：4/3×（1＋1），发动机与主离合器连接方式：直联，起动方式：电启动 翻轻防护装置型式：简易驾驶室，转向系型式：全液压，转向操纵机构：方向盘，主变速换挡方式：机械有级档，副变速箱换挡方式：机械有级档，轮胎型号（前轮/后轮）：8.3-24/14.9-30，液压悬挂系统型式：分置式，悬挂装置型式：后置三点悬挂，悬挂装置类别：2类，工作装置液压油泵型号：CBN-E320,液压输出组数：2，工作装置安全阀全开压力（MPa）:18±0.5,动力输出轴花键数目：8，动力输出轴标准转速（r/min）:540/760 | 33800 |  | 通用类 | 2025-03-31 | 山东省 | 初评员：通过
动力机械 | 拖拉机 | 轮式拖拉机 | 100-120马力四轮驱动拖拉机 | 洛阳世英机械制造有限公司 | 轮式拖拉机 | SJH1004 | 发动机制造商：一拖（洛阳）柴油机有限公司，发动机信息：LR4B3ZU22/0735E，发动机标定功率：73.5kW；排放阶段：国三 | 功率:100马力;驱动方式:四轮驱动 ; | 发动机标定功率：73.5kW；驱动方式：四轮驱动，外廓尺寸:长×宽×高（mm）4250* 2070* 2830*（至空滤顶）；最小使用质量(kg)：4040；轴距（mm）：2220；排放阶段：国三 | 33800 |  | 通用类 | 2024-12-30 | 河南省 | 初评员：通过
动力机械 | 拖拉机 | 轮式拖拉机 | 100-120马力四轮驱动拖拉机 | 洛阳世英机械制造有限公司 | 轮式拖拉机 | SJH1104 | 发动机制造商：一拖（洛阳）柴油机有限公司，发动机信息：LR4M5ZU22/0810E、LR6M5U22/0810E，发动机标定功率：81kW；排放阶段：国三 | 功率:110马力;驱动方式:四轮驱动 ; | 发动机标定功率：81kW；驱动方式：四轮驱动，外廓尺寸:长×宽×高（mm）4250* 2070* 2830*（至空滤顶）；最小使用质量(kg)：4040；轴距（mm）：2220；排放阶段：国三 | 33800 |  | 通用类 | 2024-12-30 | 河南省 | 初评员：通过
动力机械 | 拖拉机 | 轮式拖拉机 | 100-120马力四轮驱动拖拉机 | 湖北友拓农业机械检验技术有限公司 | 轮式拖拉机 | 1004-1 | 发动机型号4D32RT30/1004,标定功率：73.5kW，制造商：浙江新柴股份有限公司，国三排放阶段 | 功率:100马力;驱动方式:四轮驱动 ; | 型式:四轮驱动,外廓尺寸(mm):4030×1860×2610（安全架顶部）/4030×1820×2785（四柱驾驶室顶部）/4100×1810×2780（六柱驾驶室顶部）,轴距2020mm,最小使用质量：2920kg（安全架）/3000kg（四柱驾驶室）/2980kg（六柱驾驶室）,标准配重（前/后）：144/180（kg）安全架 144/180（kg）四柱驾驶室 144/180六柱驾驶室,变速箱型式:机械平面组成式,箱体数量：2个 换挡方式:机械有级挡 | 33800 |  | 通用类 | 2025-04-11 | 湖北省 | 初评员：通过
动力机械 | 拖拉机 | 轮式拖拉机 | 100-120马力四轮驱动拖拉机 | 山东美迪奔野拖拉机有限公司 | 轮式拖拉机 | 1004-B | 发动机型号4D32RT30/1004,标定功率：73.5kW，制造商：浙江新柴股份有限公司，国三排放阶段 | 功率:100马力;驱动方式:四轮驱动 ; | 型式:四轮驱动,外廓尺寸(mm):4030×1860×2610（安全架顶部）/4030×1820×2785（四柱驾驶室顶部）/4100×1810×2780（六柱驾驶室警示灯顶部）,轴距2020mm,最小使用质量：2920kg（安全架）/3000kg（四柱驾驶室）/2980kg（六柱驾驶室）,标准配重（前/后）：144/180（kg）安全架 144/180（kg）四柱驾驶室 144/180六柱驾驶室,变速箱型式:机械平面组成式,箱体数量：2个 换挡方式:机械有级挡 | 33800 |  | 通用类 | 2025-04-11 | 山东省 | 初评员：通过
动力机械 | 拖拉机 | 轮式拖拉机 | 100-120马力四轮驱动拖拉机 | 江苏常发农业装备股份有限公司 | 轮式拖拉机 | CFG1004-BJ | 配套动力型号：YC4A110-T311,制造商：广西玉柴机器股份有限公司，气缸数：4缸，标定功率：73.5kw，标定转速：2300r/min，排放标准：第三阶段 | 功率:100马力;驱动方式:四轮驱动 ; | 整机型式：轮式；整机机架型式：无架；整机驱动型式：四驱；外廓尺寸（长×宽×高）mm：4705×2120×2924；轴距mm：2334；轮距（前轮/后轮）mm：前轮1646、1720、1900、1928，后轮1656、1688、1884、2088、；最小使用质量kg：4130；标准配重（前/后）kg：480/540；最小使用比质量kg/kw：56.2；档位数（前进/倒退）：12/12；主变速档位数：4；副变速档位数：3×（1+1）；发动机与离合器联结方式：直联式；翻倾防护装置：简易驾驶室；转向系型式：全液压转向；转向系转向操纵机构：方向盘；转向系转向机构型式：前轮转向；变速箱型式：机械平面组成式；主变速换挡方式：机械有级档；副变速换挡方式：机械有级档；轮胎型号：前轮12.4-28，后轮16.9-34；轮胎数量：前轮2个/后轮2个 | 33800 |  | 通用类 | 2024-12-30 | 江苏省 | 初评员：通过
动力机械 | 拖拉机 | 轮式拖拉机 | 100-120马力四轮驱动拖拉机 | 江苏常发农业装备股份有限公司 | 轮式拖拉机 | CFG1104-BJ | 配套动力型号：YC4A130-T311,制造商：广西玉柴机器股份有限公司，气缸数：4缸，标定功率：81kw，标定转速：2300r/min，排放标准：第三阶段 | 功率:110马力;驱动方式:四轮驱动 ; | 整机型式：轮式；整机机架型式：无架；整机驱动型式：四驱；外廓尺寸（长×宽×高）mm：4705×2120×2924；轴距mm：2334；轮距（前轮/后轮）mm：前轮1646、1720、1900、1928，后轮1656、1688、1884、2088、；最小使用质量kg：4140；标准配重（前/后）kg：480/540；最小使用比质量kg/kw：51.1；档位数（前进/倒退）：12/12；主变速档位数：4；副变速档位数：3×（1+1）；发动机与离合器联结方式：直联式；翻倾防护装置：简易驾驶室；转向系型式：全液压转向；转向系转向操纵机构：方向盘；转向系转向机构型式：前轮转向；变速箱型式：机械平面组成式；主变速换挡方式：机械有级档；副变速换挡方式：机械有级档；轮胎型号：前轮12.4-28，后轮16.9-34；轮胎数量：前轮2个/后轮2个 | 33800 |  | 通用类 | 2024-12-30 | 江苏省 | 初评员：通过
动力机械 | 拖拉机 | 轮式拖拉机 | 120-140马力四轮驱动拖拉机 | 江苏常发农业装备股份有限公司 | 轮式拖拉机 | CFG1204-B | 配套动力型号：YC4A140-T314,制造商：广西玉柴机器股份有限公司，气缸数：4缸，标定功率：88.2kw，标定转速：2300r/min，排放标准：第三阶段 | 功率:120马力;驱动方式:四轮驱动 ; | 整机型式：轮式；整机机架型式：无架；整机驱动型式：四驱；外廓尺寸（长×宽×高）mm：4805×2120×2970；轴距mm：2334；轮距（前轮/后轮）mm：前轮1646、1720、1900、1928，后轮1656、1688、1884、2088、；最小使用质量kg：4400；标准配重（前/后）kg：480/600；最小使用比质量kg/kw：49.9；档位数（前进/倒退/爬行）：12/12/24；主变速档位数：4；副变速档位数：3×（1+1）×2；发动机与离合器联结方式：直联式；翻倾防护装置：简易驾驶室；转向系型式：全液压转向；转向系转向操纵机构：方向盘；转向系转向机构型式：前轮转向；变速箱型式：机械平面组成式；主变速换挡方式：机械有级档；副变速换挡方式：机械有级档；轮胎型号：前轮14.9-26、12.4-28、9.5-24，后轮16.9-38、16.9-34、18.4-34R-2、13.6-38、14.9-30；轮胎数量：前轮2个/后轮2个 | 46500 |  | 通用类 | 2024-12-30 | 江苏省 | 初评员：通过
动力机械 | 拖拉机 | 轮式拖拉机 | 120-140马力四轮驱动拖拉机 | 江苏常发农业装备股份有限公司 | 轮式拖拉机 | CFH1304 | 配套动力型号：YC6J155-T301,制造商：广西玉柴机器股份有限公司，气缸数：6缸，标定功率：95.6kw，标定转速：2300r/min，排放标准：第三阶段 | 功率:130马力;驱动方式:四轮驱动 ; | 整机型式：轮式；整机机架型式：无架；整机驱动型式：四驱；外廓尺寸（长×宽×高）mm：5236×2155×2965；轴距mm：2696；轮距（前轮/后轮）mm：前轮1646、1720、1900、1928，后轮1656、1688、1884、2088、；最小使用质量kg：4850；标准配重（前/后）kg：480/600；最小使用比质量kg/kw：50.7；档位数（前进/倒退）：16/16；主变速档位数：4；副变速档位数：4×（1+1）；发动机与离合器联结方式：直联式；翻倾防护装置：简易驾驶室；转向系型式：全液压转向；转向系转向操纵机构：方向盘；转向系转向机构型式：前轮转向；变速箱型式：机械平面组成式；主变速换挡方式：机械有级档；副变速换挡方式：机械有级档；轮胎型号：前轮14.9-28、14.9-26、12.4-28，后轮18.4-38、16.9-38、16.9-34、18.4-34R-2；轮胎数量：前轮2个/后轮2个 | 46500 |  | 通用类 | 2024-12-30 | 江苏省 | 初评员：通过
动力机械 | 拖拉机 | 轮式拖拉机 | 120-140马力四轮驱动拖拉机 | 江苏常发农业装备股份有限公司 | 轮式拖拉机 | CFH1204-A | 配套动力型号：YC6J140-T301,制造商：广西玉柴机器股份有限公司，气缸数：6缸，标定功率：88.2kw，标定转速：2300r/min，排放标准：第三阶段 | 功率:120马力;驱动方式:四轮驱动 ; | 整机型式：轮式；整机机架型式：无架；整机驱动型式：四驱；外廓尺寸（长×宽×高）mm：5028×2155×2965；轴距mm：2696；轮距（前轮/后轮）mm：前轮1646、1720、1900、1928，后轮1656、1688、1884、2088、；最小使用质量kg：4850；标准配重（前/后）kg：360/600；最小使用比质量kg/kw：55；档位数（前进/倒退）：16/16；主变速档位数：4；副变速档位数：4×（1+1）；发动机与离合器联结方式：直联式；翻倾防护装置：简易驾驶室；转向系型式：全液压转向；转向系转向操纵机构：方向盘；转向系转向机构型式：前轮转向；变速箱型式：机械平面组成式；主变速换挡方式：机械有级档；副变速换挡方式：机械有级档；轮胎型号：前轮14.9-28，后轮18.4-38；轮胎数量：前轮2个/后轮2个 | 46500 |  | 通用类 | 2024-12-30 | 江苏省 | 初评员：通过
动力机械 | 拖拉机 | 轮式拖拉机 | 120-140马力四轮驱动拖拉机 | 江苏常发农业装备股份有限公司 | 轮式拖拉机 | CFH1304A | 配套动力型号：YC6J155-T301,制造商：广西玉柴机器股份有限公司，气缸数：6缸，标定功率：95.6kw，标定转速：2300r/min，排放标准：第三阶段 | 功率:130马力;驱动方式:四轮驱动 ; | 整机型式：轮式；整机机架型式：无架；整机驱动型式：四驱；外廓尺寸（长×宽×高）mm：5236×2155×2965；轴距mm：2696；轮距（前轮/后轮）mm：前轮1646、1720、1900、1928，后轮1656、1688、1884、2088、；最小使用质量kg：4850；标准配重（前/后）kg：480/600；最小使用比质量kg/kw：50.7；档位数（前进/倒退）：16/16；主变速档位数：4；副变速档位数：4×（1+1）；发动机与离合器联结方式：直联式；翻倾防护装置：简易驾驶室；转向系型式：全液压转向；转向系转向操纵机构：方向盘；转向系转向机构型式：前轮转向；变速箱型式：机械平面组成式；主变速换挡方式：机械有级档；副变速换挡方式：机械有级档；轮胎型号：前轮14.9-28、14.9-26、12.4-28，后轮18.4-38、16.9-38、16.9-34、18.4-34R-2；轮胎数量：前轮2个/后轮2个 | 46500 |  | 通用类 | 2024-12-30 | 江苏省 | 初评员：通过
动力机械 | 拖拉机 | 轮式拖拉机 | 120-140马力四轮驱动拖拉机 | 山东瑞泽重工有限公司 | 轮式拖拉机 | RZ1354-D | 发动机型号：LR6M3ZU23/0993E功率：99.3kW；制造商:一拖洛阳柴油机有限公司；国三排放 发动机型号：YC6J155-T300 功率：99.3kW；制造商:广西玉柴机器股份有限公司，国三排放 | 功率:135马力;驱动方式:四轮驱动 ; | 功率：135马力 驱动方式：四轮驱动 | 46500 |  | 通用类 | 2020-12-31 | 山东省 | 初评员：通过
动力机械 | 拖拉机 | 轮式拖拉机 | 120-140马力四轮驱动拖拉机 | 湖北友拓农业机械检验技术有限公司 | 轮式拖拉机 | 1304 | 发动机型号：WP6G130E311,标定功率：95.6kW，制造商：潍柴（潍坊）中型柴油机有限公司，国三排放阶段 | 功率:130马力;驱动方式:四轮驱动 ; | 型式:四轮驱动,外廓尺寸(mm):4950×2140×2840（四柱驾驶室）/4950×2140×2870（六柱驾驶室）,轴距2550mm,最小使用质量：4650kg（四柱驾驶室）/4860kg（六柱驾驶室）,标准配重（前/后）： 308/320（kg）四柱驾驶室 308/320（kg）六柱驾驶室,变速箱型式:机械平面组成式,箱体数量：2个 换挡方式:机械有级挡 | 46500 |  | 通用类 | 2025-04-11 | 湖北省 | 初评员：通过
动力机械 | 拖拉机 | 轮式拖拉机 | 120-140马力四轮驱动拖拉机 | 山东美迪奔野拖拉机有限公司 | 轮式拖拉机 | 1304 | 发动机型号：WP6G130E311,标定功率：95.6kW，制造商：潍柴（潍坊）中型柴油机有限公司，国三排放阶段 | 功率:130马力;驱动方式:四轮驱动 ; | 型式:四轮驱动,外廓尺寸(mm):4950×2140×2840（四柱驾驶室）/4950×2140×2870（六柱驾驶室）,轴距2550mm,最小使用质量：4650kg（四柱驾驶室）/4860kg（六柱驾驶室）,标准配重（前/后）： 308/320（kg）四柱驾驶室 308/320（kg）六柱驾驶室,变速箱型式:机械平面组成式,箱体数量：2个 换挡方式:机械有级挡 | 46500 |  | 通用类 | 2025-04-11 | 山东省 | 初评员：通过
动力机械 | 拖拉机 | 轮式拖拉机 | 120-140马力四轮驱动拖拉机 | 雷沃重工股份有限公司 | 轮式拖拉机 | P1204-5M | 6D3-ETA31,88.2kW,天津雷沃发动机有限公司，第三阶段; | 功率:120马力;驱动方式:四轮驱动 ; | 驱动方式：四轮驱动；功率（kw）：88.2KW； | 46500 |  | 通用类 | 2025-03-31 | 山东省 | 初评员：通过
动力机械 | 拖拉机 | 轮式拖拉机 | 120-140马力四轮驱动拖拉机 | 雷沃重工股份有限公司 | 轮式拖拉机 | M1304-DF | 4D3-ETA12,95.6kW,天津雷沃发动机有限公司，第三阶段; | 功率:130马力;驱动方式:四轮驱动 ; | 驱动方式：四轮驱动；功率（kw）：95.6KW； | 46500 |  | 通用类 | 2025-03-31 | 山东省 | 初评员：通过
动力机械 | 拖拉机 | 轮式拖拉机 | 120-140马力四轮驱动拖拉机 | 雷沃重工股份有限公司 | 轮式拖拉机 | P1304-5M | 6D3-ETA20,95.6kW,天津雷沃发动机有限公司，第三阶段; | 功率:130马力;驱动方式:四轮驱动 ; | 驱动方式：四轮驱动；功率（kw）：95.6KW； | 46500 |  | 通用类 | 2025-03-31 | 山东省 | 初评员：通过
动力机械 | 拖拉机 | 轮式拖拉机 | 120-140马力四轮驱动拖拉机 | 雷沃重工股份有限公司 | 轮式拖拉机 | M1204-D2 | 1104D-S4TA03，88.2kw，天津雷沃发动机有限公司，第三阶段；4D3-ETA11，88.2kw，天津雷沃发动机有限公司，第三阶段 | 功率:120马力;驱动方式:四轮驱动 ; | 驱动方式：四轮驱动；功率（kw）：88.2； | 46500 |  | 通用类 | 2020-12-31 | 山东省 | 初评员：通过
动力机械 | 拖拉机 | 轮式拖拉机 | 120-140马力四轮驱动拖拉机 | 山东潍坊鲁中拖拉机有限公司 | 轮式拖拉机 | 鲁中-1304 | 发动机型号一:LR6A3ZU23/0956E、95.6KW，一拖(洛阳)柴油机有限公司，符合国三排放标准 | 功率:130马力;驱动方式:四轮驱动 ; | 发动机标定功率:130马力;驱动方式:四轮驱动 | 46500 |  | 通用类 | 2024-12-30 | 山东省 | 初评员：通过
动力机械 | 拖拉机 | 轮式拖拉机 | 120-140马力四轮驱动拖拉机 | 常州东风农机集团有限公司 | 轮式拖拉机 | DF1304 | 1、型号：SC7H145.1G3 。 标定功率：95.6kW 。制造商：上海柴油机股份有限公司。 国三排放。2、型号：LR6A3ZU23/0956E。标定功率：95.6kW 。制造商：一拖（洛阳）柴油机股份有限公司。 国三排放。3、型号：WP6G130E310。标定功率：95.6kW 。制造商：潍柴动力股份有限公司。 国三排放。4、型号：YC6J155-T301。标定功率：95.6kW 。制造商：广西玉柴机器股份有限公司。 国三排放。 | 功率:130马力;驱动方式:四轮驱动 ; | 120马力≤功率＜140马力；驱动方式：四轮驱动 | 46500 |  | 通用类 | 2024-12-30 | 江苏省 | 初评员：通过
动力机械 | 拖拉机 | 轮式拖拉机 | 120-140马力四轮驱动拖拉机 | 江苏悦达智能农业装备有限公司 | 轮式拖拉机 | 黄海金马—1204-A1 | 发动机型号/制造商: LR6A3ZU23/0882E/一拖（洛阳）柴油机有限公司 功率：88.2KW国三排放 发动机型号/制造商: LR4M5ZU23/0882E /一拖（洛阳）柴油机有限公司 功率：88.2KW 国三排放。 | 功率:120马力;驱动方式:四轮驱动 ; | 原：（黄海金马-1204A-1）；发动机功率88.2千瓦；国三排放；四轮驱动；（16+8）变速箱双作用；直接联接；液压转向；动力输出轴独立式；驾驶室 | 46500 |  | 通用类 | 2024-12-30 | 江苏省 | 初评员：通过
动力机械 | 拖拉机 | 轮式拖拉机 | 120-140马力四轮驱动拖拉机 | 江苏悦达智能农业装备有限公司 | 轮式拖拉机 | YN1204 | 发动机型号：YC4DK140-T303,功率：88.2KW，生产企业：广西玉柴机器股份有限公司，发动机：国三排放标准。选装发动机型号：LR4A3LR23/0882,功率：88.2KW，生产企业：一拖（洛阳）柴油机有限公司，发动机：国三排放标准。选装发动机型号：4G33V16-120G31C功率：88.2KW ，生产企业：常柴股份有限公司，发动机：国三排放标准。 | 功率:120马力;驱动方式:四轮驱动 ; | 发动机功率：88.2千瓦；国三排放；四轮驱动;；4*4*(1+1)组成式变速箱；整机最小使用质量：3950kg；整机外廓尺寸(长×宽×高)mm4438*2140*2775；液压转向；动力输出轴独立式 | 46500 |  | 通用类 | 2023-12-31 | 江苏省 | 初评员：通过
动力机械 | 拖拉机 | 轮式拖拉机 | 120-140马力四轮驱动拖拉机 | 江苏悦达智能农业装备有限公司 | 轮式拖拉机 | YN1204-1 | 发动机型号：YC4DK140-T303,功率：88.2KW，生产企业：广西玉柴机器股份有限公司，发动机：国三排放标准。选装发动机型号：LR4A3LR23/0882,功率：88.2KW，生产企业：一拖（洛阳）柴油机有限公司，发动机：国三排放标准。选装发动机型号：4G33V16-120G31C功率：88.2KW ，生产企业：常柴股份有限公司，发动机：国三排放标准。 | 功率:120马力;驱动方式:四轮驱动 ; | 发动机功率：88.2千瓦；国三排放；四轮驱动;4*4*(1+1)组成式变速箱；整机最小使用质量：3950kg；整机外廓尺寸(长×宽×高)mm4438*2140*2775；液压转向；动力输出轴独立式；驾驶室 | 46500 |  | 通用类 | 2023-12-31 | 江苏省 | 初评员：通过
动力机械 | 拖拉机 | 轮式拖拉机 | 120-140马力四轮驱动拖拉机 | 天津拖拉机制造有限公司 | 轮式拖拉机 | TNE1204-1 | 1.发动机型号：LR6M5U23/0882E, 2.配套功率：88.2kW，3.制造商: 一拖(洛阳)柴油机有限公司，4.排放标准：国Ⅲ，5.发动机型式核准证书号: CN FC G3 0669 12 0012 (选装：1.发动机型号：PHF6089Z6A, 2.配套功率：89kW，3.制造商: 华丰动力股份有限公司，4.排放标准：国Ⅲ，5.发动机型式核准证书号:CN FC G3 0999 04 0017) | 功率:120马力;驱动方式:四轮驱动 ; | 1.外廓尺寸：4685mm×2046mm×2895mm（至驾驶室顶），2.驱动型式:4×4四轮驱动，3.配套功率：88.2kW（120马力）（选装：89kW），排放标准：国Ⅲ,4.发动机型号：LR6M5U23/0882E（选装：PHF6089Z6A），制造商: 一拖(洛阳)柴油机有限公司（选装：华丰动力股份有限公司），5.轴距：2508mm，6.最小使用质量:4160kg，7.配重:220kg/160kg，8.档位数:16F/8R，9.变速箱型式:4×(2+1)×2组成式，主副变速机械有级挡，10.封闭驾驶室，11.最小使用比质量：47.1kg/kw | 46500 |  | 通用类 | 2024-12-30 | 天津市 | 初评员：通过
动力机械 | 拖拉机 | 轮式拖拉机 | 120-140马力四轮驱动拖拉机 | 辽宁现代双马拖拉机制造有限公司 | 轮式拖拉机 | SM1304 |  | 功率:130马力;驱动方式:四轮驱动 ; | 排放标准：国三；型式:四轮驱动；外廓尺寸(MM):5000×2180×2950；轴距(MM):2540；最小使用质量(KG):4550；动力输出轴功率(KW):≥81.3；最大牵引力(KN):28；发动机标定功率(KW):95.6；离合器型式:干式双作用；变速箱型式:4×(2+1)×2组成式；主、副变速箱换挡方式:啮合套换挡；悬挂装置型式:后置三点悬挂；动力输出轴型式:后置独立式；动力输出轴转速(R/MIN):760/850；框架上最大提升力(KN):≥23.0 | 46500 |  | 通用类 | 2021-12-31 | 辽宁省 | 初评员：通过
动力机械 | 拖拉机 | 轮式拖拉机 | 120-140马力四轮驱动拖拉机 | 约翰迪尔（天津）有限公司 | 轮式拖拉机 | JD1204-A | 发动机标定功率（kW）：88.2；生产企业：约翰迪尔（天津）有限公司；增压中冷发动机；国三排放标准 | 功率:120马力;驱动方式:四轮驱动 ; | 驱动轮数：四轮驱动；发动机标定功率（kW）：88.2 | 46500 |  | 通用类 | 2024-12-30 | 天津市 | 初评员：通过
动力机械 | 拖拉机 | 轮式拖拉机 | 120-140马力四轮驱动拖拉机 | 道依茨法尔机械有限公司 | 轮式拖拉机 | CD1304 | 发动机型号：YC6J155-T302；发动机功率（kw）95.6：发动机制造商：广西玉柴机器股份有限公司；排放标准：第三阶段。 | 功率:130马力;驱动方式:四轮驱动 ; | 驱动轮数：四轮驱动；发动机标定功率（kW）：95.6；最小使用质量（kg）：5700；排放标准：第三阶段。 | 46500 |  | 通用类 | 2024-12-30 | 山东省 | 初评员：通过
动力机械 | 拖拉机 | 轮式拖拉机 | 120-140马力四轮驱动拖拉机 | 道依茨法尔机械有限公司 | 轮式拖拉机 | CD1204-4 | 发动机型号：YC4A130-T310；发动机功率（kw）88.2：发动机制造商：广西玉柴机器股份有限公司；排放标准：第三阶段。 发动机型号：YC4A140-T303；发动机功率（kw）88.2：发动机制造商：广西玉柴机器股份有限公司；排放标准：第三阶段。 | 功率:120马力;驱动方式:四轮驱动 ; | 驱动轮数：四轮驱动；发动机标定功率（kW）：88.2；最小使用质量（kg）：4150；排放标准：第三阶段。 | 46500 |  | 通用类 | 2024-12-30 | 山东省 | 初评员：通过
动力机械 | 拖拉机 | 轮式拖拉机 | 120-140马力四轮驱动拖拉机 | 道依茨法尔机械有限公司 | 轮式拖拉机 | CD1204 | 发动机型号：YC6J130-T310；发动机功率（kw）88.2：发动机制造商：广西玉柴机器股份有限公司；排放标准：第三阶段。发动机型号：YC6J140-T302；发动机功率（kw）88.2：发动机制造商：广西玉柴机器股份有限公司；排放标准：第三阶段。 | 功率:120马力;驱动方式:四轮驱动 ; | 驱动轮数：四轮驱动；发动机标定功率（kW）：88.2；最小使用质量（kg）：5700；排放标准：第三阶段。 | 46500 |  | 通用类 | 2024-12-30 | 山东省 | 初评员：通过
动力机械 | 拖拉机 | 轮式拖拉机 | 120-140马力四轮驱动拖拉机 | 金世纪（江苏）智能科技有限公司 | 轮式拖拉机 | DMC1304 | 发动机型号：LR4M3LR22/0956;标定功率：95.6KW;制造商：一拖（洛阳）柴油机有限公司；排放阶段：高压共轨 | 功率:130马力;驱动方式:四轮驱动 ; | 排放标准：国三；型式：四轮驱动；外廊尺寸（mm）：4340*2100*2935（安全架顶部）；轴距（mm）：2190；整机轮距或轨距(mm)：1700/1710；整机标准配重(kg)：308/172；最小使用质量(kg)：45.19;最小使用比质量（kg）：49.69；发动机型号：LR4M3LR22/0956;发动机标定功率(kw):95.6；离合器联接方式：直联；发动机进气方式：增压中冷；发动机标定转速(r/min)：2200；发动机冷却方式：水冷；整机最高设计理论速度（km/h）：33.2;动力输出轴标准转速（r/min）：760/850 | 46500 |  | 通用类 | 2025-04-11 | 江苏省 | 初评员：通过
动力机械 | 拖拉机 | 轮式拖拉机 | 120-140马力四轮驱动拖拉机 | 金世纪（江苏）智能科技有限公司 | 轮式拖拉机 | DMC1204 | 发动机型号：LR4A3LR22/0882;标定功率：88.2KW;制造商：一拖（洛阳）柴油机有限公司；排放阶段：高压共轨 | 功率:120马力;驱动方式:四轮驱动 ; | 排放标准：国三；型式：四轮驱动；外廊尺寸（mm）：4340*2100*2935（安全架顶部）；轴距（mm）：2190；整机轮距或轨距(mm)：1700/1710；整机标准配重(kg)：440/240；最小使用质量(kg)：4320;最小使用比质量（kg）：48.98；发动机型号：LR4A3LR22/0882;发动机标定功率(kw):88.2；离合器联接方式：直联；发动机进气方式：增压中冷；发动机标定转速(r/min)：2200；发动机冷却方式：水冷；整机最高设计理论速度（km/h）：33.2;动力输出轴标准转速（r/min）：760/850 | 46500 |  | 通用类 | 2025-04-11 | 江苏省 | 初评员：通过
动力机械 | 拖拉机 | 轮式拖拉机 | 120-140马力四轮驱动拖拉机 | 中联重机股份有限公司 | 轮式拖拉机 | RC1204 | 国三，LR4M5LU23/0882E，东方红，功率：88.2kW；国三，4M4-120U33，全柴，功率：88.3kW；国三，YC4A140-T314，玉柴，功率：88.2kW； | 功率:120马力;驱动方式:四轮驱动 ; | 功率：120马力；型式：4×4四轮驱动； | 46500 |  | 通用类 | 2024-12-30 | 安徽省 | 初评员：通过
动力机械 | 拖拉机 | 轮式拖拉机 | 120-140马力四轮驱动拖拉机 | 中联重机股份有限公司 | 轮式拖拉机 | RC1204-F | 国三，LR6A3LU23/0882E，东方红，功率：88.2kW；国三，6M1-120U33，全柴，功率：88.3kW；国三，YC6J140-T301，玉柴，功率：88.2kW； | 功率:120马力;驱动方式:四轮驱动 ; | 功率：120马力；型式：4×4四轮驱动； | 46500 |  | 通用类 | 2024-12-30 | 安徽省 | 初评员：通过
动力机械 | 拖拉机 | 轮式拖拉机 | 120-140马力四轮驱动拖拉机 | 中联重机股份有限公司 | 轮式拖拉机 | RC1204-FA | 国三，LR6A3LU23/0882E，东方红，功率：88.2kW；国三，6M1-120U33，全柴，功率：88.3kW；国三，YC6J140-T301，玉柴，功率：88.2kW； | 功率:120马力;驱动方式:四轮驱动 ; | 功率：120马力；型式：4×4四轮驱动； | 46500 |  | 通用类 | 2024-12-30 | 安徽省 | 初评员：通过
动力机械 | 拖拉机 | 轮式拖拉机 | 120-140马力四轮驱动拖拉机 | 道依茨法尔机械有限公司 | 轮式拖拉机 | LE1354 | 发动机型号：YC6J155-T300；发动机功率（kw）99.3：发动机制造商：广西玉柴机器股份有限公司；排放标准：第三阶段。 | 功率:135马力;驱动方式:四轮驱动 ; | 驱动轮数：四轮驱动；发动机标定功率（kW）：99.3；最小使用质量（kg）:5700；排放标准：第三阶段。 | 46500 |  | 通用类 | 2024-12-30 | 山东省 | 初评员：通过
动力机械 | 拖拉机 | 轮式拖拉机 | 120-140马力四轮驱动拖拉机 | 道依茨法尔机械有限公司 | 轮式拖拉机 | SH1204-1 | 发动机型号：LR6M5U22/0882E；发动机功率（kw）88.2：发动机制造商：一拖（洛阳）柴油机有限公司；排放标准：第三阶段。 | 功率:120马力;驱动方式:四轮驱动 ; | 驱动轮数：四轮驱动；发动机标定功率（kW）：88.2；最小使用质量（kg）:4090；排放标准：第三阶段。 | 46500 |  | 通用类 | 2024-12-30 | 山东省 | 初评员：通过
动力机械 | 拖拉机 | 轮式拖拉机 | 120-140马力四轮驱动拖拉机 | 道依茨法尔机械有限公司 | 轮式拖拉机 | CD1304-1 | 配套动力型号：YC4A150-T313；制造商：广西玉柴机器股份有限公司；气缸数：4；标定功率(kW)：95.6；标定转速（r/min）：2200；排放标准：第三阶段。选配一：配套动力型号：LR6A3ZU22/0956E；制造商：一拖（洛阳）柴油机有限公司；标定功率(kW)：95.6；标定转速（r/min）：2200；排放标准：第三阶段。 | 功率:130马力;驱动方式:四轮驱动 ; | 型式：四轮驱动；标定功率（kW）：95.6；最小使用质量（kg）：4350。 | 46500 |  | 通用类 | 2022-12-31 | 山东省 | 初评员：通过
动力机械 | 拖拉机 | 轮式拖拉机 | 120-140马力四轮驱动拖拉机 | 艾格瑞巨明农业装备有限公司 | 轮式拖拉机 | JM1354 | 发动机型号：WP6G135E330A；标定功率：99.3kW；制造商：潍柴（潍坊）中型柴油机有限公司；排放阶段：中国第三阶段。 | 功率:135马力;驱动方式:四轮驱动 ; | 发动机标定功率：99.3kW；型式：四轮驱动；外廓尺寸（长×宽×高）：5060×2200×2995mm；轴距：2582mm；最小离地间隙：440mm；最小使用质量：4499kg；最大配重（前/后）：420/344kg；档位数（前进/倒退/爬行）：16/8/0；最大牵引力：≥26.0kN；变速箱型式：4×（2+1）×2组成式；翻倾防护装置：六柱式安全驾驶室；悬挂装置型式：后置三点悬挂。 | 46500 |  | 通用类 | 2022-12-31 | 山东省 | 初评员：通过
动力机械 | 拖拉机 | 轮式拖拉机 | 120-140马力四轮驱动拖拉机 | 京山三雷重工股份有限公司 | 轮式拖拉机 | 雷木1204 | 发动机型号：YN4F126-32CR,标定功率：88.2kW,制造商：昆明云内动力股份有限公司，国三排放阶段； | 功率:120马力;驱动方式:四轮驱动 ; | 型式:四轮驱动，外廓尺寸(mm):4450×2160×2870（六柱驾驶室）4450×2160×2840（四柱驾驶室），轴距2670mm,最小使用质量3860kg（六柱驾驶室）3720kg（四柱驾驶室）,标准配重（前/后）:410/240（kg）,变速箱型式:机械平面组成式,换挡方式:机械有级挡 | 46500 |  | 通用类 | 2024-10-27 | 湖北省 | 初评员：通过
动力机械 | 拖拉机 | 轮式拖拉机 | 140-160马力四轮驱动拖拉机 | 艾格瑞巨明农业装备有限公司 | 轮式拖拉机 | JM1504 | 发动机型号：WP6G150E330A；标定功率：110.3kW；制造商：潍柴（潍坊）中型柴油机有限公司；排放阶段：中国第三阶段。 | 功率:150马力;驱动方式:四轮驱动 ; | 发动机标定功率：110.3kW；型式：四轮驱动；外廓尺寸（长×宽×高）：5250×2345×3245mm；轴距：2650mm；最小离地间隙：440mm；最小使用质量：5420kg；最大配重（前/后）：490/480kg；档位数（前进/倒退/爬行）：16/8/0；最大牵引力：≥28.0kN；变速箱型式：4×（2+1）×2组成式；翻倾防护装置：六柱式安全驾驶室；悬挂装置型式：后置三点悬挂。 | 66700 |  | 通用类 | 2022-12-31 | 山东省 | 初评员：通过
动力机械 | 拖拉机 | 轮式拖拉机 | 140-160马力四轮驱动拖拉机 | 道依茨法尔机械有限公司 | 轮式拖拉机 | SH1404 | 发动机型号：YC6J165-T301；发动机功率（kw）102.9：发动机制造商：广西玉柴机器股份有限公司；排放标准：第三阶段。 | 功率:140马力;驱动方式:四轮驱动 ; | 驱动轮数：四轮驱动；发动机标定功率（kW）：102.9；最小使用质量（kg）:5700；排放标准：第三阶段。 | 66700 |  | 通用类 | 2024-12-30 | 山东省 | 初评员：通过
动力机械 | 拖拉机 | 轮式拖拉机 | 140-160马力四轮驱动拖拉机 | 江苏沃得高新农业装备有限公司 | 轮式拖拉机 | WD1404B-1 | 配套发动机型号：YC4A160-T303；制造商：广西玉柴机器有限公司；标定功率(kW)：103；标定转速(r/min)：2300；排放阶段：第Ⅲ阶段。 | 功率:140马力;驱动方式:四轮驱动 ; | 标定功率(kW)：103；驱动方式：四轮驱动；配套发动机型号：玉柴YC4A160-T303（国Ⅲ排放标准）；标定转速(r/min)：2300；外廓尺寸（长×宽×高）（mm）：4530×2130×2760（至安全架顶）/2820（至驾驶室顶）；轴距或履带接地长（mm）：2332；最小使用质量(kg)：4030（带安全架）/4136（带驾驶室）；发动机与主离合器联接方式：直联；变速箱（器）型式：机械平面组成式；轮胎型号（前轮/后轮）：13.6-24/16.9-34。 | 66700 |  | 通用类 | 2024-12-30 | 江苏省 | 初评员：通过
动力机械 | 拖拉机 | 轮式拖拉机 | 140-160马力四轮驱动拖拉机 | 江苏沃得高新农业装备有限公司 | 轮式拖拉机 | WF1404 | 配套发动机型号：YCA07165-T301；制造商：广西玉柴机器有限公司；标定功率(kW)：103；标定转速(r/min)：2300；排放阶段：第Ⅲ阶段。 | 功率:140马力;驱动方式:四轮驱动 ; | 标定功率(kW)：103；驱动方式：四轮驱动；配套发动机型号：玉柴YCA07165-T301（国Ⅲ排放标准）；标定转速(r/min)：2300；外廓尺寸（长×宽×高）（mm）：5230×2130×2760（至安全架顶）/2820（至驾驶室顶）；轴距或履带接地长（mm）：2799；最小使用质量(kg)：4578（带安全架）/4684（带驾驶室）；发动机与主离合器联接方式：直联；变速箱（器）型式：机械平面组成式；轮胎型号（前轮/后轮）：13.6-24/16.9-34。 | 66700 |  | 通用类 | 2024-12-30 | 江苏省 | 初评员：通过
动力机械 | 拖拉机 | 轮式拖拉机 | 140-160马力四轮驱动拖拉机 | 江苏沃得高新农业装备有限公司 | 轮式拖拉机 | WF1404-1 | 配套发动机型号：YC4A160-T303；制造商：广西玉柴机器有限公司；标定功率(kW)：103；标定转速(r/min)：2300；排放阶段：第Ⅲ阶段。 | 功率:140马力;驱动方式:四轮驱动 ; | 标定功率(kW)：103；驱动方式：四轮驱动；配套发动机型号：玉柴YC4A160-T303（国Ⅲ排放标准）；标定转速(r/min)：2300；外廓尺寸（长×宽×高）（mm）：4745×2130×2760（至安全架顶）/2820（至驾驶室顶）；轴距或履带接地长（mm）：2368.5；最小使用质量(kg)：4114（带安全架）/4220（带驾驶室）；发动机与主离合器联接方式：直联；变速箱（器）型式：机械平面组成式；轮胎型号（前轮/后轮）：13.6-24/16.9-34。 | 66700 |  | 通用类 | 2024-12-30 | 江苏省 | 初评员：通过
动力机械 | 拖拉机 | 轮式拖拉机 | 140-160马力四轮驱动拖拉机 | 江苏沃得高新农业装备有限公司 | 轮式拖拉机 | WD1404B | 配套发动机型号：YCA07165-T301；制造商：广西玉柴机器有限公司；标定功率(kW)：103；标定转速(r/min)：2300；排放阶段：第Ⅲ阶段。 | 功率:140马力;驱动方式:四轮驱动 ; | 标定功率(kW)：103；驱动方式：四轮驱动；配套发动机型号：玉柴YCA07165-T301（国Ⅲ排放标准）；标定转速(r/min)：2300；外廓尺寸（长×宽×高）（mm）：4858×2130×2760（至安全架顶）/2820（至驾驶室顶）；轴距或履带接地长（mm）：2659.5；最小使用质量(kg)：4530（带安全架）/4636（带驾驶室）；发动机与主离合器联接方式：直联；变速箱（器）型式：机械平面组成式；轮胎型号（前轮/后轮）：13.6-24/16.9-34。 | 66700 |  | 通用类 | 2024-12-30 | 江苏省 | 初评员：通过
动力机械 | 拖拉机 | 轮式拖拉机 | 140-160马力四轮驱动拖拉机 | 道依茨法尔机械有限公司 | 轮式拖拉机 | DF1404 | 发动机型号：YC6J160-T302；发动机功率（kw）102.9：发动机制造商：广西玉柴机器股份有限公司；排放标准：第三阶段。 | 功率:140马力;驱动方式:四轮驱动 ; | 驱动轮数：四轮驱动；发动机标定功率（kW）：102.9；最小使用质量（kg）5700:；排放标准：第三阶段。 | 66700 |  | 通用类 | 2024-12-30 | 山东省 | 初评员：通过
动力机械 | 拖拉机 | 轮式拖拉机 | 140-160马力四轮驱动拖拉机 | 道依茨法尔机械有限公司 | 轮式拖拉机 | DF1554 | 发动机型号：YC6J170-T300；发动机功率（kw）114：发动机制造商：广西玉柴机器股份有限公司；排放标准：第三阶段。 | 功率:155马力;驱动方式:四轮驱动 ; | 驱动轮数：四轮驱动；发动机标定功率（kW）：114；最小使用质量（kg）:6200；排放标准：第三阶段。 | 66700 |  | 通用类 | 2024-12-30 | 山东省 | 初评员：通过
动力机械 | 拖拉机 | 轮式拖拉机 | 140-160马力四轮驱动拖拉机 | 洛阳丰收芬美得农业机械装备有限公司 | 轮式拖拉机 | 1504 | 发动机型号：LR6M3LR22/1103；发动机标定功率（kW）：110.3；发动机生产厂：一拖（洛阳）柴油机有限公司；排放阶段：国三 | 功率:150马力;驱动方式:四轮驱动 ; | 发动机标定功率（kW）：110.3；驱动方式：四轮驱动；外廓尺寸（长×宽×高及部位）（mm）：4825×2090×3140（空滤顶）；轴距（mm）：2500；最小使用质量（kg）：4850；排放阶段：国三 | 66700 |  | 通用类 | 2025-04-16 | 河南省 | 初评员：通过
动力机械 | 拖拉机 | 轮式拖拉机 | 140-160马力四轮驱动拖拉机 | 洛阳丰收芬美得农业机械装备有限公司 | 轮式拖拉机 | 1404 | 发动机型号：LR6M3LR22/1030；发动机标定功率（kW）：103；发动机生产厂：一拖（洛阳）柴油机有限公司；排放阶段：国三 | 功率:140马力;驱动方式:四轮驱动 ; | 发动机标定功率（kW）：103；驱动方式：四轮驱动；外廓尺寸（长×宽×高及部位）（mm）：4825×2090×3140（空滤顶）；轴距（mm）：2500；最小使用质量（kg）：4850；排放阶段：国三 | 66700 |  | 通用类 | 2025-04-16 | 河南省 | 初评员：通过
动力机械 | 拖拉机 | 轮式拖拉机 | 140-160马力四轮驱动拖拉机 | 山东华拖农业装备有限公司 | 轮式拖拉机 | HT1404 | 发动机型号:WP6G140E331；标定功率:103kw；制造商：潍柴（潍坊）中型柴油机有限公司；排放阶段： 国家排放标准第三排放阶段. | 功率:140马力;驱动方式:四轮驱动 ; | 驱动形式:四轮驱动；标定功率:103kw；发动机型号:WP6G140E331；轮距(mm):前轮1695,后轮1800；轴距(mm):2610；安全架配置外廓尺寸(mm):5045×2255×3015；安全架配置最小使用质量:4560kg. | 66700 |  | 通用类 | 2025-04-11 | 山东省 | 初评员：通过
动力机械 | 拖拉机 | 轮式拖拉机 | 140-160马力四轮驱动拖拉机 | 辽宁现代双马拖拉机制造有限公司 | 轮式拖拉机 | SM1504 |  | 功率:150马力;驱动方式:四轮驱动 ; | 排放标准：国三；型式:四轮驱动；外廓尺寸(MM):5150×2380×3000；轴距(MM):2580；最小使用质量(KG):5320；动力输出轴功率(KW):≥93.8；最大牵引力(KN):32；发动机标定功率(KW):110.3；离合器型式:干式双作用；变速箱型式:4×(2+1)×2组成式；主、副变速箱换挡方式:啮合套换挡；悬挂装置型式:后置三点悬挂；动力输出轴型式:后置独立式；动力输出轴转速(R/MIN):540/1000；框架上最大提升力(KN):≥26.5 | 66700 |  | 通用类 | 2021-12-31 | 辽宁省 | 初评员：通过
动力机械 | 拖拉机 | 轮式拖拉机 | 140-160马力四轮驱动拖拉机 | 天津拖拉机制造有限公司 | 轮式拖拉机 | TNB1504 | 1.发动机型号: LR6M3ZU23/1103E, 2.配套功率:110.3kW，3.制造商: 一拖(洛阳)柴油机有限公司，4.排放标准：国Ⅲ，5.发动机型式核准证书号: CN FC G3 0669 07 0009(可选：功率:110.5kW，发动机型号:SC7H175G3,型式核准证书号: CN FC G3 0293 01 0012,上海柴油机股份有限公司) | 功率:150马力;驱动方式:四轮驱动 ; | 1.外廓尺寸：5187mm×2217mm×3200mm（至驾驶室顶），2.驱动型式:4×4四轮驱动，3.配套功率:110.5kW(150马力，排放标准：国Ⅲ)，4.发动机型号: SC7H175G3,型式核准证书号: CN FC G3 0293 01 0012,上海柴油机股份有限公司，(可选：功率:110.3kW，发动机型号: LR6M3ZU23/1103E,发动机型式核准证书号:CN FC G3 0669 07 0009,制造商:一拖(洛阳)柴油机有限公司)，5.轴距：2718mm，6.最小使用质量: 6140kg，7.配重:400kg/600kg，8.档位数: F20/R15(选装爬行档时F40/30R)，9.变速箱型式:机械平面组成式，主，副变速为侧操纵，10.封闭驾驶室，11.最小使用比质量：55.6kg/kw | 66700 |  | 通用类 | 2024-12-30 | 天津市 | 初评员：通过
动力机械 | 拖拉机 | 轮式拖拉机 | 140-160马力四轮驱动拖拉机 | 天津拖拉机制造有限公司 | 轮式拖拉机 | TNE1404-1 | 1.发动机型号：LR6M3ZU23/1030E, 2.配套功率：103kW，3.制造商: 一拖（洛阳）柴油机有限公司，4.排放标准：国Ⅲ，5.发动机型式核准证书号: CN FC G3 0669 07 0015 (选装①：1.发动机型号：PHF6103Z6A, 2.配套功率：103kW，3.制造商: 华丰动力股份有限公司，4.排放标准：国Ⅲ，5.发动机型式核准证书号: CN FC G3 0999 04 0003)（选装②：1.发动机型号：1106D-S6TA44, 2.配套功率：102.9kW，3.制造商: 天津雷沃动力有限公司，4.排放标准：国Ⅲ，5.发动机型式核准证书号: CN FC G3 0715 11 0016） | 功率:140马力;驱动方式:四轮驱动 ; | 1.外廓尺寸: 4957mm×2237mm×2995mm（至驾驶室顶），2.驱动型式：4×4四轮驱动，3.配套功率：103kW（140马力，排放标准：国Ⅲ）,4.发动机型号: LR6M3ZU23/1030E; 发动机型式核准证书号: CN FC G3 0669 07 0015,制造商：一拖（洛阳）柴油机有限公司，(选装①：1.发动机型号：PHF6103Z6A, 2.配套功率：103kW，3.制造商: 华丰动力股份有限公司，4.排放标准：国Ⅲ，5.发动机型式核准证书号: CN FC G3 0999 04 0003)（选装②：1.发动机型号：1106D-S6TA44, 2.配套功率：102.9kW，3.制造商: 天津雷沃动力有限公司，4.排放标准：国Ⅲ，5.发动机型式核准证书号: CN FC G3 0715 11 0016）,5.轴距：2544mm，6.最小使用质量:5530kg，7.配重: 440kg/240kg，8.档位数: 16F/8R，9.变速箱换挡型式:主副变速机械有级挡，10.封闭驾驶室，11.最小使用比质量:53.68kg/kw | 66700 |  | 通用类 | 2024-12-30 | 天津市 | 初评员：通过
动力机械 | 拖拉机 | 轮式拖拉机 | 140-160马力四轮驱动拖拉机 | 常州东风农机集团有限公司 | 轮式拖拉机 | DF1404 | 1、型号：SC7H155G3 。 标定功率：103kW 。制造商：上海柴油机股份有限公司。 国三排放。2、型号：LR6M3ZU23/1030E。标定功率：103kW 。制造商：一拖（洛阳）柴油机股份有限公司。 国三排放。3、型号：WP6G140E310A。标定功率：103kW 。制造商：潍柴动力股份有限公司。 国三排放。4、型号：YC6J165-T301。标定功率：102.9kW 。制造商：广西玉柴机器股份有限公司。 国三排放。 | 功率:140马力;驱动方式:四轮驱动 ; | 140马力≤功率＜160马力；驱动方式：四轮驱动 | 66700 |  | 通用类 | 2024-12-30 | 江苏省 | 初评员：通过
动力机械 | 拖拉机 | 轮式拖拉机 | 140-160马力四轮驱动拖拉机 | 雷沃重工股份有限公司 | 轮式拖拉机 | P1504-5M | 6D3-ETA22,110.3kW,天津雷沃发动机有限公司，第三阶段; | 功率:150马力;驱动方式:四轮驱动 ; | 驱动方式：四轮驱动；功率（kw）：110.3KW； | 66700 |  | 通用类 | 2025-03-31 | 山东省 | 初评员：通过
动力机械 | 拖拉机 | 轮式拖拉机 | 140-160马力四轮驱动拖拉机 | 雷沃重工股份有限公司 | 轮式拖拉机 | P1404-5M | 6D3-ETA21,102.9kW,天津雷沃发动机有限公司，第三阶段; | 功率:140马力;驱动方式:四轮驱动 ; | 驱动方式：四轮驱动；功率（kw）：102.9KW； | 66700 |  | 通用类 | 2025-03-31 | 山东省 | 初评员：通过
动力机械 | 拖拉机 | 轮式拖拉机 | 140-160马力四轮驱动拖拉机 | 雷沃重工股份有限公司 | 轮式拖拉机 | M1404-XA | 4DK3-ETA09,102.9kW,天津雷沃发动机有限公司，第三阶段; | 功率:140马力;驱动方式:四轮驱动 ; | 驱动方式：四轮驱动；功率（kw）：102.9KW； | 66700 |  | 通用类 | 2025-03-31 | 山东省 | 初评员：通过
动力机械 | 拖拉机 | 轮式拖拉机 | 140-160马力四轮驱动拖拉机 | 雷沃重工股份有限公司 | 轮式拖拉机 | M1404-X1 | 4DK3-ETA09,102.9kW,天津雷沃发动机有限公司，第三阶段; | 功率:140马力;驱动方式:四轮驱动 ; | 驱动方式：四轮驱动；功率（kw）：102.9KW； | 66700 |  | 通用类 | 2025-03-31 | 山东省 | 初评员：通过
动力机械 | 拖拉机 | 轮式拖拉机 | 140-160马力四轮驱动拖拉机 | 雷沃重工股份有限公司 | 轮式拖拉机 | M1404-XAP | 4DK3-ETA09,102.9kW,天津雷沃发动机有限公司，第三阶段; | 功率:140马力;驱动方式:四轮驱动 ; | 驱动方式：四轮驱动；功率（kw）：102.9KW； | 66700 |  | 通用类 | 2025-03-31 | 山东省 | 初评员：通过
动力机械 | 拖拉机 | 轮式拖拉机 | 140-160马力四轮驱动拖拉机 | 雷沃重工股份有限公司 | 轮式拖拉机 | P1404-5A | 4D3-ETA13,102.9kW,天津雷沃发动机有限公司，第三阶段 | 功率:140马力;驱动方式:四轮驱动 ; | 驱动方式：四轮驱动；功率（kw）：102.9KW;换挡方式:机械有级挡+Hi-Lo挡（2速动力换挡）； | 66700 |  | 通用类 | 2025-03-31 | 山东省 | 初评员：通过
动力机械 | 拖拉机 | 轮式拖拉机 | 140-160马力四轮驱动拖拉机 | 江苏沃得农业机械有限公司 | 轮式拖拉机 | WD1404B | 配套发动机型号：YCA07165-T301；制造商：广西玉柴机器股份有限公司；标定功率(kW)：103；标定转速(r/min)：2300；排放阶段：第Ⅲ阶段。 | 功率:140马力;驱动方式:四轮驱动 ; | 标定功率(kW)：103；驱动方式：四轮驱动；配套发动机型号：玉柴YCA07165-T301（国Ⅲ排放标准）；标定转速(r/min)：2300；外廓尺寸（长×宽×高）（mm）：4858×2130×2760（至安全架顶）/2820（至驾驶室顶）；轴距或履带接地长（mm）：2659.5；最小使用质量(kg)：4530（带安全架）/4636（带驾驶室）；发动机与主离合器联接方式：直联；变速箱（器）型式：机械平面组成式；轮胎型号（前轮/后轮）：13.6-24/16.9-34。 | 66700 |  | 通用类 | 2024-12-30 | 江苏省 | 初评员：通过
动力机械 | 拖拉机 | 轮式拖拉机 | 140-160马力四轮驱动拖拉机 | 江苏沃得农业机械有限公司 | 轮式拖拉机 | WD1404B-1 | 配套发动机型号：YC4A160-T303；制造商：广西玉柴机器股份有限公司；标定功率(kW)：103；标定转速(r/min)：2300；排放阶段：第Ⅲ阶段。 | 功率:140马力;驱动方式:四轮驱动 ; | 标定功率(kW)：103；驱动方式：四轮驱动；配套发动机型号：玉柴YC4A160-T303（国Ⅲ排放标准）；标定转速(r/min)：2300；外廓尺寸（长×宽×高）（mm）：4530×2130×2760（至安全架顶）/2820（至驾驶室顶）；轴距或履带接地长（mm）：2332；最小使用质量(kg)：4030（带安全架）/4136（带驾驶室）；发动机与主离合器联接方式：直联；变速箱（器）型式：机械平面组成式；轮胎型号（前轮/后轮）：13.6-24/16.9-34。 | 66700 |  | 通用类 | 2024-12-30 | 江苏省 | 初评员：通过
动力机械 | 拖拉机 | 轮式拖拉机 | 140-160马力四轮驱动拖拉机 | 江苏沃得农业机械有限公司 | 轮式拖拉机 | WF1404 | 配套发动机型号：YCA07165-T301；制造商：广西玉柴机器股份有限公司；标定功率(kW)：103；标定转速(r/min)：2300；排放阶段：第Ⅲ阶段。 | 功率:140马力;驱动方式:四轮驱动 ; | 标定功率(kW)：103；驱动方式：四轮驱动；配套发动机型号：玉柴YCA07165-T301（国Ⅲ排放标准）；标定转速(r/min)：2300；外廓尺寸（长×宽×高）（mm）：5230×2130×2760（至安全架顶）/2820（至驾驶室顶）；轴距或履带接地长（mm）：2799；最小使用质量(kg)：4578（带安全架）/4684（带驾驶室）；发动机与主离合器联接方式：直联；变速箱（器）型式：机械平面组成式；轮胎型号（前轮/后轮）：13.6-24/16.9-34。 | 66700 |  | 通用类 | 2024-12-30 | 江苏省 | 初评员：通过
动力机械 | 拖拉机 | 轮式拖拉机 | 140-160马力四轮驱动拖拉机 | 江苏沃得农业机械有限公司 | 轮式拖拉机 | WF1404-1 | 配套发动机型号：YC4A160-T303；制造商：广西玉柴机器股份有限公司；标定功率(kW)：103；标定转速(r/min)：2300；排放阶段：第Ⅲ阶段。 | 功率:140马力;驱动方式:四轮驱动 ; | 标定功率(kW)：103；驱动方式：四轮驱动；配套发动机型号：玉柴YC4A160-T303（国Ⅲ排放标准）；标定转速(r/min)：2300；外廓尺寸（长×宽×高）（mm）：4745×2130×2760（至安全架顶）/2820（至驾驶室顶）；轴距或履带接地长（mm）：2368.5；最小使用质量(kg)：4114（带安全架）/4220（带驾驶室）；发动机与主离合器联接方式：直联；变速箱（器）型式：机械平面组成式；轮胎型号（前轮/后轮）：13.6-24/16.9-34。 | 66700 |  | 通用类 | 2024-12-30 | 江苏省 | 初评员：通过
动力机械 | 拖拉机 | 轮式拖拉机 | 140-160马力四轮驱动拖拉机 | 山东美迪奔野拖拉机有限公司 | 轮式拖拉机 | 1504 | 发动机型号：WP6G150E330A,标定功率：110.3kW，制造商：潍柴（潍坊）中型柴油机有限公司，国三排放阶段 | 功率:150马力;驱动方式:四轮驱动 ; | 型式:四轮驱动,外廓尺寸(mm):4950×2320×2840（四柱驾驶室）/4950×2320×2870（六柱驾驶室）,轴距2550mm,最小使用质量：4650kg（四柱驾驶室）/4860kg（六柱驾驶室）,标准配重（前/后）： 308/320（kg）四柱驾驶室 308/320（kg）六柱驾驶室,变速箱型式:机械平面组成式,箱体数量：2个 换挡方式:机械有级挡 | 66700 |  | 通用类 | 2025-04-11 | 山东省 | 初评员：通过
动力机械 | 拖拉机 | 轮式拖拉机 | 140-160马力四轮驱动拖拉机 | 湖北友拓农业机械检验技术有限公司 | 轮式拖拉机 | 1504 | 发动机型号：WP6G150E330A,标定功率：110.3kW，制造商：潍柴（潍坊）中型柴油机有限公司，国三排放阶段 | 功率:150马力;驱动方式:四轮驱动 ; | 型式:四轮驱动,外廓尺寸(mm):4950×2320×2840（四柱驾驶室）/4950×2320×2870（六柱驾驶室）,轴距2550mm,最小使用质量：4650kg（四柱驾驶室）/4860kg（六柱驾驶室）,标准配重（前/后）： 308/320（kg）四柱驾驶室 308/320（kg）六柱驾驶室,变速箱型式:机械平面组成式,箱体数量：2个 换挡方式:机械有级挡 | 66700 |  | 通用类 | 2025-04-11 | 湖北省 | 初评员：通过
动力机械 | 拖拉机 | 轮式拖拉机 | 140-160马力四轮驱动拖拉机 | 山东瑞泽重工有限公司 | 轮式拖拉机 | RZ1504-S | 发动机型号：LR6M3ZU23/1103E、功率:110.3KW、制造商:一拖洛阳柴油机有限公司，国三排放； 发动机型号：YC6J175-T301，功率:110.3KW,制造商:广西玉柴机器股份有限公司，国三排放； 发动机型号：WP6G150E330A，功率:110.3KW，制造商：潍柴（潍坊）中型柴油机有限公司，国三排放； | 功率:150马力;驱动方式:四轮驱动 ; | 功率：150马力 驱动方式：四轮驱动 | 66700 |  | 通用类 | 2021-12-31 | 山东省 | 初评员：通过
动力机械 | 拖拉机 | 轮式拖拉机 | 160-180马力四轮驱动拖拉机 | 山东瑞泽重工有限公司 | 轮式拖拉机 | RZ1604-S | 发动机型号：LR6M3LU22/1177E、功率:117.7KW、制造商:一拖洛阳柴油机有限公司，国三排放； 发动机型号：YC6J190-T302，功率:117.6KW,制造商:广西玉柴机器股份有限公司，国三排放； 发动机型号：WP6G150E330A，功率:118KW，制造商：潍柴（潍坊）中型柴油机有限公司；国三排放； | 功率:160马力;驱动方式:四轮驱动 ; | 功率：160马力 驱动方式：四轮驱动 | 80700 |  | 通用类 | 2021-12-31 | 山东省 | 初评员：通过
动力机械 | 拖拉机 | 轮式拖拉机 | 160-180马力四轮驱动拖拉机 | 湖北友拓农业机械检验技术有限公司 | 轮式拖拉机 | 1604 | 发动机型号：PHF6118ZL6B,标定功率：118kW，制造商：华丰动力股份有限公司，国三排放阶段 | 功率:160马力;驱动方式:四轮驱动 ; | 型式:四轮驱动,外廓尺寸(mm):4870×2060×2940（四柱驾驶室顶部）/4870×2060×3120（六柱驾驶室顶部）,轴距2500mm,最小使用质量：4950kg（四柱驾驶室）/5140kg（六柱驾驶室）,标准配重（前/后）： 440/160（kg）四柱驾驶室 440/160（kg）六柱驾驶室,变速箱型式:机械平面组成式,箱体数量：2个 换挡方式:机械有级挡 | 80700 |  | 通用类 | 2025-04-11 | 湖北省 | 初评员：通过
动力机械 | 拖拉机 | 轮式拖拉机 | 160-180马力四轮驱动拖拉机 | 山东美迪奔野拖拉机有限公司 | 轮式拖拉机 | 1604 | 发动机型号：PHF6118ZL6B,标定功率：118kW，制造商：华丰动力股份有限公司，国三排放阶段 | 功率:160马力;驱动方式:四轮驱动 ; | 型式:四轮驱动,外廓尺寸(mm):4870×2060×2940（四柱驾驶室顶部）/4870×2060×3120（六柱驾驶室顶部）,轴距2500mm,最小使用质量：4950kg（四柱驾驶室）/5140kg（六柱驾驶室）,标准配重（前/后）： 440/160（kg）四柱驾驶室 440/160（kg）六柱驾驶室,变速箱型式:机械平面组成式,箱体数量：2个 换挡方式:机械有级挡 | 80700 |  | 通用类 | 2025-04-11 | 山东省 | 初评员：通过
动力机械 | 拖拉机 | 轮式拖拉机 | 160-180马力四轮驱动拖拉机 | 潍坊鸿创金拖机械制造有限公司 | 轮式拖拉机 | HC1604-A | 型号:YC6J190-T302；生产厂:广西玉柴机器股份有限公司；标定功率:117.6kW；排放标准：第三排放阶段； 型号:WP6G160E330；生产厂:潍柴（潍坊）中型柴油机有限公司；标定功率:117.6kW；排放标准：第三排放阶段； 型号:LR6M3LR22/1177 ；生产厂:一拖（洛阳）柴油机有限公司；标定功率:117.6kW；排放标准：第三排放阶段； | 功率:160马力;驱动方式:四轮驱动 ; | 外廓尺寸(长×宽×高)mm:5045×2260×3005（空滤器顶）；轴距或履带接地长:2550mm；常用轮距(前轮/后轮)或轨距:1780/1760mm；轮距(前轮/后轮)调整方式:有级可调/无级可调；最小使用质量:5000kg；标准配重（前/后）：390/480kg； 档位数：前进/倒退/爬行：16/8/0；主变速器档位数：4；副变速器档位数/其他档位数：（2+1）/2 | 80700 |  | 通用类 | 2024-12-30 | 山东省 | 初评员：通过
动力机械 | 拖拉机 | 轮式拖拉机 | 160-180马力四轮驱动拖拉机 | 辽宁现代双马拖拉机制造有限公司 | 轮式拖拉机 | SM1604 |  | 功率:160马力;驱动方式:四轮驱动 ; | 排放标准：国三；型式:四轮驱动；外廓尺寸(MM):5120×2380×3100；轴距(MM):2630；最小使用质量(KG):5330；动力输出轴功率(KW):≥100.3；最大牵引力(KN):≥35；发动机标定功率(KW):118；离合器型式:单片、干式、双作用；变速箱型式:4×(2+1)×2组成式；主、副变速箱换挡方式:机械有级变速；悬挂装置型式:后置三点悬挂；动力输出轴型式:后置独立式；动力输出轴转速(R/MIN):760/850；框架上最大提升力(KN):≥28.4 | 80700 |  | 通用类 | 2022-12-31 | 辽宁省 | 初评员：通过
动力机械 | 拖拉机 | 轮式拖拉机 | 160-180马力四轮驱动拖拉机 | 约翰迪尔（天津）有限公司 | 轮式拖拉机 | JD1654 | 型号：6068HYH01，功率121kw，生产企业：约翰迪尔（天津）有限公司，国三排放标准 | 功率:165马力;驱动方式:四轮驱动 ; | 驱动轮数：四轮驱动；发动机标定功率（kW）：121 | 80700 |  | 通用类 | 2024-12-30 | 天津市 | 初评员：通过
动力机械 | 拖拉机 | 轮式拖拉机 | 160-180马力四轮驱动拖拉机 | 山东华拖农业装备有限公司 | 轮式拖拉机 | HT1604 | 发动机型号:WP6G160E330；标定功率:118kw；制造商：潍柴（潍坊）中型柴油机有限公司；排放阶段： 国家排放标准第三排放阶段. | 功率:160马力;驱动方式:四轮驱动 ; | 驱动形式:四轮驱动；标定功率:118kw；发动机型号:WP6G160E330；轮距(mm):前轮1615,后轮1770；轴距(mm):2610；安全架配置外廓尺寸(mm):5045×2255×3015；安全架配置最小使用质量:4900kg. | 80700 |  | 通用类 | 2025-04-11 | 山东省 | 初评员：通过
动力机械 | 拖拉机 | 轮式拖拉机 | 160-180马力四轮驱动拖拉机 | 湖北特拉斯农业机械有限公司 | 轮式拖拉机 | TLS1604 | 生产厂家：潍柴（潍坊）中型柴油机有限公司；型号：WP6G160E330;功率：118kw. | 功率:160马力;驱动方式:四轮驱动 ; | 外廓尺寸：长4910宽2210高3065（mm）（空滤器顶部）；轮距（前轮/后轮）：1615/1765mm最小离地间隙及部位：390mm(前桥底部);最小使用质量：4520kg；档位数：（前进/倒退）：16/8；变速箱型式：机械平面组成式，箱体数量：2个；轮胎型号：（前轮/后轮）12.4-24/16.9-34;液压悬挂系统型式：分置式；悬挂装置型式：后置、三点悬挂；功率：118kw,(160马力）；驱动方式：四轮驱动。 | 80700 |  | 通用类 | 2025-04-11 | 湖北省 | 初评员：通过
动力机械 | 拖拉机 | 轮式拖拉机 | 160-180马力四轮驱动拖拉机 | 洛阳丰收芬美得农业机械装备有限公司 | 轮式拖拉机 | 1604 | 发动机型号：LR6M3LR22/1177；发动机标定功率（kW）：117.7；发动机生产厂：一拖（洛阳）柴油机有限公司；排放阶段：国三 | 功率:160马力;驱动方式:四轮驱动 ; | 发动机标定功率（kW）：117.7；驱动方式：四轮驱动；外廓尺寸（长×宽×高及部位）（mm）：4825×2090×3140（空滤顶）；轴距（mm）：2500；最小使用质量（kg）：4850；排放阶段：国三 | 80700 |  | 通用类 | 2025-04-16 | 河南省 | 初评员：通过
动力机械 | 拖拉机 | 轮式拖拉机 | 160-180马力四轮驱动拖拉机 | 道依茨法尔机械有限公司 | 轮式拖拉机 | DF1704 | 发动机型号：YYC6J180-T302；发动机功率（kw）125：发动机制造商：广西玉柴机器股份有限公司；排放标准：第三阶段。 | 功率:170马力;驱动方式:四轮驱动 ; | 驱动轮数：四轮驱动；发动机标定功率（kW）：125；最小使用质量（kg）:6200；排放标准：第三阶段。 | 80700 |  | 通用类 | 2024-12-30 | 山东省 | 初评员：通过
动力机械 | 拖拉机 | 轮式拖拉机 | 160-180马力四轮驱动拖拉机 | 丰疆智能科技研究院（常州）有限公司 | 轮式拖拉机 | FJ1604 | 发动机生产企业：潍柴（潍坊）中型柴油机有限公司；发动机型号：WP6G160E330;结构型式：直列、立式、直喷、水冷、四冲程、增压中冷柴油发动机；气缸数：6缸；额定净功率：118KW；标定转数：2200r/min；排放标准：国家第三阶段非道路移动机械用柴油机排气污染物排放标准。 | 功率:160马力;驱动方式:四轮驱动 ; | 160马力≤功率＜180马力； 驱动型式：四轮驱动； 结构型式：轮式； 最小使用比质量（kg/kw）：48.98;最小使用质量（kg):5780;外形尺寸（mm):5275*2404*3143 (驾驶室顶部）;轴距（mm):2715; 轮距（前轮/后轮）: 1942、2052/1930~2050;挡位数（前进/倒退）：16/8；轮胎型号（前轮/后轮）：14.9-26 R-2/18.4-38 R-2;变速箱型式：机械平面组成式。 | 80700 |  | 通用类 | 2024-12-01 | 江苏省 | 初评员：通过
动力机械 | 拖拉机 | 轮式拖拉机 | 160-180马力四轮驱动拖拉机 | 潍坊泰山拖拉机有限公司 | 轮式拖拉机 | TT1604 | 型号：WP6G160E330；功率(kW)：118；制造商：潍柴(潍坊)中型柴油机有限公司；排放阶段：GB20891-2014 国Ⅲ阶段； | 功率:160马力;驱动方式:四轮驱动 ; | 驱动型式：四轮驱动；外廓尺寸(长x宽x高及部位)(mm）：4750×2110×3140(空滤器顶)；最小使用质量(kg)：5050；功率(kW)：118；最小使用比质量(kg/kW)：42.80；PTO转速(r/min)：760/850； | 80700 |  | 通用类 | 2024-12-30 | 山东省 | 初评员：
动力机械 | 拖拉机 | 轮式拖拉机 | 160-180马力四轮驱动拖拉机 | 潍坊泰山拖拉机有限公司 | 轮式拖拉机 | TT1604-D | 型号：YN4F170-32CR；功率(kW)：118；制造商：昆明云内动力股份有限公司；排放阶段：GB20891-2014 国Ⅲ阶段； | 功率:160马力;驱动方式:四轮驱动 ; | 驱动型式：四轮驱动；外廓尺寸(长x宽x高及部位)(mm）：4355×2110×2940(空滤器顶)；最小使用质量(kg)：5050；功率(kW)：118；最小使用比质量(kg/kW)：42.80；PTO转速(r/min)：760/850； | 80700 |  | 通用类 | 2024-12-30 | 山东省 | 初评员：
动力机械 | 拖拉机 | 轮式拖拉机 | 160-180马力四轮驱动拖拉机 | 山东凯斯迪尔农业装备有限公司 | 轮式拖拉机 | DR1604-V | 1. 发动机型号：WP6G160E330，功率：118KW，制造商：潍柴（潍坊）中型柴油机有限公司，排放阶段：国家第三阶段 | 功率:160马力;驱动方式:四轮驱动 ; | 功率：118KW(160马力 ）；驱动方式：四轮驱动；最小使用质量 5580 kg ；最小使用比质量（kg/kw）：47.29 | 80700 |  | 通用类 | 2025-02-27 | 山东省 | 初评员：通过
动力机械 | 拖拉机 | 轮式拖拉机 | 160-180马力四轮驱动拖拉机 | 艾格瑞巨明农业装备有限公司 | 轮式拖拉机 | JM1654 | 发动机型号：WP6G165E330；标定功率：122kW；制造商：潍柴（潍坊）中型柴油机有限公司；排放阶段：中国第三阶段。 | 功率:165马力;驱动方式:四轮驱动 ; | 发动机标定功率：122kW；型式：四轮驱动；外廓尺寸（长×宽×高）：5300×2250×3100mm；轴距：2750mm；最小离地间隙：470mm；最小使用质量：5760kg；最大配重（前/后）：570/720kg；档位数（前进/倒退/爬行）：16/8/0；最大牵引力：≥32.0kN；变速箱型式：4×（2+1）×2组成式；翻倾防护装置：六柱式安全驾驶室；悬挂装置型式：后置三点悬挂。 | 80700 |  | 通用类 | 2022-12-31 | 山东省 | 初评员：通过
动力机械 | 拖拉机 | 轮式拖拉机 | 180-200马力四轮驱动拖拉机 | 艾格瑞巨明农业装备有限公司 | 轮式拖拉机 | JM1804 | 发动机型号：WP6G180E330；标定功率：132.5kW；制造商：潍柴（潍坊）中型柴油机有限公司；排放阶段：中国第三阶段。 | 功率:180马力;驱动方式:四轮驱动 ; | 发动机标定功率：132.5kW；型式：四轮驱动；外廓尺寸（长×宽×高）：5300×2250×3135mm；轴距：2750mm；最小离地间隙：560mm；最小使用质量：6000kg；最大配重（前/后）：741/720kg；档位数（前进/倒退/爬行）：16/8/0；最大牵引力：≥32.0kN；变速箱型式：4×（2+1）×2组成式；翻倾防护装置：六柱式安全驾驶室；悬挂装置型式：后置三点悬挂。 | 97300 |  | 通用类 | 2022-12-31 | 山东省 | 初评员：通过
动力机械 | 拖拉机 | 轮式拖拉机 | 180-200马力四轮驱动拖拉机 | 艾格瑞巨明农业装备有限公司 | 轮式拖拉机 | JM1804F | 发动机型号：WP6G180E330；标定功率：132.5kW；制造商：潍柴（潍坊）中型柴油机有限公司；排放阶段：中国第三阶段。 | 功率:180马力;驱动方式:四轮驱动 ; | 发动机标定功率：132.5kW；型式：四轮驱动；外廓尺寸（长×宽×高）：5200×2470×3200mm；轴距：2650mm；最小离地间隙：470mm；最小使用质量：5420kg；最大配重（前/后）：490/480kg；档位数（前进/倒退/爬行）：16/8/0；最大牵引力：≥32.3kN；变速箱型式：4×（2+1）×2组成式；翻倾防护装置：六柱式安全驾驶室；悬挂装置型式：后置三点悬挂。 | 97300 |  | 通用类 | 2022-12-31 | 山东省 | 初评员：通过
动力机械 | 拖拉机 | 轮式拖拉机 | 180-200马力四轮驱动拖拉机 | 艾格瑞巨明农业装备有限公司 | 轮式拖拉机 | JG1854 | 发动机型号：WP6G185E330；标定功率：136kW；制造商：潍柴（潍坊）中型柴油机有限公司；排放阶段：中国第三阶段。 | 功率:185马力;驱动方式:四轮驱动 ; | 发动机标定功率：136kW；型式：四轮驱动；外廓尺寸（长×宽×高）：5470×2780×3215mm；轴距：2850mm；最小离地间隙：430mm；最小使用质量：6975kg；最大配重（前/后）：741/720kg；档位数（前进/倒退/爬行）：16/16/0；最大牵引力：≥35.0kN；变速箱型式：4×4×（1+1）组成式；翻倾防护装置：六柱式安全驾驶室；悬挂装置型式：后置三点悬挂。 | 97300 |  | 通用类 | 2022-12-31 | 山东省 | 初评员：通过
动力机械 | 拖拉机 | 轮式拖拉机 | 180-200马力四轮驱动拖拉机 | 京山三雷重工股份有限公司 | 轮式拖拉机 | 雷木-1804Q | 发动机型号：WP6G180E330，标定功率：132.5KW，制造商：潍柴（潍坊）中型柴油机有限公司，国三排放阶段； | 功率:180马力;驱动方式:四轮驱动 ; | 型式:四轮驱动，外廓尺寸(mm):5210×2340×2950，轴距2620mm,最小使用质量5580kg,标准配重（前/后）:410/240（kg）,变速箱型式:机械平面组成式,换挡方式:机械有级挡 | 97300 |  | 通用类 | 2024-11-11 | 湖北省 | 初评员：通过
动力机械 | 拖拉机 | 轮式拖拉机 | 180-200马力四轮驱动拖拉机 | 约翰迪尔（天津）有限公司 | 轮式拖拉机 | JD1854 |  | 功率:185马力;驱动方式:四轮驱动 ; | 驱动轮数：四轮驱动；发动机标定功率（kW）：136 | 97300 |  | 通用类 | 2024-12-30 | 天津市 | 初评员：通过
动力机械 | 拖拉机 | 轮式拖拉机 | 180-200马力四轮驱动拖拉机 | 辽宁现代双马拖拉机制造有限公司 | 轮式拖拉机 | SM1804C |  | 功率:180马力;驱动方式:四轮驱动 ; | 排放标准：国三；型式:四轮驱动；外廓尺寸(MM):5300×2480×3080；轴距(MM):2730；最小使用质量(KG):5565；动力输出轴功率(KW):≥106；最大牵引力(KN):≥37；发动机标定功率(KW):132.5；离合器型式:双片、干式、双作用；变速箱型式:4×(2+1)×2组成式；主、副变速箱换挡方式:机械有级变速；悬挂装置型式:后置三点悬挂；动力输出轴型式:后置独立式；动力输出轴转速(R/MIN):760/850；框架上最大提升力(KN):≥31.8 | 97300 |  | 通用类 | 2022-12-31 | 辽宁省 | 初评员：通过
动力机械 | 拖拉机 | 轮式拖拉机 | 180-200马力四轮驱动拖拉机 | 辽宁现代双马拖拉机制造有限公司 | 轮式拖拉机 | SM1804F |  | 功率:180马力;驱动方式:四轮驱动 ; | 排放标准：国三；型式:四轮驱动；外廓尺寸(MM):5120×2380×3100；轴距(MM):2630；最小使用质量(KG):5330；动力输出轴功率(KW):≥106；最大牵引力(KN):≥35；发动机标定功率(KW):132.5；离合器型式:单片、干式、双作用；变速箱型式:4×(2+1)×2组成式；主、副变速箱换挡方式:机械有级变速；悬挂装置型式:后置三点悬挂；动力输出轴型式:后置独立式；动力输出轴转速(R/MIN):760/850；框架上最大提升力(KN):≥31.8 | 97300 |  | 通用类 | 2022-12-31 | 辽宁省 | 初评员：通过
动力机械 | 拖拉机 | 轮式拖拉机 | 180-200马力四轮驱动拖拉机 | 辽宁现代双马拖拉机制造有限公司 | 轮式拖拉机 | SM1804 |  | 功率:180马力;驱动方式:四轮驱动 ; | 排放标准：国三；型式:四轮驱动；外廓尺寸(MM):5350×2710(单胎)/3200(双胎)×3180；轴距(MM)2680；最小使用质量(KG):6780(单胎)/7540(双胎)；动力输出轴功率(KW):≥112.6；最大牵引力(KN):38；发动机标定功率(KW):132.4；离合器型式:干式双作用；变速箱型式:4×4×(1+1)组成式；主、副变速箱换挡方式:同步器换挡、啮合套换挡；悬挂装置型式:后置三点悬挂；动力输出轴型式:后置独立式；动力输出轴转速(R/MIN):540/1000；框架上最大提升力(KN):31.8 | 97300 |  | 通用类 | 2021-12-31 | 辽宁省 | 初评员：通过
动力机械 | 拖拉机 | 轮式拖拉机 | 180-200马力四轮驱动拖拉机 | 潍坊鸿创金拖机械制造有限公司 | 轮式拖拉机 | HC1804 | 型号:WP6G180E330；生产厂:潍柴（潍坊）中型柴油机有限公司；标定功率:132.5kW；排放标准：第三排放阶段； 型号:LR6M3LU23/1324；生产厂:一拖（洛阳）柴油机有限公司；标定功率:132.5kW；排放标准：第三排放阶段； 型号:YC6J200-T301；生产厂:广西玉柴机器股份有限公司；标定功率:132.5kW；排放标准：第三排放阶段； 型号:SC7H180G3；生产厂:上海柴油机股份有限公司；标定功率:132.5kW；排放标准：第三排放阶段； | 功率:180马力;驱动方式:四轮驱动 ; | 外廓尺寸(长×宽×高)mm:5150×2300×3170（驾驶室）；轴距或履带接地长:2760mm；常用轮距(前轮/后轮)或轨距:1790/1730mm；轮距(前轮/后轮)调整方式:有级可调/无级可调；最小使用质量:5600kg；标准配重（前/后）：200/320kg； 档位数：前进/倒退/爬行：16/8/0；主变速器档位数：4；副变速器档位数/其他档位数：（2+1）/2 | 97300 |  | 通用类 | 2024-12-30 | 山东省 | 初评员：通过
动力机械 | 拖拉机 | 轮式拖拉机 | 180-200马力四轮驱动拖拉机 | 江苏悦达智能农业装备有限公司 | 轮式拖拉机 | YR1804 | 1、发动机型号：LR6M3LR22/1324，标定功率：132.4kW，制造商：一拖（洛阳）柴油机有限公司，排放阶段：第三阶段。 2、发动机型号：WP6G180E330，标定功率：132.5kW，制造商：潍柴（潍坊）中型柴油机有限公司，排放阶段：第三阶段。 | 功率:180马力;驱动方式:四轮驱动 ; | 发动机功率：132.5千瓦；国三排放；四轮驱动:(1+1)*4*2*4组合式变速箱；整机最小使用质量：7850kg；整机外廓尺寸(长×宽×高)mm5585*2560*3450；动力输出轴后置独立式 | 97300 |  | 通用类 | 2023-12-31 | 江苏省 | 初评员：通过
动力机械 | 拖拉机 | 轮式拖拉机 | 180-200马力四轮驱动拖拉机 | 雷沃重工股份有限公司 | 轮式拖拉机 | MG1804 | 6D3-ETA27,132.4kW,天津雷沃发动机有限公司，第三阶段; | 功率:180马力;驱动方式:四轮驱动 ; | 驱动方式：四轮驱动；功率（kw）：132.4KW； | 97300 |  | 通用类 | 2025-03-31 | 山东省 | 初评员：通过
动力机械 | 拖拉机 | 轮式拖拉机 | 180-200马力四轮驱动拖拉机 | 雷沃重工股份有限公司 | 轮式拖拉机 | M1804-QAP | 6D3-ETA27,132.4kW,天津雷沃发动机有限公司，第三阶段; | 功率:180马力;驱动方式:四轮驱动 ; | 驱动方式：四轮驱动；功率（kw）：132.4KW； | 97300 |  | 通用类 | 2025-03-31 | 山东省 | 初评员：通过
动力机械 | 拖拉机 | 轮式拖拉机 | 180-200马力四轮驱动拖拉机 | 雷沃重工股份有限公司 | 轮式拖拉机 | MG1804-1 | 6D3-ETA27,132.4kW,天津雷沃发动机有限公司，第三阶段; | 功率:180马力;驱动方式:四轮驱动 ; | 驱动方式：四轮驱动；功率（kw）：132.4KW； | 97300 |  | 通用类 | 2025-03-31 | 山东省 | 初评员：通过
动力机械 | 拖拉机 | 轮式拖拉机 | 180-200马力四轮驱动拖拉机 | 丰疆智能科技研究院（常州）有限公司 | 轮式拖拉机 | FJ1804 | 发动机生产企业：潍柴（潍坊）中型柴油机有限公司；发动机型号：WP6G180E330;结构型式：直列、立式、直喷、水冷、四冲程、增压中冷柴油发动机；气缸数：6缸；额定净功率：132.5KW；标定转数：2200r/min；排放标准：国家第三阶段非道路移动机械用柴油机排气污染物排放标准 | 功率:180马力;驱动方式:四轮驱动 ; | 180马力≤功率＜200马力； 驱动方式：四轮驱动； 整机型式：轮式； 最小使用比质量（kg/kw）：44.38;最小使用质量（kg):5880;外形尺寸（mm):5275*2404*3143 (驾驶室顶部）;轴距（mm):2715; 轮距（前轮/后轮）: 1942、2052/1930~2050;挡位数（前进/倒退）：16/8；轮胎型号（前轮/后轮）：14.9-26 R-2/18.4-38 R-2;变速箱型式：机械平面组成式。 | 97300 |  | 通用类 | 2024-12-01 | 江苏省 | 初评员：通过
动力机械 | 拖拉机 | 轮式拖拉机 | 180-200马力四轮驱动拖拉机 | 潍坊泰山拖拉机有限公司 | 轮式拖拉机 | TT1804 | 型号：WP6G180E330；功率(kW)：132.5；制造商：潍柴(潍坊)中型柴油机有限公司；排放阶段：GB20891-2014 国Ⅲ阶段；选装型号Ⅰ：BF6M2012-18T3R/4；功率(kW)：132.4；制造商：道依茨一汽(大连)柴油机有限公司；排放阶段：GB20891-2014 国Ⅲ阶段；选装型号Ⅱ：LR6M3LU22/1324E 、LR6M3LR22/1324 ; 功率(kW)：132.4 ；制造商：一拖(洛阳)柴油机有限公司；排放阶段：GB20891-2014 国Ⅲ阶段； | 功率:180马力;驱动方式:四轮驱动 ; | 驱动型式：四轮驱动；外廓尺寸(长x宽x高及部位)(mm）：4990×2320×3130(空滤器顶)；最小使用质量(kg)：5866；功率(kW)：132.5；最小使用比质量(kg/kW)：44.27；PTO转速(r/min)：760/850； | 97300 |  | 通用类 | 2024-12-30 | 山东省 | 初评员：
动力机械 | 拖拉机 | 轮式拖拉机 | 180-200马力四轮驱动拖拉机 | 山东凯斯迪尔农业装备有限公司 | 轮式拖拉机 | DR1804-V | 发动机型号：WP6G180E330功率：132.5KW ，制造商：潍柴(潍坊)中型柴油机有限公司，排放阶段：国家第三阶段； | 功率:180马力;驱动方式:四轮驱动 ; | 功率：132.5KW(180马力 ）；；驱动方式：四轮驱动；最小使用质量: 5580kg ；, 最小使用比质量（kg/kw）：42.11 | 97300 |  | 通用类 | 2025-02-27 | 山东省 | 初评员：通过
动力机械 | 拖拉机 | 轮式拖拉机 | 180-200马力四轮驱动拖拉机 | 山东凯斯迪尔农业装备有限公司 | 轮式拖拉机 | DR1804 | 发动机型号：WP6G180E330功率：132.5KW ，制造商：潍柴(潍坊)中型柴油机有限公司，排放阶段：国家第三阶段；; | 功率:180马力;驱动方式:四轮驱动 ; | 功率：132.5KW（180马力）；驱动方式：四轮驱动；最小使用质量：6900kg,K值（kg/kw）：52.08（单胎）;最小使用质量:7620kg,K值（kg/kw）：57.51（双胎） | 97300 |  | 通用类 | 2025-02-27 | 山东省 | 初评员：通过
动力机械 | 拖拉机 | 轮式拖拉机 | 180-200马力四轮驱动拖拉机 | 山东瑞泽重工有限公司 | 轮式拖拉机 | RG1804 | 型号：LR6M3LU23/1324E；制造商：一拖洛阳柴油机有限公司；标定功率(kW)：132.4kW；标定转速（r/min）：2300；排放标准：第3阶段；选配一：配套动力型号：WP6G180E330；制造商：潍柴（潍坊）中型柴油机有限公司；气缸数：6缸、标定功率(kW)：132.5kW；标定转速（r/min）：2200；排放标准：第3阶段；选配二：发动机型号：YC6J200-T301、制造商:广西玉柴机器股份有限公司、气缸数：6缸、标定功率(kW):132.4KW、标定转速（r/min）：2200、，排放标准：第3阶段；选配三：发动机型号：1106D-SR6TA29、制造商:天津雷沃动力有限公司、气缸数：6缸、标定功率(kW):132.4KW、标定转速（r/min）：2200、，排放标准：第3阶段； | 功率:180马力;驱动方式:四轮驱动 ; | 功率：180马力 驱动方式：四轮驱动 | 97300 |  | 通用类 | 2021-12-31 | 山东省 | 初评员：通过
动力机械 | 拖拉机 | 轮式拖拉机 | 180-200马力四轮驱动拖拉机 | 山东瑞泽重工有限公司 | 轮式拖拉机 | RZ1804-F | 配套动力型号：LR6M3LU23/1324E；制造商：一拖洛阳柴油机有限公司；气缸数：6缸、标定功率(kW)：132.4kW；标定转速（r/min）：2300；排放标准：第3阶段；选配一：配套动力型号：WP6G180E330；制造商：潍柴（潍坊）中型柴油机有限公司；气缸数：6缸、标定功率(kW)：132.5kW；标定转速（r/min）：2200；排放标准：第3阶段；选配二：发动机型号：YC6J200-T301、制造商:广西玉柴机器股份有限公司、气缸数：6缸、标定功率(kW):132.4KW、标定转速（r/min）：2200、，排放标准：第3阶段；选配三：发动机型号：1106D-SR6TA29、制造商:天津雷沃动力有限公司、气缸数：6缸、标定功率(kW):132.4KW、标定转速（r/min）：2200、，排放标准：第3阶段； | 功率:180马力;驱动方式:四轮驱动 ; | 功率：180马力 驱动方式：四轮驱动 | 97300 |  | 通用类 | 2021-12-31 | 山东省 | 初评员：通过
动力机械 | 拖拉机 | 轮式拖拉机 | 180-200马力四轮驱动拖拉机 | 山东瑞泽重工有限公司 | 轮式拖拉机 | RZ1804-S | 配套动力型号：LR6M3LU22/1324E；制造商：一拖洛阳柴油机有限公司；气缸数：6缸、标定功率(kW)：132.4kW；标定转速（r/min）：2200；排放标准：第3阶段；选配一：配套动力型号：WP6G180E330；制造商：潍柴（潍坊）中型柴油机有限公司；气缸数：6缸、标定功率(kW)：132.5kW；标定转速（r/min）：2200；排放标准：第3阶段；选配二：发动机型号：YC6J200-T301、制造商:广西玉柴机器股份有限公司、气缸数：6缸、标定功率(kW):132.4KW、标定转速（r/min）：2200、，排放标准：第3阶段；选配三：发动机型号：1106D-SR6TA29、制造商:天津雷沃动力有限公司、气缸数：6缸、标定功率(kW):132.4KW、标定转速（r/min）：2200、，排放标准：第3阶段； | 功率:180马力;驱动方式:四轮驱动 ; | 功率：180马力 驱动方式：四轮驱动 | 97300 |  | 通用类 | 2022-12-31 | 山东省 | 初评员：通过
动力机械 | 拖拉机 | 轮式拖拉机 | 200-210马力四轮驱动拖拉机 | 山东瑞泽重工有限公司 | 轮式拖拉机 | RG2004 | 发动机型号：WP6G200E330、功率:147KW、标定转速（r/min）：2200， 制造商:潍柴（潍坊）中型柴油机有限公司；国三排放 | 功率:200马力;驱动方式:四轮驱动 ; | 功率：200马力 驱动方式：四轮驱动 | 129600 |  | 通用类 | 2021-12-31 | 山东省 | 初评员：通过
动力机械 | 拖拉机 | 轮式拖拉机 | 200-210马力四轮驱动拖拉机 | 山东凯斯迪尔农业装备有限公司 | 轮式拖拉机 | DR2004 | 发动机马力：200马力，型号：WP6G200E330功率：147KW潍柴(潍坊)中型柴油机有限公司，排放阶段：国家第三阶段； | 功率:200马力;驱动方式:四轮驱动 ; | 功率：147KW（200马力） ； 型式：四轮驱动；最小使用质量:7060kg, 最小使用比质量(kg/kw):48.02（单胎）。最小使用质量:7660kg, 最小使用比质量(kg/kw):52.10（双胎） | 129600 |  | 通用类 | 2025-02-27 | 山东省 | 初评员：通过
动力机械 | 拖拉机 | 轮式拖拉机 | 200-210马力四轮驱动拖拉机 | 潍坊泰山拖拉机有限公司 | 轮式拖拉机 | TT2004 | 型号：WP6G200E330；功率(kW)：147；制造商：潍柴(潍坊)中型柴油机有限公司；排放阶段：GB20891-2014 国Ⅲ阶段； | 功率:200马力;驱动方式:四轮驱动 ; | 驱动型式：四轮驱动；外廓尺寸(长x宽x高及部位)(mm）：4990×2320×3130(空滤器顶)；最小使用质量(kg)：6400；功率(kW)：147；最小使用比质量(kg/kW)：43.54; PTO转速(r/min)：760/850； | 129600 |  | 通用类 | 2024-12-30 | 山东省 | 初评员：
动力机械 | 拖拉机 | 轮式拖拉机 | 200-210马力四轮驱动拖拉机 | 丰疆智能科技研究院（常州）有限公司 | 轮式拖拉机 | FJ2004 | 发动机生产企业：潍柴（潍坊）中型柴油机有限公司；发动机型号：WP6G200E330;结构型式：直列、立式、直喷、水冷、四冲程、增压中冷柴油发动机；气缸数：6缸；额定净功率：147KW；标定转数：2200r/min；排放标准：国家第三阶段非道路移动机械用柴油机排气污染物排放标准。 | 功率:200马力;驱动方式:四轮驱动 ; | 200马力≤功率＜210马力； 驱动方式：四轮驱动； 整机型式：轮式； 最小使用比质量（kg/kw）：41.02;最小使用质量（kg):6030;外形尺寸（mm):5275*2404*3143 (驾驶室顶部）;轴距（mm):2715; 轮距（前轮/后轮）:1942、2052/1930~2050；挡位数（前进/倒退）：16/8；轮胎型号（前轮/后轮）：14.9-26 R-2/18.4-38 R-2;变速箱型式：机械平面组成式. | 129600 |  | 通用类 | 2024-12-01 | 江苏省 | 初评员：通过
动力机械 | 拖拉机 | 轮式拖拉机 | 200-210马力四轮驱动拖拉机 | 雷沃重工股份有限公司 | 轮式拖拉机 | MG2004 | 6DK3-ETA06,147kW,天津雷沃发动机有限公司，第三阶段; | 功率:200马力;驱动方式:四轮驱动 ; | 驱动方式：四轮驱动；功率（kw）：147KW； | 129600 |  | 通用类 | 2025-03-31 | 山东省 | 初评员：通过
动力机械 | 拖拉机 | 轮式拖拉机 | 200-210马力四轮驱动拖拉机 | 江苏悦达智能农业装备有限公司 | 轮式拖拉机 | YR2004 | 1：发动机型号：LR6M3LR22/1475,标定功率：147.5kW，制造商：一拖（洛阳）柴油机有限公司，第三排放阶段； 2：发动机型号：WP6G200E330,标定功率：147kW，制造商：潍柴（潍坊）中型柴油机有限公司，第三排放阶段； | 功率:200马力;驱动方式:四轮驱动 ; | 发动机功率：147.5千瓦；国三排放；四轮驱动:(1+1)*4*2*4组合式变速箱；整机最小使用质量：7850kg；整机外廓尺寸(长×宽×高)mm5585*2560*3450；动力输出轴独立式 | 129600 |  | 通用类 | 2023-12-31 | 江苏省 | 初评员：通过
动力机械 | 拖拉机 | 轮式拖拉机 | 200-210马力四轮驱动拖拉机 | 天津拖拉机制造有限公司 | 轮式拖拉机 | TNB2004-1 | 1.发动机型号: YC6A235-T300, 2.配套功率:147kW，3.制造商:广西玉柴机器股份有限公司，4.排放标准：国Ⅲ，5.发动机型式核准证书号: CN FC G3 0158 30 0005 | 功率:200马力;驱动方式:四轮驱动 ; | 1.外廓尺寸：5460mm×2370mm×3230mm(至驾驶室顶)，2.驱动型式:4×4四轮驱动，3.配套功率: 147kW(200马力，排放标准：国Ⅲ)，4.发动机型号:YC6A235-T300,发动机型式核准证书号: CN FC G3 0158 30 0005,制造商: 广西玉柴机器股份有限公司，5.轴距：2970mm，6.最小使用质量: 7800kg，7.配重:400kg/800kg，8.档位数: 48F+36R，9.变速箱型式: 机械平面组成式，主，副变速为侧操纵，10.封闭驾驶室，11.最小使用比质量：53.1kg/kw | 129600 |  | 通用类 | 2024-12-30 | 天津市 | 初评员：通过
动力机械 | 拖拉机 | 轮式拖拉机 | 200-210马力四轮驱动拖拉机 | 潍坊鸿创金拖机械制造有限公司 | 轮式拖拉机 | HC2004 | 型号:WP6G220E330；生产厂:潍柴（潍坊）中型柴油机有限公司；标定功率:147kW；排放标准：第三排放阶段； 型号:LR6M3LR22/1475；生产厂:一拖（洛阳）柴油机有限公司；标定功率:147kW；排放标准：第三排放阶段； 型号:YC6J220-T301；生产厂:广西玉柴机器股份有限公司；标定功率:147kW；排放标准：第三排放阶段； 型号:SC7H200G3；生产厂:上海柴油机股份有限公司；标定功率:147kW；排放标准：第三排放阶段； | 功率:200马力;驱动方式:四轮驱动 ; | 外廓尺寸(长×宽×高)mm:5150×2300×3170（驾驶室）；轴距或履带接地长:2760mm；常用轮距(前轮/后轮)或轨距:1790/1730mm；轮距(前轮/后轮)调整方式:有级可调/无级可调；最小使用质量:6100kg；标准配重（前/后）：200/320kg； 档位数：前进/倒退/爬行：16/8/0；主变速器档位数：4；副变速器档位数/其他档位数：（2+1）/2 | 129600 |  | 通用类 | 2024-12-30 | 山东省 | 初评员：通过
动力机械 | 拖拉机 | 轮式拖拉机 | 200-210马力四轮驱动拖拉机 | 辽宁现代双马拖拉机制造有限公司 | 轮式拖拉机 | SM2204 |  | 功率:220马力;驱动方式:四轮驱动 ; | 排放标准：国三；型式:四轮驱动；外廓尺寸(MM):5270×2750(单胎)/3450(双胎)×3100；轴距(MM):2820；最小使用质量(KG):6920(单胎)/7600(双胎)；动力输出轴功率(KW):≥129.6；最大牵引力(KN):≥45；发动机标定功率(KW):162；离合器型式:干式、双作用、独立操纵；变速箱型式:4×4×(1+1)组成式；主、副变速箱换挡方式:机械有级变速；悬挂装置型式:后置三点悬挂；动力输出轴型式:后置独立式；动力输出轴转速(R/MIN):760/850；框架上最大提升力(KN):38.9 | 129600 |  | 通用类 | 2022-12-31 | 辽宁省 | 初评员：通过
动力机械 | 拖拉机 | 轮式拖拉机 | 200-210马力四轮驱动拖拉机 | 辽宁现代双马拖拉机制造有限公司 | 轮式拖拉机 | SM2204C |  | 功率:220马力;驱动方式:四轮驱动 ; | 排放标准：国三；型式:四轮驱动；外廓尺寸(MM):5080×2385×2900；轴距(MM):2730；最小使用质量(KG):5565；动力输出轴功率(KW):≥129.6；最大牵引力(KN):≥37；发动机标定功率(KW):162；离合器型式:双片、干式、双作用；变速箱型式:4×(2+1)×2组成式；主、副变速箱换挡方式:机械有级变速；悬挂装置型式:后置三点悬挂；动力输出轴型式:后置独立式；动力输出轴转速(R/MIN):760/850；框架上最大提升力(KN):≥38.9 | 129600 |  | 通用类 | 2022-12-31 | 辽宁省 | 初评员：通过
动力机械 | 拖拉机 | 轮式拖拉机 | 200-210马力四轮驱动拖拉机 | 辽宁现代双马拖拉机制造有限公司 | 轮式拖拉机 | SM2404 |  | 功率:240马力;驱动方式:四轮驱动 ; | 排放标准：国三；型式:四轮驱动；外廓尺寸(MM):5270×2750(单胎)/3450(双胎)×3100；轴距(MM):2820；最小使用质量(KG):6920(单胎)/7600(双胎)；动力输出轴功率(KW):≥141.6；最大牵引力(KN):≥45；发动机标定功率(KW):177；离合器型式:干式、双作用、独立操纵；变速箱型式:4×4×(1+1)组成式；主、副变速箱换挡方式:机械有级变速；悬挂装置型式:后置三点悬挂；动力输出轴型式:后置独立式；动力输出轴转速(R/MIN):540/1000；框架上最大提升力(KN):42.5 | 129600 |  | 通用类 | 2022-12-31 | 辽宁省 | 初评员：通过
动力机械 | 拖拉机 | 轮式拖拉机 | 200-210马力四轮驱动拖拉机 | 潍坊米基林农业机械有限公司 | 轮式拖拉机 | TF2004 | 配套动力型号：WP6G200E330、制造商：潍柴（潍坊）中型柴油机有限公司、气缸数：6、标定功率（kW）：147、标定转速（r/min）：2200、排放阶段：第三阶段 选配一：配套发动机型号：SC7H200G3;制造商：上海柴油机股份有限公司；气缸数：6；标定功率：162kW；标定转速（r/min）:2200;排放标准：第三阶段 | 功率:200马力;驱动方式:四轮驱动 ; | 功率(KW):147;驱动方式:四轮驱动 ; | 129600 |  | 通用类 | 2022-12-31 | 山东省 | 初评员：通过
动力机械 | 拖拉机 | 轮式拖拉机 | 210-300马力四轮驱动拖拉机 | 约翰迪尔（天津）有限公司 | 轮式拖拉机 | 7M-2204 |  | 功率:220马力;驱动方式:四轮驱动 ; | 驱动轮数：四轮驱动；发动机标定功率（kW）：161.8 | 129600 |  | 通用类 | 2024-12-30 | 天津市 | 初评员：通过
动力机械 | 拖拉机 | 轮式拖拉机 | 210-300马力四轮驱动拖拉机 | 洛阳丰收农业机械装备有限公司 | 轮式拖拉机 | 芬美得-2104 | 发动机生产厂家：潍柴(潍坊)中型柴油机有限公司；发动机型号:WP6G220E330;发动机功率：154.4kW；排放阶段：第三阶段；发动机生产厂家：一拖（洛阳）柴油机有限公司；发动机功率：155kW；发动机型号：LR6M3LR22/1550；排放阶段：第三阶段 | 功率:210马力;驱动方式:四轮驱动 ; | 潍柴发动机标定功率：154.4kW；东方红发动机标定功率：155kW；驱动方式：四轮驱动；外廓尺寸（mm）长×宽×高：5230×2320×3130（空滤顶部）；轴距：2689（mm）；最小使用质量：6520（kg）排放标准:国Ⅲ. | 129600 |  | 通用类 | 2024-04-10 | 河南省 | 初评员：通过
动力机械 | 拖拉机 | 轮式拖拉机 | 210-300马力四轮驱动拖拉机 | 洛阳丰收农业机械装备有限公司 | 轮式拖拉机 | 芬美得-2204 | 制造商：上海柴油机股份有限公司；发动机型号:SC7H220G3；发动机功率：162kW；排放阶段：第三阶段 | 功率:220马力;驱动方式:四轮驱动 ; | 发动机标定功率：162kW；驱动方式：四轮驱动；外廓尺寸（mm）长×宽×高：5350×3600×3420；轴距：2800（mm）；最小使用质量：7800kg；排放标准:国Ⅲ. | 129600 |  | 通用类 | 2024-04-10 | 河南省 | 初评员：通过
动力机械 | 拖拉机 | 轮式拖拉机 | 210-300马力四轮驱动拖拉机 | 京山三雷重工股份有限公司 | 轮式拖拉机 | 雷木-2204Q | 发动机型号：WP6G220E330，标定功率：162KW，制造商：潍柴（潍坊）中型柴油机有限公司，国三排放阶段； | 功率:220马力;驱动方式:四轮驱动 ; | 型式:四轮驱动，外廓尺寸(mm):5600×2250×3130，轴距2820mm,最小使用质量7300kg,标准配重（前/后）:900/480（kg）,变速箱型式:机械平面组成式,换挡方式:机械有级挡 | 129600 |  | 通用类 | 2024-11-11 | 湖北省 | 初评员：通过
动力机械 | 拖拉机 | 轮式拖拉机 | 210-300马力四轮驱动拖拉机 | 京山三雷重工股份有限公司 | 轮式拖拉机 | 雷木-2104Q | 发动机型号：WP6G220E330，标定功率：154.4KW，制造商：潍柴（潍坊）中型柴油机有限公司，国三排放阶段； | 功率:210马力;驱动方式:四轮驱动 ; | 型式:四轮驱动，外廓尺寸(mm):5230×2330×3000，轴距2690mm,最小使用质量6530kg,标准配重（前/后）:410/240（kg）,变速箱型式:机械平面组成式,换挡方式:机械有级挡 | 129600 |  | 通用类 | 2024-11-11 | 湖北省 | 初评员：通过
动力机械 | 拖拉机 | 轮式拖拉机 | 210-300马力四轮驱动拖拉机 | 艾格瑞巨明农业装备有限公司 | 轮式拖拉机 | JM2104 | 发动机型号：WP6G220E330；标定功率：154.4kW；制造商：潍柴（潍坊）中型柴油机有限公司；排放阶段：中国第三阶段。 | 功率:210马力;驱动方式:四轮驱动 ; | 发动机标定功率：154.4kW；型式：四轮驱动；外廓尺寸（长×宽×高）：5300×2350×3230mm；轴距：2750mm；最小离地间隙：560mm；最小使用质量：6380kg；最大配重（前/后）：741/720kg；档位数（前进/倒退/爬行）：16/8/0；最大牵引力：≥35.0kN；变速箱型式：4×（2+1）×2组成式；翻倾防护装置：六柱式安全驾驶室；悬挂装置型式：后置三点悬挂。 | 129600 |  | 通用类 | 2022-12-31 | 山东省 | 初评员：通过
动力机械 | 拖拉机 | 轮式拖拉机 | 210-300马力四轮驱动拖拉机 | 艾格瑞巨明农业装备有限公司 | 轮式拖拉机 | JG2204 | 发动机型号：WP6G220E330；标定功率：162kW；制造商：潍柴（潍坊）中型柴油机有限公司；排放阶段：中国第三阶段。发动机型号：SC7H220G3；标定功率：162kW；制造商：上海柴油机股份有限公司；排放阶段：中国第三阶段。 | 功率:220马力;驱动方式:四轮驱动 ; | 发动机标定功率：162kW；型式：四轮驱动；外廓尺寸（长×宽×高）：5470×2780×3215mm；轴距：2850mm；最小离地间隙：470mm；最小使用质量：7050kg；最大配重（前/后）：741/720kg；档位数（前进/倒退/爬行）：16/16/0；最大牵引力：≥35.0kN；变速箱型式：4×4×（1+1）组成式；翻倾防护装置：六柱式安全驾驶室；悬挂装置型式：后置三点悬挂。 | 129600 |  | 通用类 | 2022-12-31 | 山东省 | 初评员：通过
动力机械 | 拖拉机 | 轮式拖拉机 | 210-300马力四轮驱动拖拉机 | 江苏悦达智能农业装备有限公司 | 轮式拖拉机 | YR2204 | 发动机厂家：一拖（洛阳）柴油机有限公司，发动机型号：LR6M3LR22/1620，功率：162KW，国三排放； 选装：发动机型号：WP6G220E330,发动机制造商：潍柴（潍坊）动力股份有限公司，标准功率：162KW,国三排放; | 功率:220马力;驱动方式:四轮驱动 ; | 发动机功率：162千瓦；国三排放；整机外廓尺寸(长×宽×高)mm5585*2560*3450；四轮驱动:(1+1)*4*2*4组合式变速箱；液压转向；整机最小使用质量：7850kg；动力输出轴独立式 | 129600 |  | 通用类 | 2023-12-31 | 江苏省 | 初评员：通过
动力机械 | 拖拉机 | 轮式拖拉机 | 210-300马力四轮驱动拖拉机 | 雷沃重工股份有限公司 | 轮式拖拉机 | M2404-N | SC9DK270.1G3，177kw；上海柴油机股份有限公司；第三阶段； | 功率:240马力;驱动方式:四轮驱动 ; | 驱动方式：四轮驱动；功率（kw）：177KW； | 129600 |  | 通用类 | 2024-12-30 | 山东省 | 初评员：通过
动力机械 | 拖拉机 | 轮式拖拉机 | 210-300马力四轮驱动拖拉机 | 雷沃重工股份有限公司 | 轮式拖拉机 | M2204-RA | SC7H220G3，162kW,上海柴油机股份有限公司,第三阶段; | 功率:220马力;驱动方式:四轮驱动 ; | 驱动方式：四轮驱动；功率（kw）：162KW | 129600 |  | 通用类 | 2025-03-31 | 山东省 | 初评员：通过
动力机械 | 拖拉机 | 轮式拖拉机 | 210-300马力四轮驱动拖拉机 | 雷沃重工股份有限公司 | 轮式拖拉机 | M2604-N | SC9DK280G3，191.5kW,上海柴油机股份有限公司，第三阶段; | 功率:260马力;驱动方式:四轮驱动 ; | 驱动方式：四轮驱动；功率（kw）：191.5KW； | 129600 |  | 通用类 | 2025-03-31 | 山东省 | 初评员：通过
动力机械 | 拖拉机 | 轮式拖拉机 | 210-300马力四轮驱动拖拉机 | 徐州凯尔农业装备股份有限公司 | 轮式拖拉机 | KAT2404-A | SC9DK250G3 ,功率 : 177kW，上海柴油机股份有限公司 ，国Ⅲ排放 | 功率:240马力;驱动方式:四轮驱动 ; | 功率：177kW，驱动方式：四轮驱动，排放阶段：国三，最小使用质量：7500kg | 129600 |  | 通用类 | 2025-02-27 | 江苏省 | 初评员：通过
动力机械 | 拖拉机 | 轮式拖拉机 | 210-300马力四轮驱动拖拉机 | 雷沃重工股份有限公司 | 轮式拖拉机 | M2404-NA | SC9DK270.1G3，177kW,上海柴油机股份有限公司，第三阶段; | 功率:240马力;驱动方式:四轮驱动 ; | 驱动方式：四轮驱动；功率（kw）：177KW； | 129600 |  | 通用类 | 2025-03-31 | 山东省 | 初评员：通过
动力机械 | 拖拉机 | 轮式拖拉机 | 210-300马力四轮驱动拖拉机 | 道依茨法尔机械有限公司 | 轮式拖拉机 | DF2104 | 发动机型号：TCD2013L06 2V CODE C3UT157；发动机功率（kw）156.6；制造商：DEUTZ AG；排放标准：第三阶段。 | 功率:210马力;驱动方式:四轮驱动 ; | 驱动轮数：四轮驱动；发动机标定功率（kW）：156.6；最小使用质量（kg）:7700；排放标准：第三阶段。 | 129600 |  | 通用类 | 2024-12-30 | 山东省 | 初评员：通过
动力机械 | 拖拉机 | 轮式拖拉机 | 210-300马力四轮驱动拖拉机 | 道依茨法尔机械有限公司 | 轮式拖拉机 | DF2604 | 发动机型号：TCD 2013L064V CODE C3 CT191；发动机功率（kw）191；制造商：DEUTZ AG；排放标准：第三阶段。 | 功率:260马力;驱动方式:四轮驱动 ; | 驱动轮数：四轮驱动；发动机标定功率（kW）：191；最小使用质量（kg）9550；排放标准：第三阶段。 | 129600 |  | 通用类 | 2024-12-30 | 山东省 | 初评员：通过
动力机械 | 拖拉机 | 轮式拖拉机 | 210-300马力四轮驱动拖拉机 | 山东凯斯迪尔农业装备有限公司 | 轮式拖拉机 | DR2204-V | 发动机马力：220马力，型号：WP6G220E330功率：162KW潍柴(潍坊)中型柴油机有限公司，排放阶段：国家第三阶段； | 功率:220马力;驱动方式:四轮驱动 ; | 功率：162KW(220马力 ）；驱动方式：四轮驱动；最小使用质量:7100kg（单胎）最小使用比质量:（kg/kw）：43.82; 最小使用质量: 7700kg(双胎) ；最小使用比质量:（kg/kw）：47.53 | 129600 |  | 通用类 | 2025-02-27 | 山东省 | 初评员：通过
动力机械 | 拖拉机 | 轮式拖拉机 | 210-300马力四轮驱动拖拉机 | 山东瑞泽重工有限公司 | 轮式拖拉机 | RG2104 | 发动机型号：WP6G210E330、功率:154KW、制造商:潍柴（潍坊）中型柴油机有限公司，国三排放； 发动机型号：YC6J210-T304、功率:154.4KW、制造商:广西玉柴机器股份有限公司，国三排放； | 功率:210马力;驱动方式:四轮驱动 ; | 功率：210马力 驱动方式：四轮驱动 | 129600 |  | 通用类 | 2021-12-31 | 山东省 | 初评员：通过
动力机械 | 拖拉机 | 轮式拖拉机 | 210-300马力四轮驱动拖拉机 | 山东瑞泽重工有限公司 | 轮式拖拉机 | RZ2104-A | 发动机型号：YC6J210-T304、制造商:广西玉柴机器股份有限公司、气缸数：6缸、标定功率(kW):154.4KW、标定转速（r/min）：2200、，排放标准：第3阶段；选配一：配套动力型号：WP6G210E330；制造商：潍柴（潍坊）中型柴油机有限公司；气缸数：6缸、标定功率(kW)：154；标定转速（r/min）：2200；排放标准：第3阶段；选配二：配套动力型号：LR6M3LR22/1550；制造商：一拖洛阳柴油机有限公司；气缸数：6缸、标定功率(kW)：155；标定转速（r/min）：2200；排放标准：第3阶段； | 功率:210马力;驱动方式:四轮驱动 ; | 功率：210马力 驱动方式：四轮驱动 | 129600 |  | 通用类 | 2022-12-31 | 山东省 | 初评员：通过
动力机械 | 拖拉机 | 轮式拖拉机 | 300马力及以上四轮驱动拖拉机 | 凯斯纽荷兰工业(哈尔滨)机械有限公司 | 轮式拖拉机 | MAGNUM3104 | 配套动力型号：F2CFP614C*H；制造商：FPT；气缸数：6缸；标定功率(kW)：228.5；标定转速（r/min）：2200；排放标准：第3阶段 | 功率:310马力;驱动方式:四轮驱动 ; | 外廓尺寸(长×宽×高)：6150×3865×3339mm；轴距：3055mm；常用轮距(前轮/后轮)或轨距：2335/2500mm；轮距(前轮/后轮)调整方式：有级/无级；最小使用质量：12000kg；标准配重(前/后)：810/1362kg；档位数(前进/倒退/爬行)：18/4/0；主变速档位数*副变速档位数/其他档位数：3/2X3/4；发动机与离合器联接方式：直联；起动方式：电启动；翻倾防护装置（驾驶室或安全框架）：驾驶室；转向系型式：静液压转向；行车制动系型式：液压助力制动；驻车制动系型式：机械制动；前驱动桥型式：旱地型；离合器型式：湿式多片；动力输出轴离合器型式：湿式多片；传动系变速箱型式：电液控制；主变速箱换档方式：全动力换挡；副变速箱换档方式：动力换向； | 129600 |  | 通用类 | 2024-12-30 | 黑龙江 | 初评员：通过
其他机械 | 其他机械 | 农业用北斗终端（含渔船用） | 液压控制转向机,直线精度±2.5cm的北斗导航自动驾驶系统 | 浙江联辉智能科技有限公司 | 北斗农机自动导航驾驶系统 | LFC800BD-2.5RY |  | 液压控制转向机:是 ;直线精度:2.5cm; | 液压控制转向机，北斗导航自动驾驶系统，直线精度±2.5cm； 产品配置参数：显示器主机参数硬盘 GB 8； 显示器主机参数操作系统 xp； 显示器主机参数显示参数 800×480pixel ； 显示器物理参数尺寸（长×宽×高） mm 185.4×141.4×50.42 ； 显示器物理参数重量 kg 1； 显示器物理参数固定方式 支架固定 ； 显示器卫星参数接收机类型 M300 ； 显示器卫星参数通道 120 ； 显示器卫星参数差分类型 RTK； 显示器卫星参数数据更新率 Hz 10； 显示器卫星参数接收天线 At800双星四频卫星天线 ； 显示器通讯参数接口信息 LAN、USB、RS-232、RS422/485、GPIO ； 显示器通讯参数数据输入输出协议 支持以太网协议、CAN口协议、串口协议 ； 显示器电气参数输入电压 V 12 ； 显示器电气参数功耗 W ≤16 ； 显示器电气参数电流 A 0.44～1.78； 自动驾驶控制系统尺寸（长×宽×高） mm 139.7×152.4×40 ； 自动驾驶控制系统材质 高强度的朔料封装 ； 自动驾驶控制系统电源输入电压（直流） V 12； 自动驾驶控制系统安全保护 IP65 ； 基站信号精度 cm 1 ； 信号传输距离： 移动电台基站8 km;固定式电台基站:20 km； 电台功率 W 13;30 ； 显示器主机参数内存 GB 1 | 22000 |  | 非通用类 | 2024-12-31 | 浙江省 | 初评员：通过
其他机械 | 其他机械 | 农业用北斗终端（含渔船用） | 液压控制转向机,直线精度±2.5cm的北斗导航自动驾驶系统 | 黑龙江惠达科技发展有限公司 | 北斗导航农机自动驾驶系统 | HD308BD-2.5GY |  | 液压控制转向机:是 ;直线精度:±2.5cm; | 液压控制转向机,北斗导航自动驾驶系统,直线精度±2.5CM 1.车载计算机参数：内存(GB)2、硬盘(GB)8、操作系统A ndroid、显示参数800*480，物理参数：尺寸（长x宽x高(mm)）275*181*42、重量（kg）0.5、固定方式固定卡槽，通讯参数：接口信息RS-232串口、数据输入输出协议RS-232-C标准，电气参数：输入电压（V）12、功耗(W)7.8、电流(A)0.4； 2.卫星接收机：卫星参数：接收机类型高精度R-T-K定位、通道220、差分类型R-T-K+单基站定位、数据更新率(Hz)50、接收天线双频R-T-K天线、接收信号北斗+GPS、集成组件BD982； 3.转向控制制系统：控制类型液压控制转向、材质镁铝合金、电源输入电压（直流V）12、安全保护(IP)67、角度传感器型号规格HD-Navi、控制器主板固件版本1.0； 4.基站-信号覆盖范围：移动便携基站信号覆盖范围(km)8、固定基站信号覆盖范围(km)15、无线电发射设备频率（MHz）223.025-235、移动基站无线电发射设备功率(W)5、固定基站无线电发射设备功率(W)25 通过 初评员 ： 初评员结果：通过 | 22000 |  | 非通用类 | 2024-12-31 | 黑龙江 | 初评员：通过
其他机械 | 其他机械 | 农业用北斗终端（含渔船用） | 液压控制转向机,直线精度±2.5cm的北斗导航自动驾驶系统 | 天津麦格天农农业科技发展有限公司 | 天麦自动导航和驾驶系统 | Tianmai AG Autopilot BD-2.5RY |  | 液压控制转向机:是 ;直线精度:±2.5cm; | 内存:2G；硬盘:16GB；转向控制型式：液压控制；处理型号：ECU-S1;尺寸及分辨率:7寸，1024X600；计算机接口种类:USB,COM,LAN；输出协议：RS232,TCP/IP；接收机类型及频点：北斗CNSS接收机，BDS B1/B2 GPS L1/L2 GLONASS G1/G2; 固定版本：V1.5；通道数：372；接口种类：GPS,GLONASS,伽利略,北斗；差分类型：RTK;数据更新率：10Hz;接收天线类型：GNSS智能天线；主板固定版本：V2.0.077/V2.0.081;作业精度：±2.5cm；液压阀型号规格：多伊尔DPH-0302-19液压阀;规格型号：KWT500;信号覆盖范围：≥5Km;设备频率：223.025~235； 移动基站设备频率：≥5；集成部分组成：卫星天线与卫星接收机 | 22000 |  | 非通用类 | 2024-12-31 | 天津市 | 初评员：通过
其他机械 | 其他机械 | 农业用北斗终端（含渔船用） | 液压控制转向机,直线精度±2.5cm的北斗导航自动驾驶系统 | 清博（昆山）智能科技有限公司 | 北斗农机自动导航驾驶系统 | AG200BD-2.5RY |  | 液压控制转向机:是 ;直线精度:±2.5cm; | 直线精度±2.5CM；转向控制型式：液压电磁阀控制；车载计算机操作系统及软件版本：Linux 3.2. /AutoDrive 1.3.；车载计算机显示终端尺寸及分辨率：7寸/800×480；卫星接收机类型及频点：UB482/北斗（B1/B2/B3）、GPS（L1/L2）、GlONASS（G1/G2）；液压阀或转动电机型号规格：SP10-58C；移动基站信号覆盖范围：≥5Km;固定基站信号覆盖范围:≥15Km; | 22000 |  | 非通用类 | 2023-12-31 | 江苏省 | 初评员：通过
其他机械 | 其他机械 | 农业用北斗终端（含渔船用） | 液压控制转向机,直线精度±2.5cm的北斗导航自动驾驶系统 | 苏测导航技术扬州有限公司 | 北斗农业机械自动导航系统 | SC600BD-2.5RY |  | 液压控制转向机:是 ;直线精度:±2.5cm; | 液压电磁阀、windows7显示器8寸分辨率800x600,北斗B1 B2，GPS L1 L2 L2, GLONASS G1 G2 | 22000 |  | 非通用类 | 2024-12-31 | 江苏省 | 初评员：通过
其他机械 | 其他机械 | 农业用北斗终端（含渔船用） | 液压控制转向机,直线精度±2.5cm的北斗导航自动驾驶系统 | 安徽中科智能感知产业技术研究院有限责任公司 | 农智星农业机械自动导航和驾驶系统 | ASBD-2.5RY | 无 | 液压控制转向机:是 ;直线精度:±2.5cm; | 转向控制形式：液压；车载计算机内存：1G；车载计算机硬盘：8G；卫星接收机类型及频点：高精度全频率导航卫星天线，北斗（B1/B2）;GPS(L1/L2);GLONASS(G1/G2)；卫星接收机差分类型：RTK、单基站定位；移动基站信号覆盖范围：≥5km. | 22000 |  | 非通用类 | 2024-12-31 | 安徽省 | 初评员：通过
其他机械 | 其他机械 | 农业用北斗终端（含渔船用） | 电动方向盘,直线精度±2.5cm的北斗导航辅助驾驶系统 | 安徽中科智能感知产业技术研究院有限责任公司 | 智拓农业机械自动导航和驾驶系统 | ZTBD-2.5RD | 无 | 直线精度:±2.5cm;电动方向盘:是 ; | 无人驾驶，直线度精度≤2.5cm；衔接行间距精度≤2.5cm;移动基站信号覆盖范围≥5km.； 车载计算机与卫星接收机集成，无线电发射设备频率223.025~235MHz,卫星通道数384， 接口种类CAN，差分类型RTCM/CMR，卫星接收机数据更新率10MHz. | 17000 |  | 非通用类 | 2024-12-31 | 安徽省 | 初评员：通过
其他机械 | 其他机械 | 农业用北斗终端（含渔船用） | 电动方向盘,直线精度±2.5cm的北斗导航辅助驾驶系统 | 上海适星导航技术有限公司 | 北斗自动导航驾驶系统 | AX2000BD-2.5GD |  | 直线精度:±2.5cm;电动方向盘:是 ; | 作业精度：±2.5CM；组成机构：转向电机、接收机、卫星电线、控制器、车载显示器；显示器：显示参数8英寸LCD显示屏1280 x 720PX自动驾驶控制系统； | 17000 |  | 非通用类 | 2024-12-31 | 上海市 | 初评员：通过
其他机械 | 其他机械 | 农业用北斗终端（含渔船用） | 电动方向盘,直线精度±2.5cm的北斗导航辅助驾驶系统 | 苏测导航技术扬州有限公司 | 北斗农业机械自动导航系统 | SC606BD-2.5RD |  | 直线精度:±2.5cm;电动方向盘:是 ; | 力矩电机、windows7显示器8寸分辨率800x600, 北斗B1 B2，GPS L1 L2 L2, GLONASS G1 G2 | 17000 |  | 非通用类 | 2024-12-31 | 江苏省 | 初评员：通过
其他机械 | 其他机械 | 农业用北斗终端（含渔船用） | 电动方向盘,直线精度±2.5cm的北斗导航辅助驾驶系统 | 雷沃重工股份有限公司 | 农业机械导航及自动作业系统 | AG1BD-2.5GD |  | 直线精度:±2.5cm;电动方向盘:是 ; | 电动控制转向机，直线精度±2.5cm的北斗导航自动驾驶系统； | 17000 |  | 非通用类 | 2025-01-20 | 山东省 | 初评员：通过
其他机械 | 其他机械 | 农业用北斗终端（含渔船用） | 电动方向盘,直线精度±2.5cm的北斗导航辅助驾驶系统 | 雷沃重工股份有限公司 | 农业机械导航及自动作业系统 | AG2BD-2.5GD |  | 直线精度:±2.5cm;电动方向盘:是 ; | 电动控制转向机，直线精度±2.5cm的北斗导航自动驾驶系统 | 17000 |  | 非通用类 | 2025-01-20 | 山东省 | 初评员：通过
其他机械 | 其他机械 | 农业用北斗终端（含渔船用） | 电动方向盘,直线精度±2.5cm的北斗导航辅助驾驶系统 | 雷沃重工股份有限公司 | 农业机械导航及自动作业系统 | AG4BD-2.5RD |  | 直线精度:±2.5cm;电动方向盘:是 ; | 电动控制转向机，直线精度±2.5cm的北斗导航自动驾驶系统 | 17000 |  | 非通用类 | 2025-01-20 | 山东省 | 初评员：通过
其他机械 | 其他机械 | 农业用北斗终端（含渔船用） | 电动方向盘,直线精度±2.5cm的北斗导航辅助驾驶系统 | 雷沃重工股份有限公司 | 农业机械导航及自动作业系统 | AG5BD-2.5RD |  | 直线精度:±2.5cm;电动方向盘:是 ; | 电动控制转向机，直线精度±2.5cm的北斗导航自动驾驶系统 | 17000 |  | 非通用类 | 2025-01-20 | 山东省 | 初评员：通过
其他机械 | 其他机械 | 农业用北斗终端（含渔船用） | 电动方向盘,直线精度±2.5cm的北斗导航辅助驾驶系统 | 上海联适导航技术有限公司 | 北斗自动导航驾驶系统 | AF305BD-2.5GD |  | 直线精度:±2.5cm;电动方向盘:是 ; | 作业精度：±2.5CM；组成机构：转向电机、接收机、卫星电线、控制器、车载显示器；显示器：显示参数8英寸LCD显示屏1280 x 720PX自动驾驶控制系统； | 17000 |  | 非通用类 | 2024-12-31 | 上海市 | 初评员：通过
其他机械 | 其他机械 | 农业用北斗终端（含渔船用） | 电动方向盘,直线精度±2.5cm的北斗导航辅助驾驶系统 | 无锡卡尔曼导航技术有限公司 | 电机式北斗农机自动驾驶仪 | KM-503 |  | 直线精度:2.5cm;电动方向盘:是 ; | 电动方向盘，直线精度2.5cm北斗自动驾驶系统;设备配套:含移动基站、终端显示屏、导航控制器、电磁阀、接收电台、接收天线、角度传感器等. ;直线精准度:±2.5cm ;控制系统:电动方向盘 ; | 17000 |  | 非通用类 | 2022-12-31 | 江苏省 | 初评员：通过
其他机械 | 其他机械 | 农业用北斗终端（含渔船用） | 电动方向盘,直线精度±2.5cm的北斗导航辅助驾驶系统 | 易如（山东）智能科技有限公司 | 易如智能农机自动导航系统 | ERUDJ100BD-2.5GD |  | 直线精度:±2.5cm;电动方向盘:是 ; | 直线精度±2.5cm，10.1寸显示屏。 | 17000 |  | 非通用类 | 2024-12-31 | 山东省 | 初评员：通过
其他机械 | 其他机械 | 农业用北斗终端（含渔船用） | 电动方向盘,直线精度±2.5cm的北斗导航辅助驾驶系统 | 易如（山东）智能科技有限公司 | 易如智能农机自动导航系统 | ERUDJ200BD-2.5GD |  | 直线精度:±2.5cm;电动方向盘:是 ; | 车载计算机显示终端尺寸及分辨率 800×480（8寸） 卫星接收机类型及频点 多星多频：GPS：L1 C/A、L2E、L2C、L5 GLONASS：L1 C/A、L1P、L2C/A、L2P，SBAS：L1 C/A、L5，Galileo：L1 BOC、E5A、E5B、E5AltBOC2，QZSS：L1 C/A、L1 SAIF、L2C、L5，BDS：B1、B2/B1、B3 | 17000 |  | 非通用类 | 2024-12-31 | 山东省 | 初评员：通过
其他机械 | 其他机械 | 农业用北斗终端（含渔船用） | 电动方向盘,直线精度±2.5cm的北斗导航辅助驾驶系统 | 天津麦格天农农业科技发展有限公司 | 天麦自动驾驶（电动方向盘式） | Tianmai AG EZ-pilot BD-2.5RD |  | 直线精度:±2.5cm;电动方向盘:是 ; | 内存:2G；硬盘:16GB；转向控制型式：电机控制；处理型号：ECU-S1;尺寸及分辨率:7寸，1024X600；计算机接口种类:USB,COM,LAN；输出协议：RS232,TCP/RP；接收机类型及频点：北斗CNSS接收机，BDS B1/B2GPS L1/L2 GLONASS G1/G2; 固定版本：1.5；通道数：372；接口种类：GPS,GLONASS,伽利略,北斗；差分类型：RTK;数据更新率：10Hz;接收天线类型：GNSS智能天线；主板固定版本：V2.0.077/V2.0.081;作业精度：±2.5cm；型号规格：天麦方向盘S4624-87C;信号覆盖范围：≥5Km;设备频率：223.025~235；移动基站设备频率：≥5；集成部分组成：卫星天线与卫星接收机 | 17000 |  | 非通用类 | 2024-12-31 | 天津市 | 初评员：通过
其他机械 | 其他机械 | 农业用北斗终端（含渔船用） | 电动方向盘,直线精度±2.5cm的北斗导航辅助驾驶系统 | 天津麦格天农农业科技发展有限公司 | 天麦自动驾驶（电动方向盘式） | Tianmai AG EZ-Steer BD-2.5RD |  | 直线精度:±2.5cm;电动方向盘:是 ; | 内存:4G；硬盘:32GB；转向控制型式：电机控制；处理型号：ECU-S1;操作系统:Windows7；尺寸及分辨率:7寸，800X600；计算机接口种类:USB,COM,LAN；输出协议：RS232,TCP/IP；接收机类型及频点：北斗CNSS接收机，BDS B1/B2 GPS L1/L2 GLONASS G1/G2; 固定版本：V3.26；通道数：404；接口种类：GPS,GLONASS,伽利略,北斗；差分类型：RTK;数据更新率：10Hz;接收天线类型：SA100双天线；主板固定版本：V2.0;作业精度：±2.5cm；型号规格：ES100;信号覆盖范围：≥5Km;设备频率：223.025~235；移动基站设备频率：≥5；集成部分组成：控制器与卫星接收机 | 17000 |  | 非通用类 | 2024-12-31 | 天津市 | 初评员：通过
其他机械 | 其他机械 | 农业用北斗终端（含渔船用） | 电动方向盘,直线精度±2.5cm的北斗导航辅助驾驶系统 | 洛阳映山红拖拉机有限公司 | 识途方向盘自动驾驶系统北斗应用终端 | YSH-008 |  | 直线精度:/cm;电动方向盘:是 ; | 车载计算机接口信息：RS-232；车载计算机数据输入输出协议：NMEA；卫星接收机类型：T90；卫星接收机主板固件版本：19222；卫星接收机通道数：432；卫星接收机接收信号源：BDS+GPS+GLONASSS；卫星接收机差分类型：RTK；卫星接收机数据更新率Hz：10；卫星接收机接收天线：3星8频；卫星接收机集成组件：车载计算机、卫星接收机集成，电动方向盘、转向控制器集成；转向控制系统角度传感器型号规格：424A06A090；转动电机型号规格：电机EMS1；转向控制系统控制器主板固件版本：V2.92；移动机站信号覆盖范围km：≥5；基站无线电发射设备频率Hz：223.025～235；移动基站无线电发射设备功率W：5。 | 17000 |  | 非通用类 | 2023-12-31 | 河南省 | 初评员：
其他机械 | 其他机械 | 农业用北斗终端（含渔船用） | 电动方向盘,直线精度±2.5cm的北斗导航辅助驾驶系统 | 黑龙江惠达科技发展有限公司 | 北斗导航农机自动驾驶系统 | HD208BD-2.5GD |  | 直线精度:±2.5cm;电动方向盘:是 ; | 电动方向盘控制转向机，直线精度±2.5cm，北斗导航辅助驾驶系统 1.车载计算机参数：内存(GB)2、硬盘(GB)8、操作系统A ndroid、显示参数800*480，物理参数：尺寸（长x宽x高(mm)）275*181*42、重量（kg）0.5、固定方式固定卡槽，通讯参数：接口信息RS-232串口、数据输入输出协议RS-232-C标准，电气参数：输入电压（V）12、功耗(W)7.8、电流(A)0.4； 2.卫星接收机：卫星参数：接收机类型高精度R-T-K定位、通道220、差分类型R-T-K+单基站定位、数据更新率(Hz)50、接收天线双频R-T-K天线、接收信号北斗+GPS、集成组件BD982； 3.转向控制制系统：控制类型电机控制转向、材质镁铝合金、电源输入电压（直流V）12、安全保护(IP)67、角度传感器型号规格HD-Navi、控制器主板固件版本1.0； 4.基站-信号覆盖范围：移动便携基站信号覆盖范围(km)8、固定基站信号覆盖范围(km)15、无线电发射设备频率（MHz）223.025-235、移动基站无线电发射设备功率(W)5、固定基站无线电发射设备功率(W)25 | 17000 |  | 非通用类 | 2024-12-31 | 黑龙江 | 初评员：通过
其他机械 | 其他机械 | 农业用北斗终端（含渔船用） | 电动方向盘,直线精度±2.5cm的北斗导航辅助驾驶系统 | 黑龙江惠达科技发展有限公司 | 北斗导航农机自动驾驶系统 | HD308BD-2.5GD |  | 直线精度:±2.5cmcm;电动方向盘:是 ; | 电动方向盘控制转向机,北斗导航自动驾驶系统,直线精度±2.5CM 1.车载计算机参数：内存(GB)2、硬盘(GB)8、操作系统A ndroid、显示参数800*480，物理参数：尺寸（长x宽x高(mm)）275*181*42、重量（kg）0.5、固定方式固定卡槽，通讯参数：接口信息RS-232串口、数据输入输出协议RS-232-C标准，电气参数：输入电压（V）12、功耗(W)7.8、电流(A)0.4； 2.卫星接收机：卫星参数：接收机类型高精度R-T-K定位、通道220、差分类型R-T-K+单基站定位、数据更新率(Hz)50、接收天线双频R-T-K天线、接收信号北斗+GPS、集成组件BD982； 3.转向控制制系统：控制类型电动方向盘控制转向、材质镁铝合金、电源输入电压（直流V）12、安全保护(IP)67、角度传感器型号规格HD-Navi、控制器主板固件版本1.0； 4.基站-信号覆盖范围：移动便携基站信号覆盖范围(km)8、固定基站信号覆盖范围(km)15、无线电发射设备频率（MHz）223.025-235、移动基站无线电发射设备功率(W)5、固定基站无线电发射设备功率(W)25； | 17000 |  | 非通用类 | 2024-12-31 | 黑龙江 | 初评员：通过
其他机械 | 其他机械 | 农业用北斗终端（含渔船用） | 电动方向盘,直线精度±2.5cm的北斗导航辅助驾驶系统 | 丰疆智能科技研究院（常州）有限公司 | 自动导航系统 | FJCBD-2.5RD |  | 直线精度:±2.5cm;电动方向盘:是 ; | 电动方向盘，直线精度±2.5cm北斗导航辅助驾驶系统; 转向控制型式:电机转向； 转动电机型号规格：MJ3508减速永磁电机； 直线度精度：≤2.5cm ； 衔接行间距精度：≤2.5cm ; 卫星接收机接口种类：GPS、BDS、GLN。 | 17000 |  | 非通用类 | 2024-12-31 | 江苏省 | 初评员：通过
其他机械 | 其他机械 | 农业用北斗终端（含渔船用） | 电动方向盘,直线精度±2.5cm的北斗导航辅助驾驶系统 | 上海司南卫星导航技术股份有限公司 | 北斗/GNSS农机自动导航驾驶系统 | AG302BD-2.5GD |  | 直线精度:±2.5cm;电动方向盘:是 ; | 直线精度±2.5CM,车载计算机内存2GB,硬盘32GB,操作系统WIN10/SinoFarm_D_V1.0,显示分辨率800*480,接收机类型，卫星接收机类型及频点为K728（BDS B1/B2、GPS L1/L 2、GLONASS L 1/L2）,接收天线AT340,差分类别RTK,数据更新率1/2/5/10HZ,集成部分组成为卫星接收机与车载计算机集成，控制器与电动方向盘集成，衔接行间距精度±2.5CM | 17000 |  | 非通用类 | 2024-12-31 | 上海市 | 初评员：通过
其他机械 | 其他机械 | 农业用北斗终端（含渔船用） | 电动方向盘,直线精度±2.5cm的北斗导航辅助驾驶系统 | 丰疆智能科技研究院（常州）有限公司 | 自动导航系统 | FJNBD-2.5RD |  | 直线精度:±2.5cm;电动方向盘:是 ; | 电动方向盘，直线精度±2.5cm的北斗导航辅助驾驶系统，; 转向控制型式:电机转向； 转动电机型号规格：TZ165H02C12； 直线度精度：≤2.5cm ; 衔接行间距精度：≤2.5cm ; 卫星接收机接口种类：GPS、BDS、GLN。 | 17000 |  | 非通用类 | 2024-12-31 | 江苏省 | 初评员：通过
其他机械 | 其他机械 | 农业用北斗终端（含渔船用） | 电动方向盘,直线精度±10cm的北斗导航辅助驾驶系统 | 丰疆智能科技研究院（常州）有限公司 | 自动导航系统 | FJABD-5RD |  | 直线精度:±5cm;电动方向盘:是 ; | 电动方向盘，直线精度±5cm北斗导航辅助驾驶系统; 转向控制型式:电机转向； 转动电机型号规格：60CM35X步进电机； 直线度精度：≤5cm； 衔接行间距精度：≤5cm ; 卫星接收机接口种类：GPS、BDS、GLN。 | 15000 |  | 非通用类 | 2024-12-31 | 江苏省 | 初评员：通过
其他机械 | 其他机械 | 农业用北斗终端（含渔船用） | 电动方向盘,直线精度±10cm的北斗导航辅助驾驶系统 | 浙江联辉智能科技有限公司 | 北斗导航插秧机自动驾驶系统 | AC01BD-5GD |  | 直线精度:5cm;电动方向盘:是 ; | 电动方向盘，北斗 导航插秧机动驾驶系统，直线精度±5cm 转向控制型式 / 力矩电机控制 车载计算机处理器型号 / D2550 车载计算机内存 GB 2 车载计算机硬盘 GB 16 车载计算机操作系统及软件版本 / Windows xp，AZ300 v1.00 车载计算机显示分辨率 / 210×135×50mm， 800×480 车载计算机接口种类 / LAN、USB、RS-232、RS422、485、GPIO 车载计算机数据输入输出协议 / 支持以太网协议、CAN口协议、串口协议 卫星接收机类型及频点 / GPS(L1/L2)、GLONASS(L1/L2)、BDS(B1/B2) 卫星接收机主板固件版本 / Build19856 卫星接收机通道数 / 432通道 卫星接收机接口种类 / RS-232 卫星接收机差分类型 / DGPS、SBAS、RTK 卫星接收机数据更新率 Hz 10 卫星接收机接收天线型式 / GPS500 双测量天线 转向控制器主板固件版本 / AC300_V2.00 转动电机型号规格 / CTSM170-30 角度传感器型号规格 / / 移动机站信号覆盖范围 km / 固定基站信号覆盖范围 km / 基站无线电发射设备频率 MHz / 移动基站无线电发射设备功率 W / 固定基站无线电发射设备功率 W / 集成部分组成 / / | 15000 |  | 非通用类 | 2024-12-31 | 浙江省 | 初评员：通过
其他机械 | 其他机械 | 驱动耙 | 4m及以上驱动耙 | 天津库恩农业机械有限公司 | 驱动耙 | HR4530 |  | 作业幅宽:4.5m; | 作业幅宽:4.5m | 29600 |  | 非通用类 | 2024-08-14 | 天津市 | 初评员：通过
其他机械 | 其他机械 | 驱动耙 | 4m及以上驱动耙 | 天津库恩农业机械有限公司 | 驱动耙 | HR6004DRC |  | 作业幅宽:6m; | 作业幅宽:6m | 29600 |  | 非通用类 | 2024-08-14 | 天津市 | 初评员：通过
其他机械 | 其他机械 | 驱动耙 | 4m及以上驱动耙 | 天津库恩农业机械有限公司 | 驱动耙 | 1BQ-4(HR4004D) |  | 作业幅宽:4m; | 宽幅：4m | 29600 |  | 非通用类 | 2024-04-10 | 天津市 | 初评员：通过
其他机械 | 其他机械 | 驱动耙 | 4m及以上驱动耙 | 天津库恩农业机械有限公司 | 驱动耙 | 1BQH-4(HR4030) |  | 作业幅宽:4m; | 宽幅：4m | 29600 |  | 非通用类 | 2024-04-10 | 天津市 | 初评员：通过
其他机械 | 其他机械 | 驱动耙 | 4m及以上驱动耙 | 马斯奇奥（青岛）农机制造有限公司 | 驱动耙 | 1BQ-5 |  | 作业幅宽:4m; | 外形尺寸（长×宽×高）：1450×4110×1350mm；整机配置形式： 耙刀组、镇压辊、折叠油缸；配套动力：117-220kW；连接型式：三点悬挂；作业幅宽：4000mm；结构型式： 立式耙刀、水平旋转；PTO转速：540/1000r/min；耙深：50-180mm；耙刀数：32个；耙组数：16组；整压辊直径：￠500mm。 | 29600 |  | 非通用类 | 2021-12-31 | 山东青岛 | 初评员：通过
其他机械 | 其他机械 | 驱动耙 | 4m及以上驱动耙 | 马斯奇奥（青岛）农机制造有限公司 | 驱动耙 | 1BQ-4 |  | 作业幅宽:4m; | 外形尺寸（长×宽×高）：1450×4110×1350mm；整机配置形式： 耙刀组、镇压辊、折叠油缸；配套动力：117-220kW；连接型式：三点悬挂；作业幅宽：4000mm；结构型式： 立式耙刀、水平旋转；PTO转速：540/1000r/min；耙深：50-180mm；耙刀数：32个；耙组数：16组；整压辊直径：￠500mm。 | 29600 |  | 非通用类 | 2021-12-31 | 山东青岛 | 初评员：通过
其他机械 | 其他机械 | 旋耕播种机 | 旋耕施肥播种机,工作幅宽2.4m-2.6m | 山东奥龙农业机械制造有限公司 | 旋耕施肥播种机 | 2BFG-12(6)(252) |  | 旋播幅宽:2.52m; | 外形尺寸：2250×2690×1230mm；结构质量：850kg；纯工作小时生产率：0.35～0.6hm2/h；配套拖拉机功率：≥58.8kW；配套拖拉机动力输出轴转速：760r/min；常用作业挡：Ⅱ挡；理论前进速度：0.63m/s；耕幅：252cm；耕深：≥12cm；旋耕部分传动方式：中间齿轮传动；与拖拉机联接方式：三点悬挂；刀辊设计转速：310r/min；刀辊最大回转半径：245mm；总安装刀数：60把；旋耕刀型号：IT245；条播部分传动方式：链传动；种/肥箱容积：95/132L；运输间隙：≥300mm；排种器型式/数量：外槽轮/12个；排肥器型式/数量：外槽轮/6个；排量调节方式：指针式；开沟器型式：圆盘式；开沟器材料：65Mn；开沟器数量：12个；播深调节范围：20～60mm。 | 4000 |  | 非通用类 | 2022-12-31 | 山东省 | 初评员：通过
其他机械 | 其他机械 | 旋耕播种机 | 旋耕施肥播种机,工作幅宽2.6m以上 | 山东奥龙农业机械制造有限公司 | 旋耕施肥播种机 | 2BFG-22(7)（310） |  | 旋播幅宽:3.1m; | 结构型式：机械式、悬挂式；配套动力范围：≥73.5kW；整机外形尺寸：2000×3360×1400mm；作业速度范围：0.55～0.75m/s；作业小时生产率：0.61～0.84hm2/h；工作幅宽：310cm；耕深：≥12cm；行距：12cm、15cm（宽窄行）；工作行数：22行；旋耕部分传动方式：中间传动；刀辊设计转速：340r/min；刀辊最大回转半径：245mm；旋耕刀型号：IT245；总安装刀数：88把；排种器型式：槽轮式、非金属材料；排种器数量：11个；排肥器型式：槽轮式；排肥器数量：7个；排种开沟器型式：锄铲式+圆盘式；排种开沟器数量：7+8个；排种开沟器深度调节范围：20～60mm；种/肥箱容积：1196/362L；排量调节方式：螺纹调节；播种部分传动方式：链传动；地轮型式：辊式；地轮直径：Φ325mm；地轮高度调节范围：0～130mm；镇压器型式：圆辊式。 | 4500 |  | 非通用类 | 2024-12-23 | 山东省 | 初评员：通过
其他机械 | 其他机械 | 旋耕播种机 | 旋耕施肥播种机,工作幅宽2.6m以上 | 山东奥龙农业机械制造有限公司 | 旋耕施肥播种机 | 2BFG-20(7)（280） |  | 旋播幅宽:2.8m; | 结构型式：机械式、悬挂式；配套动力范围：≥73.5kW；整机外形尺寸：2000×3130×1410mm；作业速度范围：0.55～0.75m/s；作业小时生产率：0.55～0.75hm2/h；工作幅宽：280cm；耕深：≥12cm；行距：12cm、16cm（宽窄行）；工作行数：20行；旋耕部分传动方式：中间传动；刀辊设计转速：340r/min；刀辊最大回转半径：245mm；旋耕刀型号：IT245；总安装刀数：80把；排种器型式：槽轮式、非金属材料；排种器数量：10个；排肥器型式：槽轮式；排肥器数量：7个；排种开沟器型式：锄铲式+圆盘式；排种开沟器数量：7+6个；排种开沟器深度调节范围：20～60mm；种/肥箱容积：178/328L；排量调节方式：螺纹调节；播种部分传动方式：链传动；地轮型式：辊式；地轮直径：Φ325mm；地轮高度调节范围：0～130mm；镇压器型式：圆辊式。 | 4500 |  | 非通用类 | 2024-12-23 | 山东省 | 初评员：通过