## 省导入补贴产品
兵团2020年第二批农机购置补贴产品归档信息表（公示稿）
机具大类 | 机具小类 | 机具品目 | 分档名称 | 生产企业 | 产品名称 | 机具型号 | 配置参数（企业依据推广鉴定报告填报） | 中央补贴额 | 特殊县中央补贴额 | 机具类型 | 备注 | 企业所属省份
种植施肥机械 | 播种机械 | 铺膜播种机 | 6—10行精量播种机 | 石河子市天锐农机装备制造有限公司 | 气吸式精量铺膜播种机 | 2MBQ-3/6 | 外形尺寸mm：2800*4150*2150；作业膜幅数：3；播种行数：6；行距mm：400+600；取种方式：气吸式；膜床镇压装置：3个，圆辊式，Φ250mm；开沟器：6个，圆盘式，Φ250mm；展膜机构：3个，圆辊式；膜边覆土器：6个，Φ210mm。 | 4800.0000 | 6300.0000 | 非通用类 |  | 新疆生产建设兵团
种植施肥机械 | 播种机械 | 铺膜播种机 | 6—10行精量播种机 | 石河子市天锐农机装备制造有限公司 | 气吸式精量铺膜播种机 | 2MBQ-4/8 | 外形尺寸mm：2800*5700*2900；作业膜幅数：4；播种行数：8；行距mm：400+600；取种方式：气吸式；膜床镇压装置：4个，圆辊式，Φ250mm；开沟器：8个，圆盘式，Φ250mm；展膜机构：4个，圆辊式；膜边覆土器：8个，Φ210mm。 | 4800.0000 | 6300.0000 | 非通用类 |  | 新疆生产建设兵团
收获机械 | 玉米收获机械 | 穗茎兼收玉米收获机 | 4行摘穗剥皮型穗茎兼收玉米收获机 | 洛阳福格森机械装备有限公司 | 自走式穗茎兼收玉米收获机 | 4YZ-4QC | 结构型式：轮式、摘穗、剥皮、秸秆回收；工作状态外形尺寸(长×宽×高)mm:7500×2800×4350； 结构质量（kg):8300 ；工作幅宽（mm）:2500；工作行数(行):4；适应行距范围cm:55～65 ；果穗升运器布置位置:中置；果穗升运器结构型式:刮板式；摘穗机构型式：摘穗板+拉茎辊式；剥皮机型式：全胶对辊式；剥皮机数量（对）：8； 割刀型式：/；脱粒滚筒型式：/； 清选筛型式：/ ；凹板筛型式：/； 秸秆切碎回收机构型式:水平甩刀式 ；工作幅宽(mm):2500；位置：前置；驱动方式：机械式+液压无级变速 ；制动器型式（前/后）：盘式（前）；驱动桥型式（前/后）：中央单级+轮边减速（前，4×2）；驱动轮轮胎规格：15-24；导向轮轮胎规格：10.0/75-15.3 ； | 56200.0000 | 56200.0000 | 通用类 |  | 河南省
收获机械 | 饲料作物收获机械 | 割草机 | 1.8-3m往复式割草机 | 内蒙古华德牧草机械有限责任公司 | 后悬挂割草机 | 92GHB-2.1 | 往复式 后悬挂 92GHB-2.1型 660mm×3560mm×750mm 割幅 m 2.1 | 1800.0000 | 2400.0000 | 非通用类 |  | 内蒙古自治区
收获机械 | 饲料作物收获机械 | 割草机 | 1.8-3m往复式割草机 | 内蒙古华德牧草机械有限责任公司 | 机引割草机 | 9GJ-2.1 | 往复式 牵引式 4853mm×3710mm×1558mm 割幅 m 2.1 | 1800.0000 | 2400.0000 | 非通用类 |  | 内蒙古自治区
收获机械 | 饲料作物收获机械 | 割草机 | 1.8-3m往复式割草机 | 内蒙古华德牧草机械有限责任公司 | 牵引式胶轮割草机 | 9GQJ-2.1 | 往复式 牵引式 3830mm×3770mm×1550mm 割幅 m 2.1 | 1800.0000 | 2400.0000 | 非通用类 |  | 内蒙古自治区
收获机械 | 玉米收获机械 | 穗茎兼收玉米收获机 | 4行摘穗剥皮型穗茎兼收玉米收获机 | 新乡市银丰青储机制造有限公司 | 自走式穗茎兼收玉米收获机 | 4YZB-4 | 结构型式：轮式、摘穗、剥皮、秸秆回收；配套发动机额定功率kW：154；整机外形尺寸（长×宽×高）mm：7490×2690×3700；工作行数（通道数）：4行；行距mm：620；工作幅宽mm：2600；最大通过高度mm：3700；最小离地间隙mm：320；果穗升运器布置位置：右置；摘穗机构型式：螺旋式摘穗辊 | 56200.0000 | 56200.0000 | 通用类 |  | 河南省
收获机械 | 玉米收获机械 | 穗茎兼收玉米收获机 | 5行及以上摘穗剥皮型穗茎兼收玉米收获机 | 新乡市银丰青储机制造有限公司 | 自走式穗茎兼收玉米收获机 | 4YZB-5 | 结构型式：轮式、摘穗、剥皮、秸秆回收；配套发动机型号规格：YCA07240-T300；配套发动机生产企业：广西玉柴机器股份有限公司；配套发动机结构型式：直列、立式、直喷、水冷、四冲程、增压中冷；配套发动机额定功率 kW：176；配套发动机额定转速 r/min：2200；整机外形尺寸(长×宽×高) mm ：7490×2850×3800；工作行数（通道数）行：5；行距 mm ：515；工作幅宽 mm ：2800。 | 74400.0000 | 106700.0000 | 通用类 |  | 河南省
耕整地机械 | 耕地机械 | 深松机 | 4-5铲深松机 | 河北圣和农业机械有限公司 | 振动深松机 | 1ZS-240 | 振动式；深松铲个数：4个铲；结构形式：铲式；配套动力：≥95kW；结构质量：510kg；外形尺寸（长×宽×高）：1140×2560×1260mm；深松深度：25～30cm。 | 2000.0000 | 3500.0000 | 通用类 |  | 河北省
耕整地机械 | 耕地机械 | 旋耕机 | 单轴1500-2000mm旋耕机 | 潍坊悍马农业装备有限公司 | 旋耕机 | 1GQN-160 | 外形尺寸（长×宽×高）：960×1800×1000；结构质量kg：235；配套动力kW：25.7-29.4；幅宽cm：160；耕深cm：≥12；传动方式：中间齿轮传动；与拖拉机连接方式：标准三点悬挂；动力输出轴转速r/min：720；设计转速r/min：213-310；最大回转半径mm：225；旋耕刀数量：40把；旋耕刀型号：IT225 | 900.0000 | 1200.0000 | 通用类 |  | 山东省
收获机械 | 饲料作物收获机械 | 割草机 | 2.8m及以上旋转式割草机 | 潍坊悍马农业装备有限公司 | 旋转割草机 | 4GZX-3.0 | 外形尺寸（长×宽×高）mm：4400×1500×950；结构质量kg：450；结构形式：旋转式；配套动力kW：40.4-66.1；割幅宽度3.0；挂接方式：三点后悬挂 | 29900.0000 | 29900.0000 | 非通用类 |  | 山东省
收获机械 | 饲料作物收获机械 | 割草机 | 1.6-2.1m旋转式割草机 | 潍坊悍马农业装备有限公司 | 旋转割草机 | 4GZX-1.7 | 外形尺寸（长×宽×高）mm：3060×1500×950；结构质量kg：340；结构形式：旋转式；配套动力kW：29.4-44.1；割幅宽度m：1.7；挂接方式：三点后悬挂 | 4600.0000 | 4600.0000 | 非通用类 |  | 山东省
收获机械 | 根茎作物收获机械 | 花生收获机 | 与四轮配套,幅宽1.5米及以上花生收获机 | 汝南县正发机械有限公司 | 花生挖掘机 | 4HW-4(1650) | 收获幅宽1.65米；配套动力60~81Kw四轮拖拉机。 | 1800.0000 | 1800.0000 | 非通用类 |  | 河南省
收获机械 | 根茎作物收获机械 | 花生收获机 | 与四轮配套,幅宽1.5米及以上花生收获机 | 汝南县正发机械有限公司 | 花生挖掘机 | 4HW-6（2150） | 收获幅宽2.15米；配套动力88~110Kw四轮拖拉机。 | 1800.0000 | 1800.0000 | 非通用类 |  | 河南省
农业废弃物利用处理设备 | 废弃物处理设备 | 残膜回收机 | 工作幅宽≥1.8m;具有膜杂分离机构,带秸秆还田功能 | 西安宇恒禾悦农业机械设备有限公司 | 粉杆收膜一体机 | 11JCM-200 | 型号名称：11JCM-200型 粉杆收膜一体机 拣拾机构型式：循环排阵弹齿 配套动力kW：88.2～132.3 工作状态外形尺寸 （长×宽×高）mm：6250×2900×2900 运输间隙mm：≥300 集膜箱总容积m³：3.05 工作幅宽mm：2000 | 40500.0000 | 40500.0000 | 非通用类 |  | 陕西省
收获机械 | 饲料作物收获机械 | 割草机 | 1.6-2.1m旋转式割草机 | 潍坊市凯斯机械科技有限公司 | 旋转割草机 | 4GZX-1.7 | 外形尺寸（长×宽×高）mm：3060×1500×950；结构质量kg：340；结构形式：旋转式；配套动力kW：29.4-44.1；割幅宽度m：1.7；挂接方式：三点后悬挂 | 4600.0000 | 4600.0000 | 非通用类 |  | 山东省
收获机械 | 饲料作物收获机械 | 割草机 | 2.1-2.8m旋转式割草机 | 潍坊市凯斯机械科技有限公司 | 旋转割草机 | 4GZX-2.5 | 外形尺寸（长×宽×高）mm：4000×1500×950；结构质量kg：395；结构形式：旋转式；配套动力kW：40.4-58.8；割幅宽度m：2.5；挂接方式：三点后悬挂 | 10200.0000 | 10200.0000 | 非通用类 |  | 山东省
收获机械 | 饲料作物收获机械 | 割草机 | 2.8m及以上旋转式割草机 | 潍坊市凯斯机械科技有限公司 | 旋转割草机 | 4GZX-3.0 | 外形尺寸（长×宽×高）mm：4400×1500×950；结构质量kg：450；结构形式：旋转式；配套动力kW：40.4-66.1；割幅宽度3.0；挂接方式：三点后悬挂 | 29900.0000 | 29900.0000 | 非通用类 |  | 山东省
收获机械 | 饲料作物收获机械 | 割草机 | 2.8m及以上旋转式割草压扁机 | 潍坊市凯斯机械科技有限公司 | 旋转式割草压扁机 | 9GYX-3.0 | 外形尺寸（长×宽×高）mm：1400×3400×1100；结构质量kg：920；割幅m：3.0；挂接方式：悬挂式；切割器结构形式：旋转式；配套动力kW：66.1-88.2；作业速度范围km/h:6-9；压扁辊直径mm：210 | 50000.0000 | 50000.0000 | 非通用类 |  | 山东省
耕整地机械 | 耕地机械 | 旋耕机 | 单轴1500-2000mm旋耕机 | 山东泰拖农业装备有限公司 | 旋耕机 | 1GKN-160 | 整机外形尺寸（长×宽×高）：850×1820×990（mm），作业速度范围：0.56-1.4（m/s),工作幅宽：160（cm），耕深：≥12（cm),刀轴型式：单轴式，传动型式：中间传动，运输方式：普通型，变速箱挡位数（变速旋耕机）：/，刀辊设计转速（r/min):247/348,刀辊最大回转半（mm):225,刀辊总安装刀数：44，旋耕刀型号：IT225,限深装置型式：限深板，镇压型式：托板，配套拖拉机标定功率范围（kw）：29.4-40.4，配套拖拉机动力输出轴转速（r/min)：540/760 | 900.0000 | 1200.0000 | 通用类 |  | 山东省
耕整地机械 | 耕地机械 | 深松机 | 4-5铲深松机 | 山东泰拖农业装备有限公司 | 深松机 | 1SSY-250C | 工作状态外形尺寸（长×宽×高）：2060×2858×1520（mm），结构型式：悬挂式，振动方式：非振动，配套动力范围（kw)：95.6-125，作业速度（km/h)：2-5，作业小时生产率(hm²/m)：0.5-1.25,工作幅宽（cm):250，铲间距（cm）：62.5，深松铲结构型式：曲面铲，深松铲排列方式：两行交错，深松铲数量：4，深松深度（cm):≥30 | 2000.0000 | 3500.0000 | 通用类 |  | 山东省
耕整地机械 | 耕地机械 | 深松机 | 4-5铲深松机 | 山东泰拖农业装备有限公司 | 深松机 | 1SSY-280B | 工作状态外形尺寸（长×宽×高）：2060×3158×1520（mm），结构型式：悬挂式，振动方式：非振动，配套动力范围（kw)：110.3-132.4，作业速度（km/h)：2-5，作业小时生产率(hm²/m)：0.56-1.4,工作幅宽（cm):280，铲间距（cm）：70，深松铲结构型式：曲面铲，深松铲排列方式：两行交错，深松铲数量：4，深松深度（cm):≥30 | 2000.0000 | 3500.0000 | 通用类 |  | 山东省
耕整地机械 | 耕地机械 | 旋耕机 | 单轴1500-2000mm旋耕机 | 江苏清淮机械有限公司 | 反转灭茬旋耕机 | 1GF-180 | 结构型式：圆梁式；外形尺寸（长×宽×高)mm：1010×2100×1220；配套动力范围(kW)：47.8-58.8；结构质量（kg）：395；工作幅宽(cm)180；传动方式：侧边齿轮传动；总安装刀数量(旋耕，把)：46；旋耕刀型号：IT245； | 900.0000 | 1200.0000 | 通用类 |  | 江苏省
耕整地机械 | 耕地机械 | 旋耕机 | 单轴1000-1500mm旋耕机 | 江苏清淮机械有限公司 | 旋耕机 | 1GKN-125 | 耕幅(CM):125；配套拖拉机标定功率(KW):14.7-18.4；结构质量(KG):245；刀辊总安装刀数30把；外形尺寸(长×宽×高)(MM):920×1482×1052。 | 300.0000 | 800.0000 | 通用类 |  | 江苏省
耕整地机械 | 耕地机械 | 旋耕机 | 单轴1500-2000mm旋耕机 | 江苏清淮机械有限公司 | 旋耕机 | 1GQN-150 | 配套拖拉机标准功率(KW):22.0-25.7.结构型式:圆梁式.配套拖拉机动力输出轴转速(R/MIN):540.结构质量(KG):270.幅宽(CM):150.耕深(CM):旱耕:8-16；水耕:8-18；传动方式:中间齿轮传动.与拖拉机联接方式:标准三点悬挂.刀辊总安装刀数:38把.外形尺寸(长×宽×高)(MM):920×1732×1052.理论作业速度(KM/H):2-5 | 900.0000 | 1200.0000 | 通用类 |  | 江苏省
收获机械 | 饲料作物收获机械 | 割草机 | 2.8m及以上旋转式割草机 | 潍坊鑫耐尔农业机械有限公司 | 圆盘旋转割草机 | 9GX-2.8 | 挂接方式：悬挂式；割幅：2.8m；切割器结构形式：旋转式；刀盘数量：7个；配套动力范围：51.5~81kW | 29900.0000 | 29900.0000 | 非通用类 |  | 山东省
种植施肥机械 | 播种机械 | 铺膜播种机 | 6—10行精量播种机 | 北屯金璞机械制造有限公司 | 气吸式玉米铺膜播种机 | 2MBQY-3/6 | 外形尺寸(㎜):2600×3600×1200重量(㎏):750运输间隙(㎜):≥300穴粒数(粒/穴):1~3播种深度(㎜):40~60适合膜宽(㎜):70~80作业速度(KM/H):2~4.5挂接型式:三点悬挂膜边覆土厚度合格率(%):≥95膜边覆土宽度合格率(%):≥95飘籽率(%):≤1.0各行排肥量一致性变异系数(%)≤13.0总排肥量稳定性变异系数(%):≤7.8种子机械破损率(%):≤1.0膜孔全覆土率(%)≥:90空穴率(%):≤4穴粒数合格率(%):≥85 | 4800.0000 | 6300.0000 | 非通用类 |  | 新疆维吾尔自治区
种植施肥机械 | 播种机械 | 铺膜播种机 | 4—5行精量播种机 | 北屯金璞机械制造有限公司 | 气吸式玉米铺膜播种机 | 2MBQY-2/4 | 外形尺寸(㎜):2600×3600×1200重量(㎏):750运输间隙(㎜):≥300穴粒数(粒/穴):1~3播种深度(㎜):40~60适合膜宽(㎜):70~80作业速度(KM/H):2~4.5挂接型式:三点悬挂膜边覆土厚度合格率(%):≥95膜边覆土宽度合格率(%):≥95飘籽率(%):≤1.0各行排肥量一致性变异系数(%)≤13.0总排肥量稳定性变异系数(%):≤7.8种子机械破损率(%):≤1.0膜孔全覆土率(%)≥:90空穴率(%):≤4穴粒数合格率(%):≥85 | 2500.0000 | 2500.0000 | 非通用类 |  | 新疆维吾尔自治区
耕整地机械 | 耕地机械 | 旋耕机 | 单轴1000-1500mm旋耕机 | 河北春翔机械有限公司 | 旋耕机 | 1GQN-140 | 单轴；耕幅1400mm；结构质量260kg；传动方式:中间齿轮传动 | 300.0000 | 800.0000 | 通用类 |  | 河北省
耕整地机械 | 耕地机械 | 旋耕机 | 单轴1000-1500mm旋耕机 | 河北春翔机械有限公司 | 旋耕机 | 1GQN-125 | 单轴；耕幅1250mm；结构质量240kg；传动方式:中间齿轮传动 | 300.0000 | 800.0000 | 通用类 |  | 河北省
耕整地机械 | 耕地机械 | 旋耕机 | 单轴1500-2000mm旋耕机 | 河北春翔机械有限公司 | 旋耕机 | 1GQN-160 | 单轴；耕幅1600mm；结构质量378kg；传动方式:中间齿轮传动 | 900.0000 | 1200.0000 | 通用类 |  | 河北省
耕整地机械 | 耕地机械 | 旋耕机 | 单轴1500-2000mm旋耕机 | 河北春翔机械有限公司 | 旋耕机 | 1GQN-150 | 单轴；耕幅1500mm；结构质量275kg；传动方式:中间齿轮传动 | 900.0000 | 1200.0000 | 通用类 |  | 河北省
耕整地机械 | 耕地机械 | 深松机 | 4-5铲深松机 | 雷肯农业机械（青岛）有限公司 | 深松机 | 1S-300D | 结构型式：悬挂式 外形尺寸(长×宽×高)：750×2830×1400mm 结构质量：430kg 配套动力：136 kW 深松铲结构型式：双翼铲 数量：4 工作幅宽：300 cm 铲间距：75cm 深松深度：≥40cm 作业速度：7-10km/h 作业小时生产率：2 h㎡/h | 2000.0000 | 3500.0000 | 通用类 |  | 山东省
收获机械 | 玉米收获机械 | 穗茎兼收玉米收获机 | 5行及以上摘穗剥皮型穗茎兼收玉米收获机 | 河南金九源农业机械有限公司 | 自走式穗茎兼收玉米收获机 | 4YZB-5A | 结构型式：轮式、摘穗、剥皮、秸秆回收；配套发动机额定功率kW：160；配套发动机额定转速r/min：2200；整机外形尺寸(长×宽×高)mm：7450×2880×3600；工作行数（通道数）（行）：5；行距mm：500；工作幅宽mm：2800；果穗升运器结构型式：链板式；摘穗机构型式：对辊式；剥皮机构型式：胶辊+铁辊；变速机构型式：机械式+无级变速。 | 74400.0000 | 106700.0000 | 通用类 |  | 河南省
收获机械 | 根茎作物收获机械 | 花生收获机 | 自走式联合收获机 | 获嘉县恒泽机械有限公司 | 自走式花生捡拾收获机 | 4HZJ-2500 | 结构型式：自走式；工作状态外形尺寸（长x宽x高）：7480x2700x3450mm；配套发动机额定功率：103kw；捡拾机构工作幅宽：2500mm；配套发动机标定转速：2300r/min；最小离地间隙：260mm；作业速度：1.12-5.91km/h | 19600.0000 | 19600.0000 | 非通用类 |  | 河南省
收获机械 | 根茎作物收获机械 | 花生收获机 | 自走式联合收获机 | 获嘉县恒泽机械有限公司 | 履带自走式花生捡拾收获机 | 4HDJ-2500 | 工作状态外形尺寸（长x宽x高）：5975x2700x3130mm；结构型式：履带自走式；配套发动机标定功率：72kw；工作幅宽：2500mm；配套发动机标定转速：2600r/min；最小离地间隙：300mm | 19600.0000 | 19600.0000 | 非通用类 |  | 河南省
收获机械 | 根茎作物收获机械 | 花生收获机 | 自走式联合收获机 | 获嘉县恒泽机械有限公司 | 自走式花生捡拾收获机 | 4HJL-3 | 结构型式：自走式；工作状态外形尺寸（长x宽x高）：7480x2700x3450mm；配套发动机额定功率：103kw；捡拾机构工作幅宽：2600mm；配套发动机额定转速：2300r/min；最小离地间隙：270mm；捡拾结构型式：弹齿式 | 19600.0000 | 19600.0000 | 非通用类 |  | 河南省
收获机械 | 根茎作物收获机械 | 花生收获机 | 自走式联合收获机 | 获嘉县恒泽机械有限公司 | 自走式花生捡拾收获机 | 4HJL-3A | 结构型式：自走式；工作状态外形尺寸（长x宽x高）：7480x2700x3550mm；配套发动机额定功率：103kw；捡拾机构工作幅宽：2600mm；配套发动机额定转速：2300r/min；最小离地间隙：270mm；捡拾结构型式：弹齿式 | 19600.0000 | 19600.0000 | 非通用类 |  | 河南省
收获机械 | 根茎作物收获机械 | 花生收获机 | 自走式联合收获机 | 获嘉县恒泽机械有限公司 | 自走式花生捡拾收获机 | 4HJL-3B | 结构型式：自走式；配套发动机额定功率KW：103；配套发动机额定转速r/min：2300；工作状态外形尺寸 (长×宽×高)mm：7250×2700×3450；最小离地间隙mm：280；捡拾结构型式：弹齿式；喂入结构型式：螺旋搅龙扒齿式；捡拾机构工作幅宽mm：2600；作物输送结构型式：链耙式；摘果机构型式：刀齿式；清选机构型式：风机+振动筛；荚果输送机构型式：风送式；集果方式(机械/人工)：机械；秧蔓处理方式（集中/抛撒）：集中。 | 19600.0000 | 19600.0000 | 非通用类 |  | 河南省
种植施肥机械 | 播种机械 | 铺膜播种机 | 4—5行精量播种机 | 新疆钵施然智能农机股份有限公司（原：新疆钵施然农业机械科技有限公司） | 气吸式精量铺膜播种机 | 2MBQ-2/4 | 基本配置和参数：精量排种器；4行； 配套动力（kW）：25；外形尺寸(mm)：2400×2600×1400； 作幅宽(mm)：2300； 作业行数:4；行距(mm)：350至480（可调）；工作部件配置： 种箱4个；挂接形式：三点悬挂 | 2500.0000 | 2500.0000 | 非通用类 |  | 新疆维吾尔自治区
种植施肥机械 | 播种机械 | 铺膜播种机 | 4—5行精量播种机 | 新疆钵施然智能农机股份有限公司（原：新疆钵施然农业机械科技有限公司） | 气吸式精量铺膜播种机 | 2MBQ-1/4 | 基本配置和参数：精量排种器；4行； 配套动力（kW）：20；外形尺寸(mm)：2400×1500×1700； 作幅宽(mm)：1500； 作业行数:4；行距(mm)：300+480+300；工作部件配置： 种箱4个；挂接形式：三点后悬挂 | 2500.0000 | 2500.0000 | 非通用类 |  | 新疆维吾尔自治区
耕整地机械 | 耕地机械 | 旋耕机 | 单轴1500-2000mm旋耕机 | 河北广欣农业机械制造有限公司 | 旋耕机 | 1GKN-150 | 整机外形尺寸（长x宽x高）：970x1770x960mm；工作幅宽：150cm；配套拖拉机动力输出轴转速：720/540r/min；传动型式：中间传动；结构型式：框架型；刀轴型式：单轴型。 | 900.0000 | 1200.0000 | 通用类 |  | 河北省
耕整地机械 | 耕地机械 | 旋耕机 | 单轴1500-2000mm旋耕机 | 河北广欣农业机械制造有限公司 | 旋耕机 | 1GKN-180 | 整机外形尺寸（长x宽x高）：1140x2070x960mm；工作幅宽：180cm；配套拖拉机动力输出轴转速：720/540r/min；传动型式：中间传动；结构型式：框架型；刀轴型式：单轴型。 | 900.0000 | 1200.0000 | 通用类 |  | 河北省
耕整地机械 | 耕地机械 | 旋耕机 | 单轴1500-2000mm旋耕机 | 河北广欣农业机械制造有限公司 | 旋耕机 | 1GKN-160 | 整机外形尺寸（长x宽x高）：970x1870x960mm；工作幅宽：160cm；配套拖拉机动力输出轴转速：720/540r/min；传动型式：中间传动；结构型式：框架型；刀轴型式：单轴型。 | 900.0000 | 1200.0000 | 通用类 |  | 河北省
耕整地机械 | 耕地机械 | 旋耕机 | 单轴1000-1500mm旋耕机 | 河北凯田农业机械有限公司 | 旋耕机 | 1GKN-125 | 结构型式(圆梁式、框架式)：框架式；工作状态外形尺寸(长×宽×高) mm：900×1460×900；工作幅宽cm：125；耕深cm：≥8；变速箱挡位数个：1；传动方式(侧边、中间) ：中间；刀辊设计转速 r/min：180/250；刀辊最大回转半径mm ：225；刀辊总安装刀数 把：28。 | 300.0000 | 800.0000 | 通用类 |  | 河北省
耕整地机械 | 耕地机械 | 旋耕机 | 单轴1500-2000mm旋耕机 | 河北凯田农业机械有限公司 | 旋耕机 | 1GKN-150 | 结构型式(圆梁式、框架式)：框架式；工作状态外形尺寸(长×宽×高) mm ：900×1660×950；作业速度范围m/s：0.5-1.3；工作幅宽cm：150；耕深cm：≥8；变速箱挡位数 个：1；传动方式(侧边、中间)：中间；刀辊设计转速r/min：180/250；刀辊最大回转半径mm ：240；刀辊总安装刀数 把： 36。 | 900.0000 | 1200.0000 | 通用类 |  | 河北省
耕整地机械 | 耕地机械 | 旋耕机 | 单轴1500-2000mm旋耕机 | 河北凯田农业机械有限公司 | 旋耕机 | 1GKN-180 | 结构型式(圆梁式、框架式)：框架式；工作状态外形尺寸(长×宽×高) mm ：2070×1110×1100；作业速度范围 m/s ：0.5-1.3；工作幅宽cm：180；耕深cm：≥8；变速箱挡位数个：1；传动方式(侧边、中间)：中间；刀辊设计转速r/min：307/231；刀辊最大回转半径mm：255；刀辊总安装刀数把：52。 | 900.0000 | 1200.0000 | 通用类 |  | 河北省
收获机械 | 根茎作物收获机械 | 花生收获机 | 自走式联合收获机 | 临沭县东泰机械有限公司 | 自走式花生联合收获机 | 4HD-2A | 结构型式：自走履带式半喂入；配备安徽全柴国三发动机，功率：33.8KW；外观尺寸(长×宽×高)：4700×2045×2640mm；工作幅宽：600mm；挖掘机构：铲式；分离机构：抖杆式；摘果机构：对辊差相式；清选机构：振动栅格式；集果方式：机械式；变速箱型式：机械+液压无级变速 | 19600.0000 | 19600.0000 | 非通用类 |  | 山东省
收获机械 | 根茎作物收获机械 | 花生收获机 | 自走式联合收获机 | 临沭县东泰机械有限公司 | 自走式花生联合收获机 | 4HD-4 | 结构型式：自走履带式半喂入；配备安徽全柴国三发动机，功率：36.8KW；外观尺寸(长×宽×高)：5250×2040×2630mm；工作幅宽：1400mm；挖掘机构：铲式；分离机构：抖杆式；摘果机构：对辊差相式；清选机构：振动栅格式；集果方式：机械式；变速箱型式：机械+液压无级变速 | 19600.0000 | 19600.0000 | 非通用类 |  | 山东省
耕整地机械 | 耕地机械 | 深松机 | 4-5铲深松机 | 山东福生金地农业机械装备有限公司 | 深松机 | 1S-250 | 产品型号：1S-250型深松机 结构型式：悬挂式 振动方式：非振动 外形尺寸（长*宽*高）1925mm*3060mm*1345mm 工作幅宽:250cm 铲间距：62.5cm 深松铲：结构型式/偏柱曲面铲 排列方式/前2后2 数量/4个 | 2000.0000 | 3500.0000 | 通用类 |  | 山东省
收获机械 | 玉米收获机械 | 穗茎兼收玉米收获机 | 4行摘穗剥皮型穗茎兼收玉米收获机 | 新疆牧神机械有限责任公司 | 自走式穗茎兼收玉米收获机 | 4YZB-4BS | 结构型式：自走式；作业行数（行）：4；适用行距范围mm：600~650；工作幅宽mm：2620-2820；配套发动机额定功率kW：199；剥皮辊型式：铸铁直辊加橡胶直辊； | 56200.0000 | 56200.0000 | 通用类 |  | 新疆维吾尔自治区
种植施肥机械 | 播种机械 | 铺膜播种机 | 6—10行精量播种机 | 新疆天诚农机具制造有限公司 | 气吸式精量铺膜播种机 | 2MBQ-2/8 | 整机三点悬挂 整机配套动力30-48kw | 4800.0000 | 6300.0000 | 非通用类 |  | 新疆生产建设兵团
种植施肥机械 | 播种机械 | 铺膜播种机 | 6—10行精量播种机 | 新疆天诚农机具制造有限公司 | 机械式精量铺膜播种机 | 2MBJ-1/6 | 整机三点悬挂 整机配套动力 18-48kw | 4800.0000 | 6300.0000 | 非通用类 |  | 新疆生产建设兵团
种植施肥机械 | 播种机械 | 铺膜播种机 | 4—5行精量播种机 | 新疆天诚农机具制造有限公司 | 气吸式精量铺膜播种机 | 2MBQ-1/4 | 整机三点悬挂 整机配套动力15-48kw | 2500.0000 | 2500.0000 | 非通用类 |  | 新疆生产建设兵团
种植施肥机械 | 播种机械 | 铺膜播种机 | 4—5行精量播种机 | 新疆天诚农机具制造有限公司 | 气吸式精量铺膜播种机 | 2MBQ-2/4 | 整机三点悬挂 整机配套动力 18-30kw | 2500.0000 | 2500.0000 | 非通用类 |  | 新疆生产建设兵团
种植施肥机械 | 播种机械 | 铺膜播种机 | 4—5行精量播种机 | 新疆天诚农机具制造有限公司 | 机械式精量铺膜播种机 | 2MBJ-2/4 | 整机三点悬挂 整机配套动力18-30kw | 2500.0000 | 2500.0000 | 非通用类 |  | 新疆生产建设兵团
种植施肥机械 | 播种机械 | 铺膜播种机 | 4—5行精量播种机 | 新疆天诚农机具制造有限公司 | 机械式精量铺膜播种机 | 2MBJ-1/4 | 整机三点悬挂 整机配套动力15-48KW | 2500.0000 | 2500.0000 | 非通用类 |  | 新疆生产建设兵团
农业废弃物利用处理设备 | 废弃物处理设备 | 病死畜禽无害化处理设备 | 有效容积0.5m³-1m³病死畜禽处理设备(搅龙式结构刀具) | 福建智辰智能农业装备有限公司 | 畜禽尸体处理机 | 11FJX-6 | 11FJX-6 型号名称：11FJX-6型畜禽尸体处理机 型式：箱式 处理机的箱体容积：0.6m³ 处理机箱体的主体外形尺寸（长×宽×高）：2175×1055×1045（mm） 有无加热系统：有 加热系统功率：9kW 刀辊电动机功率（适用时）：3kW 最大批次处理量：180kg 处理周期：24~32（h） 工作温度范围℃ ：50~120 | 10600.0000 | 10600.0000 | 非通用类 |  | 福建省
耕整地机械 | 耕地机械 | 旋耕机 | 单轴1500-2000mm旋耕机 | 山东鲁辉农业机械有限公司 | 旋耕机 | 1GKN-150 | 型号名称 / 1GKN-150旋耕机 结构型式 / 框架型 整机a外形尺寸（长×宽×高） mm 950×1683×945 作业速度范围 m/s 0.15-0.46 工作幅宽 cm 150 耕深 cm ＞12 刀轴型式 / 单轴型 刀轴连接型式 / 花键式 传动型式 / 中间传动 运输方式 / 普通型 变速箱挡位数（变速旋耕机） 个 / 刀辊设计转速 r/min 214,301 刀辊最大回转半径 mm 245 刀辊总安装刀数 把 40 旋耕刀型号 / IT245 限深装置型式 / / 镇压型式 / 拖板 配套拖拉机标定功率范围 kW 22.1-44.2 配套拖拉机动力输出轴转速 r/min 540,760 | 900.0000 | 1200.0000 | 通用类 |  | 山东省
耕整地机械 | 耕地机械 | 旋耕机 | 单轴1500-2000mm旋耕机 | 山东鲁辉农业机械有限公司 | 旋耕机 | 1GKN-160 | 型号名称 / 1GKN-160旋耕机 结构型式 / 框架型 整机a外形尺寸（长×宽×高） mm 950×1802×945 作业速度范围 m/s 0.5-1 工作幅宽 cm 160 耕深 cm ＞12 刀轴型式 / 单轴型 刀轴连接型式 / 花键式 传动型式 / 中间传动 运输方式 / 普通型 变速箱挡位数（变速旋耕机） 个 / 刀辊设计转速 r/min 214 ,301 刀辊最大回转半径 mm 245 刀辊总安装刀数 把 44 旋耕刀型号 / IT245 限深装置型式 / / 镇压型式 / 拖板 配套拖拉机标定功率范围 kW 29.4-51.5 配套拖拉机动力输出轴转速 r/min 540,760 | 900.0000 | 1200.0000 | 通用类 |  | 山东省
耕整地机械 | 耕地机械 | 旋耕机 | 单轴1500-2000mm旋耕机 | 山东鲁辉农业机械有限公司 | 旋耕机 | 1GKN-160D | 型号名称 / 1GKN-160D旋耕机 结构型式 / 框架型 整机a外形尺寸（长×宽×高） mm 1100×1803×1033 作业速度范围 m/s 0.5-1 工作幅宽 cm 160 耕深 cm ＞12 刀轴型式 / 单轴型 刀轴连接型式 / 花键式 传动型式 / 中间传动 运输方式 / 普通型 变速箱挡位数（变速旋耕机） 个 / 刀辊设计转速 r/min 199 , 280 刀辊最大回转半径 mm 245 刀辊总安装刀数 把 44 旋耕刀型号 / IT245 限深装置型式 / / 镇压型式 / 拖板 配套拖拉机标定功率范围 kW 29.5-58.8 配套拖拉机动力输出轴转速 r/min 540,760 | 900.0000 | 1200.0000 | 通用类 |  | 山东省
耕整地机械 | 耕地机械 | 旋耕机 | 单轴1500-2000mm旋耕机 | 山东鲁辉农业机械有限公司 | 旋耕机 | 1GKN-180 | 型号名称 / 1GKN-180旋耕机 结构型式 / 框架型 整机a外形尺寸（长×宽×高） mm 1100×2042×1033 作业速度范围 m/s 0.55-1.6 工作幅宽 cm 180 耕深 cm ＞12 刀轴型式 / 单轴型 刀轴连接型式 / 花键式 传动型式 / 中间传动 运输方式 / 普通型 变速箱挡位数（变速旋耕机） 个 / 刀辊设计转速 r/min 199, 280 刀辊最大回转半径 mm 245 刀辊总安装刀数 把 52 旋耕刀型号 / IT245 限深装置型式 / / 镇压型式 / 拖板 配套拖拉机标定功率范围 kW 36.8-66.2 配套拖拉机动力输出轴转速 r/min 540,760 | 900.0000 | 1200.0000 | 通用类 |  | 山东省
耕整地机械 | 耕地机械 | 旋耕机 | 单轴1500-2000mm旋耕机 | 潍坊农宜得机械有限公司 | 旋耕机 | 1GKN-180 | 结构型式 / 框架型 整机a外形尺寸（长×宽×高） mm 1050×2000×1100 作业速度范围 m/s 0.27～1.38 工作幅宽 cm 180 耕深 cm ≥12 刀轴型式 / 单轴型 刀轴连接型式 / 花键式 传动型式 / 中间传动 运输方式 / 普通型 变速箱挡位数（变速旋耕机） 个 / 刀辊设计转速 r/min 198/265 刀辊最大回转半径 mm 245 刀辊总安装刀数 把 48 旋耕刀型号 / IT245 限深装置型式 / 限深板 镇压型式 / 拖板 配套拖拉机标定功率范围 kW 44.1～66.2 配套拖拉机动力输出轴转速 r/min 540/720 | 900.0000 | 1200.0000 | 通用类 |  | 山东省
耕整地机械 | 耕地机械 | 旋耕机 | 单轴1500-2000mm旋耕机 | 潍坊农宜得机械有限公司 | 旋耕机 | 1GKN-160 | 结构型式 / 框架型 整机a外形尺寸（长×宽×高） mm 950×1720×970 作业速度范围 m/s 0.27～1.38 工作幅宽 cm 160 耕深 cm ≥12 刀轴型式 / 单轴型 刀轴连接型式 / 花键式 传动型式 / 中间传动 运输方式 / 普通型 变速箱挡位数（变速旋耕机） 个 / 刀辊设计转速 r/min 198/265 刀辊最大回转半径 mm 245 刀辊总安装刀数 把 40 旋耕刀型号 / IT245 限深装置型式 / 限深板 镇压型式 / 拖板 配套拖拉机标定功率范围 kW 44.1～66.2 配套拖拉机动力输出轴转速 r/min 540/720 | 900.0000 | 1200.0000 | 通用类 |  | 山东省
农业废弃物利用处理设备 | 废弃物处理设备 | 秸秆压块（粒、棒）机 | 1-2T/H秸秆压块(粒、棒)机 | 甘肃华清新能源生物科技有限公司 | 秸秆压块机 | 11YH-1000 | 型号名称:11YH- 1000型秸秆压块机 立式结构型式:立式环膜 主电动机额定功率:45kW 外形尺寸(长*宽*高)mm:2970*1300*1800 压模直径:465mm 压模有效宽度:30mm 压辊数量:2个 压模孔截面尺寸:32*32mm 压模孔数量:36个 纯工作小时生产率：1000kg/h | 33700.0000 | 33700.0000 | 非通用类 |  | 甘肃省
耕整地机械 | 耕地机械 | 旋耕机 | 单轴1000-1500mm旋耕机 | 潍坊嘉利诺农业机械装备有限公司 | 旋耕机 | 1GKN-140 | 型式：框架型，结构尺寸（长*宽*高）:820mm×1500mm×1000mm；工作幅宽：140 cm；刀轴型式：单轴型；刀轴连接型式：花键式；传动型式：中间传动；刀棍设计转速：230 r/min ；配套拖拉机动力输出轴转速：540 r/min。 | 300.0000 | 800.0000 | 通用类 |  | 山东省
耕整地机械 | 耕地机械 | 旋耕机 | 单轴1000-1500mm旋耕机 | 潍坊嘉利诺农业机械装备有限公司 | 旋耕机 | 1GKN-125 | 型式：框架型，结构尺寸（长*宽*高）:820mm×1350mm×1000mm；工作幅宽：125 cm；刀轴型式：单轴型；刀轴连接型式：花键式；传动型式：中间传动；刀棍设计转速：230 r/min ；配套拖拉机动力输出轴转速：540 r/min。 | 300.0000 | 800.0000 | 通用类 |  | 山东省
耕整地机械 | 耕地机械 | 旋耕机 | 单轴1500-2000mm旋耕机 | 潍坊嘉利诺农业机械装备有限公司 | 旋耕机 | 1GKN-180 | 型式：框架型，结构尺寸（长*宽*高）:1100mm×2100mm×1000mm；工作幅宽：180 cm；刀轴型式：单轴型；刀轴连接型式：花键式；传动型式：中间传动；刀棍设计转速：218 r/min ；配套拖拉机动力输出轴转速：540 r/min。 | 900.0000 | 1200.0000 | 通用类 |  | 山东省
耕整地机械 | 耕地机械 | 旋耕机 | 单轴1500-2000mm旋耕机 | 潍坊嘉利诺农业机械装备有限公司 | 旋耕机 | 1GKN-160 | 型式：框架型，结构尺寸（长*宽*高）:820mm×1750mm×1000mm；工作幅宽：160 cm；刀轴型式：单轴型；刀轴连接型式：花键式；传动型式：中间传动；刀棍设计转速：218 r/min ；配套拖拉机动力输出轴转速：540 r/min。 | 900.0000 | 1200.0000 | 通用类 |  | 山东省
耕整地机械 | 耕地机械 | 旋耕机 | 单轴1500-2000mm旋耕机 | 潍坊嘉利诺农业机械装备有限公司 | 旋耕机 | 1GKN-150 | 型式：框架型，结构尺寸（长*宽*高）:820mm×1650mm×1000mm；工作幅宽：150 cm；刀轴型式：单轴型；刀轴连接型式：花键式；传动型式：中间传动；刀棍设计转速：218 r/min ；配套拖拉机动力输出轴转速：540 r/min。 | 900.0000 | 1200.0000 | 通用类 |  | 山东省
耕整地机械 | 耕地机械 | 深松机 | 4-5铲深松机 | 河北帅旗农业机械制造有限公司 | 深松机 | 1S-240Q | 工作幅宽240cm,结构型式悬挂式，非振动式，配套动力117.6-147kw,外型尺寸（长x宽x高）2000x2330x1465mm,深松铲数量4个，深松铲结构型式曲面铲(偏柱式），深松深度30-40cm, | 2000.0000 | 3500.0000 | 通用类 |  | 河北省
耕整地机械 | 耕地机械 | 旋耕机 | 单轴1500-2000mm旋耕机 | 河北帅旗农业机械制造有限公司 | 旋耕机 | 1GQN-160 | 结构型式框架式，外形尺寸（长×宽×高）1010×1800×980mm,配套动力29.4-33.1kw,结构质量270kg,工作幅宽1600mm，传动方式：中间齿轮传动，总安装刀数40把，旋耕刀型号IT225 | 900.0000 | 1200.0000 | 通用类 |  | 河北省
耕整地机械 | 耕地机械 | 旋耕机 | 单轴1500-2000mm旋耕机 | 河北帅旗农业机械制造有限公司 | 旋耕机 | 1GQN-150 | 结构型式：框架式，外形尺寸（长×宽×高）1010×1660×980mm,配套动力25.7-29.4kW,结构质量254kg,工作幅宽1500mm,传动方式：中间齿轮传动，总安装刀数36把，旋耕刀型号IT225. | 900.0000 | 1200.0000 | 通用类 |  | 河北省
耕整地机械 | 耕地机械 | 旋耕机 | 单轴1500-2000mm旋耕机 | 河北帅旗农业机械制造有限公司 | 旋耕机 | 1GQN-180 | 结构型式框架式，外形尺寸（长×宽×高）1200×2090×1020mm,配套动力44.1-51.4kw,,刀轴型式单轴型，结构质量454kg,工作幅宽1800mm,传动方式:中间齿轮传动，运输方式普通型，总安装刀数52把，旋耕刀型号IT245.限深装置型式限深板，镇压形式拖板 | 900.0000 | 1200.0000 | 通用类 |  | 河北省
收获机械 | 饲料作物收获机械 | 割草机 | 2.8m及以上旋转式割草压扁机 | 奥地博田农业科技（青岛）有限公司 | 割草压扁机 | NOVACAT 307T | 工作幅宽：3.04米 切割器结构型式：旋转式 压扁辊材质：橡胶 | 50000.0000 | 50000.0000 | 非通用类 |  | 山东省
收获机械 | 饲料作物收获机械 | 割草机 | 2.8m及以上旋转式割草压扁机 | 奥地博田农业科技（青岛）有限公司 | 割草压扁机 | NOVACAT 3507T | 工作幅宽：3.5米 切割器结构型式：旋转式 压扁棍材质：橡胶 | 50000.0000 | 50000.0000 | 非通用类 |  | 山东省
耕整地机械 | 耕地机械 | 旋耕机 | 单轴1500-2000mm旋耕机 | 河北锐宏机械制造有限公司 | 旋耕机 | 1GQN-180 | 标定功率（kw）:40.4~47.8、结构型式：框架式、规格型号：1GQN-180、外形尺寸（长*宽*高）（mm）:1110*2100*1100、结构质量（kg）:370、幅宽（cm）:180、耕深（cm）:12~16、传动方式：中间齿轮传动、与拖拉机联接方式：三点悬挂、总安装刀数（把）：50 | 900.0000 | 1200.0000 | 通用类 |  | 河北省
耕整地机械 | 耕地机械 | 旋耕机 | 单轴1500-2000mm旋耕机 | 河北锐宏机械制造有限公司 | 旋耕机 | 1GQN-150 | 标定功率（kw）:30~40、结构型式：框架式、规格型号：1GQN-150、外形尺寸（长*宽*高）（mm）:1000*1700*1050、结构质量（kg）:245、幅宽（cm）:150、耕深（cm）:12~16、传动方式：中间齿轮传动、与拖拉机联接方式：三点悬挂、总安装刀数（把）：34 | 900.0000 | 1200.0000 | 通用类 |  | 河北省
耕整地机械 | 耕地机械 | 旋耕机 | 单轴1500-2000mm旋耕机 | 河北锐宏机械制造有限公司 | 旋耕机 | 1GQN-160 | 标定功率（kw）:30~40、结构型式：框架式、规格型号：1GQN-160、外形尺寸（长*宽*高）（mm）:1150*1860*1030、结构质量（kg）:255、幅宽（cm）:160、耕深（cm）:12~16、传动方式：中间齿轮传动、与拖拉机联接方式：三点悬挂、总安装刀数（把）：38 | 900.0000 | 1200.0000 | 通用类 |  | 河北省
耕整地机械 | 耕地机械 | 旋耕机 | 单轴1000-1500mm旋耕机 | 河北锐宏机械制造有限公司 | 旋耕机 | 1GQN-125 | 标定功率（kw）:18.4~22.1、结构型式：框架式、规格型号：1GQN-125、外形尺寸（长*宽*高）（mm）:920*1400*1030、结构质量（kg）:230、幅宽（cm）:125、耕深（cm）:12~16、传动方式：中间齿轮传动、与拖拉机联接方式：三点悬挂、总安装刀数（把）：26 | 300.0000 | 800.0000 | 通用类 |  | 河北省
耕整地机械 | 耕地机械 | 旋耕机 | 单轴1000-1500mm旋耕机 | 河北锐宏机械制造有限公司 | 旋耕机 | 1GQN-140 | 标定功率（kw）:22.1~29.4、结构型式：框架式、规格型号：1GQN-140、外形尺寸（长*宽*高）（mm）:900*1600*950、结构质量（kg）:240、幅宽（cm）:140、耕深（cm）:12~16、传动方式：中间齿轮传动、与拖拉机联接方式：三点悬挂、总安装刀数（把）：30 | 300.0000 | 800.0000 | 通用类 |  | 河北省
耕整地机械 | 耕地机械 | 旋耕机 | 单轴1500-2000mm旋耕机 | 潍坊农友机械有限公司 | 旋耕机 | 1GKN-160 | 结构型式：框架型 ；外形尺寸（工作状态，长×宽×高)mm：830×1780×990；结构质量（kg）：230；工作幅宽(cm)：160；传动方式：中间传动；耕深（cm）：≥12；刀辊总安装刀数(把)：40；旋耕刀型号：IT225;刀轴型式：单轴型。 | 900.0000 | 1200.0000 | 通用类 |  | 山东省
耕整地机械 | 耕地机械 | 旋耕机 | 单轴1500-2000mm旋耕机 | 潍坊农友机械有限公司 | 旋耕机 | 1GKN-150 | 结构型式：框架型 ；外形尺寸（工作状态，长×宽×高)mm：830×1680×990；结构质量（kg）：210；工作幅宽(cm)：150；传动方式：中间传动；耕深（cm）：≥12；刀辊总安装刀数(把)：36；旋耕刀型号：IT225;刀轴型式:单轴型。 | 900.0000 | 1200.0000 | 通用类 |  | 山东省
耕整地机械 | 耕地机械 | 旋耕机 | 单轴1500-2000mm旋耕机 | 湖南福格森装备科技有限公司 | 旋耕机 | 1GQ-150 | 结构型式： 圆梁加强型； 外形尺寸（长X宽X高）（mm）: 1800X800X1020； 结构质量（kg）: 270； 工作幅宽（cm）: 150； 传动方式： 侧边齿轮传动； 耕深（cm）: ≥12； 与拖拉机联接方式： 三点悬挂； 设计转速（r/min）： 330/250； 最大回转半径（mm）： 195； 总安装刀数（把）： 36； 旋耕刀型号： IT195； 配套拖拉机： 功率（kw）:36.8～59.1； 动力输出轴转速（r/min）:720/540； 试验配用拖拉机： 型号：502； 功率（kw）:36.8； | 900.0000 | 1200.0000 | 通用类 |  | 湖南省
收获机械 | 饲料作物收获机械 | 割草机 | 2.1-2.8m旋转式割草机 | 伊诺罗斯农业机械（北京）有限公司 | 圆盘式割草机 | DM6(9GY-2.45) | 结构型式（挂接方式） ： 圆盘式（悬挂式） ； 型号名称 ：DM6(9GY-2.45) 圆盘式割草机 ； 工作状态外形尺寸（长×宽×高）：1400 mm×4300 mm×850 mm ； 割幅 ：2.45 m ； 刀盘数量：6个 | 10200.0000 | 10200.0000 | 非通用类 |  | 北京市
收获机械 | 饲料作物收获机械 | 割草机 | 2.1-2.8m旋转式割草压扁机 | 伊诺罗斯农业机械（北京）有限公司 | 圆盘式割草压扁机 | 9GXY-2.45 | 型号名称 ：9GXY-2.45型圆盘式割草压扁机； 挂接方式 ： 悬挂式 ； 割幅 ：2.45 m；切割器结构型式： 旋转式 ；刀盘数量 ：6个；压扁辊材质：橡胶 ； 压扁辊直径：Φ215 mm ；压扁辊数量：2个；配套动力范围：60～90 kW | 29700.0000 | 29700.0000 | 非通用类 |  | 北京市
收获机械 | 饲料作物收获机械 | 割草机 | 2.8m及以上旋转式割草压扁机 | 伊诺罗斯农业机械（北京）有限公司 | 牵引式圆盘割草压扁机 | SWING320RCG | 型号名称：SWING320RCG 型牵引式圆盘割草压扁机；结构型式（挂接方式）：牵引式；工作状态外形尺寸（长×宽×高）：5260mm×5300mm×1414mm; 割幅：3.2m; 刀盘数量：8个； 压扁辊型式：橡胶压扁辊； | 50000.0000 | 50000.0000 | 非通用类 |  | 北京市
耕整地机械 | 耕地机械 | 旋耕机 | 单轴1500-2000mm旋耕机 | 保定冀旋农机装备有限公司 | 旋耕整地机 | 1GQN-180 | 单轴；旋耕刀型号：IT245；旋耕刀数量：50把；工作幅宽：1800mm，耕深12-16cm，配套动力40.5-47.8KW，前进速度：0.56-1.39m/s | 900.0000 | 1200.0000 | 通用类 |  | 河北省
耕整地机械 | 耕地机械 | 铧式犁 | 单体幅宽35cm及以上,3-4铧翻转犁 | 潍坊德雷特机械装备有限公司 | 液压翻转犁 | 1LFT-4 | 单体幅宽40cm,结构型式；双向犁.与拖拉机连接方式；悬挂式.翻转机构；液压翻转.犁体数量4+4.犁体类型栅条式.调幅犁调整幅宽范围mm；350/400/450/500.犁轮类型；限深运输两用轮.限深轮调节范围mm；100-260.翻转油缸1根. | 5600.0000 | 5600.0000 | 非通用类 |  | 山东省
耕整地机械 | 耕地机械 | 铧式犁 | 单体幅宽35cm及以上,3-4铧翻转犁 | 潍坊德雷特机械装备有限公司 | 液压翻转犁 | 1LF-440 | 单体幅宽40cm,结构型式；双向犁.与拖拉机连接方式；悬挂式.翻转机构；液压翻转.犁体数量4+4.犁体类型栅条式.调幅犁调整幅宽范围mm；350/400/450/500.犁轮类型；限深运输两用轮.限深轮调节范围mm；100-260.翻转油缸1根. | 5600.0000 | 5600.0000 | 非通用类 |  | 山东省
收获机械 | 饲料作物收获机械 | 搂草机 | 5.4m及以上侧向指盘式液压搂草机 | 高阳县三益农业机械制造有限公司 | 指轮式搂草机 | 9L-8.0 | 型号名称：9L-8.0型指轮式搂草机 结构型式：指轮、液压折叠 挂接方式：牵引式 工作状态外形尺寸（长X宽X高）：7600X8500X1520（mm） 结构质量：1200kg 搂齿数量：12X80个 指轮数量：12个 指轮直径：1520mm 作业最大搂幅：8000mm 配套动力范围：51.5-88.2kW 作业速度范围：8-12km/h | 8300.0000 | 8300.0000 | 非通用类 |  | 河北省
收获机械 | 饲料作物收获机械 | 搂草机 | 5.4m及以上侧向指盘式液压搂草机 | 高阳县三益农业机械制造有限公司 | 指轮式搂草机 | 9L-5.8 | 型号名称：9L-5.8型指轮式搂草机 结构型式：指轮、液压折叠 挂接方式：牵引式 工作状态外形尺寸（长X宽X高）：6200X6300X1520（mm） 结构质量：820kg 搂齿数量：8X80个 指轮数量：8个 指轮直径：1520mm 作业最大搂幅：5800mm 配套动力范围：33.1-58.8kW 作业速度范围：8-12km/h | 8300.0000 | 8300.0000 | 非通用类 |  | 河北省
耕整地机械 | 耕地机械 | 铧式犁 | 单体幅宽35cm及以上,3-4铧翻转犁 | 商丘市庆丰农机有限公司 | 液压翻转犁 | 1LFY-335 | 单体幅宽：35cm；铧体个数：3铧；工作状态外形尺寸（长×宽×高）mm：2350×1330×1550；与拖拉机联接方式：悬挂式；结构型式：液压翻转； | 5600.0000 | 5600.0000 | 非通用类 |  | 河南省
耕整地机械 | 耕地机械 | 铧式犁 | 单体幅宽35cm及以上,3-4铧翻转犁 | 商丘市庆丰农机有限公司 | 液压翻转犁 | 1LFY-450 | 单体幅宽：50cm；铧体个数：4铧；工作状态外形尺寸（长×宽×高）mm：4100×1880×1620；与拖拉机联接方式：悬挂式；结构型式：液压翻转； | 5600.0000 | 5600.0000 | 非通用类 |  | 河南省
收获机械 | 饲料作物收获机械 | 搂草机 | 5.4m及以上侧向指盘式液压搂草机 | 龙江万巍农业机械制造有限责任公司 | 指轮式搂草机 | 9LZ-6.4 | 型号名称：9LZ-6.4指轮式搂草机 结构形式：指轮式 挂接方式：牵引式 指轮数量：10 幅宽：6.4米 | 8300.0000 | 8300.0000 | 非通用类 |  | 黑龙江
收获机械 | 饲料作物收获机械 | 搂草机 | 5.4m及以上侧向指盘式液压搂草机 | 龙江万巍农业机械制造有限责任公司 | 指轮式搂草机 | 9LZ-7.8 | 型号名称：9LZ-7.8指轮式搂草机 结构形式：指轮式 挂接方式：牵引式 指轮数量：12 幅宽：7.4米 | 8300.0000 | 8300.0000 | 非通用类 |  | 黑龙江
收获机械 | 饲料作物收获机械 | 搂草机 | 5.4m及以上侧向指盘式液压搂草机 | 龙江万巍农业机械制造有限责任公司 | 指轮式搂草机 | 9LZ-5.5 | 型号名称：9LZ-5.4指轮式搂草机 结构形式：指轮式 挂接方式：牵引式 指轮数量：8 幅宽：5.4米 | 8300.0000 | 8300.0000 | 非通用类 |  | 黑龙江
收获机械 | 饲料作物收获机械 | 搂草机 | 5.4m及以上侧向指盘式液压搂草机 | 潍坊市凯斯机械科技有限公司 | 指轮式搂草机 | 9LZ-5.5 | 外形尺寸（长×宽×高）mm：5500×3000×1500；结构形式：指轮式；挂接方式：牵引式；折叠机构形式：液压式；搂齿数量（个）：8×80；指轮数量（个）：8；指轮直径mm：1500；搂幅m：5.5；配套动力范围kW：≥29.5；作业速度范围km/h：10.5-16 | 8300.0000 | 8300.0000 | 非通用类 |  | 山东省
耕整地机械 | 耕地机械 | 铧式犁 | 单体幅宽35cm及以上,3-4铧翻转犁 | 宁晋县保农农牧机械有限公司 | 液压翻转犁 | 1LF-450 | 外形尺寸：4665×2565×1750mm 机器质量：1412kg 配套拖拉机标定功率：117.6~154.5kw 犁体数量：左4右4 单体幅宽：500mm | 5600.0000 | 5600.0000 | 非通用类 |  | 河北省
畜牧机械 | 饲料（草）加工机械设备 | 铡草机 | 1-3t/h铡草机 | 郑州市松海机械制造有限公司 | 铡草机 | 9Z-1.5 | 规格型号:9Z-1.5,配套动力:3KW,结构形式:盘式;外形尺寸:920mm×1100mm×1860mm;生产效率:1.5T/H.喂入口宽度:170MM;主轴转速:1300R/MIN,喂入辊转:285R/MIN,动刀片数量:6片;圆盘或滚筒直径:530mm | 700.0000 | 700.0000 | 非通用类 |  | 河南省
畜牧机械 | 饲料（草）加工机械设备 | 铡草机 | 1-3t/h铡草机 | 郑州市松海机械制造有限公司 | 铡草机 | 9Z-2A | 规格型号:9Z-2A,配套动力:3KW,结构形式:盘式;外形尺寸:1030mm×1170mm×1650mm;生产效率:2T/H.喂入口宽度:160MM;主轴转速:1270R/MIN,喂入辊转:500R/MIN,动刀片数量:6片;圆盘或滚筒直径:550mm | 700.0000 | 700.0000 | 非通用类 |  | 河南省
畜牧机械 | 饲料（草）加工机械设备 | 铡草机 | 1-3t/h铡草机 | 郑州市松海机械制造有限公司 | 铡草机 | 9Z-2.5A | 规格型号:9Z-2.5A,配套动力:3KW,结构形式:盘式;外形尺寸:1050mm×1180mm×1600mm;生产效率:2.5T/H.喂入口宽度:160MM;主轴转速:1040R/MIN,喂入辊转:420R/MIN,动刀片数量:6片;圆盘或滚筒直径:560mm | 700.0000 | 700.0000 | 非通用类 |  | 河南省
畜牧机械 | 饲料（草）加工机械设备 | 铡草机 | 3-6t/h铡草机 | 郑州市松海机械制造有限公司 | 铡草机 | 9Z-3A | 规格型号:9Z-3A,配套动力:4KW,结构形式:盘式;外形尺寸:1500mm×1250mm×1735mm;生产效率:3T/H.喂入口宽度:170MM;主轴转速:850R/MIN,喂入辊转:350R/MIN,动刀片数量:3片;圆盘或滚筒直径:620mm | 800.0000 | 800.0000 | 非通用类 |  | 河南省
畜牧机械 | 饲料（草）加工机械设备 | 铡草机 | 3-6t/h铡草机 | 郑州市松海机械制造有限公司 | 铡草机 | 9Z-4.5A | 规格型号:9Z-4.5A,配套动力:5.5KW,结构形式:盘式;外形尺寸:1750mm×1420mm×2380mm;生产效率:4.5T/H.喂入口宽度:220MM;主轴转速:840R/MIN,喂入辊转:280/360R/MIN,动刀片数量:4片;圆盘或滚筒直径:780mm | 800.0000 | 800.0000 | 非通用类 |  | 河南省
畜牧机械 | 饲料（草）加工机械设备 | 铡草机 | 6-9t/h铡草机 | 郑州市松海机械制造有限公司 | 铡草机 | 9Z-6.5A | 规格型号:9Z-6.5A,配套动力:7.5KW,结构形式:盘式;外形尺寸:1880mm×2180mm×2750mm;生产效率:6.5T/H.喂入口宽度:270MM;主轴转速:660R/MIN,喂入辊转:190/250R/MIN,动刀片数量:3片;圆盘或滚筒直径:1050mm | 2400.0000 | 2400.0000 | 非通用类 |  | 河南省
畜牧机械 | 饲料（草）加工机械设备 | 铡草机 | 9-15t/h铡草机 | 郑州市松海机械制造有限公司 | 铡草机 | 9Z-10A | 规格型号:9Z-10A,配套动力:15KW,结构形式:盘式;外形尺寸:2630mm×2500mm×4100mm;生产效率:10T/H.喂入口宽度:400MM;主轴转速:530R/MIN,喂入辊转:150/205R/MIN,动刀片数量:3片;圆盘或滚筒直径:1300mm | 4200.0000 | 4200.0000 | 非通用类 |  | 河南省
耕整地机械 | 耕地机械 | 铧式犁 | 单体幅宽35cm及以上,3-4铧翻转犁 | 山东泰拖农业装备有限公司 | 液压翻转犁 | 1LFYT-345 | 工作状态外形尺寸（长×宽×高）：3800×1920×1750（mm），结构型式：悬挂式，配套拖拉机标定功率（kw):110.3-139.7,翻转机构型式：液压式、半翻转式，犁体类型:基本型，犁体数量（个）：3+3，犁体幅宽(mm)：450，犁铧类型:梯型、可换铧尖型，犁壁类型：栅条式、组合型，总工作幅宽（mm):1350，犁体纵向距离（mm):1150，犁轮类型：限深轮、运输一体轮，犁轮数量（个）：1，限深轮调节范围（mm）：0-100，油缸型号：40、205，油缸数量（个）：1 | 5600.0000 | 5600.0000 | 非通用类 |  | 山东省
耕整地机械 | 耕地机械 | 铧式犁 | 单体幅宽35cm及以上,3-4铧翻转犁 | 黑龙江农垦恒运农业机械制造有限公司 | 液压翻转犁 | 1LF-450 | 犁体工作幅宽 mm 500 犁体调幅犁调整幅宽范围 mm 400/450/500 | 5600.0000 | 5600.0000 | 非通用类 |  | 黑龙江
耕整地机械 | 耕地机械 | 铧式犁 | 单体幅宽35cm及以上,3-4铧翻转犁 | 石河子市光大农机有限公司 | 液压翻转犁 | 1LYF-350 | 单体幅宽:35cm3铧翻转犁,型号规格:1LYF-350结构型式:液压翻转调幅外形尺寸:3950mm×2060mm×1850mm,与拖拉机配套连接方式:三点悬挂,油缸型号:HS01.φ80/40-215,油缸数量:1个,犁体数量:3×2个,犁体类型:栅条,犁体工作幅宽:1050mm~1500mm,犁轮类型:橡胶,犁轮数量:1个,限深轮调节范围:250mm~350mm | 5600.0000 | 5600.0000 | 非通用类 |  | 新疆维吾尔自治区
耕整地机械 | 耕地机械 | 铧式犁 | 单体幅宽35cm及以上,3-4铧翻转犁 | 石河子市光大农机有限公司 | 液压翻转犁 | 1LYF-450 | 单体幅宽:35cm,4铧液压翻转犁,外形尺寸:4950mm×1900mm×1850mm,连接方式:三点悬挂,油缸型号:HS01.φ80/40-215,油缸数量:1个,犁体数量:4×2个,犁体类型:栅条,犁体工作幅宽:1400mm~2000mm,犁轮类型:橡胶,犁轮数量:1个,限深轮调节范围:250mm~350mm | 5600.0000 | 5600.0000 | 非通用类 |  | 新疆维吾尔自治区
畜牧机械 | 饲料（草）加工机械设备 | 铡草机 | 1-3t/h铡草机 | 凤城市韶邦机械制造有限公司 | 铡草机 | 9ZP-1.8 | 配套动力：2.7~3.0kW 结构型式：盘式 外形尺寸（长×宽×高）：1000mm×925mm×1900mm 生产率：干玉米秸≥1800kg/h干谷草≥1800kg/h干稻草≥1800kg/h | 700.0000 | 700.0000 | 非通用类 |  | 辽宁省
畜牧机械 | 饲料（草）加工机械设备 | 铡草机 | 1-3t/h铡草机 | 凤城市韶邦机械制造有限公司 | 铡草机 | 9ZP-1.0 | 配套动力：2.7~3.0 kW 结构型式：盘式 外形尺寸（长×宽×高）：1000 mm×850 mm×1860 mm 生产率：干玉米秸≥1000kg/h干谷草≥1000kg/h干稻草≥1000kg/h | 700.0000 | 700.0000 | 非通用类 |  | 辽宁省
畜牧机械 | 饲料（草）加工机械设备 | 铡草机 | 3-6t/h铡草机 | 凤城市韶邦机械制造有限公司 | 铡草机 | 9ZP-3.5 | 配套动力：4.0~5.5kW 结构型式：盘式 外形尺寸（长×宽×高）：1710mm×1250mm×2100mm 生产率：干玉米秸≥3500kg/h干谷草≥3500kg/h干稻草≥3500kg/h | 800.0000 | 800.0000 | 非通用类 |  | 辽宁省
畜牧机械 | 饲料（草）加工机械设备 | 铡草机 | 3-6t/h铡草机 | 山东一能九信农牧装备有限公司 | 铡草机 | 9ZP-4.0 | 外形尺寸（长×宽×高）：1800mm×1000mm×2240mm；生产率：干秸秆≥3000kg/h；结构型式：盘式；喂入口宽度：220mm；主轴额定转速：1000r/min；动刀片数量：3个 | 800.0000 | 800.0000 | 非通用类 |  | 山东省
畜牧机械 | 饲料（草）加工机械设备 | 铡草机 | 3-6t/h铡草机 | 山东一能九信农牧装备有限公司 | 铡草机 | 9ZP-6.0 | 外形尺寸（长×宽×高）：2200mm×1350mm×2700mm；生产率：干秸秆≥4000kg/h；结构型式：盘式. ；喂入口宽度：270mm；主轴额定转速：650r/min；动刀片数量：3个 | 800.0000 | 800.0000 | 非通用类 |  | 山东省
畜牧机械 | 饲料（草）加工机械设备 | 铡草机 | 3-6t/h铡草机 | 山东一能九信农牧装备有限公司 | 铡草机 | 9ZP-9.0 | 外形尺寸（长×宽×高）：2700mm×2000mm×3000mm；生产率：干秸秆≥5000kg/h；结构型式：盘式. ；喂入口宽度：380mm；主轴额定转速：600r/min；动刀片数量：3个 | 800.0000 | 800.0000 | 非通用类 |  | 山东省
畜牧机械 | 饲料（草）加工机械设备 | 铡草机 | 6-9t/h铡草机 | 山东一能九信农牧装备有限公司 | 铡草机 | 9ZP-12 | 外形尺寸（长×宽×高）：3150mm×2150mm×4150mm；生产率：干秸秆≥7000kg/h；结构型式：盘式. ；喂入口宽度：420mm；主轴额定转速：500r/min；动刀片数量：3个 | 2400.0000 | 2400.0000 | 非通用类 |  | 山东省
畜牧机械 | 饲料（草）加工机械设备 | 铡草机 | 9-15t/h铡草机 | 山东一能九信农牧装备有限公司 | 铡草机 | 9ZP-16 | 外形尺寸（长×宽×高）：4000mm×2200mm×3810mm；生产率：干秸秆≥9000kg/h；结构型式：盘式. ；喂入口宽度：520mm；主轴额定转速：450r/min；动刀片数量：3个 | 4200.0000 | 4200.0000 | 非通用类 |  | 山东省
耕整地机械 | 耕地机械 | 铧式犁 | 单体幅宽35cm及以上,3-4铧翻转犁 | 雷肯农业机械（青岛）有限公司 | 液压翻转犁 | 1LFTT-450 | 结构形式:双向,调幅;外形尺寸: 3940×2250×1760;结构质量:1514kg;配套动力:80～130kw;与拖拉机连接形式:三点悬挂式;悬挂类型: Ⅱ类或Ⅲ类;翻转机构形式:液压翻转;犁铧数:4×2;犁体工作宽幅:330/380/440/500mm;调幅范围:1320/1520/1760/2000mm;犁体纵向距离:1000mm;犁体水平基面到犁底距离:800mm;最大耕深:35cm;犁架主梁底面宽度:120mm;每米工作幅宽质量:1146/996/860/757;运输间隙:35cm;后通过角:≥18;犁轮1个. | 5600.0000 | 5600.0000 | 非通用类 |  | 山东省
耕整地机械 | 耕地机械 | 铧式犁 | 单体幅宽35cm及以上,3-4铧翻转犁 | 雷肯农业机械（青岛）有限公司 | 液压翻转犁 | 1LFTT-350 | 结构形式:悬挂式、调幅犁;外形尺寸: 3450×1920×1720;翻转犁机构型式：液压式、半翻转式；犁体型式：基本（通用）型;犁铧数:3+3;犁体工作宽幅：440、500mm;犁铧类型：梯形、可换铧尖型；犁壁类型：组合型、删条形；总工作宽幅:1320/1500mm;犁轮类型：限深轮；犁轮数量：1个；限深轮调节范围：0-350mm；油缸型号：DZ70/40-240;油缸数量：1个 | 5600.0000 | 5600.0000 | 非通用类 |  | 山东省
耕整地机械 | 耕地机械 | 铧式犁 | 单体幅宽35cm及以上,3-4铧翻转犁 | 河北昌鸿农业机械有限公司 | 液压翻转犁 | 1LF-440 | 结构型式：悬挂式；外形尺寸（mm）：3850*2050*1900；配套拖拉机标定功率（KW）:95.6-165.4;翻转机构型式：液压式全翻转式；犁体类型：基本（通用）型；犁体数量（个）：左右各4；犁体幅宽(mm)：400；犁铧类型：通用型（凿型）；犁壁类型： 栅条式；总工作幅宽（mm）:1600;犁体纵向距离（ mm）：660;犁轮类型：限深/运输一体轮；犁轮数量（个）：1；限深轮调节范围（mm）：0-200；油缸型号：76*35*225；油缸数量（个）：1 | 5600.0000 | 5600.0000 | 非通用类 |  | 河北省
耕整地机械 | 耕地机械 | 铧式犁 | 单体幅宽35cm及以上,3-4铧翻转犁 | 河北昌鸿农业机械有限公司 | 液压翻转犁 | 1LF-435 | 结构型式：悬挂式；外形尺寸（mm）：3350*1700*1690；配套拖拉机标定功率（KW）:88.2-165.4;翻转机构型式：液压式全翻转式；犁体类型：基本（通用）型；犁体数量（个）：左右各4；犁体幅宽(mm)：350；犁铧类型：通用型（凿型）；犁壁类型： 栅条式；总工作幅宽（mm）:1400;犁体纵向距离（ mm）660;犁轮类型：限深/运输一体轮；犁轮数量（个）：1；限深轮调节范围（mm）：0-200；油缸型号：73*35*170；油缸数量（个）：1 | 5600.0000 | 5600.0000 | 非通用类 |  | 河北省
畜牧机械 | 饲料（草）加工机械设备 | 青贮切碎机 | 6-9t/h青贮切碎机 | 云南精驰农机有限公司 | 青贮切碎机 | 93QS-20 | 外形尺寸长宽高：2150mm*600mm*1000、配套动力：11kw、设计切草长度：10mm、结构形式：筒式、喂入口宽度：400mm、喂入方式：自动喂入、生产率：20000kg/h。 | 700.0000 | 700.0000 | 非通用类 |  | 云南省
耕整地机械 | 耕地机械 | 铧式犁 | 单体幅宽35cm及以上,3-4铧翻转犁 | 中国一拖集团有限公司 | 液压翻转调幅犁 | 1LFT-440 | 配套拖拉机标定功率 kW 95.6～147.1；翻转机构型式 / 液压式、全翻转式；犁体类型 / 基本（通用）型；犁体数量 个 4×2；犁体幅宽 ㎜ 400；犁壁类型 / 栅条式；总工作幅宽 ㎜ 1400、1800 | 5600.0000 | 5600.0000 | 非通用类 |  | 河南省
收获机械 | 饲料作物收获机械 | 搂草机 | 5.4m及以上侧向指盘式液压搂草机 | 河北国益农机制造有限公司 | 指轮式搂草机 | 9LZ-5.5 | 结构型式：指轮式；挂接方式：牵引式；折叠机构型式：液压式；指轮直径：1500mm；搂幅：5.5m；配套动力范围：30-50kw。 | 8300.0000 | 8300.0000 | 非通用类 |  | 河北省
收获机械 | 饲料作物收获机械 | 搂草机 | 5.4m及以上侧向指盘式液压搂草机 | 河北国益农机制造有限公司 | 指轮式搂草机 | 9LZ-7.5 | 结构型式：指轮式；挂接方式：牵引式；折叠机构型式：液压式；指轮直径：1500mm；搂幅：7.5m；配套动力范围：50-80kw。 | 8300.0000 | 8300.0000 | 非通用类 |  | 河北省
畜牧机械 | 饲料（草）加工机械设备 | 青贮切碎机 | 6-9t/h青贮切碎机 | 云南精旭农机制造有限公司 | 青贮切碎机 | 93QS-15 | 外形尺寸长宽高：1880mm*570mm*1000、配套动力：7.5kw、设计切草长度10、15mm、结构形式：筒式、喂入口宽度：240mm、喂入方式：自动喂入、生产率：15000kg/h。 | 700.0000 | 700.0000 | 非通用类 |  | 云南省
耕整地机械 | 耕地机械 | 铧式犁 | 单体幅宽35cm及以上,3-4铧翻转犁 | 任丘市连玉农业机械有限公司 | 液压翻转犁 | 1LYFT-450 | 配套动力范围（kW）：132.4-205.9；外形尺寸（工作状态，长×宽×高)mm：4960x2150x1740；犁体数量（个）：左4右4；翻转机构型式：液压式：全翻转式；犁体幅宽 mm： 315/380/440/500；结构型式：悬挂式；调幅犁。 | 5600.0000 | 5600.0000 | 非通用类 |  | 河北省
收获机械 | 饲料作物收获机械 | 搂草机 | 5.4m及以上侧向指盘式液压搂草机 | 佳木斯市德瑞农业装备有限公司 | 指轮式搂草机 | 9L-8.5 | 最大作业搂幅（m）：8.5；结构型式：液压折叠指轮式；配套动力（KW）：58.8-88.2； | 8300.0000 | 8300.0000 | 非通用类 |  | 黑龙江
耕整地机械 | 耕地机械 | 铧式犁 | 单体幅宽35cm及以上,3-4铧翻转犁 | 佳木斯市德瑞农业装备有限公司 | 液压翻转犁 | 1LF-450 | 犁体幅宽（mm）：350/400/450/500；结构型式：悬挂式调幅犁；翻转机构型式：液压式全翻转；铧体数量：4×2个；配套动力（KW）：132.4-154.4； | 5600.0000 | 5600.0000 | 非通用类 |  | 黑龙江
收获机械 | 饲料作物收获机械 | 搂草机 | 5.4m及以上侧向指盘式液压搂草机 | 保定广裕农业机械制造有限公司 | 指轮式搂草机 | 9LZ-6.0 | 结构型式：指轮式；挂接方式：牵引式；折叠机构型式：液压式；指轮直径：1510mm；指轮数量：8；搂幅：6m；配套动力范围：36.8-58.8kW；搂齿数量：80x8；作业速度范围：6-12km/h。 | 8300.0000 | 8300.0000 | 非通用类 |  | 河北省
收获后处理机械 | 脱粒机械 | 玉米脱粒机 | 生产率10-30t/h玉米脱粒机 | 德州万康机械设备有限公司 | 玉米脱粒机 | 5TY-1280-150 | 结构型式：单滚筒玉米脱粒机；外形尺寸（长×宽×高）mm：1480×720×910；配套动力型式 ： 单相电机；配套动力功率 kW：2.2-3；配套动力转速r/min：2800；喂入方式：人工喂入；滚筒数量 个：1；主滚筒结构型式：圆柱杆式；主滚筒工作直径mm：Φ150；主滚筒工作长度mm：1280；主滚筒工作转速r/min：1700；凹板型式：栅格式；分离型式：简式；清选型式：简式；生产率 kg/h：≥11000。 | 2800.0000 | 3800.0000 | 非通用类 |  | 山东省
收获后处理机械 | 脱粒机械 | 玉米脱粒机 | 生产率10-30t/h玉米脱粒机 | 郑州市双丰机械制造有限公司 | 玉米脱粒机 | 5TY-1280-150 | 结构型式：单滚筒；配套动力型式：单相电机；配套动力功率：2.2kW； 配套动力转速：2880r/min；喂入方式：人工喂入；滚筒数量：1个；主滚筒结构型式：轴流式；主滚筒工作长度：1280㎜；凹板型式：栅格式；生产率：≥10000kg/h | 2800.0000 | 3800.0000 | 非通用类 |  | 河南省
耕整地机械 | 耕地机械 | 铧式犁 | 单体幅宽35cm及以上,3-4铧翻转犁 | 黑山源丰农业机械有限公司 | 调幅液压翻转犁 | 1LFT-455 | 结构型式：悬挂式调幅犁； 工作状态外形尺寸（长×宽×高）：5260mm×2630mm×1750mm； 翻转机构型式：液压式、全翻转式； 犁体类型：基本（通用）型； 犁体数量：左右各4； 犁体幅宽：最小：450mm 最大：550mm； 总工作幅宽：最小：1800mm 最大：2200mm； 犁壁类型：栅条式； 犁体纵向距离：1250mm； 犁轮类型：限深轮； | 5600.0000 | 5600.0000 | 非通用类 |  | 辽宁省
耕整地机械 | 耕地机械 | 铧式犁 | 单体幅宽35cm及以上,3-4铧翻转犁 | 黑山源丰农业机械有限公司 | 调幅液压翻转犁 | 1LFT-355 | 结构型式：悬挂式调幅犁； 工作状态外形尺寸（长×宽×高）：4130mm×2110mm×1750mm； 翻转机构型式：液压式、全翻转式； 犁体类型：基本（通用）型； 犁体数量：左右各3； 犁体幅宽：最小：450mm 最大：550mm； 总工作幅宽：最小：1350mm 最大：1650mm； 犁壁类型：栅条式； 犁体纵向距离：1250mm； 犁轮类型：限深轮； | 5600.0000 | 5600.0000 | 非通用类 |  | 辽宁省
收获机械 | 饲料作物收获机械 | 搂草机 | 5.4m及以上侧向指盘式液压搂草机 | 吉林省隆博农业发展有限公司 | 指轮式搂草机 | 9LZ-5.5 | 型号名称:9LZ-5.5型指轮式搂草机;结构型式:指轮式;挂接方式:牵引式;折叠机构型式:液压式;搂齿数量:60（可选80）×8;指轮数量:8mm;指轮直径:1500mm;搂幅:5.5m;配套动力范围:22.1～29.4kW;作业速度范围:10～15km/h | 8300.0000 | 8300.0000 | 非通用类 |  | 吉林省
收获机械 | 饲料作物收获机械 | 搂草机 | 5.4m及以上侧向指盘式液压搂草机 | 吉林省隆博农业发展有限公司 | 指轮式搂草机 | 9LZ-6.5 | 型号名称:9LZ-6.5型指轮式搂草机;结构型式:指轮式;挂接方式:牵引式;折叠机构型式:液压式;搂齿数量:60（可选80）×10;指轮数量:10mm;指轮直径:1500mm;搂幅:6.5m;配套动力范围:29.4～44.1kW;作业速度范围:10～15km/h | 8300.0000 | 8300.0000 | 非通用类 |  | 吉林省
收获后处理机械 | 脱粒机械 | 玉米脱粒机 | 生产率10-30t/h玉米脱粒机 | 昆明佳亿农业机械有限公司 | 玉米脱粒机 | 5TY-620-125 | 结构型式：双滚筒 外形尺寸（长×宽×高）：1220×530×820mm 配套动力型式：单项电机 配套动力功率：3kW 配套动力转速：2800r/min 喂入方式：人工喂入 滚筒数量：2个 主滚筒结构型式：螺旋杆式 主滚筒工作直径：125mm 主滚筒工作长度：620mm 主滚筒工作转速：1540r/min | 2800.0000 | 3800.0000 | 非通用类 |  | 云南省
收获机械 | 饲料作物收获机械 | 搂草机 | 5.4m及以上侧向指盘式液压搂草机 | 任丘市金峰农牧机械制造有限公司 | 指轮式搂草机 | 9LZ-5.5 | 结构型式：指轮式；挂接方式:牵引式；折叠机构型式:液压式；搂幅:5.5m；搂齿数量:60（单盘）个;指轮数量:8个;指轮直径:1500mm. | 8300.0000 | 8300.0000 | 非通用类 |  | 河北省
收获机械 | 饲料作物收获机械 | 搂草机 | 5.4m及以上侧向指盘式液压搂草机 | 任丘市金峰农牧机械制造有限公司 | 指轮式搂草机 | 9LZ-6.5 | 结构型式:指轮式;挂接方式:牵引式;折叠机构型式:液压式;搂幅:6.5m;搂齿数量:80(单盘)个;指轮数量:10个;指轮直径:1500mm. | 8300.0000 | 8300.0000 | 非通用类 |  | 河北省
收获机械 | 饲料作物收获机械 | 搂草机 | 5.4m及以上侧向指盘式液压搂草机 | 任丘市金峰农牧机械制造有限公司 | 指轮式搂草机 | 9LZ-7.5 | 结构型式:指轮式;挂接方式:牵引式;折叠机构型式:液压式;搂幅:7.5m;搂齿数量:80（单盘）个;指轮数量:12个;指轮直径:1500mm. | 8300.0000 | 8300.0000 | 非通用类 |  | 河北省
收获机械 | 饲料作物收获机械 | 圆草捆包膜机 | 1.1kW及以上饲草裹包机 | 宁津县德泰机械有限公司 | 圆草捆包膜机 | 9YB-0.5 | 型号名称：9YB-0.5型圆草捆包膜机，挂接方式：固定式，配套动力型式：电动机，配套动力范围：1.1kw适用草捆直径范围：520-600mm，适用草捆长度范围：500-550mm。 | 3000.0000 | 3600.0000 | 非通用类 |  | 山东省
耕整地机械 | 耕地机械 | 铧式犁 | 单体幅宽35cm及以上,3-4铧翻转犁 | 商丘市银河机器制造有限公司 | 翻转犁 | 1LFYS-435 | 结构型式：悬挂式 犁铧类型：通用型（凿型）、可换向铧尖型 犁壁类型：栅条式 外形尺寸：3885×2112×1750mm 翻转机构型式：液压式 、全翻转式 犁体数量：4*2 犁体工作幅宽：350mm 总工作幅宽：1400mm 限深轮调节范围：80～200mm 油缸型号：HSG63/75-35/16MPa 犁体纵向距离：760mm | 5600.0000 | 5600.0000 | 非通用类 |  | 河南省
耕整地机械 | 耕地机械 | 铧式犁 | 单体幅宽35-45cm,5-6铧翻转犁 | 商丘市银河机器制造有限公司 | 翻转犁 | 1LFYS-535 | 结构型式：悬挂式 犁铧类型：通用型（凿型）、可换向铧尖型 犁壁类型：栅条式 外形尺寸：4655×2422×1750mm 翻转机构型式：液压式 、全翻转式 犁体数量：5*2 犁体工作幅宽：350mm 总工作幅宽：1750mm 限深轮调节范围：80～200mm 油缸型号：HSG63/75-35/16MPa 犁体纵向距离：760mm | 10300.0000 | 10300.0000 | 非通用类 |  | 河南省
排灌机械 | 喷灌机械设备 | 灌溉首部（含灌溉水增压设备、过滤设备、水质软化设备、灌溉施肥一体化设备以及营养液消毒设备等） | 流量50-125m³/h灌溉首部 | 青岛佳禾树堃工业科技有限公司 | 自动控制型灌溉首部 | 8GSAF80-22-7.5 | 产品结构型式：固定式，控制型式：自动控制，流量：80m3/h，过滤器结构类型：定时自动排污，定压自动排污，动力类型：电动机，额（标）定功率：7.5kW，200QJ80-22-7.5型井用潜水泵，施肥一体化结构型式：注入泵。肥罐数量：1，配肥方式：自动。 | 1400.0000 | 1400.0000 | 非通用类 |  | 山东省
耕整地机械 | 耕地机械 | 铧式犁 | 单体幅宽35cm及以上,3-4铧翻转犁 | 石河子市光大农机有限公司 | 液压翻转犁 | 1LYF-430 | 单体幅宽30CM,4铧翻转犁,2、结构形式:三点悬挂；3、配套动力:66KW；4、外形尺寸(长×宽×高):2550MM×1450MM×1400MM；5、整机重量:790KG；6、耕深:30CM | 5600.0000 | 5600.0000 | 非通用类 |  | 新疆维吾尔自治区
耕整地机械 | 耕地机械 | 铧式犁 | 单体幅宽35cm及以上,3-4铧翻转犁 | 天津库恩农业机械有限公司 | 液压翻转犁 | MULTI-MASTER 1234T | 结构型式：悬挂式 工作状态外形尺寸（长x宽x高）：5600x1950x1800mm 翻转机构型式：液压式，全翻转式 犁体数量：主犁正反4对，副犁正反4对 犁体工作宽幅：450mm 犁壁类型：栅条式 | 5600.0000 | 5600.0000 | 非通用类 |  | 天津市
耕整地机械 | 耕地机械 | 铧式犁 | 单体幅宽35cm及以上,3-4铧翻转犁 | 高密德隆汽车配件制造有限公司 | 翻转犁 | 1LF-445 | 单体幅宽45cm,4铧翻转犁。 | 5600.0000 | 5600.0000 | 非通用类 |  | 山东省
耕整地机械 | 耕地机械 | 铧式犁 | 单体幅宽35cm及以上,3-4铧翻转犁 | 高密德隆汽车配件制造有限公司 | 翻转犁 | 1LFD-3 | 单体幅宽55/60cm,3铧翻转犁。 | 5600.0000 | 5600.0000 | 非通用类 |  | 山东省
耕整地机械 | 耕地机械 | 铧式犁 | 单体幅宽35cm及以上,3-4铧翻转犁 | 高密德隆汽车配件制造有限公司 | 翻转犁 | 1LFD-4 | 单体幅宽55/60cm,4铧翻转犁。 | 5600.0000 | 5600.0000 | 非通用类 |  | 山东省
耕整地机械 | 耕地机械 | 铧式犁 | 单体幅宽35cm及以上,3-4铧翻转犁 | 高密德隆汽车配件制造有限公司 | 翻转犁 | 1LFY-4 | 单体幅宽45/50cm,4铧翻转犁。 | 5600.0000 | 5600.0000 | 非通用类 |  | 山东省
耕整地机械 | 耕地机械 | 铧式犁 | 单体幅宽35cm及以上,3-4铧翻转犁 | 辽宁现代农机装备有限公司 | 高速调幅液压翻转犁 | 1LFGT-450 | 外形尺寸（长×宽×高mm）：4509×2546×1903，,犁体数量（个）：左右各4，犁体工作幅宽（cm）：500，调幅犁调整幅宽范围（mm）：540，380 | 5600.0000 | 5600.0000 | 非通用类 |  | 辽宁省
农产品初加工机械 | 剥壳（去皮）机械 | 干坚果脱壳机 | 生产率2000kg以上青核桃剥皮清洗自动化设备 | 云南精旭农机制造有限公司 | 核桃青皮脱皮机 | 6TH-2500Z | 生产率：2500Kg/h 外形尺寸（长×宽×高）mm：主机：1600mm×750mm×900mm 自动喂料机：2000mm×750mm×1650mm 滚筒直径mm：210mm 、滚筒长度mm：1230 、整机质量KG：180、 配套功率：主机：3Kw、 自动喂料机：1.5Kw 、自动卸料 剥皮 带清洗,脱净率≥95% | 8000.0000 | 8000.0000 | 非通用类 |  | 云南省
畜牧机械 | 饲料（草）加工机械设备 | 铡草机 | 3-6t/h铡草机 | 云南精旭农机制造有限公司 | 铡草机 | 9ZP-4.0 | 外形尺寸长宽高：930mmX980mmX1460、配套动力：4kw、设计切草长度：10、15、20mm、结构形式：盘式、喂入口宽度：200mm、喂入方式：自动喂入、生产率：4000kg/h。 | 800.0000 | 800.0000 | 非通用类 |  | 云南省
畜牧机械 | 饲料（草）加工机械设备 | 青贮切碎机 | 6-9t/h青贮切碎机 | 云南精旭农机制造有限公司 | 青贮切碎机 | 93QS-9 | 外形尺寸长宽高：1210mmX570mmX880、配套动力：4kw、设计切草长度：15、25mm、结构形式：筒式、喂入口宽度：280mm、喂入方式：手动喂入、生产率：9000kg/h。 | 700.0000 | 700.0000 | 非通用类 |  | 云南省
农产品初加工机械 | 剥壳（去皮）机械 | 干坚果脱壳机 | 生产率2000kg以上青核桃剥皮清洗自动化设备 | 云南精驰农机有限公司 | 核桃青皮脱皮机 | 6TH-2500Z | 外形尺寸:1600MM*750MM*900MM.自动喂料机：2000MM*700*1650 配套功率:主机3KW电机、自动喂料机：1.5KW电机一台.使用电压:220V.主轴转速260r/min.整机重量:≤180kg.带清洗功能、生产率≥2500KG/H,滚筒长度:123CM,、剥壳,脱净率≥95% | 8000.0000 | 8000.0000 | 非通用类 |  | 云南省
农产品初加工机械 | 剥壳（去皮）机械 | 干坚果脱壳机 | 生产率2000kg以上青核桃剥皮清洗自动化设备 | 云南精驰农机有限公司 | 核桃鲜果去皮机 | 6TH-2000 | 外形尺寸:1600MM*980MM*960MM.配套功率:1.5KW-2.2KW电机一台.使用电压:220V.主轴转速260R/MIN.整机重量:≤120.生产率≥2000KG/H,滚筒长度:123CM,、剥皮,脱净率≥95% | 8000.0000 | 8000.0000 | 非通用类 |  | 云南省
畜牧机械 | 饲料（草）加工机械设备 | 铡草机 | 6-9t/h铡草机 | 云南精驰农机有限公司 | 铡草机 | 9ZP-6.3 | 外形尺寸长宽高：1250mmX1100mmX1800、配套动力：7.5kw、设计切草长度：5、10、15mm、结构形式：盘式、喂入口宽度：155mm、喂入方式：自动喂入 | 2400.0000 | 2400.0000 | 非通用类 |  | 云南省
畜牧机械 | 饲料（草）加工机械设备 | 铡草机 | 3-6t/h铡草机 | 云南精驰农机有限公司 | 铡草机 | 9ZT-4.0 | 外形尺寸长宽高：1180mmX500mmX890、配套动力：4kw、设计切草长度：15mm、结构形式：筒式、喂入口宽度：240mm、喂入方式：自动喂入、生产率：4000kg/h。 | 800.0000 | 800.0000 | 非通用类 |  | 云南省
排灌机械 | 喷灌机械设备 | 灌溉首部（含灌溉水增压设备、过滤设备、水质软化设备、灌溉施肥一体化设备以及营养液消毒设备等） | 流量50m³/h以下灌溉首部 | 栖霞市军宝动力机械有限公司 | 灌溉首部 | 8GSAF39-52-9.2 | 控制形式:自动控制.过滤器:3个叠片式过滤器,结构类型:定时自动反冲洗排污.加压泵电机功率:9.2KW,转速:2850r/min.扬程:52M流量:40M3/h.水肥一体化结构形式:注入泵,施肥通道:3,肥罐数量:3,单个肥罐容量:0.2M3,配肥方式:自动 | 600.0000 | 600.0000 | 非通用类 |  | 山东省
排灌机械 | 喷灌机械设备 | 灌溉首部（含灌溉水增压设备、过滤设备、水质软化设备、灌溉施肥一体化设备以及营养液消毒设备等） | 流量50m³/h以下灌溉首部 | 栖霞市军宝动力机械有限公司 | 灌溉首部 | 8GSAF30-48-7.5A | 控制形式:自动控制.过滤器:第一级:离心式过滤器,定时自动排污,第二级:网式过滤器,定时自动排污.加压泵电机功率:7.5KW,转速:2850r/min,扬程:48M,流量:30M3/h.水肥一体化结构形式:注入泵,施肥通道:1,肥罐数量:1,肥罐容量:0.1M3,配肥方式:自动. | 600.0000 | 600.0000 | 非通用类 |  | 山东省
排灌机械 | 喷灌机械设备 | 灌溉首部（含灌溉水增压设备、过滤设备、水质软化设备、灌溉施肥一体化设备以及营养液消毒设备等） | 流量50m³/h以下灌溉首部 | 栖霞市军宝动力机械有限公司 | 灌溉首部 | 8GSAF30-48-7.5 | 控制形式:自动控制,第一级过滤器:离心式过滤器,定时自动排污.第二级过滤器:两个叠片式过滤器,定时自动反冲洗排污.加压泵电机功率:7.5KW,转速2850r/min.扬程:48米,流量:30m3/h,水肥一体化装置结构形式:注入泵.肥罐数量:1,肥罐容量:0.23,施肥方式:自动. | 600.0000 | 600.0000 | 非通用类 |  | 山东省
收获后处理机械 | 脱粒机械 | 玉米脱粒机 | 生产率10-30t/h玉米脱粒机 | 云南精驰农机有限公司 | 玉米脱粒机 | 5TY-58-95B | 外形尺寸长宽高：1250mm*500mm*820mm、滚筒直径*长度：φ95mm*580mm、生产率：≥5000kg/h、配套动力1.5-2.2kw。 | 2800.0000 | 3800.0000 | 非通用类 |  | 云南省
耕整地机械 | 耕地机械 | 铧式犁 | 单体幅宽35cm及以上,3-4铧翻转犁 | 郑州市华丰农业机械有限公司 | 液压翻转犁 | 1LYF-345 | 型号规格:1LYF-345;结构型式:液压翻转;工作状态外形尺寸(长×宽×高)(mm):2950×1450×1400;与拖拉机配套连接方式:悬挂式;油缸型号:Φ63×168(mm);油缸数量(个):1;犁体类型:基本型;犁体数量(个):6(3+3);犁体工作幅宽(mm):450;犁轮类型:限深轮;犁轮数量(个):1;限深轮调节范围(mm):120~320. | 5600.0000 | 5600.0000 | 非通用类 |  | 河南省
耕整地机械 | 耕地机械 | 铧式犁 | 单体幅宽35cm及以上,3-4铧翻转犁 | 郑州市华丰农业机械有限公司 | 液压翻转犁 | 1LFD-350 | 型号名称：1LFD-350型液压翻转犁；结构型式：悬挂式；工作状态外形尺寸（长×宽×高）（mm）：3820×2110×1840；配套拖拉机标定功率（kW）：95.5～132.3；翻转机构型式：液压式、全翻转式；犁体类型：基本（通用）型；犁体数量（个）：3×2；犁体幅宽（mm）：500；犁铧类型：通用型（凿型）、可换铧尖型；犁壁类型：栅条式；总工作幅宽（mm）：1500；犁体纵向距离（mm）：925；犁轮类型：限深、运输一体轮；犁轮数量（个）：1；限深轮调节范围（mm）：160～245；油缸型号：70×40；油缸数量（个）：1. | 5600.0000 | 5600.0000 | 非通用类 |  | 河南省
耕整地机械 | 耕地机械 | 铧式犁 | 单体幅宽35cm及以上,3-4铧翻转犁 | 郑州市华丰农业机械有限公司 | 液压翻转犁 | 1LFD-440 | 型号名称：1LFD-440型液压翻转犁；结构型式：悬挂式；工作状态外形尺寸（长×宽×高）（mm）：4130×2180×1750；配套拖拉机标定功率（kW）：102.9～132.3；翻转机构型式：液压式、全翻转式；犁体类型：基本（通用）型；犁体数量（个）：4×2；犁体幅宽（mm）：400；犁铧类型：通用型（凿型）；犁壁类型：栅条式；总工作幅宽（mm）：1600；犁体纵向距离（mm）：850；犁轮类型：限深、运输一体轮；犁轮数量（个）：1；限深轮调节范围（mm）：120～210；油缸型号：70×40；油缸数量（个）：1. | 5600.0000 | 5600.0000 | 非通用类 |  | 河南省
耕整地机械 | 耕地机械 | 铧式犁 | 单体幅宽35cm及以上,3-4铧翻转犁 | 郑州市华丰农业机械有限公司 | 液压翻转犁 | 1LFD-445 | 型号名称：1LFD-445型液压翻转犁；结构型式：悬挂式；工作状态外形尺寸（长×宽×高）（mm）：4250×2220×1760；配套拖拉机标定功率（kW）：132.3～161.7；翻转机构型式：液压式、全翻转式；犁体类型：基本（通用）型；犁体数量（个）：4×2；犁体幅宽（mm）：450；犁铧类型：通用型（凿型）、可换铧尖型；犁壁类型：栅条式；总工作幅宽（mm）：1800；犁体纵向距离（mm）：890；犁轮类型：限深、运输一体轮；犁轮数量（个）：1；限深轮调节范围（mm）：110～200；油缸型号：70×40；油缸数量（个）：1. | 5600.0000 | 5600.0000 | 非通用类 |  | 河南省
耕整地机械 | 耕地机械 | 铧式犁 | 单体幅宽35cm及以上,3-4铧翻转犁 | 郑州市华丰农业机械有限公司 | 液压翻转犁 | 1LFS-340 | 型号名称：1LFS-340型液压翻转犁；结构型式：悬挂式；工作状态外形尺寸（长×宽×高）（mm）：2510×1480×1470；配套拖拉机标定功率（kW）：73.5～80.8；翻转机构型式：液压式、全翻转式；犁体类型：基本（通用）型；犁体数量（个）：3×2；犁体幅宽（mm）：400；犁铧类型：通用型（凿型）；犁壁类型：栅条式；总工作幅宽（mm）：1200；犁体纵向距离（mm）：730；犁轮类型：限深轮；犁轮数量（个）：1；限深轮调节范围（mm）：175～265；油缸型号：63×35；油缸数量（个）：1. | 5600.0000 | 5600.0000 | 非通用类 |  | 河南省
耕整地机械 | 耕地机械 | 铧式犁 | 单体幅宽35cm及以上,3-4铧翻转犁 | 郑州市华丰农业机械有限公司 | 液压翻转犁 | 1LFS-440 | 型号名称：1LFS-440型液压翻转犁；结构型式：悬挂式；工作状态外形尺寸（长×宽×高）（mm）：3610×2020×1580；配套拖拉机标定功率（kW）：88.2～110.3；翻转机构型式：液压式、全翻转式；犁体类型：基本（通用）型；犁体数量（个）：4×2；犁体幅宽（mm）：400；犁铧类型：通用型（凿型）；犁壁类型：栅条式；总工作幅宽（mm）：1600；犁体纵向距离（mm）：775；犁轮类型：限深轮；犁轮数量（个）：1；限深轮调节范围（mm）：170～260；油缸型号：70×40；油缸数量（个）：1. | 5600.0000 | 5600.0000 | 非通用类 |  | 河南省
耕整地机械 | 耕地机械 | 铧式犁 | 单体幅宽35cm及以上,3-4铧翻转犁 | 郑州市华丰农业机械有限公司 | 液压翻转犁 | 1LYF-435 | 型号规格:1LYF-435;结构型式:液压翻转;工作状态外形尺寸(长×宽×高)(mm):3350×1600×1450;与拖拉机配套连接方式:悬挂式;油缸型号:Φ63×168(mm);油缸数量(个):1;犁体类型:基本型;犁体数量(个):8(4+4);犁体工作幅宽(mm):350;犁轮类型:限深轮;犁轮数量(个):1;限深轮调节范围(mm):120~300. | 5600.0000 | 5600.0000 | 非通用类 |  | 河南省
耕整地机械 | 耕地机械 | 铧式犁 | 单体幅宽35cm及以上,3-4铧翻转犁 | 郑州市华丰农业机械有限公司 | 液压翻转犁 | 1LYF-445 | 型号规格:1LYF-445;结构型式:液压翻转;工作状态外形尺寸(长×宽×高)(mm):3500×1600×1500;与拖拉机配套连接方式:悬挂式;油缸型号:Φ63×168(mm);油缸数量(个):1;犁体类型:基本型;犁体数量(个):8(4+4);犁体工作幅宽(mm):450;犁轮类型:限深轮;犁轮数量(个):1;限深轮调节范围(mm):120~320. | 5600.0000 | 5600.0000 | 非通用类 |  | 河南省
耕整地机械 | 耕地机械 | 铧式犁 | 单体幅宽35-45cm,5-6铧翻转犁 | 郑州市华丰农业机械有限公司 | 液压翻转犁 | 1LYF-535 | 型号规格:1LYF-535;结构型式:液压翻转;工作状态外形尺寸(长×宽×高)(mm):3900×1780×1400;机器质量(kg):1180;配套拖拉机标定功率(kW):88.2~117.6;与拖拉机配套连接方式:悬挂式;犁体数量(个):10(5+5);犁体工作幅宽(mm):350;犁轮类型:限深轮;犁轮数量(个):2;限深轮调节范围(mm):120~300. | 10300.0000 | 10300.0000 | 非通用类 |  | 河南省
耕整地机械 | 耕地机械 | 铧式犁 | 单体幅宽35cm及以上,3-4铧翻转犁 | 赤峰市堡定双鹰农牧机械制造有限公司 | 液压联动调幅翻转犁 | 1LFT-337 | 型号名称 / 1LFT-337型液压联动调幅翻转犁 结构型式 / 悬挂式；调幅犁 工作状态外形尺寸（长×宽×高） / 2700mm×1600mm×1300mm 翻转机构型式 / 液压式；全翻转式 犁体类型 / 基本（通用）型 犁体数量 个 主：6 ； 副：6 犁体幅宽 mm 350～380 犁铧类型 / 通用型(凿型) 犁壁类型 / 主：栅条式；副：组合式 总工作幅宽 mm 1050～1140 犁轮类型 / 限深轮 犁轮数量 个 2 限深轮调节范围 mm 0～250 油缸型号 / 翻转油缸:Ф65/32-150 调幅油缸:Ф65/32-150 油缸数量 个 2 | 5600.0000 | 5600.0000 | 非通用类 |  | 内蒙古自治区
排灌机械 | 喷灌机械设备 | 喷灌机 | 大型喷灌机 | 山东华泰保尔水务农业装备工程有限公司 | 电动圆形喷灌机 | DYP-258 | 整机长度:258米；塔架型式及数量(跨数):双轮V型塔式,4个；桁架型式、长度(跨距):拱形三角断面桁架、60米；配套水泵型号、流量:2级150DL(150,80),150M3/H；喷射装置型号、型式、数量:尼尔森D3000、低压喷头、129个；电机减速器额定功率:0.55KW；行走轮轮胎型号、数量:14.9-24、8个；主输水管外径:168MM. | 4500.0000 | 4500.0000 | 非通用类 |  | 山东省
排灌机械 | 喷灌机械设备 | 喷灌机 | 管径85mm及以上卷盘式喷灌机 | 山东华泰保尔水务农业装备工程有限公司 | 移动绞盘式喷灌机 | 8PJP-85/320 | 结构型式:牵引、卷盘式,结构质量kg:1880,外形尺寸(长×宽×高)mm:5500×2300×3060,卷盘装置绞盘架直径mm:2400,宽度(内)mm:1900,卷盘装置输水管材质:PE,设计压力MPA:0.3-0.5,外径mm:85,壁厚mm:6.1,长度m:320,卷盘装置收管装置型式:水涡轮,卷盘装置行走轮型号规格:龙门架式,数量(副):1,外直径mm:1900,喷射装置喷头型号:摇臂式喷枪SR140,喷头最大工作角度:360°,喷嘴直径mm:26,流量M3/H:30,射程m:29,数量:1个,配套动力电机型号:0,额定功率kW:0,水泵型号:配套水泵,水泵扬程m:80,水泵流量M3/H:50,配套拖拉机功率kW:30。 | 15000.0000 | 15000.0000 | 非通用类 |  | 山东省
耕整地机械 | 耕地机械 | 铧式犁 | 单体幅宽35cm及以上,3-4铧翻转犁 | 河北贝洛塔机械制造有限公司 | 液压翻转调幅犁 | 1LFT-360 | 型号名称：1LFT-360 液压翻转调幅犁；结构型式：悬挂式；工作状态外形尺寸（长×宽×高）（mm）：3350×2230×1920；翻转机构型式：液压式，全翻转式；犁体类型：基本（通用）型；犁体数量（个）：左右各3；犁体幅宽（mm）：450、500、550、600；犁铧类型：可换铧尖型；犁壁类型：栅条式；总工作幅宽（mm）：最大：1800，最小：1350；犁轮类型：限深、运输一体轮；犁轮数量（个）：1；限深轮调节范围（cm）：5~20；油缸型号：Φ100×40；油缸数量（个）：1 | 5600.0000 | 5600.0000 | 非通用类 |  | 河北省
耕整地机械 | 耕地机械 | 铧式犁 | 单体幅宽35cm及以上,3-4铧翻转犁 | 河北贝洛塔机械制造有限公司 | 液压翻转调幅犁 | 1LFT-460 | 型号名称：1LFT-460 液压翻转调幅犁；结构型式：悬挂式；工作状态外形尺寸（长×宽×高）（mm）：4650×2500×1950；翻转机构型式：液压式，全翻转式；犁体类型：基本（通用）型；犁体数量（个）：左右各4；犁体幅宽（mm）：450、500、550、600；犁铧类型：可换铧尖型；犁壁类型：栅条式；总工作幅宽（mm）：最大：2400，最小：1800；犁轮类型：限深、运输一体轮；犁轮数量（个）：1；限深轮调节范围（cm）：5~20；油缸型号：Φ100×40；油缸数量（个）：1 | 5600.0000 | 5600.0000 | 非通用类 |  | 河北省
收获机械 | 饲料作物收获机械 | 搂草机 | 5.4m及以上侧向指盘式液压搂草机 | 伊诺罗斯农业机械（北京）有限公司 | 指盘式搂草机 | CADDY-8(9LZ-5.4) | 型号名称：CADDY-8(9LZ-5.4)指盘式搂草机；结构型式：指轮式；挂接方式：牵引式；工作状态外形尺寸（长×宽×高）：4700×5400×1400mm; 搂齿数量（个）：320； 指轮数量（个）：8； 指轮直径（mm）:φ950;具有液压系统；搂幅（m）:5.4;结构质量（kg）:600;作业速度（km/h）:8～20;配套动力范围（kw）:30～70; | 8300.0000 | 8300.0000 | 非通用类 |  | 北京市
耕整地机械 | 耕地机械 | 铧式犁 | 单体幅宽45cm及以上,5-6铧翻转犁 | 潍坊德雷特机械装备有限公司 | 液压翻转犁 | 1LFT-5 | 单体幅宽50cm,结构型式；双向犁.与拖拉机连接方式；悬挂式.翻转机构；液压翻转.犁体数量5+5.犁体类型栅条式.调幅犁调整幅宽范围mm；350/400/450/500.犁轮类型；限深运输两用轮.限深轮调节范围mm；150-280.翻转油缸1根. | 13500.0000 | 13500.0000 | 非通用类 |  | 山东省
耕整地机械 | 耕地机械 | 铧式犁 | 单体幅宽45cm及以上,5-6铧翻转犁 | 商丘市庆丰农机有限公司 | 液压翻转犁 | 1LFY-550 | 单体幅宽：50cm；铧体个数：5铧；工作状态外形尺寸（长×宽×高）mm：5100×2380×1620；与拖拉机联接方式：悬挂式；结构型式：液压翻转； | 13500.0000 | 13500.0000 | 非通用类 |  | 河南省
耕整地机械 | 耕地机械 | 微耕机 | 功率4kW以下微耕机 | 重庆华世丹机械制造有限公司 | 微耕机 | 1WGQD1.8-55 | 主要技术规格：规格型号：1WGQD1.8-55微耕机；结构型式：手持式；配套发动机额定功率：1.8KW；配套发动机额定转速：3600r/min；配套发动机起动方式：手拉起动；配套发动机燃油种类：汽油；外形尺寸（长×宽×高）：1520×600×880mm；作业速度：0.1～0.3 m/s；扶把振动：≤50 m/s2；作业小时生产率：≥0.04 hm²/（h•m）；单位作业面积燃油消耗量：≤35kg/hm²；工作幅宽：550mm；发动机输出传动方式：皮带传动；刀辊传动方式：链条传动；扶把调整幅度：水平方向0°；垂直方向：180°；刀辊设计转速：226r/min， 刀辊最大回转半径：135mm；刀辊总安装刀数：18把；旋耕刀型式：旱地刀；主离合器型式：张紧轮式；主离合器状态：常开 | 600.0000 | 600.0000 | 非通用类 |  | 重庆市
耕整地机械 | 耕地机械 | 开沟机 | 开沟深度50cm以下配套轮式拖拉机开沟机 | 江苏清淮机械有限公司 | 双圆盘开沟机 | 1KJ-35A | 与轮式拖拉机配套使用；沟深(cm):30-40；结构型式:双圆盘；沟面宽度(cm):28.5-36.5；沟底宽度(cm):10.5-15.5；配套动力(kW):36.75-55.13；动力输出轴转速(r/min):700-800；开沟效率(m/h):2000-3000；整机质量(kg):305；外形尺寸(长×宽×高)(mm):1520×840×1370；与拖拉机联接方式:标准三点悬挂；刀片型号:IT245；开沟刀数量:16把；传动方式:中间齿轮传动 | 1000.0000 | 1000.0000 | 非通用类 |  | 江苏省
耕整地机械 | 耕地机械 | 开沟机 | 开沟深度50cm以下配套轮式拖拉机开沟机 | 江苏清淮机械有限公司 | 开沟机 | 1KJ-35 | 与轮式拖拉机配套使用；沟深(CM):30-40；结构型式:单圆盘；沟面宽度(CM):18-20；沟底宽度(CM):10-12；配套动力(KW):36.75-55.13；动力输出轴转速(R/M):700-800；开沟效率(M/H):2000-3000；整机质量(KG):290；外形尺寸(长×宽×高)(MM):1500×770×1400；与拖拉机联接方式:标准后三点悬挂；刀盘直径(MM):1100；刀片数量:开沟刀左右各6把,削壁刀左右各3把. | 1000.0000 | 1000.0000 | 非通用类 |  | 江苏省
耕整地机械 | 耕地机械 | 铧式犁 | 单体幅宽45cm及以上,5-6铧翻转犁 | 黑龙江农垦恒运农业机械制造有限公司 | 液压翻转犁 | 1LF-550A | 犁体幅宽 ㎜ 450/500 总工作幅宽 ㎜ 2250/2500 | 13500.0000 | 13500.0000 | 非通用类 |  | 黑龙江
耕整地机械 | 耕地机械 | 铧式犁 | 单体幅宽45cm及以上,5-6铧翻转犁 | 黑龙江农垦恒运农业机械制造有限公司 | 液压翻转犁 | 1LF-550 | 犁体幅宽 mm 450、500 总工作幅宽 mm 2250、2500 | 13500.0000 | 13500.0000 | 非通用类 |  | 黑龙江
耕整地机械 | 耕地机械 | 铧式犁 | 单体幅宽45cm及以上,5-6铧翻转犁 | 雷肯农业机械（青岛）有限公司 | 液压翻转犁 | 1LFTT-550 | 结构形式：液压翻转可调幅；外形尺寸：5380×2760×1740；与拖拉机联接方式：悬挂式；翻转机构：液压翻转油缸；数量为：1；犁体数量：10（5×2）；犁体类型：栅条；犁体工作宽幅：500mm；调幅犁调整范围：330/380/440/500；限深轮类型：橡胶；数量：1；限深范围：0～350mm；其他油缸数量1个。 | 13500.0000 | 13500.0000 | 非通用类 |  | 山东省
耕整地机械 | 耕地机械 | 铧式犁 | 单体幅宽45cm及以上,5-6铧翻转犁 | 雷肯农业机械（青岛）有限公司 | 液压翻转犁 | 1LFTT-650 | 结构形式:液压翻转,调幅;外形尺寸:6170×2250×1740;结构质量:2308kg;配套动力:183.8～220.6kw;与拖拉机连接形式:三点悬挂式;悬挂类型: Ⅲ类或Ⅳ类;翻转机构形式:液压翻转;犁铧数:6×2;犁体工作宽幅:330/380/440/500mm;调幅范围:1980/2280/2640/3000mm;犁体纵向距离:1000mm;犁体水平基面到犁底距离:800mm;最大耕深:35cm;犁架主梁底面宽度:120mm;每米工作幅宽质量:1146/996/860/757;运输间隙:40cm;后通过角:≥18;犁轮1个. | 13500.0000 | 13500.0000 | 非通用类 |  | 山东省
耕整地机械 | 耕地机械 | 铧式犁 | 单体幅宽45cm及以上,7铧及以上翻转犁 | 雷肯农业机械（青岛）有限公司 | 液压翻转犁 | 1LFTT-750 | 结构形式:液压翻转可调幅;外形尺寸:8860×2500×1770;结构质量:3027kg;配套动力:198.6～235.4kw;与拖拉机连接形式:牵引式;悬挂类型: Ⅲ类或Ⅳ类;翻转机构形式:液压翻转;犁铧数:7×2;犁体工作宽幅:330/380/440/500mm;调幅范围:2310～3500mm;犁体纵向距离:1000mm;犁体水平基面到犁底距离:800mm;最大耕深:35cm;犁架主梁底面宽度:160mm;每米工作幅宽质量:1310/1137/983/865;运输间隙:30cm;后通过角:≥18;犁轮1个. | 13500.0000 | 13500.0000 | 非通用类 |  | 山东省
耕整地机械 | 耕地机械 | 铧式犁 | 单体幅宽45cm及以上,5-6铧翻转犁 | 中国一拖集团有限公司 | 液压翻转调幅犁 | 1LFT-550 | 配套拖拉机标定功率 kW 132.4～183.8；翻转机构型式 / 液压式、全翻转式；犁体类型 / 基本（通用）型；犁体数量 个 5×2；犁体幅宽 ㎜ 500；犁壁类型 / 栅条式；总工作幅宽 ㎜ 2250、2500 | 13500.0000 | 13500.0000 | 非通用类 |  | 河南省
耕整地机械 | 耕地机械 | 铧式犁 | 单体幅宽45cm及以上,5-6铧翻转犁 | 任丘市连玉农业机械有限公司 | 液压翻转犁 | 1LYFT-550 | 配套动力范围（kW）：161.8-220.6；外形尺寸（工作状态，长×宽×高)mm：6100x3000x1740；犁体数量（个）：左5右5；翻转机构型式：液压式：全翻转式；犁体幅宽 mm： 315/380/440/500；结构型式：悬挂式；调幅犁。 | 13500.0000 | 13500.0000 | 非通用类 |  | 河北省
耕整地机械 | 耕地机械 | 铧式犁 | 单体幅宽45cm及以上,5-6铧翻转犁 | 佳木斯市德瑞农业装备有限公司 | 液压翻转犁 | 1LF-550 | 犁体幅宽（mm）：450/500；结构型式：悬挂式调幅犁；翻转机构型式：液压式全翻转；铧体数量：5×2个；配套动力（KW）：147-154.4； | 13500.0000 | 13500.0000 | 非通用类 |  | 黑龙江
耕整地机械 | 耕地机械 | 微耕机 | 功率4kW以下微耕机 | 洛阳精匠机械有限公司 | 微耕机 | 1WGQ2.2-50HA | 整机外形尺寸（长×宽×高）: 1260mm×520mm×950mm、配套发动机标定转速:3800r/min、启动方式：手拉反冲、工作幅宽:500mm、扶把调整幅度（水平方向）：不可调、扶把调整幅度（垂直方向）:40度、发动机输出传动方式：皮带、刀辊传动方式：链条、刀辊设计转速：225r/min、刀辊最大回转半径：133mm、刀辊总安装刀数：18把、旋耕刀型式：刀盘式、主离合器型式：离心式、主离合器状态：常开 | 600.0000 | 600.0000 | 非通用类 |  | 河南省
耕整地机械 | 耕地机械 | 微耕机 | 功率4kW以下微耕机 | 洛阳卓格哈斯机械有限公司 | 微耕机 | 1WGQ2.2-40MI2 | 结构型式：手持式；整机外形尺寸（长×宽×高）mm：1260×590×970；标定功率：2.2kW；标定转速：3600r/min；燃油种类：汽油；作业速度：0.5-0.8m/s；扶把振动：≤20m/s2；作业小时生产率：0.07～0.15h㎡/（hm）；单位作业面积燃油消耗量：≤35kg/h㎡；工作幅宽：400mm；刀辊传动方式：直联式；扶把调整幅度（垂直方向）：0～45（º）；刀辊设计转速：253r/min；刀辊最大回转半径：120mm；刀辊总安装刀数：12；旋耕刀型式：刀盘式；主离合器型式：鼓式离合器；主离合器状态： 常开 | 600.0000 | 600.0000 | 非通用类 |  | 河南省
耕整地机械 | 耕地机械 | 微耕机 | 功率4kW以下微耕机 | 洛阳卓格哈斯机械有限公司 | 微耕机 | 1WGQ2.5-40BY2 | 结构型式：手持式；整机外形尺寸（长×宽×高）mm：1260×590×915；标定功率：2.5kW；标定转速：3600r/min；燃油种类：汽油；作业速度：0.5-0.8m/s；扶把振动：≤20m/S²；作业小时生产率：0.07～0.15h㎡/（hm）；单位作业面积燃油消耗量：≤35kg/h㎡；工作幅宽：400mm；刀辊传动方式：直联式；扶把调整幅度（垂直方向）：0～45（º）；刀辊设计转速：253r/min；刀辊最大回转半径：120mm；刀辊总安装刀数：12；旋耕刀型式：刀盘式；主离合器型式：鼓式离合器；主离合器状态： 常开 | 600.0000 | 600.0000 | 非通用类 |  | 河南省
耕整地机械 | 耕地机械 | 微耕机 | 功率4kW以下微耕机 | 洛阳卓格哈斯机械有限公司 | 微耕机 | 1WGQ2.5-40Y2A | 结构型式：手持式；整机外形尺寸（长×宽×高）mm：1200×500×1000；标定功率：2.5kW；标定转速：3600r/min；燃油种类：汽油；作业速度：0.5-0.8m/s；扶把振动：≤20m/S²；作业小时生产率：0.07～0.15h㎡/（hm）；单位作业面积燃油消耗量：≤35kg/h㎡；工作幅宽：400mm；刀辊传动方式：直联式；扶把调整幅度（垂直方向）：0～45（º）；刀辊设计转速：155r/min；刀辊最大回转半径：150mm；刀辊总安装刀数：12；旋耕刀型式：刀盘式；主离合器型式：离心式离合器；主离合器状态： 常开 | 600.0000 | 600.0000 | 非通用类 |  | 河南省
耕整地机械 | 耕地机械 | 铧式犁 | 单体幅宽45cm及以上,5-6铧翻转犁 | 黑山源丰农业机械有限公司 | 调幅液压翻转犁 | 1LFT-555 | 结构型式：悬挂式调幅犁； 工作状态外形尺寸（长×宽×高）：6390mm×3150mm×1750mm； 翻转机构型式：液压式、全翻转式； 犁体类型：基本（通用）型； 犁体数量：左右各5； 犁体幅宽：最小：450mm 最大：550mm； 总工作幅宽：最小：2250mm 最大：2750mm； 犁壁类型：栅条式； 犁体纵向距离：1250mm； 犁轮类型：限深轮； | 13500.0000 | 13500.0000 | 非通用类 |  | 辽宁省
耕整地机械 | 耕地机械 | 微耕机 | 功率4kW以下微耕机 | 临沂沃瑞农业机械有限公司 | 微型耕耘机 | 1WG2.5-50FQ-ZC | 型号名称：1WG2.5-50FQ-ZC 微型耕耘机；结构型式：手持式；标定功率：2.5kw；标定转速：3600r/min；起动方式：手拉式自回绳；外形尺寸(长x宽x高)：1300x580x850mm工作状态结构质量：40kg传动方式：齿轮传动；连接方式：直连；最大回转半径：150mm；总安装刀数：16把旋耕刀型式：150；主离合器型式：离心蹄式摩擦片；耕宽：500mm耕深≥100mm 作业速度：0.1~0.3m/s；作业小时生产率：0.01~0.07hm²/(h●m)；单位作业面积燃油消耗量：kg/hm²≤20； | 600.0000 | 600.0000 | 非通用类 |  | 山东省
耕整地机械 | 耕地机械 | 微耕机 | 功率4kW以下微耕机 | 山东华盛中天工程机械有限责任公司 | 微耕机 | 1WG1.5-40 | 序号 项 目 设计值 1 型号名称 1WG1.5-40微耕机 2 结构型式 前置式 3 配套发动型号名称 144F-1型汽油机 4 配套发动生产企业 山东华盛中天工程机械有限责任公司 5 配套发动标定功率 1.5kW 6 配套发动标定转速 6800r/min 7 配套发动起动方式 手拉启动 8 配套发动燃油种类 汽油 9 整机外形尺寸（长×宽×高） 1210×450×890mm 11 作业速度 0.15～0.25m/s 12 工作幅宽 400mm 13 作业小时生产率 0.06-0.10hm2/(h•m) 14 单位作业面积燃油消耗量 15-28kg/hm2 | 600.0000 | 600.0000 | 非通用类 |  | 山东省
耕整地机械 | 耕地机械 | 铧式犁 | 单体幅宽45cm及以上,5-6铧翻转犁 | 黑龙江农垦恒运农业机械制造有限公司 | 液压翻转犁 | 1LF-550B | 犁体幅宽 mm 450/500 总工作幅宽 mm 2250/2500 | 13500.0000 | 13500.0000 | 非通用类 |  | 黑龙江
耕整地机械 | 耕地机械 | 微耕机 | 功率4kW以下微耕机 | 重庆维铭机械制造有限公司 | 微耕机 | 1WGQD1.5-33A | 型号为1WGQD1.5-33A微耕机，配套发动机标定功率：1.5kw，标定转速：3600r/min，外形尺寸：1220*530*940mm，刀辊传动方式：链条传动，发动机输出方式：皮带传动，旋耕刀型式：防缠刀，总安装刀数：12把，工作幅宽：330mm，主离合器型式：张紧轮式，主离合器状态：常开。 | 600.0000 | 600.0000 | 非通用类 |  | 重庆市
耕整地机械 | 耕地机械 | 微耕机 | 功率4kW以下微耕机 | 重庆维铭机械制造有限公司 | 微耕机 | 1WGQD1.5-33 | 型号为1WGQD1.5-33微耕机，配套发动机标定功率：1.5kw，标定转速：3600r/min，外形尺寸：1400*480*880mm，刀辊传动方式：链条传动，发动机输出方式：皮带传动，旋耕刀型式：防缠刀，总安装刀数：12把，工作幅宽：330mm，主离合器型式：张紧轮式，主离合器状态：常开。 | 600.0000 | 600.0000 | 非通用类 |  | 重庆市
耕整地机械 | 耕地机械 | 铧式犁 | 单体幅宽45cm及以上,5-6铧翻转犁 | 高密德隆汽车配件制造有限公司 | 翻转犁 | 1LFD-5 | 单体幅宽55/60cm,5铧翻转犁。 | 13500.0000 | 13500.0000 | 非通用类 |  | 山东省
耕整地机械 | 耕地机械 | 铧式犁 | 单体幅宽45cm及以上,5-6铧翻转犁 | 高密德隆汽车配件制造有限公司 | 翻转犁 | 1LFY-5 | 单体幅宽45/50cm,5铧翻转犁。 | 13500.0000 | 13500.0000 | 非通用类 |  | 山东省
耕整地机械 | 耕地机械 | 铧式犁 | 单体幅宽45cm及以上,5-6铧翻转犁 | 赤峰市堡定双鹰农牧机械制造有限公司 | 液压翻转犁 | 1LF-546 | 型号名称 / 1LF-546型液压翻转犁 结构型式 / 悬挂式 工作状态外形尺寸（长×宽×高） / 4600mm×2140mm×1450mm 翻转机构型式 / 液压式；全翻转式 犁体类型 / 基本（通用）型 犁体数量 个 10 犁体幅宽 mm 460 犁铧类型 / 通用型(凿型) 犁壁类型 / 组合式 总工作幅宽 mm 2300 犁轮类型 / 限深轮 犁轮数量 个 2 限深轮调节范围 mm 0～300 油缸型号 / 翻转油缸:Ф75/35-180 油缸数量 个 1 | 13500.0000 | 13500.0000 | 非通用类 |  | 内蒙古自治区
耕整地机械 | 耕地机械 | 铧式犁 | 单体幅宽45cm及以上,5-6铧翻转犁 | 新疆牧神机械有限责任公司 | 调幅翻转双向犁 | 1LFT-650 | 配套动力kW：187~220；与拖拉机配套连接方式：半悬挂；翻转机构型式：液压；犁体数量：6*2个；犁体工作幅宽mm：507； | 13500.0000 | 13500.0000 | 非通用类 |  | 新疆维吾尔自治区
耕整地机械 | 耕地机械 | 铧式犁 | 单体幅宽45cm及以上,5-6铧翻转犁 | 开封市福星凯恩现代农机有限公司 | 液压调幅翻转犁 | 1LFYT-554 | 结构形式:悬挂式、调幅犁；工作状态外形尺寸(长×宽×高)㎜:5480×2700×1830；配套拖拉机标定功率KW:147-162；与拖拉机配套连接方式:液压式；犁体数量:5×2个；犁体工作幅宽(㎜):440-540； | 13500.0000 | 13500.0000 | 非通用类 |  | 河南省
耕整地机械 | 耕地机械 | 铧式犁 | 单体幅宽45cm及以上,5-6铧翻转犁 | 开封市福星凯恩现代农机有限公司 | 1LFYT-550型栅条式液压调幅翻转犁 | 1LFYT-550 | 结构形式:悬挂式、调幅犁；工作状态外形尺寸(长×宽×高)㎜:5420×2500×1810；配套拖拉机标定功率KW:147-162；与拖拉机配套连接方式:液压式；犁体数量:5×2个；犁体工作幅宽(㎜):400-500； | 13500.0000 | 13500.0000 | 非通用类 |  | 河南省
耕整地机械 | 耕地机械 | 微耕机 | 功率4kW以下微耕机 | 山东华盛农业药械有限责任公司 | 微耕机 | 1WG2.0-60 | 序号 项 目 设计值 1 型号名称 1WG2.0-60型微耕机 2 结构型式 前置式 3 配套发动型号名称 160F-1型汽油机 5 配套发动标定功率 2.0kw 7 配套发动起动方式 手拉启动 8 配套发动燃油种类 汽油 9 整机外形尺寸（长×宽×高） 1460×670×830mm 10 作业速度 0.05～0.1m/s 12 作业小时生产率 ≥0.02hm2/(h•m) 13 单位作业面积燃油消耗量 ≤35kg/hm2 14 工作幅宽 600mm 15 刀辊总安装刀数 18 16 旋耕刀型号 RT165 | 600.0000 | 600.0000 | 非通用类 |  | 山东省
耕整地机械 | 耕地机械 | 微耕机 | 功率4kW及以上微耕机 | 临沂沃瑞农业机械有限公司 | 微型耕耘机 | 1WG4.0-65FQ-ZC | 结构尺寸(长*宽*高mm):1370×720×850;整机质量(kg):52;配套动力(kw):4.0;结构型式:手持式;起动方式:手拉绳式起动;传动方式:齿轮传动;连接方式:直联;刀棍转速(r/min):225;刀辊最大回转半径(mm):145;总安装刀数(把):16;旋耕刀型号:旱地旋耕刀;主离合器型式:涨离式;燃油种类:汽油; | 800.0000 | 1000.0000 | 非通用类 |  | 山东省
设施农业设备 | 温室大棚设备 | 热风炉 | 发热量大于40万kJ/h加温炉 | 安徽金尚机械制造有限公司 | 生物质热风炉 | KS5L-180KA | 热风炉型号：KS5L-180KA。结构：立式。燃料品种：生物质颗粒、谷糠、木屑。换热器：146根(60mm*7000mm*3.5mm)。热功率：2.093（180万千卡/小时）。热风机电机功率：30.抽烟风机功率：11.炉体外形尺寸(长×宽×高) （不含烟囱、所有风机和外接管道）：5250mm*2270mm*9860mm。热风温度：≤100℃。 | 3500.0000 | 3500.0000 | 非通用类 |  | 安徽省
设施农业设备 | 温室大棚设备 | 热风炉 | 发热量大于40万kJ/h加温炉 | 安徽金尚机械制造有限公司 | 生物质热风炉 | KS5L-300KA | 产品型号：KS5L-300KA。整机重量：28000。外形尺寸：6130mm×2800mm×9860mm。配套动力：30.25KW。操作方法：全自动控制。进料方式：自动进料。燃料种类：生物质能颗粒稻壳，锯木灰。燃烧室（炉堂）容积：12m³。燃烧室（炉堂）材质：N3粘土耐火砖。燃烧炉预期寿命：10年。装机容量：37.81KW。额定供热量：300万卡。换热器型式：列管式。 | 3500.0000 | 3500.0000 | 非通用类 |  | 安徽省
设施农业设备 | 温室大棚设备 | 热风炉 | 发热量大于40万kJ/h加温炉 | 安徽金尚机械制造有限公司 | 生物质热风炉 | KS5L-120KA | 产品型号：KS5L-120KA。燃料：生物质能颗粒稻壳锯木灰。燃烧室结构：立式。燃烧方式：负压悬浮式燃烧。控制方式：全自动电脑恒温控制。加热方式：间接热风，通过热交换器对自然空气进行加热，以加热后的空气作为干燥介质对谷物直接干燥，保证干燥热风清洁。换热器结构：立式、管式换热器。额定供热量：≥ 120万大卡/小时。热效率：≧75%。 | 3500.0000 | 3500.0000 | 非通用类 |  | 安徽省
动力机械 | 拖拉机 | 轮式拖拉机 | 40-50马力两轮驱动拖拉机 | 山东联诚农业装备有限公司 | 轮式拖拉机 | LC400-A | 外廓尺寸：3180×1490×2360；轴距1900mm；常用轮距（前轮/后轮）：1135/1200；轮距（前轮/后轮）调整方式：伸缩套管/辐板或轮辋；最小使用质量：1490kg；标准配重（前/后）：30/160；档位数（前进/倒退/爬行）：8/2/0；主变速档位数*副变速档位数/其他档位数：4+1*2；发动机与离合器联接方式：直联；起动方式：电启动；翻倾防护装置（驾驶室或安全框架）：安全框架；前照灯型号：方形35W×12；转向系型式：全液压；行车制动系型式：机械、蹄式；驻车制动系型式：机械式；前驱动桥型式：旱地型；离合器型式：干式、单片、单作用；传动系动力输出轴离合器型式：干式、单片、单作用；传动系变速箱型式：机械平面组成式；主变速箱换挡型式：机械有级档；副变速箱换挡型式：机械有级档；轮胎型号（前轮/后轮）：6.00-16/11.2-28，选配5.00-15/11.2-24、6.50-16/11.2-28 | 10200.0000 | 12700.0000 | 通用类 |  | 山东省
动力机械 | 拖拉机 | 轮式拖拉机 | 40-50马力两轮驱动拖拉机 | 浙江杭拖农业装备有限公司 | 轮式拖拉机 | 450A | 40马力≤33.1kW＜50马力;驱动方式:两轮驱动;排放标准:国3排放标准 | 10200.0000 | 12700.0000 | 通用类 |  | 浙江省
动力机械 | 拖拉机 | 轮式拖拉机 | 50-60马力两轮驱动拖拉机 | 浙江杭拖农业装备有限公司 | 轮式拖拉机 | 500A | 50马力≤36.8kW<60马力；驱动方式:两轮驱动；排放标准:国3排放标准 | 12000.0000 | 13200.0000 | 通用类 |  | 浙江省
动力机械 | 拖拉机 | 轮式拖拉机 | 35-40马力两轮驱动拖拉机 | 山东联诚农业装备有限公司 | 轮式拖拉机 | LC350-A | 外廓尺寸：3180×1490×2360；轴距1900mm；常用轮距（前轮/后轮）：1135/1200；轮距（前轮/后轮）调整方式：伸缩套管/辐板或轮辋；最小使用质量：1490kg；标准配重（前/后）：30/160；档位数（前进/倒退/爬行）：8/2/0；主变速档位数*副变速档位数/其他档位数：4+1*2；发动机与离合器联接方式：直联；起动方式：电启动；翻倾防护装置（驾驶室或安全框架）：安全框架；前照灯型号：方形35W×12；转向系型式：全液压；行车制动系型式：机械、蹄式；驻车制动系型式：机械式；前驱动桥型式：旱地型；离合器型式：干式、单片、单作用；传动系动力输出轴离合器型式：干式、单片、单作用；传动系变速箱型式：机械平面组成式；主变速箱换挡型式：机械有级档；副变速箱换挡型式：机械有级档；轮胎型号（前轮/后轮）：6.00-16/11.2-28，选配5.00-15/11.2-24、6.50-16/11.2-28 | 9300.0000 | 11400.0000 | 通用类 |  | 山东省
畜牧机械 | 饲养机械 | 粪污固液分离机 | 电机总功率5-10kW固液分离机 | 新乡市北方散热器有限公司 | 固液分离机 | 9GY-4 | 结构型式：螺旋挤压，筛筒直径：180mm，筛筒长度：57cm，总功率：7kW，外形尺寸：2000mm×700mm×1120mm | 3500.0000 | 3500.0000 | 非通用类 |  | 河南省
畜牧机械 | 饲养机械 | 粪污固液分离机 | 电机总功率10kW及以上固液分离机 | 新乡市北方散热器有限公司 | 固液分离机 | 9GY-6 | 结构型式：螺旋挤压，筛筒直径：240mm，筛筒长度：57cm，总功率：10.5kW，外形尺寸：2200mm×800mm×1420mm | 3900.0000 | 3900.0000 | 非通用类 |  | 河南省
动力机械 | 拖拉机 | 轮式拖拉机 | 40-50马力两轮驱动拖拉机 | 山东五征集团有限公司 | 轮式拖拉机 | TA400 | 功率：40马力；驱动型式：两驱；外廓尺寸（长×宽×高及部位）：3470×1386×2200mm（安全架顶）；变速箱前端面至后驱动轴轴心线的水平距离：564.9mm；最小使用质量：1370kg；翻倾防护装置型式：安全框架；转向系型式：全液压；变速箱（器）型式：机械平面组成式；主变速换挡方式：机械有级档；副变速换挡方式：机械有级档；悬挂装置型式：后置三点悬挂 | 10200.0000 | 12700.0000 | 通用类 |  | 山东省
动力机械 | 拖拉机 | 轮式拖拉机 | 40-50马力两轮驱动拖拉机 | 山东萨丁重工有限公司 | 轮式拖拉机 | SD400 | 功率：40马力；驱动方式：两轮驱动 | 10200.0000 | 12700.0000 | 通用类 |  | 山东省
动力机械 | 拖拉机 | 轮式拖拉机 | 50-60马力两轮驱动拖拉机 | 山东萨丁重工有限公司 | 轮式拖拉机 | SD500G | 功率：50马力；驱动方式：两轮驱动。 | 12000.0000 | 13200.0000 | 通用类 |  | 山东省
动力机械 | 拖拉机 | 轮式拖拉机 | 50-60马力两轮驱动拖拉机 | 山东萨丁重工有限公司 | 轮式拖拉机 | SD500 | 功率：50马力；驱动方式：两轮驱动。 | 12000.0000 | 13200.0000 | 通用类 |  | 山东省
动力机械 | 拖拉机 | 轮式拖拉机 | 40-50马力两轮驱动拖拉机 | 潍坊百利拖拉机有限公司 | 轮式拖拉机 | 400-B | 整机外廓尺寸（长×宽×高）：3350×1510×2200mm（安全架顶）；轴距：1750mm；整机型式：4×2两轮驱动；标准配重：前100kg/后400kg；发动机标定功率：29.5kW；轮胎型号：前轮6.50-16/后轮11.2-24；最小使用质量：1300kg。 | 10200.0000 | 12700.0000 | 通用类 |  | 山东省
动力机械 | 拖拉机 | 轮式拖拉机 | 40-50马力两轮驱动拖拉机 | 潍坊百利拖拉机有限公司 | 轮式拖拉机 | 400-D | 整机外廓尺寸（长×宽×高）：3020×1450×2100mm（安全架顶）；轴距：1600mm；整机型式：4×2两轮驱动；标准配重：前100kg/后400kg；发动机标定功率：29.5kW；轮胎型号：前轮18.0/7.50-12/后轮13.8-20（后轮选装13.6-16）；最小使用质量：1300kg。 | 10200.0000 | 12700.0000 | 通用类 |  | 山东省
动力机械 | 拖拉机 | 轮式拖拉机 | 50-60马力两轮驱动拖拉机 | 潍坊百利拖拉机有限公司 | 轮式拖拉机 | 500-E | 整机外廓尺寸（长×宽×高）：2850×1230×2100mm（安全架顶部）；轴距：1400mm；整机型式：4×2两轮驱动；标准配重：前0kg/后30kg；发动机标定功率：36.8kW；轮胎型号：前轮4.50-14/后轮9.5-20；最小使用质量：1400kg。 | 12000.0000 | 13200.0000 | 通用类 |  | 山东省
动力机械 | 拖拉机 | 轮式拖拉机 | 40-50马力两轮驱动拖拉机 | 山东山拖凯泰农业装备有限公司 | 轮式拖拉机 | 山拖450-B | 外廓尺寸(长×宽×高):3430X1530X2285MM；驱动型式:两轮驱动；功率:45马力；轴距:1970MM；最小离地间隙及部位：440mm（牵引板下部）；轮距（前轮/后轮）：1160、1260、1360、1460、1500/1244、1260、1360、1460；最小使用质量:1299KG；标准配重(前/后)35/118KG；最小使用比质量（kg/kw）：43.2；档位数(前进/倒退):10/2；主变速档位数：5+1；副变速档位数：2；驾驶室或安全架:型号554-46-010,两柱式；轮胎型号（前轮/后轮）：5.00-15/11.2-24 | 10200.0000 | 12700.0000 | 通用类 |  | 山东省
动力机械 | 拖拉机 | 轮式拖拉机 | 35-40马力两轮驱动拖拉机 | 山东山拖凯泰农业装备有限公司 | 轮式拖拉机 | 山拖350 | 外廓尺寸(长×宽×高):3360X1480X2270mm；驱动型式:两轮驱动；功率:35马力；轴距:1890MM；最小离地间隙及部位：430mm（牵引板底部）；轮距（前轮/后轮）：1140、1240、1340、1440/1350、1450；最小使用质量:1450KG；标准配重(前/后)50/140KG；最小使用比质量（kg/kw）：56.4；档位数(前进/倒退):8/2；主变速档位数：4+1；副变速档位数：2；驾驶室或安全架:型号554-46-010,两柱式 ；轮胎型号（前轮/后轮）：5.00-15/11.2-24 | 9300.0000 | 11400.0000 | 通用类 |  | 山东省
动力机械 | 拖拉机 | 轮式拖拉机 | 50-60马力两轮驱动拖拉机 | 山东山拖凯泰农业装备有限公司 | 轮式拖拉机 | 山拖550D | 外廓尺寸(长×宽×高):3140X1440X2200MM；驱动型式:两驱；功率:55马力；轴距:1908MM；最小离地间隙及部位：270mm（牵引板底部）；轮距（前轮/后轮）：1040、1140、1240、1340/1110-1350；最小使用质量:1425KG；标准配重质量(前/后)45/190KG；最小使用比质量（kg/kw）：35.2；档位数(前进/倒退):8/2；主变速档位数：4+1；副变速档位数：2；驾驶室:554-46-010,两柱式；轮胎型号（前轮/后轮）：4.50-12/13.6-16 | 12000.0000 | 13200.0000 | 通用类 |  | 山东省
动力机械 | 拖拉机 | 轮式拖拉机 | 35-40马力两轮驱动拖拉机 | 泰安泰山国泰拖拉机制造有限公司 | 轮式拖拉机 | 泰山350-B | 外廓尺寸（长*宽*高及部位mm）：3250×1570×2250(安全框架顶)，驱动型式：两驱 ，标定功率（kw)：26，发动机 商标或品牌： 四达 发动机型号： SD4AW3D，轴距（mm）：1825，最小使用质量（kg）：1480，标准配重（kg）(前/后)：54/192，档位数（前进/倒退）：8/2，变速箱（器）型式：机械平面组成式，机架型式： 无架 | 9300.0000 | 11400.0000 | 通用类 |  | 山东省
动力机械 | 拖拉机 | 轮式拖拉机 | 35-40马力两轮驱动拖拉机 | 泰安泰山国泰拖拉机制造有限公司 | 轮式拖拉机 | 泰山-350 | 外廓尺寸（长*宽*高及部位mm）：3280×1600×2270（安全架），驱动型式：两驱 ，标定功率（kw)：26，发动机 商标或品牌： 四达 发动机型号： SD4AW3D，轴距（mm）：1930，最小使用质量（kg）：1460，配重（kg）(前/后)：32/170，档位数（前进/倒退）：8/2，变速箱（器）型式：机械平面组成式，机架型式： 无架 | 9300.0000 | 11400.0000 | 通用类 |  | 山东省
动力机械 | 拖拉机 | 轮式拖拉机 | 50-60马力两轮驱动拖拉机 | 泰安泰山国泰拖拉机制造有限公司 | 轮式拖拉机 | 泰山500D-1 | 外廓尺寸（长*宽*高mm）：2900×1640×2200（安全架），驱动型式：两驱，配套功率（kw）：36.8，发动机商标或品牌：四达，发动机型号：SD4DW3D，轴距（mm）：1370，最小使用质量（kg）：1450，配重（kg）(前/后)：0/240，档位数（前进/倒退/爬行）：8/2，变速箱型式：机械平面组成式 | 12000.0000 | 13200.0000 | 通用类 |  | 山东省
耕整地机械 | 耕地机械 | 微耕机 | 功率4kW及以上微耕机 | 重庆华世丹机械制造有限公司 | 微耕机 | 1WGQD4.0-65 | 主要技术规格：规格型号：1WGQD4.0-65微耕机；结构型式：手持式；配套发动机额定功率：4.0KW；配套发动机额定转速：3600r/min；配套发动机起动方式：手拉起动；配套发动机燃油种类：汽油；外形尺寸（长×宽×高）：1585×650×910mm；作业速度：0.1～0.3 m/s；扶把振动：≤50 m/s2；作业小时生产率：≥0.04 hm²/（h•m）；单位作业面积燃油消耗量：≤35kg/hm²；工作幅宽：650mm；发动机输出传动方式：皮带传动；刀辊传动方式：链条传动；扶把调整幅度：水平方向0°；垂直方向：120°；刀辊设计转速：快档：113r/min，慢档：82r/min； 刀辊最大回转半径：155mm；刀辊总安装刀数：18把；旋耕刀型式：旱地刀；主离合器型式：张紧轮式；主离合器状态：常开 | 800.0000 | 1000.0000 | 非通用类 |  | 重庆市
耕整地机械 | 耕地机械 | 微耕机 | 功率4kW及以上微耕机 | 重庆华世丹机械制造有限公司 | 微耕机 | 1WG4.0-75FQ-DL | 主要技术规格：规格型号：1WG4.0-75FQ-DL微耕机；结构型式：手持式；配套发动机额定功率：4.0KW；配套发动机额定转速：3600r/min；配套发动机起动方式：手拉起动；配套发动机燃油种类：汽油；外形尺寸（长×宽×高）：1550×750×900mm；作业速度：0.1～0.3 m/s；扶把振动：≤50 m/s2；作业小时生产率：≥0.04 hm²/（h•m）；单位作业面积燃油消耗量：≤35kg/hm²；工作幅宽：750mm；发动机输出传动方式：皮带转动；刀辊传动方式：链条传动；扶把调整幅度：水平方向0°；垂直方向：180°；刀辊设计转速：快档：115r/min，慢档：84r/min，; 刀辊最大回转半径：160mm；刀辊总安装刀数：24把；旋耕刀型式：旱地刀；主离合器型式：张紧轮式；主离合器状态：常开 | 800.0000 | 1000.0000 | 非通用类 |  | 重庆市
耕整地机械 | 耕地机械 | 微耕机 | 功率4kW及以上微耕机 | 重庆华世丹机械制造有限公司 | 微耕机 | 1WG4.0-80FQ-DL | 主要技术规格：规格型号：1WG4.0-80FQ-DL微耕机；结构型式：手持式；配套发动机额定功率：4.0KW；配套发动机额定转速：3600r/min；配套发动机起动方式：手拉起动；配套发动机燃油种类：汽油；外形尺寸（长×宽×高）：1550×800×900mm；作业速度：0.1～0.3 m/s；扶把振动：≤50 m/s2；作业小时生产率：≥0.04 hm²/（h•m）；单位作业面积燃油消耗量：≤35kg/hm²；工作幅宽：800mm；发动机输出传动方式：皮带转动；刀辊传动方式：链条传动；扶把调整幅度：水平方向0°；垂直方向：190°；刀辊设计转速：快档：126r/min，慢档：92r/min，; 刀辊最大回转半径：160mm；刀辊总安装刀数：24把；旋耕刀型式：旱地刀；主离合器型式：张紧轮式；主离合器状态：常开 | 800.0000 | 1000.0000 | 非通用类 |  | 重庆市
耕整地机械 | 耕地机械 | 微耕机 | 功率4kW及以上微耕机 | 重庆华世丹机械制造有限公司 | 微耕机 | 1WGQD4.0-80-A | 主要技术规格：规格型号：1WGQD4.0-80-A微耕机；结构型式：手持式；配套发动机额定功率：4.0KW；配套发动机额定转速：3600r/min；配套发动机起动方式：手拉起动；配套发动机燃油种类：汽油；外形尺寸（长×宽×高）：1520×800×900mm；作业速度：0.1～0.3 m/s；扶把振动：≤50 m/s2；作业小时生产率：≥0.04 hm²/（h•m）；单位作业面积燃油消耗量：≤35kg/hm²；工作幅宽：800mm；发动机输出传动方式：皮带传动；刀辊传动方式：链条传动；扶把调整幅度：水平方向0°；垂直方向：25°；刀辊设计转速：170r/min， 刀辊最大回转半径：160mm；刀辊总安装刀数：24把；旋耕刀型式：旱地刀；主离合器型式：张紧轮式；主离合器状态：常开 | 800.0000 | 1000.0000 | 非通用类 |  | 重庆市
耕整地机械 | 耕地机械 | 微耕机 | 功率4kW及以上微耕机 | 重庆华世丹机械制造有限公司 | 微耕机 | 1WG4.0-100FQ-ZC | 主要技术规格：规格型号：1WG4.0-100FQ-ZC微耕机；结构型式：手持式；配套发动机额定功率：4.0KW；配套发动机额定转速：3600r/min；配套发动机起动方式：手拉起动；配套发动机燃油种类：汽油；外形尺寸（长×宽×高）：1600×1000×1000mm；作业速度：0.1～0.3 m/s；扶把振动：≤50 m/s2；作业小时生产率：≥0.04 hm²/（h•m）；单位作业面积燃油消耗量：≤35kg/hm²；工作幅宽：1000mm；发动机输出传动方式：直联；刀辊传动方式：齿轮传动；扶把调整幅度：水平方向0°；垂直方向：105°；刀辊设计转速：快档：145r/min，慢档：97r/min，; 刀辊最大回转半径：180mm；刀辊总安装刀数：32把；旋耕刀型式：旱地刀；主离合器型式：摩擦片式；主离合器状态：常开 | 800.0000 | 1000.0000 | 非通用类 |  | 重庆市
耕整地机械 | 整地机械 | 起垄机 | 2-4m起垄机 | 江苏清淮机械有限公司 | 起垄机 | 1GL-230 | 配套功率(KW):55.1-58.8.作业幅宽(CM):230.起垄个数:2个.整机质量(KG):470.外形尺寸(长×宽×高)(MM):1135×2400×1152. | 1300.0000 | 1300.0000 | 非通用类 |  | 江苏省
动力机械 | 拖拉机 | 轮式拖拉机 | 35-40马力两轮驱动拖拉机 | 浙江杭拖实业投资有限公司 | 轮式拖拉机 | 宁野350-3 | 30马力≤25.8kW<40马力;驱动方式:两轮驱动;排放标准:国3排放标准 | 9300.0000 | 11400.0000 | 通用类 |  | 浙江省
耕整地机械 | 耕地机械 | 微耕机 | 功率4kW及以上微耕机 | 重庆五谷通用设备有限公司 | 微耕机 | 1WGCZ4.1-105 | 配套功率:4.1KW 配套动力: KAGS350（国三）柴油机；额定转速:3600R/MIN ；结构尺寸(长×宽×高): 1780×1060×1050MM结构形式：手持式；耕宽:1050MM；作业速度:0.16M/S；小时生产率:≥0.04 hm2/(h•m)；燃油消耗量:≤30 kg/hm2；发动机起动方式: 手拉起动；动态环境噪音:4.09dB(A)；传动方式:直联全齿传动 | 800.0000 | 1000.0000 | 非通用类 |  | 重庆市
耕整地机械 | 耕地机械 | 微耕机 | 功率4kW及以上微耕机 | 重庆五谷通用设备有限公司 | 微耕机 | 1WGQZ4.0-90 | 配套功率:4.0KW 配套动力:W170F汽油机；额定转速:3600R/MIN 结构尺寸(长×宽×高): 1630×960×1050MM；结构形式：手持式 耕宽:900MM；作业速度:0.1-0.3M/S；小时生产率:≥0.04 hm2/(h•m)；发动机起动方式: 手拉起动；动态环境噪音:4.09dB(A)；传动方式:直联全齿传动 | 800.0000 | 1000.0000 | 非通用类 |  | 重庆市
畜牧机械 | 饲料（草）加工机械设备 | 饲料制备（搅拌）机 | 12m³及以上饲料全混合日粮制备机 | 石家庄市金源机械有限公司 | 全日粮饲料制备机 | 9TMRLQ-36 | 外形尺寸（长x宽x高）：5650mmx2270mmx2200mm，搅拌仓容积：21m3，结构形式：牵引式，配套动力范围：102.9~117.6kw | 41100.0000 | 50000.0000 | 非通用类 |  | 河北省
畜牧机械 | 饲料（草）加工机械设备 | 饲料制备（搅拌）机 | 4-9m³饲料全混合日粮制备机 | 石家庄市金源机械有限公司 | 全日粮饲料制备机 | 9TMRLF-4 | 外形尺寸（长x宽x高）：2600mmx1780mmx1350mm，搅拌仓容积：4m3，结构形式：固定立式，配套动力范围：11kw， | 30000.0000 | 30000.0000 | 非通用类 |  | 河北省
畜牧机械 | 饲料（草）加工机械设备 | 饲料制备（搅拌）机 | 4-9m³饲料全混合日粮制备机 | 石家庄市金源机械有限公司 | 全日粮饲料制备机 | 9TMRLQ-5 | 外形尺寸（长x宽x高）：2600mmx1780mmx1630mm，搅拌仓容积：5m3，结构形式：牵引立式，配套动力范围：23~44kw | 30000.0000 | 30000.0000 | 非通用类 |  | 河北省
畜牧机械 | 饲料（草）加工机械设备 | 饲料制备（搅拌）机 | 4-9m³饲料全混合日粮制备机 | 石家庄市金源机械有限公司 | 全日粮饲料制备机 | 9TMRL-5 | 外形尺寸（长x宽x高）：2600mmx1780mmx1630mm，搅拌仓容积：5m3，结构形式：固定立式，配套动力范围：15kw | 30000.0000 | 30000.0000 | 非通用类 |  | 河北省
畜牧机械 | 饲料（草）加工机械设备 | 饲料制备（搅拌）机 | 12m³及以上饲料全混合日粮制备机 | 石家庄市金源机械有限公司 | 全日粮饲料制备机 | 9TMRL-36 | 外形尺寸（长x宽x高）：7900mmx2700mmx2200mm，搅拌仓容积：36m3，结构形式：固定立式，配套动力范围：93.5kw | 41100.0000 | 50000.0000 | 非通用类 |  | 河北省
动力机械 | 拖拉机 | 轮式拖拉机 | 40-50马力两轮驱动拖拉机 | 常力工贸有限公司 | 轮式拖拉机 | CL400-D | 整机外廓尺寸（长×宽×高mm）:3120×1380×1850（安全框架顶部）；最小使用质量:1265 kg；配套动力（kW）:30；型式:两轮驱动；轴距（mm）:1560 ； 轮距（前轮/后轮）（mm）:960/910-1050 ； 最小离地间隙（mm）:240；变速箱前端面至后驱动轴轴心线的水平距离：891； 标准配重（kg）:0/240 ； 档位数（前进/倒退/爬行）: 8/2；变速箱型式:（4+1）×2组成式；轮胎型号（前轮/后轮）:5.00-12/9.50-16。 | 10200.0000 | 12700.0000 | 通用类 |  | 山东省
动力机械 | 拖拉机 | 轮式拖拉机 | 40-50马力两轮驱动拖拉机 | 常力工贸有限公司 | 轮式拖拉机 | CL450-D | 整机外廓尺寸（长×宽×高mm）:3120×1380×1850（安全框架顶部） ；最小使用质量:1275 ；配套动力（kW）:33.1；型式:两轮驱动；轴距（mm）:1560 ； 轮距（前轮/后轮）（mm）:960/910-1050； 最小离地间隙（mm）:230；变速箱前端面至后驱动轴轴心线的水平距离：891 ； 标准配重（kg）:0/240 ； 档位数（前进/倒退/爬行）: 8/2；变速箱型式:（4+1）×2组成式；轮胎型号（前轮/后轮）:5.00-12/9.50-16。 | 10200.0000 | 12700.0000 | 通用类 |  | 山东省
动力机械 | 拖拉机 | 轮式拖拉机 | 50-60马力两轮驱动拖拉机 | 常力工贸有限公司 | 轮式拖拉机 | CL500-D | 整机外廓尺寸（长×宽×高mm）:3240×1380×1880（安全框架顶部）；最小使用质量:1400 kg；配套动力（kW）:36.8；型式:两轮驱动；轴距（mm）:1560 ； 轮距（前轮/后轮）（mm）:960/910-1050； 最小离地间隙（mm）:230；变速箱前端面至后驱动轴轴心线的水平距离：891 ； 标准配重（kg）:0/240 ； 档位数（前进/倒退/爬行）:8/2；变速箱型式:（4+1）×2组成式；轮胎型号（前轮/后轮）:5.00-12/9.50-16 | 12000.0000 | 13200.0000 | 通用类 |  | 山东省
动力机械 | 拖拉机 | 轮式拖拉机 | 50-60马力两轮驱动拖拉机 | 济宁市兖州区华鑫机械有限公司 | 轮式拖拉机 | 金星泰山550 | 外廓尺寸：3940×1730×2490；轴距：2090mm；常用轮距（前轮/后轮）：1200、1300、1400、1500/1200、1300、1400、1500；轮距（前轮/后轮）调整方式：伸缩套管/翻转辐板或轮辋；最小使用质量：2260kg；标准配重（前/后）：136/288；档位数（前进/倒退）：12/12；主变速档位数*副变速档位数/其他档位数：4*3×（1+1）；发动机与离合器联接方式：直联；起动方式：电启动；翻倾防护装置（驾驶室或安全框架）：简易驾驶室；前照灯型号：FT400/554；转向系型式：全液压；行车制动系型式：油浴盘式制动器；离合器型式：干式单作用或双作用；传动系变速箱型式：机械平面组成式；主变速换挡型式：机械有级挡；副变速换挡型式：机械有级挡；轮胎型号（前轮/后轮）：6.00-16/13.6-28 | 12000.0000 | 13200.0000 | 通用类 |  | 山东省
耕整地机械 | 整地机械 | 圆盘耙 | 6.5m及以上圆盘耙 | 黑龙江农垦恒运农业机械制造有限公司 | 缺口圆盘耙 | 1BYQ-6.5 | 耙片直径 mm 460 耙片间距 mm 270 幅 宽 mm 6500 | 17400.0000 | 17400.0000 | 非通用类 |  | 黑龙江
耕整地机械 | 整地机械 | 圆盘耙 | 4.5-6.5m圆盘耙 | 黑龙江农垦恒运农业机械制造有限公司 | 缺口圆盘耙 | 1BYQX-4.5 | 耙片直径 mm φ460 耙片间距 mm 270 幅 宽 mm 4500 | 11400.0000 | 11400.0000 | 非通用类 |  | 黑龙江
畜牧机械 | 饲料（草）加工机械设备 | 饲料制备（搅拌）机 | 9-12m³饲料全混合日粮制备机 | 河北正牧机械制造有限公司 | 全日粮饲料制备机 | 9JGW-9 | 型式：卧式；搅拌仓容积：9m³；搅拌仓仓体外形尺寸（长×宽×高）：3500㎜×1750㎜×2070㎜；配套动力：1、型式：电机；2、功率范围22kw-30kw；3、转速1450r/min；搅龙数量：主搅龙：1；副搅龙：2； | 34900.0000 | 39000.0000 | 非通用类 |  | 河北省
畜牧机械 | 饲料（草）加工机械设备 | 饲料制备（搅拌）机 | 4-9m³饲料全混合日粮制备机 | 河北正牧机械制造有限公司 | 全日粮饲料制备机 | 9JGW-4 | 型式：卧式；搅拌仓容积：4m³；搅拌仓仓体外形尺寸（长×宽×高）：2400㎜×1500㎜×1700㎜；配套动力：1、型式：电机；2、功率范围7.5kw-15kw；3、转速1450r/min；搅龙数量：主搅龙：1；副搅龙：2； | 30000.0000 | 30000.0000 | 非通用类 |  | 河北省
畜牧机械 | 饲养机械 | 粪污固液分离机 | 电机总功率5-10kW固液分离机 | 衡山恒鑫农业装备制造有限公司 | 粪污固液分离机 | 9GY-15 | 型号名称：9GY-15型粪污固液分离机；结构型式：筛分+螺旋挤压式；斜筛片数：1片；斜筛面积：1.265㎡；斜筛宽度：115；筛筒直径：200mm；筛筒长度：30cm；挤压电机的数量：1个；挤压电机总功率：4kw；振动电机数量：1个；振动电机总功率：0.06kw；总功率：4.06kw；外形尺寸（长×宽×高）:2080×1400×1800；猪粪污水处理能力m³/h：≥15 | 3500.0000 | 3500.0000 | 非通用类 |  | 湖南省
畜牧机械 | 饲料（草）加工机械设备 | 饲料制备（搅拌）机 | 9-12m³饲料全混合日粮制备机 | 石家庄翔航农业机械有限公司 | 全日粮饲料制备机 | 9TMRW-9 | 型号名称： 9TMRW-9型全日粮饲料制备机 型式：固定式 搅拌仓容积：9m3 搅拌仓仓体外形尺寸 （长×宽×高）：3340×1800×2000（mm） 配套动力型式: 电机 配套动力功率范围:22kW 配套动力转速:1470r/min 搅龙数量:主搅龙:1 副搅龙:2 | 34900.0000 | 39000.0000 | 非通用类 |  | 河北省
畜牧机械 | 饲料（草）加工机械设备 | 饲料制备（搅拌）机 | 12m³及以上饲料全混合日粮制备机 | 石家庄翔航农业机械有限公司 | 全混合日粮制备机 | 9JGW-12 | 型号名称 : 9JGW-12全混合日粮制备机 型式 :固定卧式 称重系统最大称量:8000 kg 配套动力型式 :电机 配套动力功率范围 :30kW 配套动力转速:1470 r/min 搅拌仓容积:12 m³ 搅拌仓仓体外形尺寸 （长×宽×高）:4200×2000×2100 mm 主搅龙数量:1 个 副搅龙数量 :2个 | 41100.0000 | 50000.0000 | 非通用类 |  | 河北省
畜牧机械 | 饲料（草）加工机械设备 | 饲料制备（搅拌）机 | 4-9m³饲料全混合日粮制备机 | 石家庄翔航农业机械有限公司 | 全混合日粮制备机 | 9JGW-5 | 型号名称 : 9JGW-5全混合日粮制备机 型式 / 固定卧式 称重系统最大称量:6000 kg 配套动力型式 / 电机 配套动力功率范围:15KW 配套动力转速:1470 r/min 搅拌仓容积 :5m³ 搅拌仓仓体外形尺寸 （长×宽×高） :2720×1510×1700 mm 主搅龙数量 :1个 副搅龙数量:2个 | 30000.0000 | 30000.0000 | 非通用类 |  | 河北省
畜牧机械 | 饲料（草）加工机械设备 | 饲料制备（搅拌）机 | 12m³及以上饲料全混合日粮制备机 | 石家庄翔航农业机械有限公司 | 全混合日粮制备机 | 9JGL-12 | 型号名称:9JGL-12全混合日粮制备机 型式:固定立式 称重系统最大称量：8000kg 配套动力型式：电机 配套动力功率范围：30kW 配套动力转速：1470r/min 搅拌仓容积：12m³ 搅拌仓仓体外形尺寸 （长×宽×高）：3250×2250×2000mm 主搅龙数量 个 1 | 41100.0000 | 50000.0000 | 非通用类 |  | 河北省
耕整地机械 | 整地机械 | 圆盘耙 | 3.5-4.5m圆盘耙 | 雷肯农业机械（青岛）有限公司 | 灭茬缺口圆盘耙 | 1BYQ-400 | 连接形式:半悬挂式.整机配置形式:对置式.整机质量:5210kg.靶片数:32片.靶片直径:620mm.工作宽度:4米.设计耙深: ≥18cm.工作状态尺寸:7350×4400×1500mm.运输尺寸：7350×3000×3000mm.配套动力：147.1～198.5.轮胎数：2个. | 8900.0000 | 8900.0000 | 非通用类 |  | 山东省
耕整地机械 | 整地机械 | 圆盘耙 | 4.5-6.5m圆盘耙 | 雷肯农业机械（青岛）有限公司 | 灭茬缺口圆盘耙 | 1BYQ-500 | 连接形式:半悬挂式.整机配置形式:对置式.整机质量:7400kg.靶片数:30片.靶片直径:736mm.工作宽度:5米.设计耙深: ≥18cm.工作状态尺寸:8350×5450×1700mm.运输尺寸：8350×3000×3000mm.配套动力：209.5～283.1.轮胎数：2个. | 11400.0000 | 11400.0000 | 非通用类 |  | 山东省
耕整地机械 | 整地机械 | 圆盘耙 | 4.5-6.5m圆盘耙 | 雷肯农业机械（青岛）有限公司 | 灭茬缺口圆盘耙 | 1BYQ-6.2 | 结构形式：牵引式；整机配置形式：对置式；靶片数：48个；靶片直径：620mm；靶片间距：250mm；幅宽6200mm；靶片常用偏角：20°；最大偏角：20°；工作状态外形尺寸：7250×6450×1800mm；运输状态外形尺寸7200×3000×3500mm；油缸规格：DZ140/DZ025/DZ110；油缸数量：4(1/1/2)。 | 11400.0000 | 11400.0000 | 非通用类 |  | 山东省
动力机械 | 拖拉机 | 轮式拖拉机 | 50-60马力两轮驱动拖拉机 | 潍坊红柳机械开发有限公司 | 轮式拖拉机 | FBT500 | 发动机标定功率：50马力；驱动方式：两轮驱动 | 12000.0000 | 13200.0000 | 通用类 |  | 山东省
动力机械 | 拖拉机 | 轮式拖拉机 | 50-60马力两轮驱动拖拉机 | 乐星农业装备（青岛）有限公司 | 轮式拖拉机 | LS554 | 功率:55马力(40.5kw);驱动方式:四轮驱动;排放标准:国三 | 12000.0000 | 13200.0000 | 通用类 |  | 山东省
畜牧机械 | 饲料（草）加工机械设备 | 颗粒饲料压制机 | 平模颗粒饲料压制机 | 京山沃力仕农机制造股份有限公司 | 颗粒饲料压制机 | 9KLP-210 | 压模直径210mm | 1100.0000 | 1100.0000 | 非通用类 |  | 湖北省
畜牧机械 | 饲养机械 | 清粪机 | 牵引刮板式清粪机 | 江苏华丽智能科技股份有限公司 | 牵引刮板式清粪机 | 9FQ-2800P | 结构型式：牵引刮板式（平型）；刮粪板（端部刮粪板宽度） mm ：2800；刮粪板（端部刮粪板）防腐蚀方式：不锈钢；传动方式：链传动；刮粪板高度 mm ：250；刮粪板行程距离 m：100；刮粪板数量个：1。 | 900.0000 | 900.0000 | 非通用类 |  | 江苏省
畜牧机械 | 饲养机械 | 清粪机 | 牵引刮板式清粪机 | 江苏华丽智能科技股份有限公司 | 牵引刮板式清粪机 | 9FQ-2800V | 结构型式：牵引刮板式（V型）；刮粪板（端部刮粪板宽度） mm：2800；刮粪板（端部刮粪板）防腐蚀方式：不锈钢；传动方式：链传动；刮粪板高度 mm：380；刮粪板行程距离m：100；刮粪板数量 个：1。 | 900.0000 | 900.0000 | 非通用类 |  | 江苏省
耕整地机械 | 耕地机械 | 微耕机 | 功率4kW及以上微耕机 | 莒南县翔龙机械有限公司 | 微型耕耘机 | 1WG-4Q | 外形尺寸（长×宽×高)mm：1400x730x950；工作幅宽(mm)700；结构质量（kg）：63；发动机输出传动方式：皮带传动；刀辊传动方式：驱动轴直驱；旋耕刀型式：旱地刀；刀辊总安装刀数(把)：18；主离合器型式：涨紧轮离合式；结构型式：手持式。 | 800.0000 | 1000.0000 | 非通用类 |  | 山东省
畜牧机械 | 饲养机械 | 清粪机 | 牵引刮板式清粪机 | 南平市都邦机械设备有限公司 | 清粪机 | 9FQ-2000 | 配套电动机额定功率：0.75kW；配套电动机额定转速：1420r/min；结构型式：刮板式；刮粪板宽度 （端部刮粪板宽度）：2m；刮粪板（端部刮粪板）防腐蚀方式：304不锈钢；刮粪板高度：240mm；牵引绳滚筒直径：260mm；刮粪板数量：2个。 | 900.0000 | 900.0000 | 非通用类 |  | 福建省
畜牧机械 | 饲料（草）加工机械设备 | 饲料制备（搅拌）机 | 12m³及以上饲料全混合日粮制备机 | 四方塔徒唛（定州）农牧设备有限公司 | 全混合日粮制备机 | 9TMRL-20D | 型式：牵引式，配套动力型式：拖拉机，配套动力的功率范围：80-150kW，搅拌仓容积：20m³，搅拌仓仓体外形尺寸（长×宽×高）：5690×2360×1938mm，搅龙数量：2个，轮胎规格：445/45R19.5，轮距：1630mm。 | 41100.0000 | 50000.0000 | 非通用类 |  | 河北省
畜牧机械 | 饲料（草）加工机械设备 | 饲料制备（搅拌）机 | 12m³及以上饲料全混合日粮制备机 | 四方塔徒唛（定州）农牧设备有限公司 | 全混合日粮制备机 | 9TMRL-12D | 型式：牵引式，配套动力型式：拖拉机，配套动力的功率范围：65-110kW，搅拌仓容积：12m³，搅拌仓仓体外形尺寸（长×宽×高）：3635×2430×2040mm，搅龙数量：1个，轮胎规格：14-17.5，轮距：1630mm。 | 41100.0000 | 50000.0000 | 非通用类 |  | 河北省
畜牧机械 | 饲料（草）加工机械设备 | 饲料制备（搅拌）机 | 4-9m³饲料全混合日粮制备机 | 河北华昌机械设备有限公司 | 全日粮饲料制备机 | 9JGW-4 | 型号名称：9JGW-4全日粮饲料制备机；型式：固定卧式；称重系统最大称量：32000kg；配套动力型式：电机；配套动力功率范围：11kW；配套动力转速：1460r/min；搅拌仓容积：4m³；搅拌仓仓体外形尺寸 （长×宽×高）：2200mm×1500mm×1650mm；主搅龙数量：1个；副搅龙数量：2个 | 30000.0000 | 30000.0000 | 非通用类 |  | 河北省
畜牧机械 | 饲料（草）加工机械设备 | 饲料制备（搅拌）机 | 4-9m³饲料全混合日粮制备机 | 河北华昌机械设备有限公司 | 全日粮饲料制备机 | 9JGW-5 | 型号名称：9JGW-5全日粮饲料制备机；型式：固定卧式；称重系统最大称量：32000kg；配套动力型式：电机；配套动力功率范围：18.5kW；配套动力转速：1470r/min；搅拌仓容积：5m³；搅拌仓仓体外形尺寸 （长×宽×高）：2800mm×1500mm×1650mm；主搅龙数量：1个；副搅龙数量：2个。 | 30000.0000 | 30000.0000 | 非通用类 |  | 河北省
畜牧机械 | 饲料（草）加工机械设备 | 饲料制备（搅拌）机 | 9-12m³饲料全混合日粮制备机 | 河北华昌机械设备有限公司 | 全日粮饲料制备机 | 9JGW-9 | 型号名称：9JGW-9全日粮饲料制备机；型式：固定卧式；称重系统最大称量：32000kg；配套动力型式：电机；配套动力功率范围：30kW；配套动力转速：1470r/min；搅拌仓容积：9m³；搅拌仓仓体外形尺寸 （长×宽×高）：3500mm×1850mm×2150mm；主搅龙数量：1个；副搅龙数量：2个 | 34900.0000 | 39000.0000 | 非通用类 |  | 河北省
畜牧机械 | 饲料（草）加工机械设备 | 饲料制备（搅拌）机 | 4-9m³饲料全混合日粮制备机 | 石家庄市联实机械有限公司 | 全日粮饲料制备机 | 9TMR-4 | 1.搅拌仓容积：4m³；2.搅拌仓仓体外形尺寸（长×宽×高）:2700mm×1500mm×1550mm；3.型式：固定式；4.配套动力型式：电机；5.功率范围：11kw；6.转速（r/min）：1470. | 30000.0000 | 30000.0000 | 非通用类 |  | 河北省
畜牧机械 | 饲料（草）加工机械设备 | 饲料制备（搅拌）机 | 4-9m³饲料全混合日粮制备机 | 石家庄市联实机械有限公司 | 全日粮饲料制备机 | 9TMR-7 | 1.搅拌仓容积：7m³；2.仓体外形尺寸(长×宽×高)：3000mm×1800mm×1940mm；3.型式：固定式；4.配套动力型式：电机；5.功率范围：18.5kw；6.转速（r/min）：1470. | 30000.0000 | 30000.0000 | 非通用类 |  | 河北省
畜牧机械 | 饲料（草）加工机械设备 | 饲料制备（搅拌）机 | 12m³及以上饲料全混合日粮制备机 | 石家庄市联实机械有限公司 | 全日粮饲料制备机 | 9TMRL-12 | 1.搅拌仓容积:12m³；2.外形尺寸(长×宽×高):3450mm×2500mm×2900mm；3.结构质量:3800kg；4.搅龙转速:22R/MIN； 5.结构形式:固定立式；6.配套动力:30kw；7.刀片型式:锯齿型；8.刀片数量:9片； 9.配套动力形式:电动机. | 41100.0000 | 50000.0000 | 非通用类 |  | 河北省
畜牧机械 | 饲料（草）加工机械设备 | 颗粒饲料压制机 | 平模颗粒饲料压制机 | 京山沃力仕农机制造股份有限公司 | 颗粒饲料压制机 | 9KLP-150 | 压模直径150mm | 1100.0000 | 1100.0000 | 非通用类 |  | 湖北省
畜牧机械 | 饲料（草）加工机械设备 | 饲料制备（搅拌）机 | 4-9m³饲料全混合日粮制备机 | 博尔塔拉蒙古自治州乐鑫农牧机械有限公司 | 全混合日粮饲料制备机 | 9JGW-5 | 型号名称：9JGW-5全混合日粮饲料制备机/型式：固定式称重系统最大称量kg5000搅拌仓容积m35搅拌仓仓体外形尺寸（长×宽高）mm1400×2600×1700配套动力型式/电动机配套动力功率范围kW18.5～37配套动力转速r/min960～1440主搅龙数量个2 | 30000.0000 | 30000.0000 | 非通用类 |  | 新疆维吾尔自治区
畜牧机械 | 饲料（草）加工机械设备 | 饲料制备（搅拌）机 | 12m³及以上饲料全混合日粮制备机 | 博尔塔拉蒙古自治州乐鑫农牧机械有限公司 | 全混合日粮饲料制备机 | 9JGW-12 | 型号名称/9JGW-12全混合日粮饲料制备机型式/固定式称重系统最大称量kg8000搅拌仓容积m312搅拌仓仓体外形尺寸（长×宽高）mm1800×3650×2100配套动力型式/电动机配套动力功率范围，kW18.5～37配套动力转速r/min960～1440主搅龙数量个2 | 41100.0000 | 50000.0000 | 非通用类 |  | 新疆维吾尔自治区
畜牧机械 | 饲料（草）加工机械设备 | 饲料制备（搅拌）机 | 9-12m³饲料全混合日粮制备机 | 博尔塔拉蒙古自治州乐鑫农牧机械有限公司 | 全混合日粮饲料制备机 | 9JGW-10 | 型号名称/9JGW-10全混合日粮饲料制备机型式/固定式称重系统最大称量kg8000搅拌仓容积10搅拌仓仓体外形尺寸（长×宽×高）mm1700×3500×2000配套动力型式/电动机配套动力功率范围kW18.5～37配套动力转速，r/min960～1440主搅龙数量个2 | 34900.0000 | 39000.0000 | 非通用类 |  | 新疆维吾尔自治区
耕整地机械 | 耕地机械 | 微耕机 | 功率4kW及以上微耕机 | 重庆铭宸机械制造有限公司 | 微耕机 | 1WGCZ4.0-95 | 项目 单位 设计值 型号名称 / 1WGCZ4.0-95 微耕机 结构型式 / 手持式 配套发动机标定功率 kW 4.05 配套发动机标定转速 r/min 3600 配套发动机起动方式 / 手拉起动 配套发动机燃油种类 / 柴油 整机外形尺寸（长×宽×高） mm 1500×960×930 作业速度 m/s 0.1～0.3 扶把振动 m/s2 ≤50 作业小时生产率 hm2/(h·m) ≥0.04 单位作业面积燃油消耗量 kg/hm2 ≤30 工作幅宽 mm 950 发动机输出传动方式 / 直联 刀辊传动方式 / 齿轮传动 扶把调整幅度（水平方向） （º） 0 扶把调整幅度（垂直方向） （º） 125 刀辊设计转速 r/min 快挡：146；慢挡：90 刀辊最大回转半径 mm 160 刀辊总安装刀数 / 24 旋耕刀型式 / 防缠刀 主离合器型式 / 摩擦片式 主离合器状态 / 常开 | 800.0000 | 1000.0000 | 非通用类 |  | 重庆市
耕整地机械 | 耕地机械 | 微耕机 | 功率4kW及以上微耕机 | 重庆铭宸机械制造有限公司 | 微耕机 | 1WGCZ5.3-106 | 项目 单位 设计值 型号名称 / 1WGCZ5.3-106 微耕机 结构型式 / 手持式 配套发动机标定功率 kW 5.3 配套发动机标定转速 r/min 3000 配套发动机起动方式 / 手拉起动 配套发动机燃油种类 / 柴油 整机外形尺寸（长×宽×高） mm 1730×1070×1030 作业速度 m/s 0.1～0.3 扶把振动 m/s2 ≤50 作业小时生产率 hm2/(h·m) ≥0.04 单位作业面积燃油消耗量 kg/hm2 ≤30 工作幅宽 mm 1060 发动机输出传动方式 / 直联 刀辊传动方式 / 齿轮传动 扶把调整幅度（水平方向） （º） 0 扶把调整幅度（垂直方向） （º） 120 刀辊设计转速 r/min 快挡：134；慢挡：76 刀辊最大回转半径 mm 190 刀辊总安装刀数 / 24 旋耕刀型式 / 防缠刀 主离合器型式 / 摩擦片式 主离合器状态 / 常开 | 800.0000 | 1000.0000 | 非通用类 |  | 重庆市
耕整地机械 | 耕地机械 | 微耕机 | 功率4kW及以上微耕机 | 重庆铭宸机械制造有限公司 | 微耕机 | 1WGCZ4.1-106 | 项目 单位 设计值 型号名称 / 1WGCZ4.1-106 微耕机 结构型式 / 手持式 配套发动机标定功率 kW 4.1 配套发动机标定转速 r/min 3600 配套发动机起动方式 / 手拉起动 配套发动机燃油种类 / 柴油 整机外形尺寸（长×宽×高） mm 1660×1070×1000 作业速度 m/s 0.1～0.3 扶把振动 m/s2 ≤50 作业小时生产率 hm2/(h·m) ≥0.04 单位作业面积燃油消耗量 kg/hm2 ≤30 工作幅宽 mm 1060 发动机输出传动方式 / 直联 刀辊传动方式 / 齿轮传动 扶把调整幅度（水平方向） （º） 0 扶把调整幅度（垂直方向） （º） 85 刀辊设计转速 r/min 快挡：145；慢挡：90 刀辊最大回转半径 mm 190 刀辊总安装刀数 / 24 旋耕刀型式 / 防缠刀 主离合器型式 / 摩擦片式 主离合器状态 / 常开 | 800.0000 | 1000.0000 | 非通用类 |  | 重庆市
耕整地机械 | 耕地机械 | 微耕机 | 功率4kW及以上微耕机 | 重庆铭宸机械制造有限公司 | 微耕机 | 1WGCZ6.3-106 | 项目 单位 设计值 型号名称 / 1WGCZ6.3-106 微耕机 结构型式 / 手持式 配套发动机标定功率 kW 6.3 配套发动机标定转速 r/min 3600 配套发动机起动方式 / 手拉起动 配套发动机燃油种类 / 柴油 整机外形尺寸（长×宽×高） mm 1730×1070×1015 作业速度 m/s 0.1～0.3 扶把振动 m/s2 ≤30 作业小时生产率 hm2/(h·m) ≥0.04 单位作业面积燃油消耗量 kg/hm2 ≤30 工作幅宽 mm 1060 发动机输出传动方式 / 直联 刀辊传动方式 / 齿轮传动 扶把调整幅度（水平方向） （º） 0 扶把调整幅度（垂直方向） （º） 120 刀辊设计转速 r/min 快挡：135；慢挡：78 刀辊最大回转半径 mm 190 刀辊总安装刀数 / 24 旋耕刀型式 / 防缠刀 主离合器型式 / 摩擦片式 主离合器状态 / 常开 | 800.0000 | 1000.0000 | 非通用类 |  | 重庆市
耕整地机械 | 耕地机械 | 微耕机 | 功率4kW及以上微耕机 | 洛阳精匠机械有限公司 | 微耕机 | 1WGQ4-90B | 整机外形尺寸（长×宽×高）: 1350mm×910mm×880mm、配套发动机标定转速:3600r/min、启动方式：手拉反冲、工作幅宽: 900mm、扶把调整幅度（水平方向）：90度、扶把调整幅度（垂直方向）:75度、发动机输出传动方式：齿轮、刀辊传动方式：齿轮、刀辊设计转速：225r/min、刀辊最大回转半径：150mm、刀辊总安装刀数：24把、旋耕刀型式：刀盘式、主离合器型式：离心式、主离合器状态：常开 | 800.0000 | 1000.0000 | 非通用类 |  | 河南省
耕整地机械 | 耕地机械 | 微耕机 | 功率4kW及以上微耕机 | 洛阳卓格哈斯机械有限公司 | 微耕机 | 1WGQ4.3-90M5P | 结构型式：手持式；整机外形尺寸（长×宽×高）mm：1410×990×995；标定功率：4.3kW；燃油种类：汽油；作业速度：0.5-0.8m/s；扶把振动：≤20m/s2；作业小时生产率：0.07～0.15hm2/（hm）；单位作业面积燃油消耗量： 12～15kg/h㎡；工作幅宽：900mm；刀辊传动方式： 直联式；扶把调整幅度（水平方向）：0～90 （º）；扶把调整幅度（垂直方向）：0～54（º）；刀辊设计转速： 230r/min；刀辊最大回转半径：150mm；刀辊总安装刀数：24；旋耕刀型式：刀盘式；主离合器型式：鼓式离合器；主离合器状态： 常开 | 800.0000 | 1000.0000 | 非通用类 |  | 河南省
动力机械 | 拖拉机 | 轮式拖拉机 | 50-60马力两轮驱动拖拉机 | 江苏悦达智能农业装备有限公司 | 轮式拖拉机 | YBX500 | 发动机功率36.8千瓦，国三排放，两轮驱动，变速箱：前进8个挡倒退2个挡;直联式干式单作用，动力输出轴后置非独立式 | 12000.0000 | 13200.0000 | 通用类 |  | 江苏省
耕整地机械 | 耕地机械 | 微耕机 | 功率4kW及以上微耕机 | 重庆维铭机械制造有限公司 | 微耕机 | 1WGQZ4.0-90 | 型号为1WGQZ4.0-90微耕机，配套发动机标定功率：4.0kw，标定转速：3600r/min，外形尺寸：1460*910*980mm，刀辊传动方式：齿轮传动，发动机输出方式：直联，旋耕刀型式：旱地刀，总安装刀数：24把，工作幅宽：900mm，主离合器型式：摩擦片式，主离合器状态：常开。 | 800.0000 | 1000.0000 | 非通用类 |  | 重庆市
耕整地机械 | 耕地机械 | 微耕机 | 功率4kW及以上微耕机 | 重庆维铭机械制造有限公司 | 微耕机 | 1WGQZ6.5-135 | 型号为1WGQZ6.5-135微耕机，配套发动机标定功率：6.5kw，标定转速：3600r/min，外形尺寸：1620*1360*990mm，刀辊传动方式：齿轮传动，发动机输出方式：直联，旋耕刀型式：旱地刀，总安装刀数：38把，工作幅宽：1350mm，主离合器型式：摩擦片式，主离合器状态：常开。 | 800.0000 | 1000.0000 | 非通用类 |  | 重庆市
耕整地机械 | 耕地机械 | 微耕机 | 功率4kW及以上微耕机 | 重庆维铭机械制造有限公司 | 微耕机 | 1WGCZ6.3-135 | 型号为1WGCZ6.3-135微耕机，配套动力标定功率：6.3kw，标定转速：3600r/min，外形尺寸：1640*1360*970mm，刀辊传动方式：齿轮传动，发动机输出方式：直联，旋耕刀型号：旱地刀，总安装刀数：38把，工作幅款：1350mm，主离合器型式：摩擦片式，主离合器状态：常开。 | 800.0000 | 1000.0000 | 非通用类 |  | 重庆市
耕整地机械 | 耕地机械 | 微耕机 | 功率4kW及以上微耕机 | 重庆维铭机械制造有限公司 | 微耕机 | 1WGCZ5.3-135 | 型号为1WGCZ5.3-135微耕机配套动力标定功率：5.3kw，标定转速：3000r/min，外形尺寸：1640*1360*970mm，刀辊传动方式：齿轮传动，发动机输出方式：直联，耕刀型号：旱地刀，总装刀数：38把，工作宽幅：1350mm，主离合器形式：摩擦片式，主离合器状态：常开。 | 800.0000 | 1000.0000 | 非通用类 |  | 重庆市
动力机械 | 拖拉机 | 轮式拖拉机 | 50-60马力两轮驱动拖拉机 | 第一拖拉机股份有限公司 | 轮式拖拉机 | SK500-2 | 功率：36.8kw/50马力；驱动形式：两轮驱动 | 12000.0000 | 13200.0000 | 通用类 |  | 河南省
畜牧机械 | 饲料（草）加工机械设备 | 揉丝机 | 4-6t/h揉丝机 | 四川阳意机电有限公司 | 秸秆揉丝机 | 9ZR-4 | 生产率:≥4t/h | 1000.0000 | 1000.0000 | 非通用类 |  | 四川省
畜牧机械 | 饲料（草）加工机械设备 | 饲料制备（搅拌）机 | 12m³及以上饲料全混合日粮制备机 | 青岛中恒达机械有限公司 | 全混合日粮制备机 | 9JGL-16 | 配套动力：44KW（双22kw) 配套动力转速1470r/min 搅拌仓容积16立方 | 41100.0000 | 50000.0000 | 非通用类 |  | 山东省
畜牧机械 | 饲料（草）加工机械设备 | 饲料制备（搅拌）机 | 12m³及以上饲料全混合日粮制备机 | 青岛中恒达机械有限公司 | 全混合日粮制备机 | 9JGL-12 | 配套动力：37KW 配套动力转速：1470r/min 搅拌仓容积：12立方 | 41100.0000 | 50000.0000 | 非通用类 |  | 山东省
耕整地机械 | 耕地机械 | 微耕机 | 功率4kW及以上微耕机 | 临沂沃瑞农业机械有限公司 | 微型耕耘机 | 1WG4-65FQ-ZC | 型号名称:1WG4-65FQ-ZC 微型耕耘机;结构型式:手持式;标定功率:4.0kw;标定转速:3600r/min;起动方式:手拉式自回绳;外形尺寸(长x宽x高):1370x870x880mm;工作状态结构质量:72kg;传动方式:齿轮传动;连接方式:直连;设计转速: r/min慢档：150 快档：230;最大回转半径:150mm;总安装刀数:16把;旋耕刀型式:150;主离合器型式:油浸蹄式摩擦片;耕宽:650mm;耕深:≥100mm;作业速度:0.1~0.3m/s;作业小时生产率:0.03~0.07hm²/(h●m);单位作业面积燃油消耗量:≤22kg/hm²; | 800.0000 | 1000.0000 | 非通用类 |  | 山东省
耕整地机械 | 耕地机械 | 微耕机 | 功率4kW及以上微耕机 | 临沂沃瑞农业机械有限公司 | 微型耕耘机 | 1WG4-80FQ-ZC | 型号名称：1WG4-80FQ-ZC 微型耕耘机；结构型式：前置式；标定功率：4.0kw；标定转速：3600r/min；起动方式：手拉式自回绳；外形尺寸(长x宽x高)：1550x700x980mm；工作状态结构质量：70kg；传动方式：齿轮传动；连接方式：直连；设计转速：r/min 慢档：90 快档：130；最大回转半径：150mm；总安装刀数：18把；旋耕刀型式：150；主离合器型式：油浸式摩擦片；耕宽：800mm；耕深：≥100mm；作业速度：0.1~0.3m/s；作业小时生产率：≥0.04hm²/(h●m)；单位作业面积燃油消耗量：≤35kg/hm²； | 800.0000 | 1000.0000 | 非通用类 |  | 山东省
农业废弃物利用处理设备 | 废弃物处理设备 | 病死畜禽无害化处理设备 | 有效容积2m³及以上病死畜禽处理设备 | 福建智辰智能农业装备有限公司 | 畜禽尸体处理机 | 11FJX-25 | 11FJX-25 型号名称：11FJX-25型畜禽尸体处理机 型式：箱式 处理机的箱体容积：2.5m³ 处理机箱体的主体外形尺寸（长×宽×高）：4745×1530×1486（mm） 有无加热系统：有 加热系统功率：24kW 刀辊电动机功率（适用时）：4Kw 最大批次处理量：1125kg 处理周期：24~32（h） 工作温度范围℃ ：50~140 | 50000.0000 | 50000.0000 | 非通用类 |  | 福建省
农业废弃物利用处理设备 | 废弃物处理设备 | 病死畜禽无害化处理设备 | 有效容积1m³-2m³病死畜禽处理设备 | 福建智辰智能农业装备有限公司 | 畜禽尸体处理机 | 11FJX-13 | 11FJX-13 型号名称：11FJX-13型畜禽尸体处理机 型式：箱式 处理机的箱体容积：1.3m³ 处理机箱体的主体外形尺寸（长×宽×高）：3595×1385×1360（mm） 有无加热系统：有 加热系统功率：18kW 刀辊电动机功率（适用时）：4Kw 最大批次处理量：585kg 处理周期：24~32（h） 工作温度范围℃ ：50~140 | 39000.0000 | 39000.0000 | 非通用类 |  | 福建省
农业废弃物利用处理设备 | 废弃物处理设备 | 病死畜禽无害化处理设备 | 有效容积0.5m³-1m³病死畜禽处理设备(多片非连续式结构刀具) | 福建智辰智能农业装备有限公司 | 畜禽尸体处理机 | 11FJX-6II | 11FJX-6II 型号名称：11FJX-6II型畜禽尸体处理机 型式：箱式 处理机的箱体容积：0.6m³ 处理机箱体的主体外形尺寸（长×宽×高）：2905×1075×1045（mm） 有无加热系统：有 加热系统功率：9kW 刀辊电动机功率（适用时）：3Kw 最大批次处理量：270kg 处理周期：24~32（h） 工作温度范围℃ ：50~120 | 24000.0000 | 24000.0000 | 非通用类 |  | 福建省
耕整地机械 | 耕地机械 | 微耕机 | 功率4kW及以上微耕机 | 山东华盛中天工程机械有限责任公司 | 微耕机 | 1WG4.0-60 | 序号 项 目 设计值 1 型号名称 1WG4.0-60型微耕机 2 结构型式 前置式 3 配套发动型号名称 170F型汽油机 4 配套发动生产企业 山东华盛中天机械集团股份有限公司 5 配套发动标定功率 4.0kW 6 配套发动标定转速 3600r/min 7 配套发动起动方式 手拉启动 8 配套发动燃油种类 汽油 9 整机外形尺寸（长×宽×高） 1350×690×840mm 10 作业速度 0.05～0.1m/s 11 扶把振动 ≤12m/s2 12 作业小时生产率 ≥0.02hm2/(h•m) 13 单位作业面积燃油消耗量 ≤35kg/hm2 14 工作幅宽 600mm 15 扶把调整幅度（垂直方向） 45（º） | 800.0000 | 1000.0000 | 非通用类 |  | 山东省
动力机械 | 拖拉机 | 轮式拖拉机 | 40-50马力两轮驱动拖拉机 | 山东山拖凯泰农业装备有限公司 | 轮式拖拉机 | 450-A | 型式：轮式；机架型式：无架；用途：一般用途；外廓尺寸(长×宽×高):3610×1530×2400（安全架顶部）MM；驱动型式:两驱；功率:45马力；轴距:1930 MM；最小离地间隙及部位：380mm（后桥放油口）；轮距（前轮/后轮）：1160、1245、1345/1200～1430mm；最小使用质量:1435KG；标准配重质量(前/后)：48/66KG；最小使用比质量（kg/kw）：43.4；档位数(前进/倒退):8/2；变速箱型式:机械平面组成式；主变速档位数：4+1；副变速档位数：2；翻倾防护装置（驾驶室或安全框架）:型号KT1204A.46B.010 安全框架；轮胎型号（前轮/后轮）：5.00-15/11.2-24， 选装件轮胎型号（前轮/后轮）5.00-12/11.2-20、9.5-24、9.5-20、13.8-20 | 10200.0000 | 12700.0000 | 通用类 |  | 山东省
动力机械 | 拖拉机 | 轮式拖拉机 | 40-50马力两轮驱动拖拉机 | 山东山拖凯泰农业装备有限公司 | 轮式拖拉机 | 400-A | 型式：轮式；机架型式：无架；用途：一般用途；外廓尺寸(长×宽×高): 3510×1573×2380（安全架顶部) MM；驱动型式:两驱；功率:40马力；轴距:1830MM；最小离地间隙及部位：400 mm（下拉杆座底部）；轮距（前轮/后轮）：1215、1340/1200～1430mm；最小使用质量:1390KG；标准配重质量(前/后)：48/66KG；最小使用比质量（kg/kw）：47.1；档位数(前进/倒退):8/2；变速箱型式:机械平面组成式；主变速档位数：4+1；副变速档位数：2；翻倾防护装置（驾驶室或安全框架）:型号KT1204A.46B.010,安全框架；轮胎型号（前轮/后轮）：5.00-15/11.2-24，选装件轮胎型号（前轮/后轮）5.00-12/11.2-20、9.5-24、9.5-20、13.8-20 | 10200.0000 | 12700.0000 | 通用类 |  | 山东省
动力机械 | 拖拉机 | 轮式拖拉机 | 40-50马力两轮驱动拖拉机 | 山东山拖凯泰农业装备有限公司 | 轮式拖拉机 | 400-B | 型式：轮式；机架型式：无架；用途：一般用途；外廓尺寸(长×宽×高):3560×1600×2510（安全架顶部) MM；驱动型式:两驱；功率:40马力；轴距: 1955MM；最小离地间隙及部位：405 mm（牵引板底部）；轮距（前轮/后轮）：1235、1335/1210、1300；最小使用质量: 1460KG；标准配重质量(前/后)：80/120 KG；最小使用比质量（kg/kw）：49.5；档位数(前进/倒退):10/2；变速箱型式: 机械平面组成式；主变速档位数：5+1；副变速档位数：2 ；翻倾防护装置（驾驶室或安全框架）:型号KT1204A.46B.010,安全框架；轮胎型号（前轮/后轮）：6.00-16/11.2-24， 选装件轮胎型号（前轮/后轮）5.50-16、5.00-15/9.5-24、11.2-20 | 10200.0000 | 12700.0000 | 通用类 |  | 山东省
动力机械 | 拖拉机 | 轮式拖拉机 | 50-60马力两轮驱动拖拉机 | 山东山拖凯泰农业装备有限公司 | 轮式拖拉机 | 500D | 型式：轮式；机架型式：无架；用途：园艺；外廓尺寸(长×宽×高): 3340×1420×2200（安全架顶部）MM；驱动型式:两驱；功率:50马力；轴距: 1840 MM；最小离地间隙及部位：250 mm（后桥底部）；轮距（前轮/后轮）：1030、1130、1230/1050～1150mm；最小使用质量: 1400 KG；标准配重质量(前/后)：48/24 KG；最小使用比质量（kg/kw）：38.0；档位数(前进/倒退): 8/2；变速箱型式:机械平面组成式；主变速档位数：4+1；副变速档位数：2；翻倾防护装置（驾驶室或安全框架）:型号KT904.46N.010 安全框架；轮胎型号（前轮/后轮）：4.50-12/9.50-20 | 12000.0000 | 13200.0000 | 通用类 |  | 山东省
动力机械 | 拖拉机 | 轮式拖拉机 | 50-60马力两轮驱动拖拉机 | 山东山拖凯泰农业装备有限公司 | 轮式拖拉机 | 500-E | 型式：轮式；机架型式：无架；用途：一般用途；外廓尺寸(长×宽×高): 3640×1635×2430（安全架顶部）MM；驱动型式:两驱；功率:50马力；轴距:1930MM；最小离地间隙及部位：420 mm（后桥底部）；轮距（前轮/后轮）：1240、1340/1200～1430mm；最小使用质量: 1768KG；标准配重质量(前/后) ：64/92KG；最小使用比质量（kg/kw）：48；档位数(前进/倒退): 8/2；变速箱型式:机械平面组成式；主变速档位数：4+1；副变速档位数：2；翻倾防护装置（驾驶室或安全框架）: KT1204A.46B.010 安全框架；轮胎型号（前轮/后轮）：6.00-16/12.4-28， 选装件轮胎型号（前轮/后轮）：5.50-16、5.00-15/12.4-24、11.2-24、11.2-20 | 12000.0000 | 13200.0000 | 通用类 |  | 山东省
动力机械 | 拖拉机 | 轮式拖拉机 | 50-60马力两轮驱动拖拉机 | 山东山拖凯泰农业装备有限公司 | 轮式拖拉机 | 550-E | 型式：轮式；机架型式：无架；用途：一般用途；外廓尺寸(长×宽×高及部位):3575×1620×2420（安全架顶部）MM；驱动型式:两驱；功率: 55马力；轴距:1870 MM；最小离地间隙及部位：420 mm（后桥底部）；轮距（前轮/后轮）：1240、1340/1200～1430mm；最小使用质量: 1768KG；标准配重质量(前/后)：64/92 KG；最小使用比质量（kg/kw）：43.7；档位数(前进/倒退): 8/2；变速箱型式:机械平面组成式；主变速档位数：4+1；副变速档位数：2；翻倾防护装置（驾驶室或安全框架）: KT1204A.46B.010 安全框架；轮胎型号（前轮/后轮）：6.00-16/12.4-28 ，选装件轮胎型号（前轮/后轮）：5.50-16、5.00-15/12.4-24、11.2-24、11.2-20 | 12000.0000 | 13200.0000 | 通用类 |  | 山东省
耕整地机械 | 整地机械 | 圆盘耙 | 6.5m及以上圆盘耙 | 黑龙江农垦恒运农业机械制造有限公司 | 缺口圆盘耙 | 1BYQ-6.5A | 幅宽 mm 6500 工作状态外形尺寸长 mm 1480 工作状态外形尺寸宽 mm 6800 工作状态外形尺寸高 mm 1450 | 17400.0000 | 17400.0000 | 非通用类 |  | 黑龙江
耕整地机械 | 耕地机械 | 微耕机 | 功率4kW及以上微耕机 | 重庆维铭机械制造有限公司 | 微耕机 | 1WGQZ4.0-96 | 型号为1WGQZ4.0-96微耕机，配套发动机标定功率：4.0kw，标定转速：3600r/min，外形尺寸：1630*970*960mm，刀辊传动方式：齿轮传动，发动机输出方式：直联，旋耕刀型式：旱地刀，总安装刀数：24把，工作幅宽：960mm，主离合器型式：牙嵌式，主离合器状态：常开。 | 800.0000 | 1000.0000 | 非通用类 |  | 重庆市
耕整地机械 | 耕地机械 | 微耕机 | 功率4kW及以上微耕机 | 重庆维铭机械制造有限公司 | 微耕机 | 1WGQZ4.0-65 | 型号为1WGQZ4.0-65微耕机，配套发动机标定功率：4.0kw，标定转速：3600r/min，外形尺寸：1570*700*970mm，刀辊传动方式：齿轮传动，发动机输出方式：直联，旋耕刀型式：旱地刀，总安装刀数：18把，工作幅宽：650mm，主离合器型式：摩擦片式，主离合器状态：常开。 | 800.0000 | 1000.0000 | 非通用类 |  | 重庆市
耕整地机械 | 耕地机械 | 微耕机 | 功率4kW及以上微耕机 | 重庆维铭机械制造有限公司 | 微耕机 | 1WGCZ4.1-105 | 型号为1WGCZ4.1-105微耕机，配套发动机标定功率：4.1kw，标定转速：3600r/min，外形尺寸：1640*1060*970mm，刀辊传动方式：齿轮传动，发动机输出方式：直联，旋耕刀型式：旱地刀，总安装刀数：24把，工作幅宽：1050mm，主离合器型式：摩擦片式，主离合器状态：常开。 | 800.0000 | 1000.0000 | 非通用类 |  | 重庆市
耕整地机械 | 耕地机械 | 微耕机 | 功率4kW及以上微耕机 | 重庆维铭机械制造有限公司 | 微耕机 | 1WGCZ4.05-100 | 型号为1WGCZ4.05-100微耕机，配套发动机标定功率：4.05kw，标定转速：3600r/min，外形尺寸：1550*1010*980mm，刀辊传动方式：齿轮传动，发动机输出方式：直联，旋耕刀型式：旱地刀，总安装刀数：24把，工作幅宽：1000mm，主离合器型式：摩擦片式，主离合器状态：常开。 | 800.0000 | 1000.0000 | 非通用类 |  | 重庆市
耕整地机械 | 耕地机械 | 微耕机 | 功率4kW及以上微耕机 | 重庆维铭机械制造有限公司 | 微耕机 | 1WGQZ4.5-105 | 型号为1WGQZ4.5-105微耕机，配套发动机标定功率：4.5kw，标定转速：3600r/min，外形尺寸：1620*1060*990mm，刀辊传动方式：齿轮传动，发动机输出方式：直联，旋耕刀型式：旱地刀，总安装刀数：24把，工作幅宽：1050mm，主离合器型式：摩擦片式，主离合器状态：常开。 | 800.0000 | 1000.0000 | 非通用类 |  | 重庆市
耕整地机械 | 耕地机械 | 微耕机 | 功率4kW及以上微耕机 | 重庆维铭机械制造有限公司 | 微耕机 | 1WGQZ4.0-100 | 型号为1WGQZ4.0-100微耕机，配套发动机标定功率：4.0kw，标定转速：3600r/min，外形尺寸：1550*1010*980mm，刀辊传动方式：齿轮传动，发动机输出方式：直联，旋耕刀型式：旱地刀，总安装刀数：24把，工作幅宽：1000mm，主离合器型式：摩擦片式，主离合器状态：常开。 | 800.0000 | 1000.0000 | 非通用类 |  | 重庆市
耕整地机械 | 耕地机械 | 微耕机 | 功率4kW及以上微耕机 | 重庆维铭机械制造有限公司 | 微耕机 | 1WGQD4.0-95 | 型号为1WGQD4.0-95微耕机，配套发动机标定功率：4.0kw，标定转速：3600r/min，外形尺寸：1520*960*950mm，刀辊传动方式：链条传动，发动机输出方式：皮带传动，旋耕刀型式：旱地刀，总安装刀数：24把，工作幅宽：950mm，主离合器型式：张紧轮式，主离合器状态：常开。 | 800.0000 | 1000.0000 | 非通用类 |  | 重庆市
农田基本建设机械 | 平地机械 | 平地机 | 幅宽3m及以上激光平地机 | 上海适星导航技术有限公司 | 北斗卫星平地机 | 12PW-400B | 车载计算机型号：W10Pro，控制器型号：W10Pro，卫星接收机：内置，控制方式：卫星控制 卫星天线数量：1个，卫星接收机信号源：北斗/GPS/GLONASS，基站类型：电台/网络，作业幅宽：4000mm，结构形式：牵引式，配套拖拉机功率(kw)：95-118KW，外形尺寸（长×宽×高）：3750×4060×1350mm，整机质量：1350kg，轮距：3200mm，轮胎型号：10.5/65-16。 | 11400.0000 | 12200.0000 | 非通用类 |  | 上海市
农田基本建设机械 | 平地机械 | 平地机 | 幅宽3m及以上激光平地机 | 上海适星导航技术有限公司 | 北斗卫星平地机 | 12PW-450B | 车载计算机型号：W10Pro，控制器型号：W10Pro，卫星接收机：内置，控制方式：卫星控制 卫星天线数量：1个，卫星接收机信号源：北斗/GPS/GLONASS，基站类型：电台/网络，作业幅宽：4500mm，结构形式：牵引式，配套拖拉机功率(kw)：103-133KW，外形尺寸（长×宽×高）：3900×4560×1350mm，整机质量：1450kg，轮距：3200mm，轮胎型号：10.5/65-16。 | 11400.0000 | 12200.0000 | 非通用类 |  | 上海市
耕整地机械 | 耕地机械 | 微耕机 | 功率4kW及以上微耕机 | 洛阳地格乐机械有限公司 | 微耕机 | 1WGQ-4-90B1 | 汽油机,标定功率4KW,标定转速3600r/min,启动方式:手拉反冲,外形尺寸:1435×900×840,工作幅宽900mm,传动方式:齿轮传动,扶把调整幅度:上下45度,主离合器:单向离合器,状态:常开. | 800.0000 | 1000.0000 | 非通用类 |  | 河南省
水产机械 | 水产养殖机械 | 增氧机 | 微孔曝气式增氧机 | 丰疆智能科技研究院（常州）有限公司 | 微孔曝气增氧装置 | FJBQ-1.5 | 曝气式增氧机，标定功率（KW):1.5;电机型式：单相异步电机；风机型式：漩涡风机；配套风机额定风压（kpa):27;额定风量（m3/h）:210；曝气盘规格（mm)：上圈Ф700×下圈Ф800×高度160;曝气管内径(mm):10;曝气管外径（mm):16;曝气管长度(m): 200 。 | 1400.0000 | 1400.0000 | 非通用类 |  | 江苏省
水产机械 | 水产养殖机械 | 增氧机 | 微孔曝气式增氧机 | 丰疆智能科技研究院（常州）有限公司 | 微孔曝气增氧装置 | FJBQ-1.3 | 曝气式增氧机，标定功率（KW):1.3;电机型式：单相异步电机；风机型式：漩涡风机；配套风机额定风压（kpa):20;额定风量（m3/h）:145；曝气盘规格（mm)：上圈Ф700×下圈Ф800×高度160;曝气管内径(mm):10;曝气管外径（mm):16;曝气管长度(m): 200 。 | 1400.0000 | 1400.0000 | 非通用类 |  | 江苏省
水产机械 | 水产养殖机械 | 增氧机 | 微孔曝气式增氧机 | 丰疆智能科技研究院（常州）有限公司 | 微孔曝气增氧装置 | FJBQ-1.1 | 曝气式增氧机，标定功率（KW):1.1;电机型式：单相异步电机；风机型式：漩涡风机；配套风机额定风压（kpa):24;额定风量（m3/h）:210；曝气盘规格（mm)：上圈Ф700×下圈Ф800×高度160;曝气管内径(mm):10;曝气管外径（mm):16;曝气管长度(m): 200 。 | 1400.0000 | 1400.0000 | 非通用类 |  | 江苏省
耕整地机械 | 耕地机械 | 微耕机 | 功率4kW及以上微耕机 | 重庆鑫源农机股份有限公司 | 微耕机 | 1WGCZ4.1-95A-1 | 整机外形尺寸（长×宽×高）mm：1560×980×970；工作幅宽mm：950；结构质量kg：81；发动机输出传动方式：直联；刀辊传动方式：齿轮传动；旋耕刀型式：旱地刀；刀辊总安装刀数：24把；主离合器型式：摩擦片式。 | 800.0000 | 1000.0000 | 非通用类 |  | 重庆市
耕整地机械 | 耕地机械 | 微耕机 | 功率4kW及以上微耕机 | 重庆鑫源农机股份有限公司 | 微耕机 | 1WGQZ4.2-100B-2 | 整机外形尺寸（长×宽×高）mm：1570×1010×900；工作幅宽mm：1000；结构质量kg：55；发动机输出传动方式：直联；刀辊传动方式：齿轮传动；旋耕刀型式：旱地刀；刀辊总安装刀数：24把；主离合器型式：摩擦片式。 | 800.0000 | 1000.0000 | 非通用类 |  | 重庆市
农田基本建设机械 | 平地机械 | 平地机 | 幅宽2-3m激光平地机 | 上海联适导航技术有限公司 | 北斗卫星平地机 | 12PW-200B | 车载计算机型号：T100，控制器型号：W20，卫星接收机：内置，控制方式：卫星控制，卫星天线数量：1个，卫星接收机信号源：北斗/GPS/GLONASS，基站类型：电台/网络，工作幅宽：2000mm，结构形式：牵引式，配套拖拉机功率(kw)：51-74KW，外形尺寸（长×宽×高）：3750×2060×1350mm，整机质量：850kg，轮距：1500mm，轮胎型号：10.5/65-16。 | 10000.0000 | 10000.0000 | 非通用类 |  | 上海市
农田基本建设机械 | 平地机械 | 平地机 | 幅宽2-3m激光平地机 | 上海联适导航技术有限公司 | 北斗卫星平地机 | 12PW-250B | 车载计算机型号：T100，控制器型号：W20,卫星接收机：内置，控制方式：卫星控制，卫星天线数量：1个，卫星接收机信号源：北斗/GPS/GLONASS，基站类型：电台/网络，作业幅宽：2500mm，结构形式：牵引式，配套拖拉机功率(kw)：51-74KW，外形尺寸（长×宽×高）：3750×2560×1350mm，整机质量：950kg，轮距：1900mm，轮胎型号：10.5/65-16。 | 10000.0000 | 10000.0000 | 非通用类 |  | 上海市
农田基本建设机械 | 平地机械 | 平地机 | 幅宽3m及以上激光平地机 | 上海联适导航技术有限公司 | 北斗卫星平地机 | 12PW-300B | 车载计算机型号：T100，控制器型号：W20，卫星接收机：内置，控制方式：卫星控制 ，卫星天线数量：1个，卫星接收机信号源：北斗/GPS/GLONASS，基站类型：电台/网络，作业幅宽：3000mm，结构形式：牵引式，配套拖拉机功率(kw)：66-103KW，外形尺寸（长×宽×高）：3750×3060×1350mm，整机质量：1100kg，轮距：1900mm，轮胎型号：10.5/65-16。 | 11400.0000 | 12200.0000 | 非通用类 |  | 上海市
农田基本建设机械 | 平地机械 | 平地机 | 幅宽3m及以上激光平地机 | 上海联适导航技术有限公司 | 北斗卫星平地机 | 12PW-350B | 车载计算机型号：T100，控制器型号：W20，卫星接收机：内置，控制方式：卫星控制，卫星天线数量：1个，卫星接收机信号源：北斗/GPS/GLONASS，基站类型：电台/网络，作业幅宽：3500mm，结构形式：牵引式，配套拖拉机功率(kw)：66-103KW，外形尺寸（长×宽×高）：3750×3560×1350mm，整机质量：1200kg，轮距：1900mm，轮胎型号：10.5/65-16。 | 11400.0000 | 12200.0000 | 非通用类 |  | 上海市
畜牧机械 | 饲料（草）加工机械设备 | 饲料制备（搅拌）机 | 12m³及以上饲料全混合日粮制备机 | 天津祥义农业机械有限公司 | 全混日粮搅拌机 | 9JGW-12 | 型式：卧式；称重系统最大称量kg ：8000；搅拌仓容积m³：12；搅拌仓仓体外形尺寸（长×宽×高）：2800×2200×2320；配套动力型式： 电动机；配套动力功率范围kw：22；配套动力转速r/min：1470； | 41100.0000 | 50000.0000 | 非通用类 |  | 天津市
畜牧机械 | 饲料（草）加工机械设备 | 饲料混合机 | 2m³以下卧式(单轴)混合机 | 天津祥义农业机械有限公司 | 饲料混合机 | 9HW-100 | 结构型式：卧式、单轴；外形尺寸 （长×宽×高）mm：1400×700×1050；混合轴工作段长度mm: 730；混合轴数量：1个；混合轴额定转速r/min：22；配套动力kW：2.2；混合室容积m3：0.2；额定批次混合量kg:100； | 4000.0000 | 4000.0000 | 非通用类 |  | 天津市
水产机械 | 水产养殖机械 | 增氧机 | 普通型增氧机 | 天津沃能达实业有限公司 | 叶轮式增氧机 | BYL-1.5 | 外形尺寸（直径×高）mm：1750×430；整机质量（kg）：25；配套动力型式：永磁同步电机；标定功率KW：1.5；额定转速r/min：130-250；叶轮转速（r/min）：130-250；叶轮直径（mm）：530；叶片数：8个；叶轮锥角°：120；浮体材料：聚乙烯PE；浮体体积m³：0.11； | 400.0000 | 400.0000 | 非通用类 |  | 天津市
水产机械 | 水产养殖机械 | 增氧机 | 普通型增氧机 | 天津沃能达实业有限公司 | 涌浪式增氧机 | YYL-1.5 | 外形尺寸（直径×高）mm：2170×650；整机质量（kg）：57；配套动力型式：三相异步电机；标定功率KW：1.5；额定转速r/min：1400；叶轮转速（r/min）：32；叶轮直径（mm）：1480；叶片数：4个；叶轮锥角°：120；浮体材料：聚乙烯PE；浮体体积m³：0.15； | 400.0000 | 400.0000 | 非通用类 |  | 天津市
水产机械 | 水产养殖机械 | 增氧机 | 普通型增氧机 | 天津沃能达实业有限公司 | 曝气涌浪式增氧机 | YYL-1.5B | 外形尺寸（直径×高）mm：940×600；整机质量（kg）：35；配套动力型式：三相异步电机；标定功率KW：1.5；额定转速r/min：1400；叶轮转速（r/min）：420；叶轮直径（mm）：335；叶片数：6个；叶轮锥角°：140；浮体材料：聚乙烯PE；浮体体积m³：0.09； | 400.0000 | 400.0000 | 非通用类 |  | 天津市
耕整地机械 | 整地机械 | 圆盘耙 | 4.5-6.5m圆盘耙 | 新疆牧神机械有限责任公司 | 动力旋转耙 | 1BX-5.0 | 折叠方式：液压折叠；作业幅宽mm：5034；配套动力kW：147~184；连接型式：三点悬挂。 | 11400.0000 | 11400.0000 | 非通用类 |  | 新疆维吾尔自治区
农田基本建设机械 | 平地机械 | 平地机 | 幅宽2-3m激光平地机 | 北京天宝伟业科技有限公司 | 卫星平地机 | 12PS-2500 | 1、控制方式：卫星控制，配套拖拉机功率：≥52.22kW 2、卫星接收机接收信号源:北斗、GPS、GLONASS 3、移动基站频率410.125-493.125MHz 4、移动基站0.001kW 5、平地铲外形尺寸(长×宽×高)3450×2595×1300mm 6、最大工作幅宽2500mm 7、平地铲最大提升高度240mm 8、平地铲高度680mm | 10000.0000 | 10000.0000 | 非通用类 |  | 北京市
农田基本建设机械 | 平地机械 | 平地机 | 幅宽3m及以上激光平地机 | 北京天宝伟业科技有限公司 | 卫星平地机 | 12PS-3500 | 1、控制方式：卫星控制，配套拖拉机功率：≥102.97kW 2、卫星接收机接收信号源:北斗、GPS、GLONASS 3、移动基站频率410.125-493.125MHz 4、移动基站0.001kW 5、平地铲外形尺寸(长×宽×高)4000×3596×1300mm 6、最大工作幅宽3500mm 7、平地铲最大提升高度240mm 8、平地铲高度680mm | 11400.0000 | 12200.0000 | 非通用类 |  | 北京市
农田基本建设机械 | 平地机械 | 平地机 | 幅宽2-3m激光平地机 | 北京天宝伟业科技有限公司 | 卫星平地机 | 12PS-2000 | 1、控制方式：卫星控制，配套拖拉机功率：≥36.8kW 2、卫星接收机接收信号源:北斗、GPS、GLONASS 3、移动基站频率410.125-493.125MHz 4、移动基站0.001kW 5、平地铲外形尺寸(长×宽×高)3450×2095×1300mm 6、最大工作幅宽2500mm 7、平地铲最大提升高度240mm 8、平地铲高度680mm | 10000.0000 | 10000.0000 | 非通用类 |  | 北京市
农田基本建设机械 | 平地机械 | 平地机 | 幅宽3m及以上激光平地机 | 北京天宝伟业科技有限公司 | 卫星平地机 | 12PS-3000 | 1、控制方式：卫星控制，配套拖拉机功率：≥67.14kW 2、卫星接收机接收信号源:北斗、GPS、GLONASS 3、移动基站频率410.125-493.125MHz 4、移动基站0.001kW 5、平地铲外形尺寸(长×宽×高)3900×3096×1300mm 6、最大工作幅宽3000mm 7、平地铲最大提升高度240mm 8、平地铲高度680mm | 11400.0000 | 12200.0000 | 非通用类 |  | 北京市
农田基本建设机械 | 平地机械 | 平地机 | 幅宽3m及以上激光平地机 | 北京天宝伟业科技有限公司 | 卫星平地机 | 12PS-3200 | 1、控制方式：卫星控制，配套拖拉机功率：≥89.52kW 2、卫星接收机接收信号源:北斗、GPS、GLONASS 3、移动基站频率410.125-493.125MHz 4、移动基站0.001kW 5、平地铲外形尺寸(长×宽×高)3900×3295×1300mm 6、最大工作幅宽3200mm 7、平地铲最大提升高度240mm 8、平地铲高度680mm | 11400.0000 | 12200.0000 | 非通用类 |  | 北京市
畜牧机械 | 饲料（草）加工机械设备 | 饲料（草）粉碎机 | 400-550mm饲料粉碎机 | 四川省井研蓬兴机械制造有限公司 | 饲料粉碎机 | 9FQ-40 | 外形尺寸长宽高：420mm*910mm*1050、转子直径：φ405mm、配套动力：5.5kw-11kw、整机质量：44kg。 | 800.0000 | 800.0000 | 非通用类 |  | 四川省
动力机械 | 拖拉机 | 轮式拖拉机 | 50-60马力两轮驱动拖拉机 | 山东潍坊鲁中拖拉机有限公司 | 轮式拖拉机 | 500-F | 发动机标定功率:50马力;驱动方式:两轮驱动 | 12000.0000 | 13200.0000 | 通用类 |  | 山东省
畜牧机械 | 饲料（草）加工机械设备 | 饲料制备（搅拌）机 | 12m³及以上饲料全混合日粮制备机 | 安徽省大明农牧机械有限公司 | 全混合日粮制备机 | DM9JQ-15S2 | 搅拌仓容积（m³）：15，结构型式：牵引式、立式搅拌机，配套动力（kw）:66，，配套动力型式：拖拉机，搅拌仓仓体外形尺寸（长×宽×高mm）4850×2000×1900 ，轮胎规格：215/75 R17.5，轮距mm：1600 | 41100.0000 | 50000.0000 | 非通用类 |  | 安徽省
畜牧机械 | 饲料（草）加工机械设备 | 饲料制备（搅拌）机 | 12m³及以上饲料全混合日粮制备机 | 安徽省大明农牧机械有限公司 | 全混合日粮制备机 | DM9JQ-12S1 | 搅拌仓容积（m³）：12，结构型式：牵引式、立式搅拌机，配套动力（kw）:54，配套动力型式：拖拉机，搅拌仓仓体外形尺寸（长×宽×高mm）3300×2200×2060，绞龙数量：1个，轮胎规格：215/75 R17.5，轮距mm：1600 | 41100.0000 | 50000.0000 | 非通用类 |  | 安徽省
畜牧机械 | 饲料（草）加工机械设备 | 饲料制备（搅拌）机 | 12m³及以上饲料全混合日粮制备机 | 安徽省大明农牧机械有限公司 | 全混合日粮制备机 | DM9JQ-10S1 | 搅拌仓容积（m³）：10，结构型式：牵引式、立式搅拌机，配套动力（kw）:50，，配套动力型式：拖拉机，搅拌仓仓体外形尺寸（长×宽×高mm）3020×2000×2050，绞龙数量：1个，轮胎规格：215/75 R17.5，轮距mm：1600 | 41100.0000 | 50000.0000 | 非通用类 |  | 安徽省
畜牧机械 | 饲料（草）加工机械设备 | 饲料制备（搅拌）机 | 4-9m³饲料全混合日粮制备机 | 安徽省大明农牧机械有限公司 | 全混合日粮制备机 | DM9JQ-8S1 | 搅拌仓容积（m³）：8，结构型式：牵引式、立式搅拌机，配套动力（kw）:41，，配套动力型式：拖拉机，搅拌仓仓体外形尺寸（长×宽×高mm）2900×2000×1800，绞龙数量：1个，轮胎规格：215/75 R17.5，轮距mm：1600 | 30000.0000 | 30000.0000 | 非通用类 |  | 安徽省
畜牧机械 | 饲料（草）加工机械设备 | 饲料制备（搅拌）机 | 4-9m³饲料全混合日粮制备机 | 安徽省大明农牧机械有限公司 | 全混合日粮制备机 | DM9JQ-6.5S1 | 搅拌仓容积（m³）：6.5，结构型式：牵引式、立式搅拌机，配套动力（kw）:36，，配套动力型式：拖拉机，搅拌仓仓体外形尺寸（长×宽×高mm）2600×1800×1550，绞龙数量：1个，轮胎规格：205/65 R15，轮距mm：1360 | 30000.0000 | 30000.0000 | 非通用类 |  | 安徽省
畜牧机械 | 饲料（草）加工机械设备 | 饲料制备（搅拌）机 | 4-9m³饲料全混合日粮制备机 | 青岛友宏畜牧机械有限公司 | 全混合日粮制备机 | 9JQL-5 | 型号名称 / 9JQL-5 型式 / 牵引式 称重系统最大称量 kg 9000 搅拌仓容积 m3 5 搅拌仓仓体外形尺寸（长×宽×高) mm 2590/1700/1650 配套动力型式 / 拖拉机 配套动力功率范围 kW 28～60 配套动力转速 转/分钟 540或720或760 主绞龙数量 个 1 轮胎规格 / 6.00R14LT 轮距 mm 1500 最大通过限度（宽/高） mm 2200/2500 | 30000.0000 | 30000.0000 | 非通用类 |  | 山东青岛
畜牧机械 | 饲料（草）加工机械设备 | 饲料制备（搅拌）机 | 12m³及以上饲料全混合日粮制备机 | 青岛友宏畜牧机械有限公司 | 全混合日粮制备机 | 9JGL-12 | 型号名称 / 9JGL-12 型式 / 固定式 称重系统最大称量 kg 15000 搅拌仓容积 m3 12 搅拌仓仓体外形尺寸（长×宽×高) mm 3380*2540*2200 配套动力型式 / 380V-4级异步电动机 配套动力功率范围 kW 37 配套动力转速 转/分钟 1450 主绞龙数量 个 1 | 41100.0000 | 50000.0000 | 非通用类 |  | 山东青岛
畜牧机械 | 饲料（草）加工机械设备 | 饲料制备（搅拌）机 | 12m³及以上饲料全混合日粮制备机 | 青岛友宏畜牧机械有限公司 | 全混合日粮制备机 | 9JQL-20 | 型号名称 / 9JQL-20 型式 / 牵引式 称重系统最大称量 kg 20000 搅拌仓容积 m3 20 搅拌仓仓体外形尺寸（长×宽×高) mm 5180/2540/2200 配套动力型式 / 拖拉机 配套动力功率范围 kW 110～150 配套动力转速 转/分钟 540或720或760 主绞龙数量 个 2 轮胎规格 / 8.25R20 轮距 mm 2400 最大通过限度（宽/高） mm 2700/3300 | 41100.0000 | 50000.0000 | 非通用类 |  | 山东青岛
畜牧机械 | 饲料（草）加工机械设备 | 饲料制备（搅拌）机 | 12m³及以上饲料全混合日粮制备机 | 青岛友宏畜牧机械有限公司 | 全混合日粮制备机 | 9JGL-30 | 型号名称 / 9JGL-30 型式 / 固定式 称重系统最大称量 kg 20000 搅拌仓容积 m3 30 搅拌仓仓体外形尺寸（长×宽×高) mm 5740*2680*2500 配套动力型式 / 380V-4级异步电动机 配套动力功率范围 kW 90 配套动力转速 转/分钟 1450 主绞龙数量 个 2 | 41100.0000 | 50000.0000 | 非通用类 |  | 山东青岛
耕整地机械 | 耕地机械 | 微耕机 | 功率4kW及以上微耕机 | 重庆垠泽机械制造有限公司 | 微耕机 | 1WGQD4.0-75 | 结构形式 ：手持式；标定功率：4.0KW；转速：3600r/min；配套发动机启动方式：手拉启动；配套发动机燃油种类：汽油；外形尺寸：1530×760×920；作业速度m/s：0.1~0.3；扶把震动m/s2：≤50；作业小时生产率hm²/（h•m）:≥0.04；单位作业面积燃油消耗量kg/hm²：≤35；工作宽幅：750；发动机传输方式：皮带传输；刀辊转动方式：链条传动；扶把调整幅度（水平方向0°；垂直方向90°）；刀辊（转速r/min：快档120；慢档95；最大回转半径：180mm；总安装刀数：24）；旋耕刀型式：旱地刀；主离合器形式：张紧轮式；主离合器状态：常开 | 800.0000 | 1000.0000 | 非通用类 |  | 重庆市
耕整地机械 | 耕地机械 | 微耕机 | 功率4kW及以上微耕机 | 重庆垠泽机械制造有限公司 | 微耕机 | 1WGQD4.0-80 | 结构形式 ：手持式；标定功率：4.0KW；转速：3600r/min；配套发动机启动方式：手拉启动；配套发动机燃油种类：汽油；外形尺寸：1520×810×920；作业速度m/s：0.1~0.3；扶把震动m/s2：≤50；作业小时生产率hm²/（h•m）:≥0.04；单位作业面积燃油消耗量kg/hm²：≤35；工作宽幅：800；发动机传输方式：皮带传输；刀辊转动方式：链条传动；扶把调整幅度（水平方向0°；垂直方向190°）；刀辊（转速r/min：快档120；慢档95；最大回转半径：180mm；总安装刀数：24）；旋耕刀型式：旱地刀；主离合器形式：张紧轮式；主离合器状态：常开 | 800.0000 | 1000.0000 | 非通用类 |  | 重庆市
耕整地机械 | 耕地机械 | 微耕机 | 功率4kW及以上微耕机 | 重庆垠泽机械制造有限公司 | 微耕机 | 1WGQZ4.0-95 | 参数：结构形式 ：手持式；标定功率：4.0KW；转速：3600r/min；配套发动机启动方式：手拉启动；配套发动机燃油种类：汽油；外形尺寸：1500×960×1000；作业速度m/s：0.1~0.3；扶把震动m/s2：≤50；作业小时生产率hm²/（h•m）:≥0.04；单位作业面积燃油消耗量kg/hm²：≤35；工作宽幅：950；发动机传输方式：直联；刀辊转动方式：齿轮传动；扶把调整幅度（水平方向0°；垂直方向90°）；刀辊（转速r/min：快档120；慢档95；最大回转半径：180mm；总安装刀数：24）；旋耕刀型式：旱地刀；主离合器形式：摩擦片式；主离合器状态：常开 | 800.0000 | 1000.0000 | 非通用类 |  | 重庆市
耕整地机械 | 耕地机械 | 微耕机 | 功率4kW及以上微耕机 | 重庆垠泽机械制造有限公司 | 微耕机 | 1WGCZ4.05-105 | 结构形式 ：手持式；标定功率：4.05KW；转速：3600r/min；配套发动机启动方式：手拉启动；配套发动机燃油种类：柴油；外形尺寸：1580×1060×1000；作业速度m/s：0.1~0.3；扶把震动m/s2：≤50；作业小时生产率hm²/（h•m）:≥0.04；单位作业面积燃油消耗量kg/hm²：≤30；工作宽幅：1050；发动机传输方式：直联；刀辊转动方式：齿轮传动；扶把调整幅度（水平方向0°；垂直方向90°）；刀辊（转速r/min：快档120；慢档93；最大回转半径：180mm；总安装刀数：24）；旋耕刀型式：旱地刀；主离合器形式：摩擦片式；主离合器状态：常开 | 800.0000 | 1000.0000 | 非通用类 |  | 重庆市
耕整地机械 | 耕地机械 | 微耕机 | 功率4kW及以上微耕机 | 重庆垠泽机械制造有限公司 | 微耕机 | 1WGCZ4.0-115 | 结构形式 ：手持式；标定功率：4.0KW；转速：3600r/min；配套发动机启动方式：手拉启动；配套发动机燃油种类：柴油；外形尺寸：1720×1160×1050；作业速度m/s：0.1~0.3；扶把震动m/s2：≤50；作业小时生产率hm²/（h•m）:≥0.04；单位作业面积燃油消耗量kg/hm²：≤30；工作宽幅：1150；发动机传输方式：直联；刀辊转动方式：齿轮传动；扶把调整幅度（水平方向0°；垂直方向120°）；刀辊（转速r/min：快档148；慢档79；最大回转半径：180mm；总安装刀数：32）；旋耕刀型式：旱地刀；主离合器形式：摩擦片式；主离合器状态：常开 | 800.0000 | 1000.0000 | 非通用类 |  | 重庆市
耕整地机械 | 耕地机械 | 微耕机 | 功率4kW及以上微耕机 | 重庆垠泽机械制造有限公司 | 微耕机 | 1WGCZ5.3-135 | 结构形式 ：手持式；标定功率：5.3KW；转速：3000r/min；配套发动机启动方式：手拉启动；配套发动机燃油种类：柴油；外形尺寸：1720×1360×1050；作业速度m/s：0.1~0.3；扶把震动m/s2：≤50；作业小时生产率hm²/（h•m）:≥0.04；单位作业面积燃油消耗量kg/hm²：≤30；工作宽幅：1350；发动机传输方式：直联；刀辊转动方式：齿轮传动；扶把调整幅度（水平方向0°；垂直方向100°）；刀辊（转速r/min：快档128；慢档66；最大回转半径：180mm；总安装刀数：40）；旋耕刀型式：旱地刀；主离合器形式：摩擦片式；主离合器状态：常开 | 800.0000 | 1000.0000 | 非通用类 |  | 重庆市
耕整地机械 | 耕地机械 | 微耕机 | 功率4kW及以上微耕机 | 重庆垠泽机械制造有限公司 | 微耕机 | 1WGCZ4.1-115 | 结构形式 ：手持式；标定功率：4.1KW；转速：3600r/min；配套发动机启动方式：手拉启动；配套发动机燃油种类：柴油；外形尺寸：1720×1160×1020；作业速度m/s：0.1~0.3；扶把震动m/s2：≤50；作业小时生产率hm²/（h•m）:≥0.04；单位作业面积燃油消耗量kg/hm²：≤30；工作宽幅：1150；发动机传输方式：直联；刀辊转动方式：齿轮传动；扶把调整幅度（水平方向0°；垂直方向100°）；刀辊（转速r/min：快档120；慢档80；最大回转半径：180mm；总安装刀数：32）；旋耕刀型式：旱地刀；主离合器形式：摩擦片式；主离合器状态：常开 | 800.0000 | 1000.0000 | 非通用类 |  | 重庆市
耕整地机械 | 耕地机械 | 微耕机 | 功率4kW及以上微耕机 | 重庆垠泽机械制造有限公司 | 微耕机 | 1WGCZ6.3-135 | 结构形式 ：手持式；标定功率：6.3KW；转速：3600r/min；配套发动机启动方式：手拉启动；配套发动机燃油种类：柴油；外形尺寸：1700×1360×1020；作业速度m/s：0.1~0.3；扶把震动m/s2：≤50；作业小时生产率hm²/（h•m）:≥0.04；单位作业面积燃油消耗量kg/hm²：≤30；工作宽幅：1350；发动机传输方式：直联；刀辊转动方式：齿轮传动；扶把调整幅度（水平方向0°；垂直方向95°）；刀辊（转速r/min：快档120；慢档80；最大回转半径：180mm；总安装刀数：40）；旋耕刀型式：旱地刀；主离合器形式：摩擦片式；主离合器状态：常开 | 800.0000 | 1000.0000 | 非通用类 |  | 重庆市
农田基本建设机械 | 平地机械 | 平地机 | 幅宽2-3m激光平地机 | 河北超平农机制造有限公司 | 卫星平地机 | 12WP-280A | 卫星控制，配套拖拉机功率：≥36.8kW 2、卫星接收机接收信号源:北斗、GPS、GLONASS 3、移动基站频率410.125-493.125MHz 4、移动基站0.001kW 5、平地铲外形尺寸(长×宽×高)3700×2895×1300mm 6、最大工作幅宽2800mm 7、平地铲最大提升高度240mm 8、平地铲高度700mm | 10000.0000 | 10000.0000 | 非通用类 |  | 河北省
农田基本建设机械 | 平地机械 | 平地机 | 幅宽3m及以上激光平地机 | 河北超平农机制造有限公司 | 卫星平地机 | 12WP-350A | 卫星控制，配套拖拉机功率：≥36.8kW 2、卫星接收机接收信号源:北斗、GPS、GLONASS 3、移动基站频率410.125-493.125MHz 4、移动基站0.001kW 5、平地铲外形尺寸(长×宽×高)4000×3596×1300mm 6、最大工作幅宽3500mm 7、平地铲最大提升高度240mm 8、平地铲高度700mm | 11400.0000 | 12200.0000 | 非通用类 |  | 河北省
农田基本建设机械 | 平地机械 | 平地机 | 幅宽3m及以上激光平地机 | 河北超平农机制造有限公司 | 卫星平地机 | 12WP-300A | 卫星控制，配套拖拉机功率：≥36.8kW 2、卫星接收机接收信号源:北斗、GPS、GLONASS 3、移动基站频率410.125-493.125MHz 4、移动基站0.001kW 5、平地铲外形尺寸(长×宽×高)3900×3095×1300mm 6、最大工作幅宽3000mm 7、平地铲最大提升高度240mm 8、平地铲高度700mm | 11400.0000 | 12200.0000 | 非通用类 |  | 河北省
农田基本建设机械 | 平地机械 | 平地机 | 幅宽3m及以上激光平地机 | 河北超平农机制造有限公司 | 卫星平地机 | 12WP-320A | 卫星控制，配套拖拉机功率：≥36.8kW 2、卫星接收机接收信号源:北斗、GPS、GLONASS 3、移动基站频率410.125-493.125MHz 4、移动基站0.001kW 5、平地铲外形尺寸(长×宽×高)3900×3295×1300mm 6、最大工作幅宽3200mm 7、平地铲最大提升高度240mm 8、平地铲高度700mm | 11400.0000 | 12200.0000 | 非通用类 |  | 河北省
农田基本建设机械 | 平地机械 | 平地机 | 幅宽2-3m激光平地机 | 河北超平农机制造有限公司 | 卫星平地机 | 12WP-200A | 卫星控制，配套拖拉机功率：≥36.8kW 2、卫星接收机接收信号源:北斗、GPS、GLONASS 3、移动基站频率410.125-493.125MHz 4、移动基站0.001kW 5、平地铲外形尺寸(长×宽×高)3450×2095×1300mm 6、最大工作幅宽2000mm 7、平地铲最大提升高度240mm 8、平地铲高度700mm | 10000.0000 | 10000.0000 | 非通用类 |  | 河北省
农田基本建设机械 | 平地机械 | 平地机 | 幅宽2-3m激光平地机 | 河北超平农机制造有限公司 | 卫星平地机 | 12WP-250A | 卫星控制，配套拖拉机功率：≥36.8kW 2、卫星接收机接收信号源:北斗、GPS、GLONASS 3、移动基站频率410.125-493.125MHz 4、移动基站0.001kW 5、平地铲外形尺寸(长×宽×高)3450×2595×1300mm 6、最大工作幅宽2500mm 7、平地铲最大提升高度240mm 8、平地铲高度700mm | 10000.0000 | 10000.0000 | 非通用类 |  | 河北省
耕整地机械 | 耕地机械 | 微耕机 | 功率4kW及以上微耕机 | 重庆美澳机械制造有限公司 | 微耕机 | 1WG4.0-100FQ-ZC | 配套标定功率4.0kW,标定功率3800r/min的汽油发动机，结构型式为手持式，整机外形尺寸（长*宽*高）1480*1010*1015，发动机到变速箱连接方式为直联，变速箱内为齿轮传动，离合器为磨镲片式常开离合。 | 800.0000 | 1000.0000 | 非通用类 |  | 重庆市
耕整地机械 | 耕地机械 | 微耕机 | 功率4kW及以上微耕机 | 重庆美澳机械制造有限公司 | 微耕机 | 1WG6.3-135FC-ZC | 配套标定功率6.3kW，标定转速3600r/min的国三柴油发动机，结构型式为手持式，整机外形尺寸（长*宽*高）1800*1360*1000，发动机到变速箱连接方式为直联，变速箱内为齿轮传动、离合器为磨镲片式常开离合。 | 800.0000 | 1000.0000 | 非通用类 |  | 重庆市
耕整地机械 | 耕地机械 | 微耕机 | 功率4kW及以上微耕机 | 重庆美澳机械制造有限公司 | 微耕机 | 1WG4.05-100FC-ZC | 配套标定功率4.05kW，标定转速3600r/min的国三柴油发动机，结构型式为手持式，整机外形尺寸（长*宽*高）1550*1000*1000，发动机到变速箱连接方式为直联，变速箱内为齿轮传动、离合器为磨镲片式常开离合。 | 800.0000 | 1000.0000 | 非通用类 |  | 重庆市
耕整地机械 | 耕地机械 | 微耕机 | 功率4kW及以上微耕机 | 重庆美澳机械制造有限公司 | 微耕机 | 1WG4.0-100FQ-ZC-B | 配套标定功率4.0kW,标定功率3600r/min的汽油发动机，结构型式为手持式，整机外形尺寸（长*宽*高）1475*1010*990，发动机到变速箱连接方式为直联，变速箱内为齿轮传动，离合器为磨镲片式常开离合。 | 800.0000 | 1000.0000 | 非通用类 |  | 重庆市
耕整地机械 | 耕地机械 | 微耕机 | 功率4kW及以上微耕机 | 重庆美澳机械制造有限公司 | 微耕机 | 1WG4.1-105FC-ZC | 配套标定功率4.1kW，标定转速3600r/min的国三柴油发动机，结构型式为手持式，整机外形尺寸（长*宽*高）1710*1060*1010，发动机到变速箱连接方式为直联，变速箱内为齿轮传动、离合器为磨镲片式常开离合。 | 800.0000 | 1000.0000 | 非通用类 |  | 重庆市
耕整地机械 | 耕地机械 | 微耕机 | 功率4kW及以上微耕机 | 重庆美澳机械制造有限公司 | 微耕机 | 1WG4.1-105FC-ZC-B | 配套标定功率4.1kW，标定转速3600r/min的国三柴油发动机，结构型式为手持式，整机外形尺寸（长*宽*高）1600*1050*950，发动机到变速箱连接方式为直联，变速箱内为齿轮传动、离合器为磨镲片式常开离合。 | 800.0000 | 1000.0000 | 非通用类 |  | 重庆市
耕整地机械 | 耕地机械 | 微耕机 | 功率4kW及以上微耕机 | 重庆美澳机械制造有限公司 | 微耕机 | 1WG4.0-90FQ-DL | 配套标定功率4.0kW,标定功率3600r/min的汽油发动机，结构型式为手持式，整机外形尺寸（长*宽*高）1700*900*900，发动机到变速箱连接方式为皮带，变速箱内为链条传动，离合器为张紧轮式常开离合。 | 800.0000 | 1000.0000 | 非通用类 |  | 重庆市
动力机械 | 拖拉机 | 轮式拖拉机 | 70-80马力两轮驱动拖拉机 | 洛阳映山红拖拉机有限公司 | 轮式拖拉机 | 新东方700C | 标定功率：51.5Kw；整机形式：4×2两轮驱动；外廓尺寸（长×宽×高）：3850×1715×2800；轮距（前轮/后轮）：1150/1330;轴距：1900；轮距调整方式：不可调/无级可调；最小使用质量kg：1945；标准配重(前/后)kg：100/180；档位数(前进/倒退/爬行)：8/2/0；主变速档位数*副变速档位数/其他档位数：4+1、2/0；发动机与离合器联接方式：直联式；起动方式：电起动；翻倾防护装置（驾驶室或安全框架）：两柱式安全架；前照灯型号：SZ550.48.030A/031A；转向系型式：全液压前轮转向；行车制动系型式：蹄式；驻车制动系型式：固定凸轮蹄式式；离合器型式：干式、单作用；传动系变速箱型式：（4+1）X2）机械组成式；主变速箱换档方式：啮合套；轮胎型号(前轮/后轮)：6.0-16/12.4-28 | 19600.0000 | 23500.0000 | 通用类 |  | 河南省
动力机械 | 拖拉机 | 轮式拖拉机 | 60-70马力四轮驱动拖拉机 | 洛阳福格森机械装备有限公司 | 轮式拖拉机 | MF604 | 外廓尺寸（长*宽*高及部位mm）：3650*1370*2250(安全框架顶部）,驱动型式：四轮驱动，轴距（mm）：1970，常用轮距（前轮/后轮）mm：1200/1100；轮距（前轮/后轮）mm：1200/978～1150； 轮距调整方式(前轮/后轮)：不可调节/翻转轮辐可调；最小使用质量（kg）:1890，最小使用比质量（kg/kW）:42.76；标准配重（前/后）kg：80/200，档位数（前进/倒退/爬行）：12/4/0，主变速挡位数/副变速挡位数/其他挡位数：4/（3+1）/0；发动机与主离合器联接方式：直联；起动方式：电起动；翻倾防护装置：安全框架；前照灯型号：WK-007；转向系型式：全液压；行车制动系型式：双片、盘式、机械操纵；驻车制动系型式：机械式； 前驱动桥型式：旱地式；离合器型式：干式、常接合、双作用；传动系动力输出轴型式：后置，半独立式；传动系变速箱型式：机械平面组成式；变速箱型式：4*（3+1）组成式；主、副变速换档方式：机械有级挡；轮胎型号(前轮/后轮)：7.50-16/11.2-28 | 18300.0000 | 21600.0000 | 通用类 |  | 河南省
动力机械 | 拖拉机 | 轮式拖拉机 | 50-60马力四轮驱动拖拉机 | 洛阳福格森机械装备有限公司 | 轮式拖拉机 | MF504 | 外廓尺寸（长×宽×高及部位mm）：3650×1370×2270(安全框架顶部）,驱动型式：四轮驱动，轴距（mm）：1970，常用轮距（前轮/后轮）mm：1200/1100；轮距（前轮/后轮）mm：1200/978～1150； 轮距调整方式(前轮/后轮)：不可调节/翻转轮辐可调，最小使用质量（kg）:1890，最小使用比质量（kg/kW）:51.36,标准配重（前/后）kg：80/200，档位数（前进/倒退/爬行）：12/4/0，主变速挡位数/副变速挡位数/其他挡位数：4/（3+1）/0；发动机与主离合器联接方式：直联；起动方式：电起动；翻倾防护装置：安全框架；前照灯型号：WK-007；转向系型式：全液压；行车制动系型式：双片、盘式、机械操纵；驻车制动系型式：机械式； 前驱动桥型式：旱地式；离合器型式：干式、常接合、双作用；传动系动力输出轴型式：后置，半独立式；传动系变速箱型式：机械平面组成式；变速箱型式：4*（3+1）组成式；主、副变速换档方式：机械有级挡；轮胎型号(前轮/后轮)：7.50-16/11.2-28。 | 16700.0000 | 18600.0000 | 通用类 |  | 河南省
动力机械 | 拖拉机 | 轮式拖拉机 | 40-50马力四轮驱动拖拉机 | 山东联诚农业装备有限公司 | 轮式拖拉机 | LC404-A | 外廓尺寸：3230×1490×2360；轴距1940mm；常用轮距（前轮/后轮）：1230/1200；轮距（前轮/后轮）调整方式：不可调/可调节；最小使用质量：1680kg；标准配重（前/后）：30/160；档位数（前进/倒退/爬行）：8/2/0；主变速档位数*副变速档位数/其他档位数：4+1*2；发动机与离合器联接方式：直联；起动方式：电启动；翻倾防护装置（驾驶室或安全框架）：安全框架；前照灯型号：方形35W×12；转向系型式：全液压；行车制动系型式：机械、蹄式；驻车制动系型式：机械式；前驱动桥型式：旱地型；离合器型式：干式、单片、单作用；传动系动力输出轴离合器型式：干式、单片、单作用；传动系变速箱型式：机械平面组成式；主变速箱换挡型式：机械有级档；副变速箱换挡型式：机械有级档；轮胎型号（前轮/后轮）：7.50-16/11.2-28，选配6.00-16/11.2-24、6.50-16/11.2-24 | 13300.0000 | 14400.0000 | 通用类 |  | 山东省
动力机械 | 拖拉机 | 轮式拖拉机 | 40-50马力四轮驱动拖拉机 | 浙江杭拖农业装备有限公司 | 轮式拖拉机 | 454A | 40马力≤33.1kW<50马力；驱动方式:四轮驱动；排放标准:国3排放标准 | 13300.0000 | 14400.0000 | 通用类 |  | 浙江省
动力机械 | 拖拉机 | 轮式拖拉机 | 50-60马力四轮驱动拖拉机 | 浙江杭拖农业装备有限公司 | 轮式拖拉机 | 504A | 50马力≤36.8kW<60马力；驱动方式:四轮驱动；排放标准:国3排放标准 | 16700.0000 | 18600.0000 | 通用类 |  | 浙江省
动力机械 | 拖拉机 | 轮式拖拉机 | 60-70马力四轮驱动拖拉机 | 浙江杭拖农业装备有限公司 | 轮式拖拉机 | 604A | 60马力≤44.1kW<70马力；驱动方式:四轮驱动；排放标准:国3排放标准 | 18300.0000 | 21600.0000 | 通用类 |  | 浙江省
动力机械 | 拖拉机 | 轮式拖拉机 | 50-60马力四轮驱动拖拉机 | 潍坊市鑫升机械制造有限公司 | 轮式拖拉机 | XS504 | 标定功率：36.8kW；驱动型式： 四轮驱动； 整机外廓尺寸(长×宽×高) （mm）： 2730×1300×2060； 整机最小使用质量（kg）：1290 ；轴距（mm）：1450；最小离地间隙(mm)：200；整机最大配重(前/后)（kg）： 13/26 ；整机档位数 （前进/倒退/爬行）：8/2/0；传动系变速箱型式：（4+1）×2组成式；工作装置悬挂装置类别 ： 1N类； 工作装置动力输出轴转速 （r/min ）：540/760 。 | 16700.0000 | 18600.0000 | 通用类 |  | 山东省
动力机械 | 拖拉机 | 轮式拖拉机 | 40-50马力四轮驱动拖拉机 | 潍坊市鑫升机械制造有限公司 | 轮式拖拉机 | XSY404 | 标定功率：29.5KW；驱动方式：四轮驱动 ；外廓尺寸(长×宽×高)（mm) :3300×1440×2350（至安全架顶） ；最小使用质量 (kg):1410 ；最大配重(前/后)(kg): 48/120 ；挡位数(前进/倒退/爬行)： 8/2 ；悬挂装置类别：Ⅰ类 ；动力输出轴转速 （r/min）：540/720 。 | 13300.0000 | 14400.0000 | 通用类 |  | 山东省
动力机械 | 拖拉机 | 轮式拖拉机 | 35-40马力四轮驱动拖拉机 | 山东联诚农业装备有限公司 | 轮式拖拉机 | LC354-A | 外廓尺寸：3230×1490×2360；轴距1880mm；常用轮距（前轮/后轮）：1230/1200；轮距（前轮/后轮）调整方式：不可调/可调节；最小使用质量：1680kg；标准配重（前/后）：30/160；档位数（前进/倒退/爬行）：8/2/0；主变速档位数*副变速档位数/其他档位数：4+1*2；发动机与离合器联接方式：直联；起动方式：电启动；翻倾防护装置（驾驶室或安全框架）：安全框架；前照灯型号：方形35W×12；转向系型式：全液压；行车制动系型式：机械、蹄式；驻车制动系型式：机械式；前驱动桥型式：旱地型；离合器型式：干式、单片、单作用；传动系动力输出轴离合器型式：干式、单片、单作用；传动系变速箱型式：机械平面组成式；主变速箱换挡型式：机械有级档；副变速箱换挡型式：机械有级档；轮胎型号（前轮/后轮）：7.50-16/11.2-28，选配6.00-16/11.2-24、6.50-16/11.2-24 | 11600.0000 | 12700.0000 | 通用类 |  | 山东省
动力机械 | 拖拉机 | 轮式拖拉机 | 50-60马力四轮驱动拖拉机 | 潍坊东科重工农业装备有限公司 | 轮式拖拉机 | DK504A | 外廓尺寸：3650×1650×2300；驱动型式：四轮驱动；配套功率：36.8kW; 发动机型号及制造商：4DW91-50GAG3U,一汽解放汽车有限公司无锡柴油机厂；轴距：1880; 最小使用质量：1700; 配重：144/360; 档位数：8+2; 变速箱型式：(4+1)×2组成式；是否有驾驶室或安全架：有安全架。 | 16700.0000 | 18600.0000 | 通用类 |  | 山东省
动力机械 | 拖拉机 | 轮式拖拉机 | 60-70马力四轮驱动拖拉机 | 山东五征集团有限公司 | 轮式拖拉机 | NS604 | 功率：60马力；整机驱动型式：四驱；外廓尺寸（长×宽×高及部位）：3470×1500×2499mm（安全架顶）；离合器壳体前端面至后驱动轴轴心线的水平距离：1130mm；最小使用质量：1730kg；翻倾防护装置：安全框架；转向系型式：全液压；变速箱（器）型式：机械平面组成式；主变速换挡方式：机械有级档；副变速换挡方式：机械有级档；悬挂装置型式：后置三点悬挂 | 18300.0000 | 21600.0000 | 通用类 |  | 山东省
动力机械 | 拖拉机 | 轮式拖拉机 | 40-50马力四轮驱动拖拉机 | 山东五征集团有限公司 | 轮式拖拉机 | TA404 | 功率：40马力；驱动型式：四驱；外廓尺寸（长×宽×高及部位）：3340×1400×2200mm（安全架顶）；变速箱前端面至后驱动轴轴心线的水平距离：564.9mm；最小使用质量：1435kg；翻倾防护装置型式：安全框架；转向系型式：全液压；变速箱（器）型式：机械平面组成式；主变速换挡方式：机械有级档；副变速换挡方式：机械有级档；悬挂装置型式：后置三点悬挂 | 13300.0000 | 14400.0000 | 通用类 |  | 山东省
动力机械 | 拖拉机 | 轮式拖拉机 | 40-50马力四轮驱动拖拉机 | 山东五征集团有限公司 | 轮式拖拉机 | TA454 | 功率：45马力；驱动型式：四驱；外廓尺寸（长×宽×高及部位）：3570×1400×2200mm（安全架）；变速箱前端面至后驱动轴轴心线的水平距离：564.9mm；最小使用质量：1450kg；翻倾防护装置型式：安全框架；转向系型式：全液压；变速箱（器）型式：机械平面组成式；主变速换挡方式：机械有级档；副变速换挡方式：机械有级档；悬挂装置型式：后置三点悬挂 | 13300.0000 | 14400.0000 | 通用类 |  | 山东省
动力机械 | 拖拉机 | 轮式拖拉机 | 40-50马力四轮驱动拖拉机 | 山东五征集团有限公司 | 轮式拖拉机 | WZ404-X2 | 功率：40马力；驱动型式：四驱；外廓尺寸（长×宽×高及部位）：3150×1335×2020mm（安全架顶）；离合器壳体前端面至后驱动轴轴心线的水平距离：1027mm；最小使用质量：1376kg；翻倾防护装置型式：安全框架；转向系型式：全液压；变速箱（器）型式：机械平面组成式；主变速换挡方式：机械有级档；副变速换挡方式：机械有级档；悬挂装置型式：后置三点悬挂 | 13300.0000 | 14400.0000 | 通用类 |  | 山东省
动力机械 | 拖拉机 | 轮式拖拉机 | 40-50马力四轮驱动拖拉机 | 山东五征集团有限公司 | 轮式拖拉机 | NA404 | 功率：40马力；驱动型式：四驱；外廓尺寸（长×宽×高及部位）：3095×1440×2050mm（安全架顶）；离合器壳体前端面至后驱动轴轴心线的水平距离：1027mm；最小使用质量：1410kg；翻倾防护装置型式：安全框架；转向系型式：全液压；变速箱（器）型式：机械平面组成式；主变速换挡方式：机械有级档；副变速换挡方式：机械有级档；悬挂装置型式：后置三点悬挂 | 13300.0000 | 14400.0000 | 通用类 |  | 山东省
动力机械 | 拖拉机 | 轮式拖拉机 | 60-70马力四轮驱动拖拉机 | 山东五征集团有限公司 | 轮式拖拉机 | MD604 | 功率：60马力；驱动型式：四驱；外廓尺寸（长×宽×高及部位）：3880×1935×2700mm（驾驶室顶）、3880×1935×2600mm（安全架顶）；变速箱前端面至后驱动轴轴心线的水平距离：1091mm；最小使用质量：2750（驾驶室）、2700（安全架）；翻倾防护装置型式：简易驾驶室或安全框架；转向系型式：全液压；变速箱（器）型式：机械空间组成式；主变速换挡方式：机械有级档；副变速换挡方式：机械有级档；悬挂装置型式：后置三点悬挂 | 18300.0000 | 21600.0000 | 通用类 |  | 山东省
动力机械 | 拖拉机 | 轮式拖拉机 | 50-60马力四轮驱动拖拉机 | 山东五征集团有限公司 | 轮式拖拉机 | NS504 | 功率：50马力；整机驱动型式：四驱；外廓尺寸（长×宽×高及部位）：3470×1500×2499mm（安全架顶）；离合器壳体前端面至后驱动轴轴心线的水平距离：1130mm；最小使用质量：1680kg；翻倾防护装置：安全框架；转向系型式：全液压；变速箱（器）型式：机械平面组成式；主变速换挡方式：机械有级档；副变速换挡方式：机械有级档；悬挂装置型式：后置三点悬挂 | 16700.0000 | 18600.0000 | 通用类 |  | 山东省
动力机械 | 拖拉机 | 轮式拖拉机 | 50-60马力四轮驱动拖拉机 | 山东萨丁重工有限公司 | 轮式拖拉机 | SD504G | 功率：50马力；驱动方式：四轮驱动。 | 16700.0000 | 18600.0000 | 通用类 |  | 山东省
动力机械 | 拖拉机 | 轮式拖拉机 | 60-70马力四轮驱动拖拉机 | 山东萨丁重工有限公司 | 轮式拖拉机 | SD604-X | 功率：60马力；驱动方式：四轮驱动。 | 18300.0000 | 21600.0000 | 通用类 |  | 山东省
动力机械 | 拖拉机 | 轮式拖拉机 | 100马力及以上两轮驱动拖拉机 | 山东萨丁重工有限公司 | 轮式拖拉机 | SD1200 | 功率：120马力；驱动方式：两轮驱动。 | 29100.0000 | 31500.0000 | 通用类 |  | 山东省
动力机械 | 拖拉机 | 轮式拖拉机 | 50-60马力四轮驱动拖拉机 | 山东萨丁重工有限公司 | 轮式拖拉机 | SD504 | 功率：50马力；驱动方式：四轮驱动。 | 16700.0000 | 18600.0000 | 通用类 |  | 山东省
动力机械 | 拖拉机 | 轮式拖拉机 | 50-60马力四轮驱动拖拉机 | 山东悍沃农业装备有限公司 | 轮式拖拉机 | 504-NA | 整机外廓尺寸（长×宽×高）：3600×1600×2700mm（驾驶室顶部）/3600×1600×2200mm（安全架顶部）；轴距：1860mm；整机型式：4×4四轮驱动；标准配重：前80kg/后50kg；发动机标定功率：36.8kW；轮胎型号：前轮8.3-20/后轮12.4-28；最小使用质量：2000kg（驾驶室）/1800kg（安全架）。 | 16700.0000 | 18600.0000 | 通用类 |  | 山东省
动力机械 | 拖拉机 | 轮式拖拉机 | 60-70马力四轮驱动拖拉机 | 山东悍沃农业装备有限公司 | 轮式拖拉机 | 604-F | 整机外廓尺寸（长×宽×高）：3600×1500×2700mm（驾驶室顶部）/3600×1500×2200mm（安全架顶部）；轴距：1950mm；整机型式：4×4四轮驱动；标准配重：前72kg/后56kg；发动机标定功率：44.1kW；轮胎型号：前轮8.3-20/后轮12.4-28；最小使用质量：2000kg（驾驶室）/1800kg（安全架）。 | 18300.0000 | 21600.0000 | 通用类 |  | 山东省
动力机械 | 拖拉机 | 轮式拖拉机 | 50-60马力四轮驱动拖拉机 | 山东悍沃农业装备有限公司 | 轮式拖拉机 | 504-C | 整机外廓尺寸（长×宽×高）：3500×1500×2700mm（驾驶室顶部）/3500×1500×2200mm（安全架顶部）；轴距：1850mm；整机型式：4×4四轮驱动；标准配重：前72kg/后56kg；发动机标定功率：36.8kW；轮胎型号：前轮7.50-16/后轮12.4-28；最小使用质量：1800kg（驾驶室）/1600kg（安全架）。 | 16700.0000 | 18600.0000 | 通用类 |  | 山东省
动力机械 | 拖拉机 | 轮式拖拉机 | 60-70马力四轮驱动拖拉机 | 山东悍沃农业装备有限公司 | 轮式拖拉机 | 604-NA | 整机外廓尺寸（长×宽×高）：3600×1600×2700mm（驾驶室顶部）/3600×1600×2200mm（安全架顶部）；轴距：1860mm；整机型式：4×4四轮驱动；标准配重：前80kg/后50kg；发动机标定功率：44.2kW；轮胎型号：前轮8.3-20/后轮12.4-28；最小使用质量：2050kg（驾驶室）/1850kg（安全架）。 | 18300.0000 | 21600.0000 | 通用类 |  | 山东省
动力机械 | 拖拉机 | 轮式拖拉机 | 40-50马力四轮驱动拖拉机 | 潍坊百利拖拉机有限公司 | 轮式拖拉机 | 404-B | 整机外廓尺寸（长×宽×高）：3350×1510×2200mm（安全架顶）；轴距：1800mm；整机型式：4×4四轮驱动；标准配重：：前100kg/后400kg；发动机标定功率：29.5kW；轮胎型号：前轮6.50-16/后轮11.2-24；最小使用质量：1400kg。 | 13300.0000 | 14400.0000 | 通用类 |  | 山东省
动力机械 | 拖拉机 | 轮式拖拉机 | 40-50马力四轮驱动拖拉机 | 潍坊百利拖拉机有限公司 | 轮式拖拉机 | 404-D | 整机外廓尺寸（长×宽×高）：3020×1450×2100mm（安全架顶）；轴距：1730mm；整机型式：4×4四轮驱动；标准配重：前100kg/后400kg；发动机标定功率：29.5kW；轮胎型号：前轮7.50-16/后轮13.8-20（后轮选装13.6-16）；最小使用质量：1400kg。 | 13300.0000 | 14400.0000 | 通用类 |  | 山东省
动力机械 | 拖拉机 | 轮式拖拉机 | 50-60马力四轮驱动拖拉机 | 潍坊百利拖拉机有限公司 | 轮式拖拉机 | 504-E | 整机外廓尺寸（长×宽×高）：2850×1230×2100mm（安全架顶部）；轴距：1500mm；整机型式：4×4四轮驱动；标准配重：前0kg/后50kg；发动机标定功率：36.8kW；轮胎型号：前轮6.00-14/后轮9.5-20；最小使用质量：1430kg。 | 16700.0000 | 18600.0000 | 通用类 |  | 山东省
动力机械 | 拖拉机 | 轮式拖拉机 | 35-40马力四轮驱动拖拉机 | 山东山拖凯泰农业装备有限公司 | 轮式拖拉机 | 山拖354 | 外廓尺寸(长×宽×高):3390X1570X2260mm；驱动型式:四驱；功率:35马力；轴距:1860MM；最小离地间隙及部位：345mm（前桥底部）；轮距（前轮/后轮）：1185/1350、1450；最小使用质量:1700KG；标准配重(前/后)48/68KG；最小使用比质量（kg/kw）：66.1；档位数(前进/倒退):8/2；主变速档位数：4+1；副变速档位数：2；驾驶室或安全架:型号554-46-010,两柱式 ；轮胎型号（前轮/后轮）：6.00-16/11.2-24 | 11600.0000 | 12700.0000 | 通用类 |  | 山东省
动力机械 | 拖拉机 | 轮式拖拉机 | 50-60马力四轮驱动拖拉机 | 山东山拖凯泰农业装备有限公司 | 轮式拖拉机 | 山拖504D | 外廓尺寸(长×宽×高):3220X1460X2150MM（安全架）；驱动型式:四轮驱动；功率:50马力；轴距:1820MM；最小离地间隙及部位：250mm（前驱动桥底部）；轮距（前轮/后轮）：1025/1050-1200最小使用质量:1440KG；标准配重(前/后)14/73KG；最小使用比质量（kg/kw）：39.13；档位数(前进/倒退）:8/2；主变速档位数：4+1；副变速档位数：2；驾驶室或安全架:554-46-010,两柱式；轮胎型号（前轮/后轮）：6.00-12/9.5-20 | 16700.0000 | 18600.0000 | 通用类 |  | 山东省
动力机械 | 拖拉机 | 轮式拖拉机 | 50-60马力四轮驱动拖拉机 | 山东山拖凯泰农业装备有限公司 | 轮式拖拉机 | 山拖554D | 外廓尺寸(长×宽×高):3050X1440X2200MM（安全架）；驱动型式:四驱；功率:55马力；轴距:1865MM；最小离地间隙及部位：270mm（前桥下部）；轮距（前轮/后轮）：1040/1110-1350mm；最小使用质量:1428KG；最小使用比质量（kg/kw）：35.3；标准配重(前/后)45/24KG；档位数(前进/倒退):8/2；主变速档位数：4+1；副变速档位数：2；驾驶室:554-46-010,两柱式；轮胎型号（前轮/后轮）：7.50-16/13.6-16 | 16700.0000 | 18600.0000 | 通用类 |  | 山东省
动力机械 | 拖拉机 | 轮式拖拉机 | 40-50马力四轮驱动拖拉机 | 山东山拖凯泰农业装备有限公司 | 轮式拖拉机 | 山拖454-B | 外廓尺寸(长×宽×高):3350X1530X2285MM；驱动型式:四轮驱动；功率:45马力；轴距:1940MM；最小离地间隙及部位：340mm（前桥底部）；轮距（前轮/后轮）：1350/1244、1260、1360、1460；最小使用质量:1548KG；标准配重质量(前/后)35/118KG；最小使用比质量（kg/kw）：46.8；档位数(前进/倒退):10/2；变速箱型式:(5+1)X2组成式；主变速档位数：5+1；副变速档位数：2驾驶室或安全架:型号554-46-010,两柱式；轮胎型号（前轮/后轮）：6.50-16/11.2-24 | 13300.0000 | 14400.0000 | 通用类 |  | 山东省
动力机械 | 拖拉机 | 轮式拖拉机 | 60-70马力两轮驱动拖拉机 | 洛阳千年丰农业机械有限公司 | 轮式拖拉机 | 千年丰-600 | 外廓尺寸（长×宽×高）:3860×1635×2130（㎜）至安全框架；驱动型式: 两轮驱动；发动机标定功率: 44.1（kW）；轴距：1950（㎜）；最小使用质量2300（㎏） | 13800.0000 | 17800.0000 | 通用类 |  | 河南省
动力机械 | 拖拉机 | 轮式拖拉机 | 60-70马力四轮驱动拖拉机 | 洛阳千年丰农业机械有限公司 | 轮式拖拉机 | 千年丰-604 | 外廓尺寸（长×宽×高）:3835×1620×2670（㎜）至安全框架；驱动型式: 四轮驱动；发动机标定功率: 44.1（kW）；轴距：2060（㎜）；最小使用质量2400（㎏） | 18300.0000 | 21600.0000 | 通用类 |  | 河南省
动力机械 | 拖拉机 | 轮式拖拉机 | 100马力及以上两轮驱动拖拉机 | 洛阳千年丰农业机械有限公司 | 轮式拖拉机 | 千年丰-1100 | 外廓尺寸（长×宽×高）:4515×2100×2820（㎜）至安全框架；驱动型式: 两轮驱动；发动机标定功率: 81（kW）；轴距：2490（㎜）；最小使用质量3980（㎏） | 29100.0000 | 31500.0000 | 通用类 |  | 河南省
动力机械 | 拖拉机 | 轮式拖拉机 | 35-40马力四轮驱动拖拉机 | 泰安泰山国泰拖拉机制造有限公司 | 轮式拖拉机 | 泰山-354 | 外廓尺寸（长*宽*高及部位mm）：3370×1600×2270（安全架），驱动型式：四驱 ，标定功率（kw)：26，发动机 商标或品牌： 四达 发动机型号： SD4AW3D，轴距（mm）：1930，最小使用质量（kg）：1660，标准配重（kg）(前/后)：32/170，档位数（前进/倒退）：8/2，变速箱（器）型式：机械平面组成式，机架型式： 无架 | 11600.0000 | 12700.0000 | 通用类 |  | 山东省
动力机械 | 拖拉机 | 轮式拖拉机 | 35-40马力四轮驱动拖拉机 | 泰安泰山国泰拖拉机制造有限公司 | 轮式拖拉机 | 泰山354-B | 外廓尺寸（长*宽*高及部位mm）：3500×1530×2240(安全框架顶)，驱动型式：四驱 ，标定功率（kw)：26，发动机 商标或品牌： 四达 发动机型号： SD4AW3D，轴距（mm）：1750，最小使用质量（kg）：1520，标准配重（kg）(前/后)：54/192，档位数（前进/倒退）：8/2，变速箱（器）型式：机械平面组成式，机架型式： 无架 | 11600.0000 | 12700.0000 | 通用类 |  | 山东省
动力机械 | 拖拉机 | 轮式拖拉机 | 50-60马力四轮驱动拖拉机 | 泰安泰山国泰拖拉机制造有限公司 | 轮式拖拉机 | 泰山504D-1 | 外廓尺寸（长*宽*高mm）：2900×1640×2200（安全架），驱动型式：四驱，配套功率（kw）：36.8，发动机商标或品牌：四达，发动机型号：SD4DW3D，轴距（mm）：1470，最小使用质量（kg）：1410，配重（kg）(前/后)：0/240，档位数（前进/倒退/爬行）：8/2，变速箱型式：机械平面组成式 | 16700.0000 | 18600.0000 | 通用类 |  | 山东省
动力机械 | 拖拉机 | 轮式拖拉机 | 60-70马力四轮驱动拖拉机 | 山东鲁潍农业装备有限公司 | 轮式拖拉机 | 丰利604 | 外廓尺寸：3560×1550×2330mm，四轮驱动，发动机标定功率44.1kW，轴距：1960mm，最小使用质量1790kg，最大配重（前/后）：144/144kg，档位（前进/倒退/爬行）：8/2/0，发动机与离合器联接方式：直联，起动方式：电启动，变速箱型式：（4+1）×2组成式，无驾驶室，有安全架。 | 18300.0000 | 21600.0000 | 通用类 |  | 山东省
动力机械 | 拖拉机 | 轮式拖拉机 | 50-60马力四轮驱动拖拉机 | 山东鲁潍农业装备有限公司 | 轮式拖拉机 | 丰利504 | 外廓尺寸：3400×1530×2260mm，四轮驱动，发动机标定功率36.8kW，轴距：1870mm，最小使用质量1580kg，最大配重（前/后）：120/144kg，档位（前进/倒退/爬行）：8/2，变速箱型式：（4+1）×2组成式，无驾驶室，有安全架。 | 16700.0000 | 18600.0000 | 通用类 |  | 山东省
动力机械 | 拖拉机 | 轮式拖拉机 | 50-60马力四轮驱动拖拉机 | 山东鲁潍农业装备有限公司 | 轮式拖拉机 | 丰利504D | 外廓尺寸3250×1380×2150mm，四轮驱动，发动机标定功率36.8kW，轴距：1730mm，最小使用质量1515kg，最大配重（前/后）：48/54kg，档位（前进/倒退/爬行）：8/2，变速箱型式：（4+1）×2组成式，无驾驶室，有安全架。 | 16700.0000 | 18600.0000 | 通用类 |  | 山东省
动力机械 | 拖拉机 | 轮式拖拉机 | 50-60马力四轮驱动拖拉机 | 山东鲁潍农业装备有限公司 | 轮式拖拉机 | 丰利554 | 外廓尺寸：3460×1550×2250mm，四轮驱动，发动机标定功率40.4kW，轴距：1900mm，最小使用质量1630kg，最大配重（前/后）：120/144kg，档位（前进/倒退/爬行）：8/2，变速箱型式：（4+1）×2组成式，无驾驶室，有安全架。 | 16700.0000 | 18600.0000 | 通用类 |  | 山东省
动力机械 | 拖拉机 | 轮式拖拉机 | 50-60马力四轮驱动拖拉机 | 浙江杭拖实业投资有限公司 | 轮式拖拉机 | 宁野554 | 50马力≤40.5kW<60马力;驱动方式:四轮驱动;排放标准:国3排放标准 | 16700.0000 | 18600.0000 | 通用类 |  | 浙江省
动力机械 | 拖拉机 | 轮式拖拉机 | 40-50马力四轮驱动拖拉机 | 浙江杭拖实业投资有限公司 | 轮式拖拉机 | 宁野454-2 | 40马力≤33.1kW<50马力;驱动方式:四轮驱动;排放标准:国3排放标准 | 13300.0000 | 14400.0000 | 通用类 |  | 浙江省
动力机械 | 拖拉机 | 轮式拖拉机 | 35-40马力四轮驱动拖拉机 | 浙江杭拖实业投资有限公司 | 轮式拖拉机 | 宁野354-3 | 30马力≤25.8kW<40马力;驱动方式:四轮驱动;排放标准:国3排放标准 | 11600.0000 | 12700.0000 | 通用类 |  | 浙江省
动力机械 | 拖拉机 | 轮式拖拉机 | 50-60马力四轮驱动拖拉机 | 浙江杭拖实业投资有限公司 | 轮式拖拉机 | 宁野504 | 50马力≤36.8kW<60马力;驱动方式:四轮驱动;排放标准:国3排放标准 | 16700.0000 | 18600.0000 | 通用类 |  | 浙江省
动力机械 | 拖拉机 | 轮式拖拉机 | 40-50马力四轮驱动拖拉机 | 浙江杭拖实业投资有限公司 | 轮式拖拉机 | 宁野404-2 | 40马力≤29.5kW<50马力;驱动方式:四轮驱动;排放标准:国3排放标准 | 13300.0000 | 14400.0000 | 通用类 |  | 浙江省
动力机械 | 拖拉机 | 轮式拖拉机 | 60-70马力四轮驱动拖拉机 | 潍坊市奥维五金制品有限公司 | 轮式拖拉机 | AW604 | 动机标定功率：44.2kW；排放阶段：国三，驱动方式：四驱；马力：60马力 | 18300.0000 | 21600.0000 | 通用类 |  | 山东省
动力机械 | 拖拉机 | 轮式拖拉机 | 50-60马力四轮驱动拖拉机 | 潍坊市奥维五金制品有限公司 | 轮式拖拉机 | AW554 | 发动机标定功率：40.5kW；排放阶段：国三，驱动：四驱；马力：55马力 | 16700.0000 | 18600.0000 | 通用类 |  | 山东省
动力机械 | 拖拉机 | 轮式拖拉机 | 100马力及以上两轮驱动拖拉机 | 安徽省传奇农业机械制造有限公司 | 轮式拖拉机 | CQ1300 | 1、标准配置：型式：两轮驱动 外廓尺寸（长×宽×高）：4800mm×2080mm×3000mm 轴距：2600mm最小使用质量：3880kg 标定功率：97.5kW 标定转速：2200r/ min 2、技术参数：功率：97.5kW 驱动方式：两轮驱动 | 29100.0000 | 31500.0000 | 通用类 |  | 安徽省
动力机械 | 拖拉机 | 轮式拖拉机 | 100马力及以上两轮驱动拖拉机 | 安徽省传奇农业机械制造有限公司 | 轮式拖拉机 | CQ1200 | 1、标准配置：型式：两轮驱动 外廓尺寸（长×宽×高）：4400mm×2080mm×2890mm 轴距：2200mm最小使用质量：3540kg 标定功率：88.2kW 标定转速：2200r/ min 2、技术参数：功率：88.2kW 驱动方式：两轮驱动 | 29100.0000 | 31500.0000 | 通用类 |  | 安徽省
动力机械 | 拖拉机 | 轮式拖拉机 | 100马力及以上两轮驱动拖拉机 | 安徽省传奇农业机械制造有限公司 | 轮式拖拉机 | CQ1000 | 1、标准配置：型式：两轮驱动 外廓尺寸（长×宽×高）：4500mm×2020mm×2950mm 轴距：2200mm最小使用质量：3500kg 标定功率：73.5kW 标定转速：2300r/ min 2、技术参数：功率：73.5kW 驱动方式：两轮驱动 | 29100.0000 | 31500.0000 | 通用类 |  | 安徽省
动力机械 | 拖拉机 | 轮式拖拉机 | 40-50马力四轮驱动拖拉机 | 安徽省传奇农业机械制造有限公司 | 轮式拖拉机 | CQ454 | 1、标准配置：型式：四轮驱动 外廓尺寸（长×宽×高）：3460mm×1500mm×2660mm 轴距：1880mm最小使用质量：1680kg 标定功率：33.1kW 标定转速：2300r/ min 2、技术参数：功率：33.1kW 驱动方式：四轮驱动 | 13300.0000 | 14400.0000 | 通用类 |  | 安徽省
动力机械 | 拖拉机 | 轮式拖拉机 | 40-50马力四轮驱动拖拉机 | 安徽省传奇农业机械制造有限公司 | 轮式拖拉机 | CQ454-D | 1、标准配置：型式：四轮驱动 外廓尺寸（长×宽×高）：3460mm×1440mm×2420mm 轴距：1880mm最小使用质量：1600kg 标定功率：33.1kW 标定转速：2300r/ min 2、技术参数：功率：33.1kW 驱动方式：四轮驱动 | 13300.0000 | 14400.0000 | 通用类 |  | 安徽省
动力机械 | 拖拉机 | 轮式拖拉机 | 50-60马力四轮驱动拖拉机 | 安徽省传奇农业机械制造有限公司 | 轮式拖拉机 | CQ554 | 1、标准配置：型式：四轮驱动 外廓尺寸（长×宽×高）：3460mm×1500mm×2660mm 轴距：1880mm最小使用质量：1680kg 标定功率：41kW 标定转速：2300r/ min 2、技术参数：功率：41kW 驱动方式：四轮驱动 | 16700.0000 | 18600.0000 | 通用类 |  | 安徽省
动力机械 | 拖拉机 | 轮式拖拉机 | 60-70马力四轮驱动拖拉机 | 安徽省传奇农业机械制造有限公司 | 轮式拖拉机 | CQ604-D | 1、标准配置：型式：四轮驱动 外廓尺寸（长×宽×高）：3460mm×1440mm×2420mm 轴距：1880mm最小使用质量：1600kg 标定功率：44.5kW 标定转速：2300r/ min 2、技术参数：功率：44.5kW 驱动方式：四轮驱动 | 18300.0000 | 21600.0000 | 通用类 |  | 安徽省
动力机械 | 拖拉机 | 轮式拖拉机 | 50-60马力四轮驱动拖拉机 | 山东亚丰农业机械装备有限公司 | 轮式拖拉机 | YF554 | 整机型号：YF554；整机型式：轮式；整机机架型式：无架；整机驱动型式：四驱；整机用途：一般用途；整机外廓尺寸（长×宽×高及部位）：3555×1605×2370mm（安全架）；轴距：2010mm；常用轮距（前轮/后轮）：1340/1315mm；轮距（前轮/后轮）或轨距：1340/1315mm；最小离地间隙（离地部位）：355mm（前桥底端）；变速箱前端面至后驱动轴轴心线的水平距离：1164mm；变速箱齿轮副轴孔中心距：92mm；最小使用质量：1915kg；标准配重（前/后）：60/60kg；最小使用比质量：47.3kg/kw；挡位数（前进/倒退）：8/2；主变速档位数：4+1；副变速档位数：2；最高设计理论速度：33.59km/h；发动机与主离合连接方式：直联式；翻倾防护装置（驾驶室或安全框架）型号：YF1204.58.001；翻倾防护装置（驾驶室或安全框架）型式：安全框架；翻倾防护装置（驾驶室或安全框架）生产厂：山东亚丰农业机械装备有限公司； | 16700.0000 | 18600.0000 | 通用类 |  | 山东省
动力机械 | 拖拉机 | 轮式拖拉机 | 50-60马力四轮驱动拖拉机 | 常力工贸有限公司 | 轮式拖拉机 | CL504-5 | 整机外廓尺寸（长×宽×高mm）:3860×1500×2540防翻架 ；最小使用质量:1839 kg；配套动力（kW）:36.8；型式:四轮驱动；轴距（mm）:1840 ； 轮距（前轮/后轮）（mm）:1200、1400/1200、1270、1340； 最小离地间隙（mm）:380；变速箱前端面至后驱动轴轴心线的水平距离：1057 ； 标准配重（kg）:96/160 ； 档位数（前进/倒退/爬行）: 8/2；变速箱型式:（4+1）×2组成式；轮胎型（前轮/后轮）:7.50-16/11.2-28。 | 16700.0000 | 18600.0000 | 通用类 |  | 山东省
动力机械 | 拖拉机 | 轮式拖拉机 | 50-60马力四轮驱动拖拉机 | 常力工贸有限公司 | 轮式拖拉机 | CL554-5 | 整机外廓尺寸（长×宽×高mm）:3850×1474×2540防翻架；最小使用质量:1899 kg；配套动力（kW）:41；型式:四轮驱动；轴距（mm）:1840； 轮距（前轮/后轮）（mm）:1210、1410/1200、1270、1340； 最小离地间隙（mm）:380；变速箱前端面至后驱动轴轴心线的水平距离：1057； 标准配重（kg）:96/160 ； 档位数（前进/倒退/爬行）: 8/2；变速箱型式:（4+1）×2组成式；轮胎型号（前轮/后轮）:7.50-16/11.2-28。 | 16700.0000 | 18600.0000 | 通用类 |  | 山东省
动力机械 | 拖拉机 | 轮式拖拉机 | 60-70马力四轮驱动拖拉机 | 常力工贸有限公司 | 轮式拖拉机 | CL604-5 | 整机外廓尺寸（长×宽×高mm）:3840×1530×2540防翻架 ；最小使用质量:1906kg；配套动力（kW）:44.1；型式:四轮驱动；轴距（mm）:1830 ； 轮距（前轮/后轮）（mm）:1210、1410/1200、1270、1340； 最小离地间隙（mm）:380；变速箱前端面至后驱动轴轴心线的水平距离：1057 ； 标准配重（kg）:96/160 ； 档位数（前进/倒退/爬行）: 8/2；变速箱型式:（4+1）×2组成式；轮胎型号（前轮/后轮）:7.50-16/11.2-28 | 18300.0000 | 21600.0000 | 通用类 |  | 山东省
动力机械 | 拖拉机 | 轮式拖拉机 | 50-60马力四轮驱动拖拉机 | 常力工贸有限公司 | 轮式拖拉机 | CL554-1 | 整机外廓尺寸3330×1410×2000(安全框架顶部)；最小使用质量:1560kg；配套动力（kW）:40.5；型式:四轮驱动；轴距（mm）:1750； 轮距（前轮/后轮）（mm）:980、1060/910-1060； 最小离地间隙（mm）:265；变速箱前端面至后驱动轴轴心线的水平距离：965； 标准配重（kg）:0/120； 档位数（前进/倒退/爬行）: 8/2；变速箱型式:（4+1）×2组成式；轮胎型号（前轮/后轮）:6.00-14/9.50-20。液压油泵型号：CBN-F316；液压悬挂系统型式：分置式 | 16700.0000 | 18600.0000 | 通用类 |  | 山东省
动力机械 | 拖拉机 | 轮式拖拉机 | 60-70马力四轮驱动拖拉机 | 常力工贸有限公司 | 轮式拖拉机 | CL604-1 | 整机外廓尺寸（长×宽×高mm）:3330×1410×2000(安全框架顶部)；最小使用质量:1690kg；配套动力（kW）:44.1；型式:四轮驱动；轴距（mm）:1750； 轮距（前轮/后轮）（mm）:980、1060/910-1060； 最小离地间隙（mm）:265；变速箱前端面至后驱动轴轴心线的水平距离：965； 标准配重（kg）:0/120； 档位数（前进/倒退/爬行）: 8/2；变速箱型式:（4+1）×2组成式；轮胎型号（前轮/后轮）:6.00-14/9.50-20。 | 18300.0000 | 21600.0000 | 通用类 |  | 山东省
动力机械 | 拖拉机 | 轮式拖拉机 | 50-60马力四轮驱动拖拉机 | 济宁市兖州区华鑫机械有限公司 | 轮式拖拉机 | 金星泰山554 | 外廓尺寸：3940×1730×2490；轴距：2080mm；常用轮距（前轮/后轮）：1200、1300、1400、1500/1200、1300、1400、1500；轮距（前轮/后轮）调整方式：翻转轮辋/翻转辐板或轮辋；最小使用质量：2500kg；标准配重（前/后）：136/288；档位数（前进/倒退）：12/12；主变速档位数*副变速档位数/其他档位数：4*3×（1+1）；发动机与离合器联接方式：直联；起动方式：电启动；翻倾防护装置（驾驶室或安全框架）：简易驾驶室；前照灯型号：FT400/554；转向系型式：全液压；行车制动系型式：双片油浴盘式制动器；离合器型式：干式单作用或双作用；传动系变速箱型式：机械平面组成式；主变速换挡型式：机械有级挡；副变速换挡型式：机械有级挡；轮胎型号（前轮/后轮）：8.3-20/13.6-28 | 16700.0000 | 18600.0000 | 通用类 |  | 山东省
动力机械 | 拖拉机 | 轮式拖拉机 | 100马力及以上两轮驱动拖拉机 | 济宁市兖州区华鑫机械有限公司 | 轮式拖拉机 | 金星泰山1000 | 外廓尺寸：4450×2050×2880；轴距：2230mm；常用轮距（前轮/后轮）：1400、1500、1600、1700/1608、1692、1796、1892、1996；轮距（前轮/后轮）调整方式：前轮伸缩套管/后轮翻转辐板或轮辋；最小使用质量：3600kg；标准配重（前/后）：296/228；档位数（前进/倒退）：16/8；主变速档位数*副变速档位数/其他档位数：4*（2+1）×2；发动机与离合器联接方式：直联；起动方式：电启动；翻倾防护装置（驾驶室或安全框架）：简易驾驶室；前照灯型号：FT400/554；转向系型式：全液压；行车制动系型式：湿式、盘式、静液压操纵；离合器型式：单片、干式、双作用式离合器；传动系变速箱型式：机械平面组成式；主变速换挡型式：机械有级挡；副变速换挡型式：机械有级挡；轮胎型号（前轮/后轮）：6.50-20/16.9-34 | 29100.0000 | 31500.0000 | 通用类 |  | 山东省
动力机械 | 拖拉机 | 轮式拖拉机 | 70-80马力两轮驱动拖拉机 | 江苏常发农业装备股份有限公司 | 轮式拖拉机 | CFC700-X | 整机型式：轮式；整机机架型式：无架；整机驱动型式：两驱；外廓尺寸（长×宽×高）mm：3530×1525×2570或3530×（1295-1771）×2570（至安全架顶），选装宽1525-1975；轴距mm：1808；轮距（前轮/后轮）mm：前轮1250、1350、1450、1550或1000、1100、1200，后轮1210、1310、1426或980-1456（无极调节），选装后轮1210-1660（无极调节）；最小使用质量kg：2080；标准配重kg：前配重120；最小使用比质量kg/kw：40.4；档位数（前进/倒退）：8/8，选装档位数（前进/倒退/爬行或运输）：8/8/16；主变速档位数：4；副变速档位数：2×（1+1），选装2×（1+1）×2；发动机与离合器联结方式：直联式；翻倾防护装置：安全框架；转向系型式：全液压转向；转向系转向操纵机构：方向盘；转向系转向机构型式：前轮转向；变速箱型式：机械平面组成式；主变速换挡方式：机械有级档；副变速换挡方式：机械有级档；轮胎型号（前轮/后轮）：5.50-16、5.00-15、6.00-16/12.4-28、11.2-24、12.4-24、11.2-28；轮胎数量（前轮/后轮）：2/2 | 19600.0000 | 23500.0000 | 通用类 |  | 江苏省
动力机械 | 拖拉机 | 轮式拖拉机 | 50-60马力四轮驱动拖拉机 | 几何重工（山东）有限公司 | 轮式拖拉机 | JH504 | 整机型式：轮式；整机驱动型式：四驱；整机外廓尺寸(长×宽×高及部位)（mm）：3600×1650×2450（安全架顶部）；整机变速箱前端面至后驱动轴轴心线的水平距离（mm）： 1100±0.2；整机变速箱齿轮副轴孔中心距（mm）：80.5±0.2；整机轴距或履带接地长（mm):1810;整机常用轮距(前轮/后轮) 或轨距(mm):1300/1300;整机轮距(前轮/后轮)或轨距(mm):850、960、1100、1200、1300/850～1300;整机最小使用质量（kg）：1740；整机标准配重(前/后）（kg）：48/56；整机最小使用比质量（kg/KW）：47.28；整机挡位数(前进/倒退)：8/8；整机主变速挡位数：4；整机副变速挡位数：2×（1+1）；发动机型号：4B5-50V32；发动机结构型式：直列、水冷、四冲程；发动机生产厂：安徽全柴动力股份有限公司；发动机标定功率 （kw）：36.8；发动机额定净功率（kw）：36.8；发动机标定转速 （r/min）：2400；轮胎型号（前轮/后轮）：8.3-20/12.4-28；轮胎数量（前轮/后轮）（个）：2/2。 | 16700.0000 | 18600.0000 | 通用类 |  | 山东省
动力机械 | 拖拉机 | 轮式拖拉机 | 60-70马力四轮驱动拖拉机 | 潍坊一拖机械制造有限公司 | 轮式拖拉机 | XHC604 | 外廓尺寸（长*宽*高mm）：3210×1400×2200（安全架顶部） 轴距或履带接地长：1700mm；常用轮距(前轮/后轮)mm： 1050/1050；最小使用质量：1420kg； 标准配重（前/后）kg：60/60；挡位数：前进/倒退/：8/2；主变速挡位/副变速挡位： 4+1/2；发动机与离合器的联接方式：直联；翻倾防护装置（驾驶室或安全框架）：安全框架；转向系型式：全液压；行车制动系型式：机械操纵 盘式制动器;离合器型式 ：单片、 干式、 单作用 、 常接合；传动系动力输出轴离合器型式：干式；主变速箱换挡方式：机械有级挡；副变速箱换挡方式：机械有级挡;轮胎型号(前轮/后轮)：7.5-16/12.4-28； | 18300.0000 | 21600.0000 | 通用类 |  | 山东省
动力机械 | 拖拉机 | 轮式拖拉机 | 70-80马力两轮驱动拖拉机 | 潍坊红柳机械开发有限公司 | 轮式拖拉机 | FBT700 | 发动机标定功率：70马力；驱动方式：两轮驱动 | 19600.0000 | 23500.0000 | 通用类 |  | 山东省
动力机械 | 拖拉机 | 轮式拖拉机 | 60-70马力四轮驱动拖拉机 | 潍坊红柳机械开发有限公司 | 轮式拖拉机 | FBT604 | 发动机标定功率：60马力；驱动方式：四轮驱动 | 18300.0000 | 21600.0000 | 通用类 |  | 山东省
动力机械 | 拖拉机 | 轮式拖拉机 | 60-70马力两轮驱动拖拉机 | 潍坊红柳机械开发有限公司 | 轮式拖拉机 | FBT600 | 发动机标定功率：60马力；驱动方式：两轮驱动 | 13800.0000 | 17800.0000 | 通用类 |  | 山东省
动力机械 | 拖拉机 | 轮式拖拉机 | 50-60马力四轮驱动拖拉机 | 潍坊红柳机械开发有限公司 | 轮式拖拉机 | FBT504 | 发动机标定功率：50马力；驱动方式：四轮驱动 | 16700.0000 | 18600.0000 | 通用类 |  | 山东省
动力机械 | 拖拉机 | 轮式拖拉机 | 100马力及以上两轮驱动拖拉机 | 乐星农业装备（青岛）有限公司 | 轮式拖拉机 | LS1000-1 | 型式：4×2两轮驱动；用途：一般农用型；外廓尺寸（长×宽×高）4430×1980×2590mm；轴距：2345mm；轮距（前轮/后轮）：1572-1808/1532-1830mm；最小离地间隙：420mm（前桥）；最小使用质量：2992KG；档位数（前进/后退）：12/12；最大配重质量(前/后)：400/180KG；功率：73.5kw。 | 29100.0000 | 31500.0000 | 通用类 |  | 山东省
动力机械 | 拖拉机 | 轮式拖拉机 | 60-70马力四轮驱动拖拉机 | 江苏沃得高新农业装备有限公司 | 轮式拖拉机 | WE604 | 标定功率：60马力（44.1kW）；驱动方式：四轮驱动；配套发动机型号：常柴4G33T-60G31E（国Ⅲ排放标准）；标定转速(r/min)：2400；外廓尺寸（长×宽×高）（mm）：3650×1572×2400（至安全架顶）/2460（至驾驶室顶）；轴距或履带接地长（mm）：1845；最小使用质量(kg)：1950（带安全架）/2140（带驾驶室）；发动机与主离合器联接方式：直联；变速箱（器）型式：机械平面组成式；轮胎型号（前轮/后轮）：8.3-20/13.6-28。 | 18300.0000 | 21600.0000 | 通用类 |  | 江苏省
动力机械 | 拖拉机 | 轮式拖拉机 | 100马力及以上两轮驱动拖拉机 | 江苏沃得高新农业装备有限公司 | 轮式拖拉机 | WD1400-B1 | 标定功率：140马力（103kW）；驱动方式：两轮驱动；配套发动机型号：一拖LR4M3LR23/1030（国Ⅲ排放标准）；标定转速(r/min)：2300；外廓尺寸（长×宽×高）（mm）：4440×2060×2760（至安全架顶）/2820（至驾驶室顶）；轴距或履带接地长（mm）：2207；最小使用质量(kg)：3940（带安全架）/4120（带驾驶室）；发动机与主离合器联接方式：直联；变速箱（器）型式：机械平面组成式；轮胎型号（前轮/后轮）：7.5-20/16.9-34。 | 29100.0000 | 31500.0000 | 通用类 |  | 江苏省
动力机械 | 拖拉机 | 轮式拖拉机 | 100马力及以上两轮驱动拖拉机 | 江苏沃得高新农业装备有限公司 | 轮式拖拉机 | WD1300-B1 | 标定功率：130马力（95.6kW）；驱动方式：两轮驱动；配套发动机型号：一拖LR4M3LR23/0956（国Ⅲ排放标准）；标定转速(r/min)：2300；外廓尺寸（长×宽×高）（mm）：4440×2060×2760（至安全架顶）/2820（至驾驶室顶）；轴距或履带接地长（mm）：2207；最小使用质量(kg)：3780（带安全架）/3960（带驾驶室）；发动机与主离合器联接方式：直联；变速箱（器）型式：机械平面组成式；轮胎型号（前轮/后轮）：7.5-20/16.9-34。 | 29100.0000 | 31500.0000 | 通用类 |  | 江苏省
动力机械 | 拖拉机 | 轮式拖拉机 | 100马力及以上两轮驱动拖拉机 | 江苏沃得高新农业装备有限公司 | 轮式拖拉机 | WD1200-B1 | 标定功率：120马力（88.2kW）；驱动方式：两轮驱动；配套发动机型号：一拖LR4A3LR23/0882（国Ⅲ排放标准）；标定转速(r/min)：2300；外廓尺寸（长×宽×高）（mm）：4440×2060×2760（至安全架顶）/2820（至驾驶室顶）；轴距或履带接地长（mm）：2207；最小使用质量(kg)：3780（带安全架）/3960（带驾驶室）；发动机与主离合器联接方式：直联；变速箱（器）型式：机械平面组成式；轮胎型号（前轮/后轮）：7.5-20/16.9-34。 | 29100.0000 | 31500.0000 | 通用类 |  | 江苏省
动力机械 | 拖拉机 | 轮式拖拉机 | 80-90马力两轮驱动拖拉机 | 江苏沃得高新农业装备有限公司 | 轮式拖拉机 | WE800 | 标定功率：80马力（58.8kW）；驱动方式：两轮驱动；配套发动机型号：常柴4L88-80G31C（国Ⅲ排放标准）；标定转速(r/min)：2400；外廓尺寸（长×宽×高）（mm）：3650×1572×2400（至安全架顶）/2460（至驾驶室顶）；轴距或履带接地长（mm）：1835；最小使用质量(kg)：2260（带安全架）/2350（带驾驶室）；发动机与主离合器联接方式：直联；变速箱（器）型式：机械平面组成式；轮胎型号（前轮/后轮）：6.5-16/13.6-28。 | 23500.0000 | 30500.0000 | 通用类 |  | 江苏省
动力机械 | 拖拉机 | 轮式拖拉机 | 60-70马力两轮驱动拖拉机 | 江苏沃得高新农业装备有限公司 | 轮式拖拉机 | WE600 | 标定功率：60马力（44.1kW）；驱动方式：两轮驱动；配套发动机型号：常柴4G33T-60G31E（国Ⅲ排放标准）；标定转速(r/min)：2400；外廓尺寸（长×宽×高）（mm）：3650×1572×2400（至安全架顶）/2460（至驾驶室顶）；轴距或履带接地长（mm）：1835；最小使用质量(kg)：1700（带安全架）/1890（带驾驶室）；发动机与主离合器联接方式：直联；变速箱（器）型式：机械平面组成式；轮胎型号（前轮/后轮）：6.5-16/13.6-28。 | 13800.0000 | 17800.0000 | 通用类 |  | 江苏省
动力机械 | 拖拉机 | 轮式拖拉机 | 70-80马力两轮驱动拖拉机 | 江苏沃得高新农业装备有限公司 | 轮式拖拉机 | WE700 | 标定功率：70马力（51.5kW）；驱动方式：两轮驱动；配套发动机型号：常柴4L88-70G31E（国Ⅲ排放标准）；标定转速(r/min)：2400；外廓尺寸（长×宽×高）（mm）：3650×1572×2400（至安全架顶）/2460（至驾驶室顶）；轴距或履带接地长（mm）：1835；最小使用质量(kg)：1980（带安全架）/2170（带驾驶室）；发动机与主离合器联接方式：直联；变速箱（器）型式：机械平面组成式；轮胎型号（前轮/后轮）：6.5-16/13.6-28。 | 19600.0000 | 23500.0000 | 通用类 |  | 江苏省
动力机械 | 拖拉机 | 轮式拖拉机 | 60-70马力四轮驱动拖拉机 | 宁波奔野重工股份有限公司 | 轮式拖拉机 | 604-2 | 发动机型号：4D29ZT32/604；发动机标定功率/转速：44.2kW/2400r/min；排放阶段：国三；起动方式：电启动；驱动型式：四轮驱动 最小使用质量：1765kg | 18300.0000 | 21600.0000 | 通用类 |  | 浙江省
动力机械 | 拖拉机 | 轮式拖拉机 | 60-70马力四轮驱动拖拉机 | 浙江奔野拖拉机制造有限公司 | 轮式拖拉机 | 604-2 | 发动机型号：4D29ZT32/604；发动机标定功率/转速：44.2kW/2400r/min；排放阶段：国三；起动方式：电启动；驱动型式：四轮驱动 最小使用质量：1765kg | 18300.0000 | 21600.0000 | 通用类 |  | 浙江省
动力机械 | 拖拉机 | 轮式拖拉机 | 60-70马力两轮驱动拖拉机 | 第一拖拉机股份有限公司 | 轮式拖拉机 | SK600 | 功率：44.1kw/60马力；驱动形式：两轮驱动 | 13800.0000 | 17800.0000 | 通用类 |  | 河南省
动力机械 | 拖拉机 | 轮式拖拉机 | 60-70马力四轮驱动拖拉机 | 第一拖拉机股份有限公司 | 轮式拖拉机 | SK604 | 功率：44.1kw/60马力；驱动形式：四轮驱动 | 18300.0000 | 21600.0000 | 通用类 |  | 河南省
动力机械 | 拖拉机 | 轮式拖拉机 | 50-60马力四轮驱动拖拉机 | 第一拖拉机股份有限公司 | 轮式拖拉机 | SK504-2 | 功率：36.8kw/50马力；驱动形式：四轮驱动 | 16700.0000 | 18600.0000 | 通用类 |  | 河南省
动力机械 | 拖拉机 | 轮式拖拉机 | 50-60马力四轮驱动拖拉机 | 第一拖拉机股份有限公司 | 轮式拖拉机 | ME504-N | 功率：36.8kw/50马力；驱动形式：四轮驱动 | 16700.0000 | 18600.0000 | 通用类 |  | 河南省
动力机械 | 拖拉机 | 轮式拖拉机 | 50-60马力四轮驱动拖拉机 | 第一拖拉机股份有限公司 | 轮式拖拉机 | ME554-N | 功率：40.5kw/55马力；驱动形式：四轮驱动 | 16700.0000 | 18600.0000 | 通用类 |  | 河南省
动力机械 | 拖拉机 | 轮式拖拉机 | 60-70马力四轮驱动拖拉机 | 第一拖拉机股份有限公司 | 轮式拖拉机 | ME604-N | 功率：44.1kw/60马力；驱动形式：四轮驱动 | 18300.0000 | 21600.0000 | 通用类 |  | 河南省
动力机械 | 拖拉机 | 轮式拖拉机 | 50-60马力四轮驱动拖拉机 | 第一拖拉机股份有限公司 | 轮式拖拉机 | MF554-2 | 功率：40.5kw/55马力；驱动形式：四轮驱动 | 16700.0000 | 18600.0000 | 通用类 |  | 河南省
动力机械 | 拖拉机 | 轮式拖拉机 | 60-70马力四轮驱动拖拉机 | 第一拖拉机股份有限公司 | 轮式拖拉机 | MF604-2 | 功率：44.1kw/60马力；驱动形式：四轮驱动 | 18300.0000 | 21600.0000 | 通用类 |  | 河南省
动力机械 | 拖拉机 | 轮式拖拉机 | 50-60马力四轮驱动拖拉机 | 第一拖拉机股份有限公司 | 轮式拖拉机 | SG504Y | 功率：36.8kw/50马力；驱动形式：四轮驱动 | 16700.0000 | 18600.0000 | 通用类 |  | 河南省
动力机械 | 拖拉机 | 轮式拖拉机 | 100马力及以上两轮驱动拖拉机 | 道依茨法尔机械有限公司 | 轮式拖拉机 | CD1200-1 | 整机驱动型式：两驱；发动机标定功率（kW）：88.2；最小使用质量（kg）：4000（安全架）、4100（驾驶室）；排放标准：第三阶段。 | 29100.0000 | 31500.0000 | 通用类 |  | 山东省
动力机械 | 拖拉机 | 轮式拖拉机 | 60-70马力四轮驱动拖拉机 | 潍坊昌荣机械有限公司 | 轮式拖拉机 | 604-C | 型式：4×4四轮驱动，结构尺寸（长*宽*高): 3560mm×1520mm×2400mm（安全架）3560mm×1520mm×2640mm（驾驶室）：，轴距：1950mm，轮距（前轮/后轮）： 960、1100/960～1300，最小使用质量：1900kg（安全架）1950kg（驾驶室）， 发动机与离合器联接方式：直联 ，起动方式：电起动，配套动力：44.1kW，发动机型号：YN4EZ060-32CR。排放阶段：第三阶段 | 18300.0000 | 21600.0000 | 通用类 |  | 山东省
动力机械 | 拖拉机 | 轮式拖拉机 | 50-60马力四轮驱动拖拉机 | 潍坊昌荣机械有限公司 | 轮式拖拉机 | 504-C | 型式：4×4四轮驱动，结构尺寸（长*宽*高): 3560mm×1520mm×2400mm（安全架）： 3560mm×1520mm×2640mm（驾驶室），轴距：1950mm，轮距（前轮/后轮）： 960、1100/960～1300，最小使用质量：1640kg（安全架）1700kg(驾驶室）， 发动机与离合器联接方式：直联 ，起动方式：电起动，配套动力：36.8kW，发动机型号：YN4H055-30VE。排放阶段：第三阶段 | 16700.0000 | 18600.0000 | 通用类 |  | 山东省
动力机械 | 拖拉机 | 轮式拖拉机 | 50-60马力四轮驱动拖拉机 | 潍坊昌荣机械有限公司 | 轮式拖拉机 | 504-N | 型式：4×4四轮驱动，结构尺寸（长*宽*高): 3620mm×1550mm×2400mm（安全架）3620mm×1550mm×2620mm（驾驶室），轴距：1860mm，轮距（前轮/后轮）： 1100、1200/1000～1300，最小使用质量：1840kg（安全架）1970kg(驾驶室）， 发动机与离合器联接方式：直联 ，起动方式：电起动，配套动力：36.8kW，发动机型号：4D30T31/504。排放阶段：第三阶段 | 16700.0000 | 18600.0000 | 通用类 |  | 山东省
动力机械 | 拖拉机 | 轮式拖拉机 | 60-70马力四轮驱动拖拉机 | 潍坊昌荣机械有限公司 | 轮式拖拉机 | 604-N | 型式：4×4四轮驱动，结构尺寸（长*宽*高): 3620mm×1550mm×2400mm（安全架）3620mm×1550mm×2620mm（驾驶室），轴距：1860mm，轮距（前轮/后轮）： 1100、1200/1000～1300，最小使用质量：1870kg（安全架）2000kg（驾驶室）， 发动机与离合器联接方式：直联 ，起动方式：电起动，配套动力：44.2kW，发动机型号：4D27ZT32/604。排放阶段：第三阶段 | 18300.0000 | 21600.0000 | 通用类 |  | 山东省
动力机械 | 拖拉机 | 轮式拖拉机 | 60-70马力四轮驱动拖拉机 | 潍坊昌荣机械有限公司 | 轮式拖拉机 | 604-K | 型式：4×4四轮驱动，结构尺寸（长*宽*高): 3310mm×1340mm×1990mm：，轴距：1750mm，轮距（前轮/后轮）： 960、1100/960～1300，最小使用质量：1820kg， 发动机与离合器联接方式：直联 ，起动方式：电起动，配套动力：44.2kW，发动机型号：4TD60A。排放阶段：第三阶段 | 18300.0000 | 21600.0000 | 通用类 |  | 山东省
动力机械 | 拖拉机 | 轮式拖拉机 | 50-60马力四轮驱动拖拉机 | 潍坊昌荣机械有限公司 | 轮式拖拉机 | 504-1 | 型式：4×4四轮驱动，结构尺寸（长*宽*高): 2850mm×1340mm×1870mm：，轴距：1510mm，轮距（前轮/后轮）： 960、1100/960～1300，最小使用质量：1480kg， 发动机与离合器联接方式：直联 ，起动方式：电起动，配套动力：36.8kW，发动机型号：4TE50K。排放阶段：第三阶段 | 16700.0000 | 18600.0000 | 通用类 |  | 山东省
动力机械 | 拖拉机 | 轮式拖拉机 | 50-60马力四轮驱动拖拉机 | 潍坊昌荣机械有限公司 | 轮式拖拉机 | 潍河554-B | 型式：4×4四轮驱动，结构尺寸（长*宽*高）：3665mm×1590mm×2387mm，轴距：2025mm，轮距（前轮/后轮）： 1300mm/1300mm、1400mm、1500mm，轮距（前轮/后轮），最小使用质量：2070kg，发动机与离合器联接方式：直联 ，起动方式：电起动，配套动力：40.5kW，发动机型号：4D32ZT31/554。排放阶段：第三阶段 | 16700.0000 | 18600.0000 | 通用类 |  | 山东省
动力机械 | 拖拉机 | 轮式拖拉机 | 60-70马力四轮驱动拖拉机 | 潍坊昌荣机械有限公司 | 轮式拖拉机 | 604-1 | 型式：4×4四轮驱动，结构尺寸（长*宽*高): 2850mm×1340mm×1870mm：，轴距：1510mm，轮距（前轮/后轮）： 960、1100/960～1300，最小使用质量：1690kg， 发动机与离合器联接方式：直联 ，起动方式：电起动，配套动力：44.2kW，发动机型号：4TD60A。排放阶段：第三阶段 | 18300.0000 | 21600.0000 | 通用类 |  | 山东省
动力机械 | 拖拉机 | 轮式拖拉机 | 50-60马力四轮驱动拖拉机 | 潍坊昌荣机械有限公司 | 轮式拖拉机 | 504 | 型式：4×4四轮驱动，结构尺寸（长*宽*高): 3500mm×1450mm×2020mm：，轴距：1915mm，轮距（前轮/后轮）： 960、1100/960～1100，最小使用质量：1440kg， 发动机与离合器联接方式：直联 ，起动方式：电起动，配套动力：36.8kW，发动机型号：4TE50。排放阶段：第三阶段 | 16700.0000 | 18600.0000 | 通用类 |  | 山东省
动力机械 | 拖拉机 | 轮式拖拉机 | 60-70马力四轮驱动拖拉机 | 青州市国昊机械有限公司 | 轮式拖拉机 | 604B | 四轮驱动；整机外形尺寸3520mm*1580mm*1960mm；轴距2350mm；常用轮距：1200mm/1170mm；最小使用质量：1720kg；最小使用比质量：39kg/kW；发动机型号：YN4EZ060-32CR；山东云内动力有限责任公司；标定功率：44.1kW；排放标准：国三； | 18300.0000 | 21600.0000 | 通用类 |  | 山东省
动力机械 | 拖拉机 | 轮式拖拉机 | 50-60马力四轮驱动拖拉机 | 青州市国昊机械有限公司 | 轮式拖拉机 | 504B | 四轮驱动；整机外形尺寸3520mm*1580mm*1960mm；轴距2350mm；常用轮距：1200mm/1170mm；最小使用质量：1720kg；最小使用比质量：46.74kg/kW；发动机型号：YN4H055-30VE；山东云内动力有限责任公司；标定功率：36.8kW；排放标准：国三； | 16700.0000 | 18600.0000 | 通用类 |  | 山东省
动力机械 | 拖拉机 | 轮式拖拉机 | 50-60马力四轮驱动拖拉机 | 青州市国昊机械有限公司 | 轮式拖拉机 | 504A | 四轮驱动；外形尺寸：2950mm*1490mm*1960mm；轴距1510mm；常用轮距920mm/1050mm；最小使用质量：1400kg；最小使用比质量：38.04kg/kW；发动机型号：YN4H055-30VE；标定功率：36.8kW；山东云内动力有限责任公司；排放标准：国三； | 16700.0000 | 18600.0000 | 通用类 |  | 山东省
动力机械 | 拖拉机 | 轮式拖拉机 | 40-50马力四轮驱动拖拉机 | 青州市国昊机械有限公司 | 轮式拖拉机 | 404A | 四轮驱动；外形尺寸：2950mm*1490mm*1960mm；轴距1510mm；常用轮距920mm/1050mm；最小使用质量：1400kg；最小使用比质量：46.67kg/kW；发动机型号：YN4H045-30VE；标定功率：30kW；山东云内动力有限责任公司；排放标准：国三； | 13300.0000 | 14400.0000 | 通用类 |  | 山东省
动力机械 | 拖拉机 | 轮式拖拉机 | 60-70马力四轮驱动拖拉机 | 潍坊泰鸿拖拉机有限公司 | 轮式拖拉机 | TH604-1 | 发动机标定功率（kw）：44.2kw；驱动方式：四轮驱动 | 18300.0000 | 21600.0000 | 通用类 |  | 山东省
动力机械 | 拖拉机 | 轮式拖拉机 | 50-60马力四轮驱动拖拉机 | 潍坊泰鸿拖拉机有限公司 | 轮式拖拉机 | TH504-1 | 发动机标定功率（kw）：36.8kw；驱动方式：四轮驱动 | 16700.0000 | 18600.0000 | 通用类 |  | 山东省
动力机械 | 拖拉机 | 轮式拖拉机 | 50-60马力四轮驱动拖拉机 | 山东骏玛道机械有限公司 | 轮式拖拉机 | ME504 | 发动机标定功率：36.8kW（50马力）；驱动方式：四轮驱动 | 16700.0000 | 18600.0000 | 通用类 |  | 山东省
动力机械 | 拖拉机 | 轮式拖拉机 | 50-60马力四轮驱动拖拉机 | 潍坊潍龙拖拉机有限公司 | 轮式拖拉机 | WL504 | 外形尺寸（长×宽×高）：3430mm×1480mm×2380mm 轴距：1830mm 轮距（前轮、后轮）：1200mm/1200mm 拖拉机最小使用质量：1550KG 最小使用质量比：42.12 翻倾防护装置（驾驶室或安全架）型号：WL704.46.001 发动机型号：4DW91-50GAG3U 发动机生产厂：一汽解放汽车有限公司无锡柴油机厂 发动机标定功率：36.8 驾驶员座椅型号：DPWZW-1 驾驶员座椅生产厂：潍坊金百川机械有限公司 轮胎型号（前轮后轮）：7.50-16/11.2-28 工作装置液压油泵型号：CBN-E316 液压输出组数：1 | 16700.0000 | 18600.0000 | 通用类 |  | 山东省
动力机械 | 拖拉机 | 轮式拖拉机 | 50-60马力四轮驱动拖拉机 | 潍坊潍龙拖拉机有限公司 | 轮式拖拉机 | WL504D | 外形尺寸（长×宽×高）：3400mm×1300mm×2160mm 轴距：1825mm 轮距（前轮、后轮）：940mm/1000mm 拖拉机最小使用质量：1520KG 最小使用质量比：41.3 翻倾防护装置（驾驶室或安全架）型号：WL704.46.001 发动机型号：4TE50 发动机生产厂：山东华源莱动内燃机有限公司 发动机标定功率：36.8 驾驶员座椅型号：DPWZW-1 驾驶员座椅生产厂：潍坊金百川机械有限公司 轮胎型号（前轮后轮）：7.00-12/13.6-16 工作装置液压油泵型号：CBN-E316 液压输出组数：1 | 16700.0000 | 18600.0000 | 通用类 |  | 山东省
动力机械 | 拖拉机 | 轮式拖拉机 | 60-70马力四轮驱动拖拉机 | 潍坊潍龙拖拉机有限公司 | 轮式拖拉机 | WL604 | 外形尺寸（长×宽×高）：3430mm×1510mm×2380mm 轴距：1820mm 轮距（前轮、后轮）：1200mm/1200mm 拖拉机最小使用质量：1700KG 最小使用质量比：38.46 翻倾防护装置（驾驶室或安全架）型号：WL704.46.001 发动机型号：4DW93-60GG3U 发动机生产厂：一汽解放汽车有限公司无锡柴油机厂 发动机标定功率：44.2 驾驶员座椅型号：DPWZW-1 驾驶员座椅生产厂：潍坊金百川机械有限公司 轮胎型号（前轮后轮）：7.50-16/12.4-28 工作装置液压油泵型号：CBN-E316 液压输出组数：1 | 18300.0000 | 21600.0000 | 通用类 |  | 山东省
动力机械 | 拖拉机 | 轮式拖拉机 | 50-60马力四轮驱动拖拉机 | 潍坊潍龙拖拉机有限公司 | 轮式拖拉机 | WL504-A | 外形尺寸（长×宽×高）：3430mm×1510mm×2380mm 轴距：1820mm 轮距（前轮、后轮）：1200mm/1200mm 拖拉机最小使用质量：1560KG 最小使用质量比：42.39 翻倾防护装置（驾驶室或安全架）型号：WL704.46.001 发动机型号：4DW91-50GAG3U 发动机生产厂：一汽解放汽车有限公司无锡柴油机厂 发动机标定功率：36.8 驾驶员座椅型号：DPWZW-1 驾驶员座椅生产厂：潍坊金百川机械有限公司 轮胎型号（前轮后轮）：7.50-16/12.4-28 工作装置液压油泵型号：CBN-E316 液压输出组数：1 | 16700.0000 | 18600.0000 | 通用类 |  | 山东省
动力机械 | 拖拉机 | 轮式拖拉机 | 60-70马力四轮驱动拖拉机 | 连云港迈恩农业机械有限公司 | 轮式拖拉机 | ME604-X | 标定功率：44.1kw，驱动型式：四轮驱动。K=36.83（四柱驾驶室），37.17（六柱驾驶室）34.41（安全架） | 18300.0000 | 21600.0000 | 通用类 |  | 江苏省
动力机械 | 拖拉机 | 轮式拖拉机 | 50-60马力四轮驱动拖拉机 | 连云港迈恩农业机械有限公司 | 轮式拖拉机 | ME504-X | 标定功率：36.8kw，驱动型式：四轮驱动。K=39.2（四柱驾驶室），39.6（六柱驾驶室）36.2（安全架） | 16700.0000 | 18600.0000 | 通用类 |  | 江苏省
动力机械 | 拖拉机 | 轮式拖拉机 | 60-70马力四轮驱动拖拉机 | 连云港迈恩农业机械有限公司 | 轮式拖拉机 | ME604 | 标定功率：44.1kw，驱动型式：四轮驱动。K=35（四柱驾驶室），30（安全架），32.67（TB安全架），30.83（宁波安全架） | 18300.0000 | 21600.0000 | 通用类 |  | 江苏省
动力机械 | 拖拉机 | 轮式拖拉机 | 50-60马力四轮驱动拖拉机 | 连云港迈恩农业机械有限公司 | 轮式拖拉机 | ME504 | 标定功率：36.8kw，驱动型式：四轮驱动。K=39.2（四柱驾驶室），33.2（安全架）36.4（TB安全架） | 16700.0000 | 18600.0000 | 通用类 |  | 江苏省
动力机械 | 拖拉机 | 轮式拖拉机 | 100马力及以上两轮驱动拖拉机 | 雷沃重工股份有限公司 | 轮式拖拉机 | M1400-X | 驱动方式：四轮驱动；功率（kw）：102.9KW | 29100.0000 | 31500.0000 | 通用类 |  | 山东省
动力机械 | 拖拉机 | 轮式拖拉机 | 100马力及以上两轮驱动拖拉机 | 雷沃重工股份有限公司 | 轮式拖拉机 | M1400-XS | 驱动方式：四轮驱动；功率（kw）：102.9KW | 29100.0000 | 31500.0000 | 通用类 |  | 山东省
动力机械 | 拖拉机 | 轮式拖拉机 | 60-70马力四轮驱动拖拉机 | 洛阳丰收农业机械装备有限公司 | 轮式拖拉机 | 芬美得-604ME | 发动机标定功率：44.5kW；驱动方式：四轮驱动；外廓尺寸（mm)长×宽×高及部位：3750×1504×2730（安全架顶）；3770×1504×2250（驾驶室顶部）；轴距：1820mm；最小使用质量：安全架1960（kg）；驾驶室1965（kg）；排放阶段：第三阶段 | 18300.0000 | 21600.0000 | 通用类 |  | 河南省
动力机械 | 拖拉机 | 轮式拖拉机 | 60-70马力四轮驱动拖拉机 | 潍坊福康农业装备有限公司 | 轮式拖拉机 | GF604 | 发动机功率：44.1kw；驱动方式：四轮驱动；整机外廓尺寸（长x宽x高）：3550x1560x2230（mm）；轴距或履带接地长：1960mm；最小使用质量：1720kg；标准配重（前/后）：48/60kg；转向系型式：全液压； | 18300.0000 | 21600.0000 | 通用类 |  | 山东省
动力机械 | 拖拉机 | 轮式拖拉机 | 50-60马力四轮驱动拖拉机 | 潍坊福康农业装备有限公司 | 轮式拖拉机 | GF504 | 发动机功率：36.8kw；驱动方式：四轮驱动；整机外廓尺寸（长x宽x高）：3550x1560x2230（mm）；轴距或履带接地长：1895mm；最小使用质量：1560kg；标准配重（前/后）：48/60kg；转向系型式：全液压； | 16700.0000 | 18600.0000 | 通用类 |  | 山东省
动力机械 | 拖拉机 | 轮式拖拉机 | 50-60马力四轮驱动拖拉机 | 山东山拖凯泰农业装备有限公司 | 轮式拖拉机 | 504-E | 型式：轮式；机架型式：无架；用途：一般用途；外廓尺寸(长×宽×高): 3565×1595×2395（安全架）MM；驱动型式:四驱；功率:50马力；轴距:1860MM；最小离地间隙及部位：300 mm（前桥底部）；轮距（前轮/后轮）：1200、1285/1200～1430mm；最小使用质量:1790 KG；标准配重质量(前/后)：64/92 KG；最小使用比质量（kg/kw）：48.6；档位数(前进/倒退):8/2；变速箱型式:机械平面组成式；主变速档位数：4+1；副变速档位数：2；翻倾防护装置（驾驶室或安全框架）:KT1204A.46B.010，安全框架；轮胎型号（前轮/后轮）：7.50-16/12.4-28， 选装件轮胎型号（前轮/后轮）6.50-16、6.00-16/12.4-24、11.2-24、11.2-20 | 16700.0000 | 18600.0000 | 通用类 |  | 山东省
动力机械 | 拖拉机 | 轮式拖拉机 | 50-60马力四轮驱动拖拉机 | 山东山拖凯泰农业装备有限公司 | 轮式拖拉机 | 554-E | 型式：轮式；机架型式：无架；用途：一般用途；外廓尺寸(长×宽×高及部位):3625×1630×2400（安全架顶部）MM；驱动型式: 四驱；功率: 55马力；轴距:1935 MM；最小离地间隙及部位：300 mm（前桥底部）；轮距（前轮/后轮）：1295、1375/1150～1430mm；最小使用质量:1898 KG；标准配重质量(前/后)：64/92 KG；最小使用比质量（kg/kw）：46.9；档位数(前进/倒退): 8/2；变速箱型式:机械平面组成式；主变速档位数：4+1；副变速档位数：2；翻倾防护装置（驾驶室或安全框架）: KT1204A.46B.010，安全框架；轮胎型号（前轮/后轮）：7.50-16/12.4-28，选装件轮胎型号（前轮/后轮）6.50-16、6.00-16/12.4-24、11.2-24、11.2-20 | 16700.0000 | 18600.0000 | 通用类 |  | 山东省
动力机械 | 拖拉机 | 轮式拖拉机 | 100马力及以上两轮驱动拖拉机 | 山东山拖凯泰农业装备有限公司 | 轮式拖拉机 | 1200-A | 型式：轮式；机架型式：无架；用途：一般用途；外廓尺寸(长×宽×高): 4050×1930×2735（安全架顶部）MM；驱动型式:两驱；功率:120马力；轴距:2040 MM；最小离地间隙及部位：350 mm（牵引板下部）；轮距（前轮/后轮）：1190、1290、1390/1200～1480mm；最小使用质量:3200 KG；标准配重质量(前/后)：140/276KG；最小使用比质量（kg/kw）：36.3；档位数(前进/倒退): 12/12；变速箱型式:机械平面组成式；主变速档位数：4 ；副变速档位数：3×（1+1）；翻倾防护装置（驾驶室或安全框架）:型号KT1204A.46B.010,安全框架，KT1204A.45B.010,简易驾驶室；轮胎型号（前轮/后轮）：7.50-16/11-32，选装件轮胎型号（前轮/后轮）6.50-16、6.00-16/12.4-32、12.4-28、12.4-24 | 29100.0000 | 31500.0000 | 通用类 |  | 山东省
动力机械 | 拖拉机 | 轮式拖拉机 | 100马力及以上两轮驱动拖拉机 | 山东山拖凯泰农业装备有限公司 | 轮式拖拉机 | 1000-A | 型式：轮式；机架型式：无架；用途：一般用途；外廓尺寸(长×宽×高): 4070×1825×2640（安全架顶部）MM；驱动型式:两驱；功率：100马力；轴距:2040 MM；最小离地间隙及部位：360 mm（牵引板下部）；轮距（前轮/后轮）：1290、1390/1200～1520mm；最小使用质量:2660KG；标准配重质量(前/后)：140/92 KG；最小使用比质量（kg/kw）：35.9；档位数(前进/倒退):12/12；变速箱型式:机械平面组成式；主变速档位数：4；副变速档位数：3×（1+1）；翻倾防护装置（驾驶室或安全框架）:型号KT1204A.46B.010,安全框架，KT1204A.45B.010,简易驾驶室 ；轮胎型号（前轮/后轮）：7.50-16/11-32，选装件轮胎型号（前轮/后轮）6.50-16、6.00-16/12.4-32、12.4-28、12.4-24 | 29100.0000 | 31500.0000 | 通用类 |  | 山东省
动力机械 | 拖拉机 | 轮式拖拉机 | 60-70马力四轮驱动拖拉机 | 山东山拖凯泰农业装备有限公司 | 轮式拖拉机 | 604-A | 型式：轮式；机架型式：无架；用途：一般用途；外廓尺寸(长×宽×高及部位):3520×1630×2730（安全架顶部）MM；驱动型式:四驱；功率: 60马力；轴距: 1960 MM；最小离地间隙及部位：365 mm（前桥底部）；轮距（前轮/后轮）：1285、1375/1200、1300、1380、1460mm；最小使用质量: 2200KG；标准配重质量(前/后)：64/92KG；最小使用比质量（kg/kw）：49.9；档位数(前进/倒退):8/2；变速箱型式: 机械平面组成式；主变速档位数：4+1；副变速档位数：2；翻倾防护装置（驾驶室或安全框架）：KT1204A.46B.010 安全框架；轮胎型号（前轮/后轮）：7.50-16/12.4-28，选装件轮胎型号（前轮/后轮）6.50-16、6.00-16/12.4-24、11.2-24 | 18300.0000 | 21600.0000 | 通用类 |  | 山东省
动力机械 | 拖拉机 | 轮式拖拉机 | 40-50马力四轮驱动拖拉机 | 山东山拖凯泰农业装备有限公司 | 轮式拖拉机 | 454-A | 型式：轮式；机架型式：无架；用途：一般用途；外廓尺寸(长×宽×高):3520×1530×2455（安全架顶部）MM；驱动型式:四驱；功率:45马力；轴距:1825MM；最小离地间隙及部位：290 mm（前桥底部）；轮距（前轮/后轮）：1205/1200～1305mm；最小使用质量:1505KG；标准配重质量(前/后)：48/24 KG；最小使用比质量（kg/kw）：45.5；档位数(前进/倒退): 8/2；变速箱型式:机械平面组成式；主变速档位数：4+1；副变速档位数：2；翻倾防护装置（驾驶室或安全框架）:型号KT1204A.46B.010 安全框架；轮胎型号（前轮/后轮）：6.00-16/13.8-20， 选装件轮胎型号（前轮/后轮）6.00-12、5.00-15/13.6-16、9.5-24、9.5-20 | 13300.0000 | 14400.0000 | 通用类 |  | 山东省
动力机械 | 拖拉机 | 轮式拖拉机 | 40-50马力四轮驱动拖拉机 | 山东山拖凯泰农业装备有限公司 | 轮式拖拉机 | 404-A | 型式：轮式；机架型式：无架；用途：一般用途；外廓尺寸(长×宽×高): 3420×1600×2455（安全架顶部）MM；驱动型式:四驱；功率:40马力；轴距: 1840MM；最小离地间隙及部位：290 mm（前驱动桥下部）；轮距（前轮/后轮）：1200/1200～1305mm；最小使用质量:1465KG；标准配重质量(前/后)：48/24 KG；最小使用比质量（kg/kw）：49.8；档位数(前进/倒退):8/2；变速箱型式:机械平面组成式；主变速档位数：4+1；副变速档位数：2；翻倾防护装置（驾驶室或安全框架）:型号KT1204A.46B.010,安全框架；轮胎型号（前轮/后轮）：6.00-16/13.8-20， 选装件轮胎型号（前轮/后轮）6.00-12、5.00-15/13.6-16、9.5-24、-.5-20 | 13300.0000 | 14400.0000 | 通用类 |  | 山东省
动力机械 | 拖拉机 | 轮式拖拉机 | 40-50马力四轮驱动拖拉机 | 山东山拖凯泰农业装备有限公司 | 轮式拖拉机 | 404-B | 型式：轮式；机架型式：无架；用途：一般用途；外廓尺寸(长×宽×高):3438×1640×2430（安全架顶部）MM；驱动型式:四驱；功率: 40马力；轴距:1935 MM；最小离地间隙及部位：340 mm（前驱动桥下部）；轮距（前轮/后轮）：1200/1210、1300mm；最小使用质量: 1670KG；标准配重质量(前/后)：48/66 KG；最小使用比质量（kg/kw）：56.6；档位数(前进/倒退): 10/2；变速箱型式: 机械平面组成式；主变速档位数：5+1；副变速档位数：2；翻倾防护装置（驾驶室或安全框架）:型号KT1204A.46B.010,安全框架；轮胎型号（前轮/后轮）：6.50-16/11.2-24，选装件轮胎型号（前轮/后轮）6.00-16/11.2-20、9.5-24 | 13300.0000 | 14400.0000 | 通用类 |  | 山东省
动力机械 | 拖拉机 | 轮式拖拉机 | 50-60马力四轮驱动拖拉机 | 山东山拖凯泰农业装备有限公司 | 轮式拖拉机 | 504D-1 | 型式：轮式；机架型式：无架；用途：园艺；外廓尺寸(长×宽×高):3370×1550×2300 （安全架顶部）MM；驱动型式:四驱；功率: 50马力；轴距:1860MM；最小离地间隙及部位：250 mm（前桥底部）；轮距（前轮/后轮）：1070/1030～1110mm；最小使用质量:1570 KG；标准配重质量(前/后)：48/24KG；最小使用比质量（kg/kw）：42.7；档位数(前进/倒退):8/2；变速箱型式:机械平面组成式；主变速档位数：4+1；副变速档位数：2；翻倾防护装置（驾驶室或安全框架）:型号KT904.46N.010 安全框架；轮胎型号（前轮/后轮）：6.00-16/13.8-20 选装件轮胎型号（前轮/后轮）6.00-12/9.5-24 | 16700.0000 | 18600.0000 | 通用类 |  | 山东省
动力机械 | 拖拉机 | 轮式拖拉机 | 60-70马力四轮驱动拖拉机 | 潍坊力信机械制造有限公司 | 轮式拖拉机 | WLX604 | 外廓尺寸：3480×1480×2270；驱动型式：四轮驱动；配套功率：44.2kW; 发动机型号及制造商：4DW93-60GG3U,一汽解放汽车有限公司无锡柴油机厂；轴距：1820; 最小使用质量：1640; 配重：52/60; 档位数：8+8; 变速箱型式：4×2×（1+1）组成式；是否有驾驶室或安全架：带安全架。 | 18300.0000 | 21600.0000 | 通用类 |  | 山东省
动力机械 | 拖拉机 | 轮式拖拉机 | 50-60马力四轮驱动拖拉机 | 潍坊力信机械制造有限公司 | 轮式拖拉机 | WLX504 | 外廓尺寸：3480×1480×2290；驱动型式：四轮驱动；配套功率：36.8kW; 发动机型号及制造商：4DW91-50GAG3U,一汽解放汽车有限公司无锡柴油机厂；轴距：1820; 最小使用质量：1650; 配重：65/60; 档位数：8+8; 变速箱型式：4×2×(1+1)组成式；是否有驾驶室或安全架：有安全架。 | 16700.0000 | 18600.0000 | 通用类 |  | 山东省
动力机械 | 拖拉机 | 轮式拖拉机 | 50-60马力四轮驱动拖拉机 | 潍坊力信机械制造有限公司 | 轮式拖拉机 | WLX504D | 外廓尺寸：2895×1100×1890；驱动型式：四轮驱动；配套功率：36.8kW; 发动机型号及制造商：4DW91-50GAG3U,一汽解放汽车有限公司无锡柴油机厂；轴距：1500; 最小使用质量：1275; 配重：60/60; 档位数：8+8; 变速箱型式：4×2×(1+1)组成式；是否有驾驶室或安全架：有安全架。 | 16700.0000 | 18600.0000 | 通用类 |  | 山东省
动力机械 | 拖拉机 | 轮式拖拉机 | 60-70马力四轮驱动拖拉机 | 山东润达农业装备有限公司 | 轮式拖拉机 | RD604 | 标定功率：44.1kW；驱动型式：四轮驱动；外廓尺寸mm(长×宽×高):3560×1480×2240（至安全架顶）；轴距：1940mm；最小使用质量：1850kg；常用轮距mm（前轮/后轮）：1050/1100 | 18300.0000 | 21600.0000 | 通用类 |  | 山东省
动力机械 | 拖拉机 | 轮式拖拉机 | 60-70马力四轮驱动拖拉机 | 天津拖拉机制造有限公司 | 轮式拖拉机 | TNJ604 | 1.整机型式：轮式；2.整机驱动型式：四驱；3.整机外廓尺寸（长×宽×高及部位）mm: 3510×1540×2240（安全框架顶部）;4.轴距或履带接地长 mm:1860;5.最小使用质量kg:1700；6.标准配重（前/后）kg：72/60；7.最小使用比质量Kg/kw： 38.5；8.主变速挡位数： 4+1；9.发动机与主离合器联接方式：直联；10.发动机结构型式：直列、直喷、水冷、四冲程；11.发动机标定功率kw：44.2；12.轮胎型号（前轮/后轮）：7.50-16/11.2-28； | 18300.0000 | 21600.0000 | 通用类 |  | 天津市
动力机械 | 拖拉机 | 轮式拖拉机 | 50-60马力四轮驱动拖拉机 | 天津拖拉机制造有限公司 | 轮式拖拉机 | TNJ504 | 1.整机型式：轮式；2.整机驱动型式：四驱；3.整机外廓尺寸（长×宽×高及部位）mm: 3510×1540×2240（安全框架顶部）;4.轴距或履带接地长 mm:1860;5.最小使用质量kg:1510；6.标准配重（前/后）kg：72/60；7.最小使用比质量Kg/kw： 41；8.主变速挡位数： 4+1；9.发动机与主离合器联接方式：直联；10.发动机结构型式：直列、直喷、水冷、四冲程；11.发动机标定功率kw：36.8；12.轮胎型号（前轮/后轮）：7.50-16/11.2-28； | 16700.0000 | 18600.0000 | 通用类 |  | 天津市
动力机械 | 拖拉机 | 轮式拖拉机 | 60-70马力两轮驱动拖拉机 | 山东潍坊鲁中拖拉机有限公司 | 轮式拖拉机 | 600-F | 发动机标定功率:60马力;驱动方式:两轮驱动 | 13800.0000 | 17800.0000 | 通用类 |  | 山东省
动力机械 | 拖拉机 | 轮式拖拉机 | 70-80马力两轮驱动拖拉机 | 山东潍坊鲁中拖拉机有限公司 | 轮式拖拉机 | 700-F | 发动机标定功率:70马力;驱动方式:两轮驱动 | 19600.0000 | 23500.0000 | 通用类 |  | 山东省
动力机械 | 拖拉机 | 轮式拖拉机 | 50-60马力四轮驱动拖拉机 | 山东潍坊鲁中拖拉机有限公司 | 轮式拖拉机 | 504-F | 发动机标定功率:50马力;驱动方式:四轮驱动 | 16700.0000 | 18600.0000 | 通用类 |  | 山东省
动力机械 | 拖拉机 | 轮式拖拉机 | 60-70马力四轮驱动拖拉机 | 山东潍坊鲁中拖拉机有限公司 | 轮式拖拉机 | 604-F | 发动机标定功率:60马力;驱动方式:四轮驱动 | 18300.0000 | 21600.0000 | 通用类 |  | 山东省
动力机械 | 拖拉机 | 轮式拖拉机 | 60-70马力四轮驱动拖拉机 | 丰疆智能科技研究院（常州）有限公司 | 轮式拖拉机 | FJ604 | 60马力≤功率<70马力，驱动方式：四轮驱动；整机型式：轮式；最小使用质量（kg):1700;最小使用比质量( kg/kW): 38.5 ；整机外廓尺寸（ mm）：3450×1510×2300（安全架顶) ；轴距（mm ）：1925 ；转向系型式 ：全液压 ；转向系转向操纵机构：方向盘 ；挡位数（前进/倒退） ： 8/8 ；主变速换挡方式：机械有级挡 ；副变速换挡方式 ： 机械有级挡 。 | 18300.0000 | 21600.0000 | 通用类 |  | 江苏省
动力机械 | 拖拉机 | 轮式拖拉机 | 50-60马力四轮驱动拖拉机 | 丰疆智能科技研究院（常州）有限公司 | 轮式拖拉机 | FJ504 | 50马力≤功率<60马力，驱动方式：四轮驱动；整机型式：轮式；最小使用质量（kg):1650;最小使用比质量( kg/kW): 44.8 ； 整机外廓尺寸（ mm ）：3450×1510×2300（安全架顶) ；轴距（mm）：1925 ；挡位数（前进/倒退）：8/8 ；转向系型式：全液压 ；转向系转向操纵机构：方向盘 ；主变速换挡方式：机械有级挡 ；副变速换挡方式 ： 机械有级挡 。 | 16700.0000 | 18600.0000 | 通用类 |  | 江苏省
动力机械 | 拖拉机 | 轮式拖拉机 | 40-50马力四轮驱动拖拉机 | 丰疆智能科技研究院（常州）有限公司 | 轮式拖拉机 | FJ404 | 40马力≤功率<50马力,驱动方式：四轮驱动；整机型式：轮式；最小使用质量（kg):1520;最小使用比质量( kg/kW): 51.5 ；整机外廓尺寸（ mm）：3450×1510×2300（安全架顶) ；轴距（mm ）：1925 ；挡位数（前进/倒退）：8/8 ；转向系型式 ：全液压 ； 转向系转向操纵机构 ： 方向盘 ；主变速换挡方式：机械有级挡 ；副变速换挡方式 ： 机械有级挡 。 | 13300.0000 | 14400.0000 | 通用类 |  | 江苏省
动力机械 | 拖拉机 | 轮式拖拉机 | 50-60马力四轮驱动拖拉机 | 奔野农业机械有限公司 | 轮式拖拉机 | B504A | 50马力≤功率＜60马力；驱动方式：四轮驱动 | 16700.0000 | 18600.0000 | 通用类 |  | 浙江省
动力机械 | 拖拉机 | 轮式拖拉机 | 60-70马力四轮驱动拖拉机 | 奔野农业机械有限公司 | 轮式拖拉机 | B604 | 60马力≤功率＜70马力；驱动方式：四轮驱动 | 18300.0000 | 21600.0000 | 通用类 |  | 浙江省
动力机械 | 拖拉机 | 轮式拖拉机 | 50-60马力四轮驱动拖拉机 | 奔野农业机械有限公司 | 轮式拖拉机 | B3-504 | 50马力≤功率＜60马力；驱动方式：四轮驱动 | 16700.0000 | 18600.0000 | 通用类 |  | 浙江省
动力机械 | 拖拉机 | 轮式拖拉机 | 40-50马力四轮驱动拖拉机 | 奔野农业机械有限公司 | 轮式拖拉机 | 454-A | 40马力≤功率＜50马力；驱动方式：四轮驱动 | 13300.0000 | 14400.0000 | 通用类 |  | 浙江省
动力机械 | 拖拉机 | 轮式拖拉机 | 50-60马力四轮驱动拖拉机 | 奔野农业机械有限公司 | 轮式拖拉机 | B3-554 | 50马力≤功率＜60马力；驱动方式：四轮驱动 | 16700.0000 | 18600.0000 | 通用类 |  | 浙江省
动力机械 | 拖拉机 | 轮式拖拉机 | 60-70马力四轮驱动拖拉机 | 奔野农业机械有限公司 | 轮式拖拉机 | B604A | 60马力≤功率＜70马力；驱动方式：四轮驱动 | 18300.0000 | 21600.0000 | 通用类 |  | 浙江省
动力机械 | 拖拉机 | 轮式拖拉机 | 35-40马力四轮驱动拖拉机 | 奔野农业机械有限公司 | 轮式拖拉机 | 354 | 30马力≤功率＜40马力；驱动方式：四轮驱动 | 11600.0000 | 12700.0000 | 通用类 |  | 浙江省
动力机械 | 拖拉机 | 轮式拖拉机 | 40-50马力四轮驱动拖拉机 | 奔野农业机械有限公司 | 轮式拖拉机 | 404-A | 40马力≤功率＜50马力；驱动方式：四轮驱动 | 13300.0000 | 14400.0000 | 通用类 |  | 浙江省
动力机械 | 拖拉机 | 轮式拖拉机 | 60-70马力四轮驱动拖拉机 | 潍坊越腾农业机械有限公司 | 轮式拖拉机 | 604-C | 604-C轮式拖拉机；型式：轮式；机架型式：无架；驱动型式：四驱；外廓尺寸（长×宽×高及部位）：3500mm×1620mm×2350mm安全框架顶部 ；轴距：1850mm；轮距(mm)：1200、1300/1200、1300。 | 18300.0000 | 21600.0000 | 通用类 |  | 山东省
动力机械 | 拖拉机 | 轮式拖拉机 | 50-60马力四轮驱动拖拉机 | 潍坊越腾农业机械有限公司 | 轮式拖拉机 | 504-C | 504-C轮式拖拉机；型式：轮式；机架型式：无架；驱动型式：四驱；外廓尺寸（长×宽×高及部位）：3500mm×1620mm×2350mm安全框架顶部 ；轴距：1850mm；轮距(mm)：1200、1300/1200、1300. | 16700.0000 | 18600.0000 | 通用类 |  | 山东省
动力机械 | 拖拉机 | 轮式拖拉机 | 60-70马力四轮驱动拖拉机 | 洛阳路通农业装备有限公司 | 轮式拖拉机 | 路通-604 | 功率：44.1kW 马力：60马力 驱动方式：四轮驱动 | 18300.0000 | 21600.0000 | 通用类 |  | 河南省
动力机械 | 拖拉机 | 轮式拖拉机 | 100-120马力四轮驱动拖拉机 | 洛阳映山红拖拉机有限公司 | 轮式拖拉机 | 新东方1004 | 标定功率：73.6Kw；整机形式：4×4四轮驱动；外廓尺寸（长×宽×高）：3850×1400×2200（至安全架顶）；轮距（前轮/后轮）：1000/1040；轴距：2100；轮距调整方式：不可调/无级可调；最小使用质量kg：1975；标准配重(前/后)kg：50/120；档位数(前进/倒退/爬行)：8/8/0；主变速档位数*副变速档位数/其他档位数：4/2/2；发动机与离合器联接方式：直联式；起动方式：电起动；翻倾防护装置（驾驶室或安全框架）；两柱式；前照灯型号：SZ550.48.030A/031A；转向系型式：前轮液压转向；行车制动系型式：盘式；驻车制动系型式：固定凸轮盘式；离合器型式：干式、双作用；传动系变速箱型式：4×2×（1+1）组成式；主变速箱换档方式：啮合套；副变速箱换档方式：啮合套；轮胎型号(前轮/后轮)：7.00-12/13.6-16。 | 33800.0000 | 42600.0000 | 通用类 |  | 河南省
动力机械 | 拖拉机 | 轮式拖拉机 | 70-80马力四轮驱动拖拉机 | 洛阳映山红拖拉机有限公司 | 轮式拖拉机 | 新东方704C | 标定功率：51.5Kw；整机形式：4×4四轮驱动；外廓尺寸（长×宽×高）：3850×1715×2760；轮距（前轮/后轮）：1200/1320;轴距：1970；轮距调整方式：不可调/无级可调；最小使用质量kg：2120；标准配重(前/后)kg：100/180；档位数(前进/倒退/爬行)：8/2/0；主变速档位数*副变速档位数/其他档位数：4+1、2/0；发动机与离合器联接方式：直联式；起动方式：电起动；翻倾防护装置（驾驶室或安全框架）：框架式；前照灯型号：SZ550.48.030A/031A；转向系型式：全液压前轮转向；行车制动系型式：蹄式；驻车制动系型式：手刹式；离合器型式：干式、单作用；传动系变速箱型式：（4+1）X2）机械组成式；主变速箱换档方式：啮合套；副变速箱换档方式：啮合套；轮胎型号(前轮/后轮)：8.30-20/12.4-28 | 24300.0000 | 26900.0000 | 通用类 |  | 河南省
动力机械 | 拖拉机 | 轮式拖拉机 | 70-80马力四轮驱动拖拉机 | 洛阳福格森机械装备有限公司 | 轮式拖拉机 | MF704 | 外廓尺寸（长*宽*高及部位mm）：3650*1370*2270(安全框架顶部）,驱动型式：四轮驱动，轴距（mm）：1970，常用轮距（前轮/后轮）mm：1200/1100；轮距（前轮/后轮）mm：1200/978～1150； 轮距调整方式(前轮/后轮)：不可调节/翻转轮辐可调；最小使用质量（kg）:1890，最小使用比质量（kg/kW）:36.70；标准配重（前/后）kg：80/200，档位数（前进/倒退/爬行）：12/4/0，主变速挡位数/副变速挡位数/其他挡位数：4/（3+1）/0；发动机与主离合器联接方式：直联；起动方式：电起动；翻倾防护装置：安全框架；前照灯型号：WK-007；转向系型式：全液压；行车制动系型式：双片、盘式、机械操纵；驻车制动系型式：机械式； 前驱动桥型式：旱地式；离合器型式：干式、常接合、双作用；传动系动力输出轴型式：后置、半独立式；传动系变速箱型式：机械平面组成式；变速箱型式：4*（3+1）组成式；主、副变速换档方式：机械有级挡；，轮胎型号(前轮/后轮)：7.50-16/11.2-28。 | 24300.0000 | 26900.0000 | 通用类 |  | 河南省
动力机械 | 拖拉机 | 轮式拖拉机 | 70-80马力四轮驱动拖拉机 | 浙江杭拖农业装备有限公司 | 轮式拖拉机 | 704A | 70马力≤51.5kW＜80马力；驱动方式：四轮驱动；排放标准：国3排放标准 | 24300.0000 | 26900.0000 | 通用类 |  | 浙江省
动力机械 | 拖拉机 | 轮式拖拉机 | 100-120马力四轮驱动拖拉机 | 潍坊市鑫升机械制造有限公司 | 轮式拖拉机 | XSB1004 | 标定功率：73.6kW；驱动型式： 四轮驱动； 整机外廓尺寸(长×宽×高) （mm）： 4020×1820×2600； 整机最小使用质量（kg）：2760 ；轴距（mm）：2050；最小离地间隙(mm)：390；整机最大配重(前/后)（kg）： 144/180 ；整机档位数 （前进/倒退/爬行）：12/12/0；传动系变速箱型式：组成式，4×3×（1+1）；工作装置悬挂装置类别 ： 2类； 工作装置动力输出轴转速 （r/min ）：540/760 。选装（防翻架）整机参数：标定功率：73.6kW；驱动型式： 四轮驱动； 整机外廓尺寸(长×宽×高) （mm）： 3980×1820×2550； 整机最小使用质量（kg）：2420 ；轴距（mm）：2050；最小离地间隙(mm)：390；整机最大配重(前/后)（kg）： 144/180 ；整机档位数 （前进/倒退/爬行）：12/12/0；传动系变速箱型式：组成式，4×3×（1+1）；工作装置悬挂装置类别 ： 2类； 工作装置动力输出轴转速 （r/min ）：540/760 。 | 33800.0000 | 42600.0000 | 通用类 |  | 山东省
动力机械 | 拖拉机 | 轮式拖拉机 | 70-80马力四轮驱动拖拉机 | 潍坊市鑫升机械制造有限公司 | 轮式拖拉机 | XS704 | 标定功率：52kW；驱动型式 ：四轮驱动 ；整机外廓尺寸(安全架）(长×宽×高) （mm）： 3800×1650×2400； 整机最小使用质量 （kg）： 2000；轴距（mm）：1980；最小离地间隙(mm)：350； 整机最大配重(前/后)（ kg）： 85/180； 整机档位数（前进/倒退/爬行）： 8/2/0； 传动系变速箱型式 ：（4+1）×2组成式 ；工作装置悬挂装置类别 ： 1类；工作装置动力输出轴转速 （r/min）：540/760。选装（驾驶室）整机参数：标定功率：52kW；驱动型式 ：四轮驱动 ；整机外廓尺寸（驾驶室）(长×宽×高) （mm）： 3800×1710×2610； 整机最小使用质量 （kg）： 2150；轴距（mm）：1980；最小离地间隙(mm)：350； 整机最大配重(前/后)（ kg）： 85/180； 整机档位数（前进/倒退/爬行）： 8/2/0； 传动系变速箱型式 ：（4+1）×2组成式 ；工作装置悬挂装置类别 ： 1类；工作装置动力输出轴转速 （r/min）：540/760。 | 24300.0000 | 26900.0000 | 通用类 |  | 山东省
动力机械 | 拖拉机 | 轮式拖拉机 | 90-100马力四轮驱动拖拉机 | 潍坊东科重工农业装备有限公司 | 轮式拖拉机 | DK904A | 外廓尺寸：4100×1810×2580；驱动型式：四轮驱动；配套功率：66.2kW; 发动机型号及制造商：4C6-90C33,安徽全柴动力股份有限公司；轴距：2000; 最小使用质量：2700; 配重：144/360; 档位数：12+12; 变速箱型式：4×3×(1+1)组成式，选装变速箱型式：4×（2+1）；是否有驾驶室或安全架：有驾驶室。 | 33800.0000 | 41500.0000 | 通用类 |  | 山东省
动力机械 | 拖拉机 | 轮式拖拉机 | 90-100马力四轮驱动拖拉机 | 潍坊东科重工农业装备有限公司 | 轮式拖拉机 | DK904K | 外廓尺寸：4100×1810×2710；驱动型式：四轮驱动；配套功率：66.2kW; 发动机型号及制造商：4C6-90C33；安徽全柴动力股份有限公司：轴距：2000; 最小使用质量：2660; 配重：144/360; 档位数：12/12/0; 变速箱型式：4×3×(1+1)组成式；是否有驾驶室或安全架：有安全架。 | 33800.0000 | 41500.0000 | 通用类 |  | 山东省
动力机械 | 拖拉机 | 轮式拖拉机 | 70-80马力四轮驱动拖拉机 | 山东五征集团有限公司 | 轮式拖拉机 | NS704 | 功率：70马力；整机驱动型式：四驱；外廓尺寸（长×宽×高及部位）：3470×1500×2499mm（安全架顶）；离合器壳体前端面至后驱动轴轴心线的水平距离：1130mm；最小使用质量：1960kg；翻倾防护装置：安全框架；转向系型式：全液压；变速箱（器）型式：机械平面组成式；主变速换挡方式：机械有级档；副变速换挡方式：机械有级档；悬挂装置型式：后置三点悬挂 | 24300.0000 | 26900.0000 | 通用类 |  | 山东省
动力机械 | 拖拉机 | 轮式拖拉机 | 70-80马力四轮驱动拖拉机 | 山东五征集团有限公司 | 轮式拖拉机 | MD704 | 功率：70马力；整机驱动型式：四驱；外廓尺寸（长×宽×高及部位）：3880×1800×2700mm（驾驶室顶）、3880×1800×2600mm（安全架顶）；变速箱前端面至后驱动轴轴心线的水平距离：1091mm；最小使用质量：2800（驾驶室）、2700（安全架）；翻倾防护装置型式：简易驾驶室或安全框架；转向系型式：全液压；变速箱（器）型式：机械空间组成式；主变速换挡方式：机械有级档；副变速换挡方式：机械有级档；悬挂装置型式：后置三点悬挂 | 24300.0000 | 26900.0000 | 通用类 |  | 山东省
动力机械 | 拖拉机 | 轮式拖拉机 | 70-80马力四轮驱动拖拉机 | 山东萨丁重工有限公司 | 轮式拖拉机 | SD704-B | 功率：70马力；驱动方式：四轮驱动。 | 24300.0000 | 26900.0000 | 通用类 |  | 山东省
动力机械 | 拖拉机 | 轮式拖拉机 | 70-80马力四轮驱动拖拉机 | 山东萨丁重工有限公司 | 轮式拖拉机 | SD704-D | 功率：70马力；驱动方式：四轮驱动。 | 24300.0000 | 26900.0000 | 通用类 |  | 山东省
动力机械 | 拖拉机 | 轮式拖拉机 | 70-80马力四轮驱动拖拉机 | 山东萨丁重工有限公司 | 轮式拖拉机 | SD704-X | 功率：70马力；驱动方式：四轮驱动。 | 24300.0000 | 26900.0000 | 通用类 |  | 山东省
动力机械 | 拖拉机 | 轮式拖拉机 | 90-100马力四轮驱动拖拉机 | 山东萨丁重工有限公司 | 轮式拖拉机 | SD904 | 功率：90马力；驱动方式：四轮驱动。 | 33800.0000 | 41500.0000 | 通用类 |  | 山东省
动力机械 | 拖拉机 | 轮式拖拉机 | 70-80马力四轮驱动拖拉机 | 山东萨丁重工有限公司 | 轮式拖拉机 | SD704 | 功率：70马力；驱动方式：四轮驱动。 | 24300.0000 | 26900.0000 | 通用类 |  | 山东省
动力机械 | 拖拉机 | 轮式拖拉机 | 90-100马力四轮驱动拖拉机 | 山东萨丁重工有限公司 | 轮式拖拉机 | SD904-D | 功率：90马力；驱动方式：四轮驱动。 | 33800.0000 | 41500.0000 | 通用类 |  | 山东省
动力机械 | 拖拉机 | 轮式拖拉机 | 90-100马力四轮驱动拖拉机 | 山东萨丁重工有限公司 | 轮式拖拉机 | SD904-F | 功率：90马力；驱动方式：四轮驱动。 | 33800.0000 | 41500.0000 | 通用类 |  | 山东省
动力机械 | 拖拉机 | 轮式拖拉机 | 100-120马力四轮驱动拖拉机 | 山东悍沃农业装备有限公司 | 轮式拖拉机 | 1004-N | 整机外廓尺寸（长×宽×高）：4000×1900×2700mm（驾驶室顶部或安全架顶部）；轴距：2020mm；整机型式：4×4四轮驱动；标准配重：前88kg/后60kg；发动机标定功率：73.5kW；轮胎型号：前轮9.5-24/后轮14.9-30；最小使用质量：2950kg（驾驶室）/2700kg（安全架）。 | 33800.0000 | 42600.0000 | 通用类 |  | 山东省
动力机械 | 拖拉机 | 轮式拖拉机 | 90-100马力四轮驱动拖拉机 | 山东悍沃农业装备有限公司 | 轮式拖拉机 | 904-B | 整机外廓尺寸（长×宽×高）：4000×1900×2700mm（驾驶室顶部或安全架顶部）；轴距：2020mm；整机型式：4×4四轮驱动；标准配重：前88kg/后60kg；发动机标定功率：66.2kW；轮胎型号：前轮9.5-24/后轮14.9-30；最小使用质量：2800kg（驾驶室）/2600kg（安全架）。 | 33800.0000 | 41500.0000 | 通用类 |  | 山东省
动力机械 | 拖拉机 | 轮式拖拉机 | 80-90马力四轮驱动拖拉机 | 山东悍沃农业装备有限公司 | 轮式拖拉机 | 804-C | 整机外廓尺寸（长×宽×高）：4000×1900×2700mm（驾驶室顶部或安全架顶部）；轴距：2020mm；整机型式：4×4四轮驱动；标准配重：前88kg/后60kg；发动机标定功率：59kW；轮胎型号：前轮9.5-24/后轮14.9-30；最小使用质量：2750kg（驾驶室）/2600kg（安全架）。 | 29200.0000 | 38200.0000 | 通用类 |  | 山东省
动力机械 | 拖拉机 | 轮式拖拉机 | 80-90马力四轮驱动拖拉机 | 山东悍沃农业装备有限公司 | 轮式拖拉机 | 804-N | 整机外廓尺寸（长×宽×高）：3750×1620×2800mm（驾驶室顶部）/3750×1620×2400mm（安全架顶部）；轴距：2010mm；整机型式：4×4四轮驱动；标准配重：前90kg/后50kg；发动机标定功率：59kW；轮胎型号：前轮9.5-24/后轮14.9-30；最小使用质量：2400kg（驾驶室）/2200kg（安全架）。 | 29200.0000 | 38200.0000 | 通用类 |  | 山东省
动力机械 | 拖拉机 | 轮式拖拉机 | 70-80马力四轮驱动拖拉机 | 山东悍沃农业装备有限公司 | 轮式拖拉机 | 704-N | 整机外廓尺寸（长×宽×高）：3750×1620×2800mm（驾驶室顶部）/3750×1620×2400mm（安全架顶部）；轴距：2010mm；整机型式：4×4四轮驱动；标准配重：前90kg/后50kg；发动机标定功率：52kW；轮胎型号：前轮9.5-24/后轮14.9-30；最小使用质量：2400kg（驾驶室）/2200kg（安全架）。 | 24300.0000 | 26900.0000 | 通用类 |  | 山东省
动力机械 | 拖拉机 | 轮式拖拉机 | 70-80马力四轮驱动拖拉机 | 山东悍沃农业装备有限公司 | 轮式拖拉机 | 704-F | 整机外廓尺寸（长×宽×高）：3600×1500×2700mm（驾驶室顶部）/3600×1500×2200mm（安全架顶部）；轴距：1950mm；整机型式：4×4四轮驱动；标准配重：前72kg/后56kg；发动机标定功率：51.5kW；轮胎型号：前轮8.3-20/后轮12.4-28；最小使用质量：2000kg（驾驶室）/1800kg（安全架）。 | 24300.0000 | 26900.0000 | 通用类 |  | 山东省
动力机械 | 拖拉机 | 轮式拖拉机 | 70-80马力四轮驱动拖拉机 | 山东悍沃农业装备有限公司 | 轮式拖拉机 | 704-NA | 整机外廓尺寸（长×宽×高）：3600×1600×2700mm（驾驶室顶部）/3600×1600×2200mm（安全架顶部）；轴距：1860mm；整机型式：4×4四轮驱动；标准配重：前80kg/后50kg；发动机标定功率：52kW；轮胎型号：前轮8.3-20/后轮12.4-28；最小使用质量：2100kg（驾驶室）/1900kg（安全架）。 | 24300.0000 | 26900.0000 | 通用类 |  | 山东省
动力机械 | 拖拉机 | 轮式拖拉机 | 70-80马力四轮驱动拖拉机 | 潍坊百利拖拉机有限公司 | 轮式拖拉机 | 704-A | 整机外廓尺寸（长×宽×高）：3800×1618×2220mm（安全架顶）；轴距：2030mm；整机型式：4×4四轮驱动；标准配重：前144kg/后360kg；发动机标定功率：51.5kW；轮胎型号：前轮7.50-16/后轮13.6-24；最小使用质量：2434kg。 | 24300.0000 | 26900.0000 | 通用类 |  | 山东省
动力机械 | 拖拉机 | 轮式拖拉机 | 80-90马力四轮驱动拖拉机 | 山东山拖凯泰农业装备有限公司 | 轮式拖拉机 | 山拖804G | 外廓尺寸(长×宽×高):3530X1550X2290MM；驱动形式:四驱；功率:80马力；轴距:2095MM；最小离地间隙及部位：240mm（牵引板底部）；轮距（前轮/后轮）：1075/1200-1350mm；最小使用质量:1875KG；最小使用比质量（kg/kw）：31.9；标准配重(前/后)140/50KG；档位数(前进/倒退/爬行):12/12；主变速档位数：4；副变速档位数：3X(1+1)；驾驶室:904.46.001,两柱式,洛阳同欣工贸有限公司 ；轮胎型号（前轮/后轮）：7.00-12/13.8-20 | 29200.0000 | 38200.0000 | 通用类 |  | 山东省
动力机械 | 拖拉机 | 轮式拖拉机 | 100-120马力四轮驱动拖拉机 | 洛阳千年丰农业机械有限公司 | 轮式拖拉机 | 千年丰-1104 | 外廓尺寸（长×宽×高）:4600×2100×2850（㎜）至安全框架；驱动型式: 四轮驱动；发动机标定功率: 81（kW）;轴距：2500（㎜）；最小使用质量4250（㎏） | 33800.0000 | 42600.0000 | 通用类 |  | 河南省
动力机械 | 拖拉机 | 轮式拖拉机 | 100-120马力四轮驱动拖拉机 | 洛阳千年丰农业机械有限公司 | 轮式拖拉机 | 千年丰-1004 | 外廓尺寸（长×宽×高）:4220×2100×2850（㎜）至安全框架；驱动型式: 四轮驱动；发动机标定功率: 73.5（kW）；轴距：2200（㎜）；最小使用质量4090（㎏） | 33800.0000 | 42600.0000 | 通用类 |  | 河南省
动力机械 | 拖拉机 | 轮式拖拉机 | 90-100马力四轮驱动拖拉机 | 泰安泰山国泰拖拉机制造有限公司 | 轮式拖拉机 | 泰山904 | 结构尺寸（长*宽*高及部位mm）：4300×2350×2960（安全架），驱动型式：四驱 ，标定功率（kw)：66.2，发动机商标或品牌：东方红，发动机型号：LR4V5U22/0662E，轴距（mm）：2200，最小使用质量（kg）：3860，配重（kg）(前/后)：200/490，档位数（前进/倒退）：16/8，变速箱（器）型式：机械平面组成式，机架型式：无架 | 33800.0000 | 41500.0000 | 通用类 |  | 山东省
动力机械 | 拖拉机 | 轮式拖拉机 | 100-120马力四轮驱动拖拉机 | 泰安泰山国泰拖拉机制造有限公司 | 轮式拖拉机 | 泰山1004 | 外廓尺寸（长*宽*高及部位mm）：4300×2280×2960（安全架），驱动型式：四驱 ，标定功率（kw)：73.5，发动机商标或品牌： 东方红， 发动机型号： LR4B3ZU22/0735E，轴距（mm）：2200，最小使用质量（kg）：3970，标准配重（kg）(前/后)：200/490，档位数（前进/倒退）：16/8，变速箱（器）型式：机械平面组成式，机架型式： 无架,选装件（简易驾驶室）:结构尺寸（长*宽*高及部位mm）:4300×2280×3000（空滤器），最小使用质量（kg）：4250，标准配重(前/后）：200/490 | 33800.0000 | 42600.0000 | 通用类 |  | 山东省
动力机械 | 拖拉机 | 轮式拖拉机 | 70-80马力四轮驱动拖拉机 | 泰安泰山国泰拖拉机制造有限公司 | 轮式拖拉机 | 泰山754-B | 结构尺寸（长*宽*高及部位mm）：3910×1740×2600(驾驶室，驱动型式：四驱 ，标定功率（kw)：55.2，发动机商标或品牌：新柴，发动机型号：4D32ZT31/754，轴距（mm）：2040，最小使用质量（kg）：2790，配重（kg）(前/后)：200/420，档位数（前进/倒退）：12/12，变速箱（器）型式：机械平面组成式，机架型式：无架 | 24300.0000 | 26900.0000 | 通用类 |  | 山东省
动力机械 | 拖拉机 | 轮式拖拉机 | 100-120马力四轮驱动拖拉机 | 泰安泰山国泰拖拉机制造有限公司 | 轮式拖拉机 | 泰山1004B-1 | 外廓尺寸（长*宽*高mm）：4150×1880×2600（驾驶室），驱动型式：四驱，配套功率（kw）：73.6，发动机商标或品牌：莱动，发动机型号：4TG100B1，轴距（mm）：2110，最小使用质量（kg）：2950，配重（kg）(前/后)：200/576，档位数（前进/倒退/爬行）：12/12，变速箱型式：机械平面组成式 | 33800.0000 | 42600.0000 | 通用类 |  | 山东省
动力机械 | 拖拉机 | 轮式拖拉机 | 70-80马力四轮驱动拖拉机 | 山东鲁潍农业装备有限公司 | 轮式拖拉机 | 丰利704 | 外廓尺寸：3890×1790×2665mm，四轮驱动，发动机标定功率51.5kW，轴距：2000mm，最小使用质量2660kg，最大配重（前/后）：108/180kg，档位（前进/倒退/爬行）：12/12/0，发动机与离合器联接方式：直联，起动方式：电启动，变速箱型式：4×3（1+1）组成式，无驾驶室，有安全架。 | 24300.0000 | 26900.0000 | 通用类 |  | 山东省
动力机械 | 拖拉机 | 轮式拖拉机 | 80-90马力四轮驱动拖拉机 | 山东鲁潍农业装备有限公司 | 轮式拖拉机 | 丰利804A | 外廓尺寸：3300×1600×2100mm，四轮驱动，发动机标定功率58.8kW，轴距：1720mm，最小使用质量1650kg，最大配重（前/后）：144/300kg，档位（前进/倒退/爬行）：8/2/0，发动机与离合器联接方式：直联，起动方式：电启动，变速箱型式：（4+1）×2组成式，无驾驶室，有安全架。 | 29200.0000 | 38200.0000 | 通用类 |  | 山东省
动力机械 | 拖拉机 | 轮式拖拉机 | 70-80马力四轮驱动拖拉机 | 潍坊市奥维五金制品有限公司 | 轮式拖拉机 | AW704 | 发动机标定功率：52kW，发动机排放阶段：国三；驱动方式：四驱，马力：70马力 | 24300.0000 | 26900.0000 | 通用类 |  | 山东省
动力机械 | 拖拉机 | 轮式拖拉机 | 100-120马力四轮驱动拖拉机 | 安徽省传奇农业机械制造有限公司 | 轮式拖拉机 | CQ1104 | 1、标准配置：型式：四轮驱动 外廓尺寸（长×宽×高）：4350mm×2050mm×2940mm 轴距：2195mm最小使用质量：4080kg 标定功率：81kW 标定转速：2300r/ min 2、技术参数：功率：81kW 驱动方式：四轮驱动 | 33800.0000 | 42600.0000 | 通用类 |  | 安徽省
动力机械 | 拖拉机 | 轮式拖拉机 | 70-80马力四轮驱动拖拉机 | 安徽省传奇农业机械制造有限公司 | 轮式拖拉机 | CQ704 | 1、标准配置：型式：四轮驱动 外廓尺寸（长×宽×高）：4020mm×1830mm×2465mm 轴距：2065mm最小使用质量：2520kg 标定功率：51.5kW 标定转速：2400r/ min 2、技术参数：功率：51.5kW 驱动方式：四轮驱动 | 24300.0000 | 26900.0000 | 通用类 |  | 安徽省
动力机械 | 拖拉机 | 轮式拖拉机 | 100-120马力四轮驱动拖拉机 | 安徽省传奇农业机械制造有限公司 | 轮式拖拉机 | CQ1004 | 1、标准配置：型式：四轮驱动 外廓尺寸（长×宽×高）：4400mm×2080mm×2800mm 轴距：2200mm最小使用质量：3920kg 标定功率：73.5kW 标定转速：2300r/ min 2、技术参数：功率：73.5kW 驱动方式：四轮驱动 | 33800.0000 | 42600.0000 | 通用类 |  | 安徽省
动力机械 | 拖拉机 | 轮式拖拉机 | 80-90马力四轮驱动拖拉机 | 安徽省传奇农业机械制造有限公司 | 轮式拖拉机 | CQ804-A | 1、标准配置：型式：四轮驱动 外廓尺寸（长*宽*高）：3670mm*1590mm*2660mm 轴距：1880mm 最小使用质量：1760kg 标定功率：58.8kW 标定转速：2300r/min 2、技术参数：功率：58.8kW 驱动方式：四轮驱动 | 29200.0000 | 38200.0000 | 通用类 |  | 安徽省
动力机械 | 拖拉机 | 轮式拖拉机 | 70-80马力四轮驱动拖拉机 | 安徽省传奇农业机械制造有限公司 | 轮式拖拉机 | CQ754-D | 1、标准配置：型式：四轮驱动 外廓尺寸（长×宽×高）：4020mm×1530mm×2420mm 轴距：2065mm最小使用质量：2100kg 标定功率：55.2kW 标定转速：2300r/ min 2、技术参数：功率：55.2kW 驱动方式：四轮驱动 | 24300.0000 | 26900.0000 | 通用类 |  | 安徽省
动力机械 | 拖拉机 | 轮式拖拉机 | 70-80马力四轮驱动拖拉机 | 常力工贸有限公司 | 轮式拖拉机 | CL704-5 | 整机外廓尺寸（长×宽×高mm）:3860×1500×2540防翻架；最小使用质量:1960 kg；配套动力（kW）:52；型式:四轮驱动；轴距（mm）:1830 ； 轮距（前轮/后轮）（mm）:1210、1410/1200、1270、1340； 最小离地间隙（mm）:380；变速箱前端面至后驱动轴轴心线的水平距离：1057 ； 标准配重（kg）:96/160； 档位数（前进/倒退/爬行）: 8/2；变速箱型式:（4+1）×2组成式；轮胎型号（前轮/后轮）:7.50-16/11.2-28 | 24300.0000 | 26900.0000 | 通用类 |  | 山东省
动力机械 | 拖拉机 | 轮式拖拉机 | 70-80马力四轮驱动拖拉机 | 常力工贸有限公司 | 轮式拖拉机 | CL704-2 | 整机外廓尺寸（长×宽×高mm）:4000×1640×2580防翻架 ；最小使用质量:2190kg；配套动力（kW）:52；型式:四轮驱动；轴距（mm）:1950 ； 轮距（前轮/后轮）（mm）:1290、1490/1150、1300、1380； 最小离地间隙（mm）:390；变速箱前端面至后驱动轴轴心线的水平距离：1169 ； 标准配重（kg）:96/160 ； 档位数（前进/倒退/爬行）: 8/2；变速箱型式:（4+1）×2组成式；轮胎型号（前轮/后轮）:8.3-24/11-32。 | 24300.0000 | 26900.0000 | 通用类 |  | 山东省
动力机械 | 拖拉机 | 轮式拖拉机 | 80-90马力四轮驱动拖拉机 | 常力工贸有限公司 | 轮式拖拉机 | CL804-2 | 整机外廓尺寸（长×宽×高mm）:4000×1640×2580安全框架顶端；最小使用质量:2240kg；配套动力（kW）:59；型式:四轮驱动；轴距（mm）:1950； 轮距（前轮/后轮）（mm）:1290、1490/1150、1300、1380； 最小离地间隙（mm）:390；变速箱前端面至后驱动轴轴心线的水平距离：1169； 标准配重（kg）:96/160； 档位数（前进/倒退/爬行）: 8/2；变速箱型式:（4+1）×2组成式；轮胎型号（前轮/后轮）:8.3-24/11-32 | 29200.0000 | 38200.0000 | 通用类 |  | 山东省
动力机械 | 拖拉机 | 轮式拖拉机 | 80-90马力四轮驱动拖拉机 | 常力工贸有限公司 | 轮式拖拉机 | CL804-1 | 整机外廓尺寸（长×宽×高mm）:4060×1700×2165（安全框架顶）；最小使用质量:2205kg；配套动力（kW）:58.8；型式:四轮驱动；轴距（mm）:1990； 轮距（前轮/后轮）（mm）:1100、1330/1150-1250； 最小离地间隙（mm）:290；变速箱前端面至后驱动轴轴心线的水平距离：1150； 标准配重（kg）:180/160； 档位数（前进/倒退/爬行）: 12/12；变速箱型式:4×3×（1+1）组成式；轮胎型号（前轮/后轮）:207/80-15/13.8-20 | 29200.0000 | 38200.0000 | 通用类 |  | 山东省
动力机械 | 拖拉机 | 轮式拖拉机 | 70-80马力四轮驱动拖拉机 | 常力工贸有限公司 | 轮式拖拉机 | CL704-1 | 整机外廓尺寸（长×宽×高mm）:3955×1700×2170（安全框架顶）；最小使用质量:2065kg；配套动力（kW）:51.5；型式:四轮驱动；轴距（mm）:1950； 轮距（前轮/后轮）（mm）:1100、1330/1150-1250； 最小离地间隙（mm）:290；变速箱前端面至后驱动轴轴心线的水平距离：1150； 标准配重（kg）:180/160； 档位数（前进/倒退/爬行）: 12/12；变速箱型式:4×3×（1+1）组成式；轮胎型号（前轮/后轮）:207/80-15/13.8-20 | 24300.0000 | 26900.0000 | 通用类 |  | 山东省
动力机械 | 拖拉机 | 轮式拖拉机 | 100-120马力四轮驱动拖拉机 | 济宁市兖州区华鑫机械有限公司 | 轮式拖拉机 | 金星泰山1004 | 外廓尺寸：4450×2050×2880；轴距：2230mm；常用轮距（前轮/后轮）：1600、1700、1800、1940/1608、1692、1796、1892、1996；轮距（前轮/后轮）调整方式：前轮翻转辐板或轮辋 /后轮翻转辐板或轮辋；最小使用质量：3865kg；标准配重（前/后）：296/228；档位数（前进/倒退）：16/8；主变速档位数*副变速档位数/其他档位数：4*（2+1）×2；发动机与离合器联接方式：直联；起动方式：电启动；翻倾防护装置（驾驶室或安全框架）：简易驾驶室；前照灯型号：FT400/554；转向系型式：全液压；行车制动系型式：湿式、盘式、静液压操纵；离合器型式：单片、干式、双作用式离合器；传动系变速箱型式：机械平面组成式；主变速换挡型式：机械有级挡；副变速换挡型式：机械有级挡；轮胎型号（前轮/后轮）：12.4-24/16.9-34 | 33800.0000 | 42600.0000 | 通用类 |  | 山东省
动力机械 | 拖拉机 | 轮式拖拉机 | 80-90马力四轮驱动拖拉机 | 几何重工（山东）有限公司 | 轮式拖拉机 | DR804-N | 整机型式： 轮式；整机驱动形式：四驱；整机外廓尺寸(长×宽×高及部位)（mm）：驾驶室：3850×1650×2620（排气管顶）安全架：3850×1650×2560（安全架顶）；轴距或履带接地长（mm）：1990；常用轮距(前轮/后轮)或轨距（mm）：1300/1300；轮距(前轮/后轮)或轨距（mm）：1200、1300、1400/1200、1300、1400；最小离地间隙及部位（mm）：385（牵引架底部）；变速箱前端面至后驱动轴轴心线的水平距离（mm）：1164；变速箱齿轮副轴孔中心距（mm）：92；最小使用质量（kg）：2400（驾驶室）2260（安全架）；标准配重(前/后)（kg）：180/360（驾驶室）180/360（安全架）；最小使用比质量（kg/kW）：40.7（驾驶室）38.3（安全架）；挡位数（前进/倒退）：8/2；主变速挡位数：（4+1）；副变速挡位数：2；发动机型号：4B5-80C31；发动机结构型式：直列、水冷、四冲程；发动机生产厂：安徽全柴动力股份有限公司；发动机进气方式：涡轮增压；发动机标定功率（kW）：59；发动机额定净功率（kW）：59；发动机标定转速 （r/min）：2400 ；转向系型式：全液压；转向系转向操纵机构：方向盘；转向系转向机构型式；前轮转向；轮胎型号(前轮/后轮)：8.3-24/11-32；轮胎数量(前轮/后轮)：2/2。 | 29200.0000 | 38200.0000 | 通用类 |  | 山东省
动力机械 | 拖拉机 | 轮式拖拉机 | 70-80马力四轮驱动拖拉机 | 几何重工（山东）有限公司 | 轮式拖拉机 | DR704-N | 整机型式：轮式；整机驱动形式：四驱；整机外廓尺寸(长×宽×高及部位)（mm）：驾驶室：3850×1650×2620（排气管顶）安全架：3850×1650×2560（安全架顶）；变速箱前端面至后驱动轴轴心线的水平距离（mm）：1164；变速箱齿轮副轴孔中心距（mm）：92；轴距或履带接地长（mm）：1990；常用轮距(前轮/后轮)或轨距（mm）：1300/1300；轮距(前轮/后轮)或轨距（mm）：1200、1300、1400/1200、1300、1400；最小离地间隙及部位（mm）：385（牵引架底部）；最小使用质量(kg):2400（驾驶室）2260（安全架）;标准配重(前/后)(kg）：180/360（驾驶室）180/360（安全架）；最小使用比质量（kg/KW）：46.6（驾驶室）43.9（安全架）；挡位数（前进/倒退）：8/2；主变速挡位数：（4+1）；副变速挡位数：2；发动机型号：4B5-70C31；发动机结构型式：直列、水冷、四冲程；发动机生产厂：安徽全柴动力股份有限公司；发动机进气方式：涡轮增压；发动机标定功率kW：51.5；发动机额定净功率kw：51.5；发动机标定转速r/min： 2400；轮胎型号(前轮/后轮)：8.3-24/11-32；轮胎数量(前轮/后轮)（个）：2/2； | 24300.0000 | 26900.0000 | 通用类 |  | 山东省
动力机械 | 拖拉机 | 轮式拖拉机 | 70-80马力四轮驱动拖拉机 | 潍坊一拖机械制造有限公司 | 轮式拖拉机 | XHC704 | 外廓尺寸（长*宽*高及部位mm）：3660×1660×2510（安全框架顶部） 轴距或履带接地长：1990mm；常用轮距(前轮/后轮)mm： 1260/1320；最小使用质量：2150kg； 标准配重（前/后）kg：60/60；挡位数：前进/倒退： 8/2;主变速挡位/副变速挡位： 4+1/2；发动机与离合器的联接方式：直联；翻倾防护装置（驾驶室或安全框架）：安全框架；转向系型式：全液压；行车制动系型式：机械操纵、盘式制动器；离合器型式 ：单片、 干式 、单作用、 常接合；传动系动力输出轴离合器型式：干式；主变速箱换挡方式：机械有级挡；副变速箱换挡方式：机械有级挡;轮胎型号(前轮/后轮)：8.3-24/11-32 | 24300.0000 | 26900.0000 | 通用类 |  | 山东省
动力机械 | 拖拉机 | 轮式拖拉机 | 70-80马力四轮驱动拖拉机 | 潍坊红柳机械开发有限公司 | 轮式拖拉机 | FBT704 | 发动机标定功率：70马力；驱动方式：四轮驱动 | 24300.0000 | 26900.0000 | 通用类 |  | 山东省
动力机械 | 拖拉机 | 轮式拖拉机 | 70-80马力四轮驱动拖拉机 | 潍坊红柳机械开发有限公司 | 轮式拖拉机 | 704 | 发动机标定功率：70马力；驱动方式：四轮驱动 | 24300.0000 | 26900.0000 | 通用类 |  | 山东省
动力机械 | 拖拉机 | 轮式拖拉机 | 100-120马力四轮驱动拖拉机 | 乐星农业装备（青岛）有限公司 | 轮式拖拉机 | LS1004-1 | 功率:100马力(73.5kw);驱动方式:四轮驱动;排放标准:国三 | 33800.0000 | 42600.0000 | 通用类 |  | 山东省
动力机械 | 拖拉机 | 轮式拖拉机 | 80-90马力四轮驱动拖拉机 | 乐星农业装备（青岛）有限公司 | 轮式拖拉机 | LSV804 | 型式：4×4四轮驱动；用途：一般农用；外廓尺寸（长×宽×高）：4367×1978×2590mm；轴距：2345mm；轮距（前轮/后轮）：1630-1818/1545-1701；最小离地间隙（前桥）：440mm；最小使用质量：3280KG；最大配重（前/后）：120/0KG；档位数（前进/后退）：12/4；功率：58.8kw。 | 29200.0000 | 38200.0000 | 通用类 |  | 山东省
动力机械 | 拖拉机 | 轮式拖拉机 | 70-80马力四轮驱动拖拉机 | 乐星农业装备（青岛）有限公司 | 轮式拖拉机 | LS704 | 型式：4×4四轮驱动；用途：一般农用；外廓尺寸（长×宽×高）：4430×1990×2575mm；轴距：2250mm；轮距（前轮/后轮）：1602-1792/1532-1832；最小离地间隙（前桥）：420mm；最小使用质量：3200KG；最大配重（前/后）：240/0KG；档位数（前进/后退）：12/12；功率：51.5kw | 24300.0000 | 26900.0000 | 通用类 |  | 山东省
动力机械 | 拖拉机 | 轮式拖拉机 | 80-90马力四轮驱动拖拉机 | 乐星农业装备（青岛）有限公司 | 轮式拖拉机 | LS804 | 功率:80马力(58.8kw);驱动方式:四轮驱动;排放标准:国三 | 29200.0000 | 38200.0000 | 通用类 |  | 山东省
动力机械 | 拖拉机 | 轮式拖拉机 | 80-90马力四轮驱动拖拉机 | 乐星农业装备（青岛）有限公司 | 轮式拖拉机 | LS804-1 | 功率:80马力(58.8kw);驱动方式:四轮驱动;排放标准:国三 | 29200.0000 | 38200.0000 | 通用类 |  | 山东省
动力机械 | 拖拉机 | 轮式拖拉机 | 90-100马力四轮驱动拖拉机 | 乐星农业装备（青岛）有限公司 | 轮式拖拉机 | LS904 | 功率:90马力(66.2kw);驱动方式:四轮驱动;排放标准:国三 | 33800.0000 | 41500.0000 | 通用类 |  | 山东省
动力机械 | 拖拉机 | 轮式拖拉机 | 90-100马力四轮驱动拖拉机 | 乐星农业装备（青岛）有限公司 | 轮式拖拉机 | LS904-1 | 功率:90马力(66.2kw);驱动方式:四轮驱动;排放标准:国三 | 33800.0000 | 41500.0000 | 通用类 |  | 山东省
动力机械 | 拖拉机 | 轮式拖拉机 | 100-120马力四轮驱动拖拉机 | 乐星农业装备（青岛）有限公司 | 轮式拖拉机 | LS1004 | 功率:100马力(73.5kw);驱动方式:四轮驱动;排放标准:国三 | 33800.0000 | 42600.0000 | 通用类 |  | 山东省
动力机械 | 拖拉机 | 轮式拖拉机 | 80-90马力四轮驱动拖拉机 | 江苏沃得高新农业装备有限公司 | 轮式拖拉机 | WE804 | 标定功率：80马力（58.8kW）；驱动方式：四轮驱动；配套发动机型号：常柴4L88-80G31C（国Ⅲ排放标准）；标定转速(r/min)：2400；外廓尺寸（长×宽×高）（mm）：3650×1572×2400（至安全架顶）/2460（至驾驶室顶）；轴距或履带接地长（mm）：1845；最小使用质量(kg)：2300（带安全架）/2390（带驾驶室）；发动机与主离合器联接方式：直联；变速箱（器）型式：机械平面组成式；轮胎型号（前轮/后轮）：8.3-20/13.6-28。 | 29200.0000 | 38200.0000 | 通用类 |  | 江苏省
动力机械 | 拖拉机 | 轮式拖拉机 | 70-80马力四轮驱动拖拉机 | 江苏沃得高新农业装备有限公司 | 轮式拖拉机 | WE704 | 标定功率：70马力（51.5kW）；驱动方式：四轮驱动；配套发动机型号：常柴4L88-70G31E（国Ⅲ排放标准）；标定转速(r/min)：2400；外廓尺寸（长×宽×高）（mm）：3650×1572×2400（至安全架顶）/2460（至驾驶室顶）；轴距或履带接地长（mm）：1845；最小使用质量(kg)：2060（带安全架）/2250（带驾驶室）；发动机与主离合器联接方式：直联；变速箱（器）型式：机械平面组成式；轮胎型号（前轮/后轮）：8.3-20/13.6-28。 | 24300.0000 | 26900.0000 | 通用类 |  | 江苏省
动力机械 | 拖拉机 | 轮式拖拉机 | 70-80马力四轮驱动拖拉机 | 山东东汽农业装备有限公司 | 轮式拖拉机 | DQ704-N | 功率：51.5kW；驱动方式：四轮驱动 | 24300.0000 | 26900.0000 | 通用类 |  | 山东省
动力机械 | 拖拉机 | 轮式拖拉机 | 70-80马力四轮驱动拖拉机 | 宁波奔野重工股份有限公司 | 轮式拖拉机 | 704-2 | 发动机型号：4D32ZT33/704；发动机标定功率/转速：52kW/2400r/min；排放阶段：国三；起动方式：电启动；驱动型式：四轮驱动 最小使用质量：2110kg | 24300.0000 | 26900.0000 | 通用类 |  | 浙江省
动力机械 | 拖拉机 | 轮式拖拉机 | 70-80马力四轮驱动拖拉机 | 浙江奔野拖拉机制造有限公司 | 轮式拖拉机 | 704-2 | 发动机型号：4D32ZT33/704；发动机标定功率/转速：52kW/2400r/min；排放阶段：国三；起动方式：电启动；驱动型式：四轮驱动 最小使用质量：2110kg | 24300.0000 | 26900.0000 | 通用类 |  | 浙江省
动力机械 | 拖拉机 | 轮式拖拉机 | 70-80马力四轮驱动拖拉机 | 第一拖拉机股份有限公司 | 轮式拖拉机 | SG704 | 功率：51.5kw/70马力；驱动形式：四轮驱动 | 24300.0000 | 26900.0000 | 通用类 |  | 河南省
动力机械 | 拖拉机 | 轮式拖拉机 | 70-80马力四轮驱动拖拉机 | 第一拖拉机股份有限公司 | 轮式拖拉机 | ME704-N | 功率：51.5kw/70马力；驱动形式：四轮驱动 | 24300.0000 | 26900.0000 | 通用类 |  | 河南省
动力机械 | 拖拉机 | 轮式拖拉机 | 80-90马力四轮驱动拖拉机 | 第一拖拉机股份有限公司 | 轮式拖拉机 | ME804-N | 功率：58.8kw/80马力；驱动形式：四轮驱动 | 29200.0000 | 38200.0000 | 通用类 |  | 河南省
动力机械 | 拖拉机 | 轮式拖拉机 | 70-80马力四轮驱动拖拉机 | 第一拖拉机股份有限公司 | 轮式拖拉机 | MF704-2 | 功率：51.5kw/70马力；驱动形式：四轮驱动 | 24300.0000 | 26900.0000 | 通用类 |  | 河南省
动力机械 | 拖拉机 | 轮式拖拉机 | 80-90马力四轮驱动拖拉机 | 第一拖拉机股份有限公司 | 轮式拖拉机 | MF804-2 | 功率：58.8kw/80马力；驱动形式：四轮驱动 | 29200.0000 | 38200.0000 | 通用类 |  | 河南省
动力机械 | 拖拉机 | 轮式拖拉机 | 90-100马力四轮驱动拖拉机 | 泰安泰山国泰拖拉机制造有限公司 | 轮式拖拉机 | GT904-N | 结构尺寸（长*宽*高及部位mm）：3800×1620×2700（安全架顶），驱动型式：四驱 ，标定功率（kw)：66.2，发动机商标或品牌：新柴，发动机型号：4D32RT30/904,轴距（mm）：2000，最小使用质量（kg）：2530，配重（kg）(前/后)：75/280，档位数（前进/倒退）：8/2，变速箱（器）型式：机械平面组成式，机架型式：无架，选装简易驾驶室（一）:结构尺寸（长*宽*高及部位mm）:3800×1620×2700（驾驶室顶），最小使用质量（kg）：2650，标准配重(前/后）：75/280，选装简易驾驶室（二）: 结构尺寸（长*宽*高及部位mm）:3800×1780×2700（驾驶室顶），最小使用质量（kg）：2650，标准配重(前/后）：75/280 | 33800.0000 | 41500.0000 | 通用类 |  | 山东省
动力机械 | 拖拉机 | 轮式拖拉机 | 80-90马力四轮驱动拖拉机 | 泰安泰山国泰拖拉机制造有限公司 | 轮式拖拉机 | GT804-N | 结构尺寸（长*宽*高及部位mm）：3800×1620×2700（安全架顶），驱动型式：四驱 ，标定功率（kw)：59，发动机商标或品牌：新柴，发动机型号：4D32ZT33/804,轴距（mm）：2000，最小使用质量（kg）：2360，配重（kg）(前/后)：75/280，档位数（前进/倒退）：8/2，变速箱（器）型式：机械平面组成式，机架型式：无架，选装简易驾驶室（一）:结构尺寸（长*宽*高及部位mm）:3800×1620×2700（驾驶室顶），最小使用质量（kg）：2480，标准配重（kg）(前/后）：75/280，选装简易驾驶室（二）:结构尺寸（长*宽*高及部位mm）:3800×1780×2700（驾驶室顶），最小使用质量（kg）：2480，标准配重（kg）(前/后）：75/280 | 29200.0000 | 38200.0000 | 通用类 |  | 山东省
动力机械 | 拖拉机 | 轮式拖拉机 | 70-80马力四轮驱动拖拉机 | 泰安泰山国泰拖拉机制造有限公司 | 轮式拖拉机 | GT704-N | 结构尺寸（长*宽*高及部位mm）：3800×1620×2700（安全架顶），驱动型式：四驱 ，标定功率（kw)：52，发动机商标或品牌：新柴，发动机型号：4D32ZT33/704,轴距（mm）：2000，最小使用质量（kg）：2360，配重（kg）(前/后)：75/280，档位数（前进/倒退）：8/2，变速箱（器）型式：机械平面组成式，机架型式：无架，选装简易驾驶室（一）:结构尺寸（长*宽*高及部位mm）:3800×1620×2700（驾驶室顶），最小使用质量（kg）：2480，标准配重（kg）(前/后）：75/280，选装简易驾驶室（二）:结构尺寸（长*宽*高及部位mm）:3800×1780×2700（驾驶室顶），最小使用质量（kg）：2480，标准配重（kg）(前/后）：75/280 | 24300.0000 | 26900.0000 | 通用类 |  | 山东省
动力机械 | 拖拉机 | 轮式拖拉机 | 80-90马力四轮驱动拖拉机 | 潍坊昌荣机械有限公司 | 轮式拖拉机 | 804-R | 型式：4×4四轮驱动，结构尺寸（长*宽*高): 4020mm×1830mm×2750mm（安全架）4020mm×1830mm×2750mm（驾驶室），轴距：2055mm，轮距（前轮/后轮）： 1100、1200、1300/1100～1400，最小使用质量：2570kg（安全架）2770kg（驾驶室）， 发动机与离合器联接方式：直联 ，起动方式：电起动，配套动力：59kW，发动机型号：4C6-80C32。排放阶段：第三阶段 | 29200.0000 | 38200.0000 | 通用类 |  | 山东省
动力机械 | 拖拉机 | 轮式拖拉机 | 90-100马力四轮驱动拖拉机 | 潍坊昌荣机械有限公司 | 轮式拖拉机 | 904-R | 型式：4×4四轮驱动，结构尺寸（长*宽*高): 4020mm×1830mm×2750mm（安全架）4020mm×1830mm×2750mm（驾驶室），轴距：2055mm，轮距（前轮/后轮）： 1100、1200、1300/1100～1400，最小使用质量：2570kg（安全架）2770kg（驾驶室）， 发动机与离合器联接方式：直联 ，起动方式：电起动，配套动力：66.2kW，发动机型号：4C6-90C33。排放阶段：第三阶段 | 33800.0000 | 41500.0000 | 通用类 |  | 山东省
动力机械 | 拖拉机 | 轮式拖拉机 | 70-80马力四轮驱动拖拉机 | 潍坊昌荣机械有限公司 | 轮式拖拉机 | 704-C | 型式：4×4四轮驱动，结构尺寸（长*宽*高): 3560mm×1520mm×2400mm（安全架）3560mm×1520mm×2640mm（驾驶室）：，轴距：1950mm，轮距（前轮/后轮）： 960、1100/960～1300，最小使用质量：1970kg（安全架）2020kg（驾驶室）， 发动机与离合器联接方式：直联 ，起动方式：电起动，配套动力：51.5kW，发动机型号：YN4EZ070-32CR。排放阶段：第三阶段 | 24300.0000 | 26900.0000 | 通用类 |  | 山东省
动力机械 | 拖拉机 | 轮式拖拉机 | 70-80马力四轮驱动拖拉机 | 潍坊昌荣机械有限公司 | 轮式拖拉机 | 704-K | 型式：4×4四轮驱动，结构尺寸（长*宽*高): 3310mm×1340mm×1990mm：，轴距：1750mm，轮距（前轮/后轮）： 960、1100/960～1300，最小使用质量：1965kg， 发动机与离合器联接方式：直联 ，起动方式：电起动，配套动力：51.5kW，发动机型号：4TG70K。排放阶段：第三阶段 | 24300.0000 | 26900.0000 | 通用类 |  | 山东省
动力机械 | 拖拉机 | 轮式拖拉机 | 70-80马力四轮驱动拖拉机 | 潍坊昌荣机械有限公司 | 轮式拖拉机 | 704-N | 型式：4×4四轮驱动，结构尺寸（长*宽*高): 3620mm×1550mm×2400mm（安全架）3620mm×1550mm×2620mm（驾驶室），轴距：1860mm，轮距（前轮/后轮）： 1100、1200/1000～1300，最小使用质量：1980kg（安全架）2040kg(驾驶室）， 发动机与离合器联接方式：直联 ，起动方式：电起动，配套动力：52kW，发动机型号：4D32ZT33/704。排放阶段：第三阶段 | 24300.0000 | 26900.0000 | 通用类 |  | 山东省
动力机械 | 拖拉机 | 轮式拖拉机 | 90-100马力四轮驱动拖拉机 | 青州市国昊机械有限公司 | 轮式拖拉机 | 904C | 四轮驱动；整机外形尺寸：（安全架）4000mm*1850mm*2650mm ，（驾驶室）4000mm*1780mm*2700mm 轴距2050mm ；常用轮距：1270mm/1400m；最小使用质量：（安全架）2600KG（驾驶室）2750KG；最小使用比质量：（安全架）39.27kg/kW（驾驶室）41.54kg/kW；发动机型号：YN4E095-32CR4 标定功率66.2； | 33800.0000 | 41500.0000 | 通用类 |  | 山东省
动力机械 | 拖拉机 | 轮式拖拉机 | 80-90马力四轮驱动拖拉机 | 青州市国昊机械有限公司 | 轮式拖拉机 | 804C | 四轮驱动 ；整机外形尺寸：（安全架）4000mm*1850mm*2650mm ，（驾驶室）4000mm*1780mm*2700mm ；轴距2050mm；常用轮距：1270mm/1400m；最小使用质量：（安全架）2600kg（驾驶室）2750kg，最小使用比质量：（安全架）44.07kg/kW（驾驶室）46.61kg/kW；发动机型号：YN4E085-32CR4 标定功率59； | 29200.0000 | 38200.0000 | 通用类 |  | 山东省
动力机械 | 拖拉机 | 轮式拖拉机 | 70-80马力四轮驱动拖拉机 | 潍坊泰鸿拖拉机有限公司 | 轮式拖拉机 | TH704-1 | 发动机标定功率（kw）：51.5kw；驱动方式：四轮驱动 | 24300.0000 | 26900.0000 | 通用类 |  | 山东省
动力机械 | 拖拉机 | 轮式拖拉机 | 100-120马力四轮驱动拖拉机 | 潍坊昌荣机械有限公司 | 轮式拖拉机 | 1004-R | 型式：4×4四轮驱动，结构尺寸（长*宽*高): 4020mm×1830mm×2750mm（安全架）4020mm×1830mm×2750mm（驾驶室），轴距：2055mm，轮距（前轮/后轮）： 1100、1200、1300/1100～1400，最小使用质量：2880kg（安全架）3080kg（驾驶室）， 发动机与离合器联接方式：直联 ，起动方式：电起动，配套动力：73.5kW，发动机型号：4C6-100C35。排放阶段：第三阶段 | 33800.0000 | 42600.0000 | 通用类 |  | 山东省
动力机械 | 拖拉机 | 轮式拖拉机 | 90-100马力四轮驱动拖拉机 | 山东骏玛道机械有限公司 | 轮式拖拉机 | MD904 | 发动机标定功率：66.2kW（90马力）；驱动方式：四轮驱动 | 33800.0000 | 41500.0000 | 通用类 |  | 山东省
动力机械 | 拖拉机 | 轮式拖拉机 | 80-90马力四轮驱动拖拉机 | 山东骏玛道机械有限公司 | 轮式拖拉机 | MD804 | 发动机标定功率：58.8kW（80马力）；驱动方式：四轮驱动 | 29200.0000 | 38200.0000 | 通用类 |  | 山东省
动力机械 | 拖拉机 | 轮式拖拉机 | 70-80马力四轮驱动拖拉机 | 潍坊潍龙拖拉机有限公司 | 轮式拖拉机 | WL704 | 外形尺寸（长×宽×高）：3430mm×1510mm×2380mm 轴距：1820mm 轮距（前轮、后轮）：1200mm/1200mm 拖拉机最小使用质量：1960KG 最小使用质量比：38.05 翻倾防护装置（驾驶室或安全架）型号：WL704.46.001 发动机型号：4DW93-70GAG3U 发动机生产厂：一汽解放汽车有限公司无锡柴油机厂 发动机标定功率：51.5 驾驶员座椅型号：DPWZW-1 驾驶员座椅生产厂：潍坊金百川机械有限公司 轮胎型号（前轮后轮）：7.50-16/12.4-28 工作装置液压油泵型号：CBN-E316 液压输出组数：1 | 24300.0000 | 26900.0000 | 通用类 |  | 山东省
动力机械 | 拖拉机 | 轮式拖拉机 | 90-100马力四轮驱动拖拉机 | 连云港迈恩农业机械有限公司 | 轮式拖拉机 | ME904-N | 标定功率：66.2kw，驱动型式：四轮驱动。K=28（四柱驾驶室），28.11（六柱驾驶室） | 33800.0000 | 41500.0000 | 通用类 |  | 江苏省
动力机械 | 拖拉机 | 轮式拖拉机 | 80-90马力四轮驱动拖拉机 | 连云港迈恩农业机械有限公司 | 轮式拖拉机 | ME804-N | 标定功率：58.8kw，驱动型式：四轮驱动。K=31.5（四柱驾驶室），31.63（六柱驾驶室）28.13（安全架） | 29200.0000 | 38200.0000 | 通用类 |  | 江苏省
动力机械 | 拖拉机 | 轮式拖拉机 | 70-80马力四轮驱动拖拉机 | 连云港迈恩农业机械有限公司 | 轮式拖拉机 | ME704-N | 标定功率：51.5kw，驱动型式：四轮驱动。K=36（四柱驾驶室），36.14（六柱驾驶室）32.14（安全架） | 24300.0000 | 26900.0000 | 通用类 |  | 江苏省
动力机械 | 拖拉机 | 轮式拖拉机 | 70-80马力四轮驱动拖拉机 | 连云港迈恩农业机械有限公司 | 轮式拖拉机 | ME704-X | 标定功率：51.5kw，驱动型式：四轮驱动。K=31.57（四柱驾驶室），31.86（六柱驾驶室）29.5（安全架） | 24300.0000 | 26900.0000 | 通用类 |  | 江苏省
动力机械 | 拖拉机 | 轮式拖拉机 | 90-100马力四轮驱动拖拉机 | 连云港迈恩农业机械有限公司 | 轮式拖拉机 | ME904 | 标定功率：66.2kw，驱动型式：四轮驱动。K=32（四柱驾驶室），32.33（六柱驾驶室），30（安全架） | 33800.0000 | 41500.0000 | 通用类 |  | 江苏省
动力机械 | 拖拉机 | 轮式拖拉机 | 80-90马力四轮驱动拖拉机 | 连云港迈恩农业机械有限公司 | 轮式拖拉机 | ME804 | 标定功率：58.8kw，驱动型式：四轮驱动。K=36（四柱驾驶室），36.38（六柱驾驶室），33.75（安全架） | 29200.0000 | 38200.0000 | 通用类 |  | 江苏省
动力机械 | 拖拉机 | 轮式拖拉机 | 70-80马力四轮驱动拖拉机 | 连云港迈恩农业机械有限公司 | 轮式拖拉机 | ME704-B | 标定功率：51.5kw，驱动型式：四轮驱动。K=41.14（四柱驾驶室），41.57（六柱驾驶室），38.57（安全架） | 24300.0000 | 26900.0000 | 通用类 |  | 江苏省
动力机械 | 拖拉机 | 轮式拖拉机 | 70-80马力四轮驱动拖拉机 | 连云港迈恩农业机械有限公司 | 轮式拖拉机 | ME704 | 标定功率：51.5kw，驱动型式：四轮驱动。K=30（四柱驾驶室），30.29（六柱驾驶室），28（TB安全架） | 24300.0000 | 26900.0000 | 通用类 |  | 江苏省
动力机械 | 拖拉机 | 轮式拖拉机 | 70-80马力四轮驱动拖拉机 | 洛阳丰收农业机械装备有限公司 | 轮式拖拉机 | 芬美得-704ME | 发动机标定功率：51.5kW；驱动方式：四轮驱动；外廓尺寸（mm)长×宽×高及部位：3750×1504×2730（安全架顶）；3770×1504×2250（驾驶室顶部）；轴距：1820mm；最小使用质量：安全架1960（kg）；驾驶室1965（kg）；排放阶段：第三阶段 | 24300.0000 | 26900.0000 | 通用类 |  | 河南省
动力机械 | 拖拉机 | 轮式拖拉机 | 90-100马力四轮驱动拖拉机 | 潍坊福康农业装备有限公司 | 轮式拖拉机 | GF904 | 发动机功率：66.2kw；驱动方式：四轮驱动；整机外廓尺寸（长x宽x高）：4040x1820x2805（mm）；轴距或履带接地长：2030mm；最小使用质量：2800kg；标准配重（前/后）：144/180kg；转向系型式：全液压；悬挂装置类别：二类； | 33800.0000 | 41500.0000 | 通用类 |  | 山东省
动力机械 | 拖拉机 | 轮式拖拉机 | 80-90马力四轮驱动拖拉机 | 潍坊福康农业装备有限公司 | 轮式拖拉机 | GF804 | 发动机功率：59kw；驱动方式：四轮驱动；整机外廓尺寸（长x宽x高）：4040x1820x2805（mm）；轴距或履带接地长：2030mm；最小使用质量：2560kg；标准配重（前/后）：144/180kg；转向系型式：全液压； | 29200.0000 | 38200.0000 | 通用类 |  | 山东省
动力机械 | 拖拉机 | 轮式拖拉机 | 70-80马力四轮驱动拖拉机 | 潍坊福康农业装备有限公司 | 轮式拖拉机 | GF704 | 发动机功率：51.5kw；驱动方式：四轮驱动；整机外廓尺寸（长x宽x高）：4040x1820x2805（mm）；轴距或履带接地长：2030mm；最小使用质量：2560kg；标准配重（前/后）：144/180kg；转向系型式：全液压； | 24300.0000 | 26900.0000 | 通用类 |  | 山东省
动力机械 | 拖拉机 | 轮式拖拉机 | 90-100马力四轮驱动拖拉机 | 山东山拖凯泰农业装备有限公司 | 轮式拖拉机 | 904-A | 型式：轮式；机架型式：无架；用途：一般用途；外廓尺寸(长×宽×高及部位):3640×1700×2745（安全架顶部）MM；驱动型式:四驱；功率:90马力；轴距:1975MM；最小离地间隙及部位：365mm（前桥底部）；轮距（前轮/后轮）：1290、1380/1200、1310、1390、1480mm；最小使用质量: 2450 KG；标准配重质量(前/后)：140/276 KG；最小使用比质量（kg/kw）：37.0 ；档位数(前进/倒退):8/2；变速箱型式:机械平面组成式；主变速档位数：4+1；副变速档位数：2；翻倾防护装置（驾驶室或安全框架）:型号KT1204A.46B.010， 安全框架；轮胎型号（前轮/后轮）：7.50-16/12.4-28，选装件轮胎型号（前轮/后轮）6.50-16、6.00-16/12.4-24、11.2-24 | 33800.0000 | 41500.0000 | 通用类 |  | 山东省
动力机械 | 拖拉机 | 轮式拖拉机 | 80-90马力四轮驱动拖拉机 | 山东山拖凯泰农业装备有限公司 | 轮式拖拉机 | 804-A | 型式：轮式；机架型式：无架；用途：一般用途；外廓尺寸(长×宽×高及部位):3540×1640×2735（安全架顶部）MM；驱动型式:四驱；功率:80马力；轴距:1960 MM；最小离地间隙及部位：365 mm（前桥底部）；轮距（前轮/后轮）：1295、1385/1200、1300、1380、1460mm；最小使用质量: 2170 KG；标准配重质量(前/后)：64/92 KG；最小使用比质量（kg/kw）：36.9 ；档位数(前进/倒退): 8/2 ；变速箱型式:机械平面组成式；主变速档位数：4+1 ；副变速档位数：2 ；翻倾防护装置（驾驶室或安全框架）: KT1204A.46B.010 安全框架；轮胎型号（前轮/后轮）：7.50-16/12.4-28，选装件轮胎型号（前轮/后轮）6.50-16、6.00-16/12.4-24、11.2-24 | 29200.0000 | 38200.0000 | 通用类 |  | 山东省
动力机械 | 拖拉机 | 轮式拖拉机 | 100-120马力四轮驱动拖拉机 | 山东山拖凯泰农业装备有限公司 | 轮式拖拉机 | 1004-A | 型式：轮式；机架型式：无架；用途：一般用途；外廓尺寸(长×宽×高): 4000×1800×2650（安全架顶部）MM；驱动型式:四驱；功率:100马力；轴距: 2100MM；最小离地间隙及部位：330 mm（前桥底部）；轮距（前轮/后轮）：1275、1365/1200～1480mm；最小使用质量: 2775KG；标准配重质量(前/后)140/92KG；最小使用比质量（kg/kw）：37.5；档位数(前进/倒退): 12/12 ；变速箱型式:机械平面组成式；主变速档位数：4；副变速档位数：3×（1+1）；翻倾防护装置（驾驶室或安全框架）:型号KT1204A.46B.010,安全框架，KT1204A.45B.010,简易驾驶室；轮胎型号（前轮/后轮）：8.30-20/11-32 ，选装件轮胎型号（前轮/后轮）7.50-16、7.50-20、6.50-16/12.4-32、12.4-28、12.4-24 | 33800.0000 | 42600.0000 | 通用类 |  | 山东省
动力机械 | 拖拉机 | 轮式拖拉机 | 70-80马力四轮驱动拖拉机 | 山东山拖凯泰农业装备有限公司 | 轮式拖拉机 | 704-A | 型式：轮式；机架型式：无架；用途：一般用途；外廓尺寸(长×宽×高及部位):3515*1600*2720（安全架顶部）MM；驱动型式: 四驱；功率:70马力；轴距:1965 MM；最小离地间隙及部位：365 mm（前桥底部）；轮距（前轮/后轮）：1285、1375/1200、1300、1460mm；最小使用质量: 2160 KG；标准配重质量(前/后)：64/92KG；最小使用比质量（kg/kw）：41.9；档位数(前进/倒退):8/2；变速箱型式:机械平面组成式；主变速档位数：4+1；副变速档位数：2；翻倾防护装置（驾驶室或安全框架）: KT1204A.46B.010 安全框架；轮胎型号（前轮/后轮）：7.50-16/12.4-28，选装件轮胎型号（前轮/后轮）6.50-16、6.00-16/12.4-24、11.2-24 | 24300.0000 | 26900.0000 | 通用类 |  | 山东省
动力机械 | 拖拉机 | 轮式拖拉机 | 90-100马力四轮驱动拖拉机 | 潍坊力信机械制造有限公司 | 轮式拖拉机 | WLX904 | 外廓尺寸：4100×1870×2760(选装驾驶室：4100×1870×2700)；驱动型式：四轮驱动；配套功率：66.2kW; 发动机型号及制造商：4C6-90C33,安徽全柴动力股份有限公司；轴距：2070; 最小使用质量：2590（驾驶室：2770）; 配重：144/360; 档位数：12+12; 变速箱型式：4×3×(1+1)组成式；是否有驾驶室或安全架：有安全架选装驾驶室。 | 33800.0000 | 41500.0000 | 通用类 |  | 山东省
动力机械 | 拖拉机 | 轮式拖拉机 | 100-120马力四轮驱动拖拉机 | 潍坊力信机械制造有限公司 | 轮式拖拉机 | WLX1004 | 外廓尺寸：4530×2200×2900；驱动型式：四轮驱动；配套功率：73.6kW; 发动机型号及制造商：YCD4J23T8-100,文本玉柴动力机械有限公司；轴距：2210; 最小使用质量：4210; 配重：242/172; 档位数：16/8/0; 变速箱型式：4×(2+1)×2组成式；是否有驾驶室或安全架：有驾驶室。 | 33800.0000 | 42600.0000 | 通用类 |  | 山东省
动力机械 | 拖拉机 | 轮式拖拉机 | 90-100马力四轮驱动拖拉机 | 第一拖拉机股份有限公司 | 轮式拖拉机 | LX904-C | 功率：66.2KW/90马力；驱动方式：四轮驱动 | 33800.0000 | 41500.0000 | 通用类 |  | 河南省
动力机械 | 拖拉机 | 轮式拖拉机 | 90-100马力四轮驱动拖拉机 | 天津拖拉机制造有限公司 | 轮式拖拉机 | TNN904 | 1.整机型式：轮式；2.整机驱动型式：四驱；3.整机外廓尺寸（长×宽×高及部位）mm: 3770×1710×2745（驾驶室顶部）;4.轴距或履带接地长 mm:1970;5.最小使用质量kg:2520；6.标准配重（前/后）kg：60/60；7.最小使用比质量Kg/kw：38.07；8.主变速挡位数： 4+1；9.发动机与主离合器联接方式：直联；10.发动机结构型式：直列、直喷、水冷、四冲程；11.发动机标定功率kw：66.2；12.轮胎型号（前轮/后轮）：8.3-24/11-32；13.选装翻倾防护装置（驾驶室或安全框架）型号：NB1004.46.01；14.选装外廓尺寸(长×宽×高及部位)mm：3770×1710×2525（防翻架顶部）；15.选装最小使用质量kg：2520；16.选装最小使用比质量kg/kW：38.07； | 33800.0000 | 41500.0000 | 通用类 |  | 天津市
动力机械 | 拖拉机 | 轮式拖拉机 | 80-90马力四轮驱动拖拉机 | 天津拖拉机制造有限公司 | 轮式拖拉机 | TNN804 | 1.整机型式：轮式；2.整机驱动型式：四驱；3.整机外廓尺寸（长×宽×高及部位）mm: 3770×1710×2745（驾驶室顶部）;4.轴距或履带接地长 mm:1970;5.最小使用质量kg:2290；6.标准配重（前/后）kg：60/60；7.最小使用比质量Kg/kw：38.81；8.主变速挡位数： 4+1；9.发动机与主离合器联接方式：直联；10.发动机结构型式：直列、直喷、水冷、四冲程；11.发动机标定功率kw：59；12.轮胎型号（前轮/后轮）：8.3-24/11-32；13.选装翻倾防护装置（驾驶室或安全框架）型号：NB1004.46.01；14.选装外廓尺寸(长×宽×高及部位)mm：3770×1710×2525（防翻架顶部）；15.选装最小使用质量kg：2290；16.选装最小使用比质量kg/kW：38.81； | 29200.0000 | 38200.0000 | 通用类 |  | 天津市
动力机械 | 拖拉机 | 轮式拖拉机 | 70-80马力四轮驱动拖拉机 | 天津拖拉机制造有限公司 | 轮式拖拉机 | TNN704 | 1.整机型式：轮式；2.整机驱动型式：四驱；3.整机外廓尺寸（长×宽×高及部位）mm: 3770×1710×2745（驾驶室顶部）;4.轴距或履带接地长 mm:1970;5.最小使用质量kg:2200；6.标准配重（前/后）kg：60/60；7.最小使用比质量Kg/kw：42.31；8.主变速挡位数： 4+1；9.发动机与主离合器联接方式：直联；10.发动机结构型式：直列、直喷、水冷、四冲程；11.发动机标定功率kw：52；12.轮胎型号（前轮/后轮）：8.3-24/11-32；13.选装翻倾防护装置（驾驶室或安全框架）型号：NB1004.46.01；14.选装外廓尺寸(长×宽×高及部位)mm：3770×1710×2525（防翻架顶部）；15.选装最小使用质量kg：2200；16.选装最小使用比质量kg/kW：42.31； | 24300.0000 | 26900.0000 | 通用类 |  | 天津市
动力机械 | 拖拉机 | 轮式拖拉机 | 70-80马力四轮驱动拖拉机 | 天津拖拉机制造有限公司 | 轮式拖拉机 | TNJ704 | 1.整机型式：轮式；2.整机驱动型式：四驱；3.整机外廓尺寸（长×宽×高及部位）mm: 3510×1540×2240安全框架顶部;4.轴距或履带接地长 mm:1860;5.最小使用质量kg:1970；6.标准配重（前/后）kg：72/60；7.最小使用比质量Kg/kw：38.2；8.主变速挡位数： 4+1；9.发动机与主离合器联接方式：直联；10.发动机结构型式：直列、直喷、水冷、四冲程；11.发动机标定功率kw：51.5；12.轮胎型号（前轮/后轮）：7.50-16/11.2-28； | 24300.0000 | 26900.0000 | 通用类 |  | 天津市
动力机械 | 拖拉机 | 轮式拖拉机 | 70-80马力四轮驱动拖拉机 | 山东潍坊鲁中拖拉机有限公司 | 轮式拖拉机 | LZ704-C | 发动机标定功率:70马力;驱动方式:四轮驱动 | 24300.0000 | 26900.0000 | 通用类 |  | 山东省
动力机械 | 拖拉机 | 轮式拖拉机 | 70-80马力四轮驱动拖拉机 | 山东潍坊鲁中拖拉机有限公司 | 轮式拖拉机 | 704-F | 发动机标定功率:70马力;驱动方式:四轮驱动 | 24300.0000 | 26900.0000 | 通用类 |  | 山东省
动力机械 | 拖拉机 | 轮式拖拉机 | 70-80马力四轮驱动拖拉机 | 山东潍坊鲁中拖拉机有限公司 | 轮式拖拉机 | LZ704-H | 发动机标定功率:70马力;驱动方式:四轮驱动 | 24300.0000 | 26900.0000 | 通用类 |  | 山东省
动力机械 | 拖拉机 | 轮式拖拉机 | 80-90马力四轮驱动拖拉机 | 山东潍坊鲁中拖拉机有限公司 | 轮式拖拉机 | LZ804-H | 发动机标定功率:80马力;驱动方式:四轮驱动 | 29200.0000 | 38200.0000 | 通用类 |  | 山东省
动力机械 | 拖拉机 | 轮式拖拉机 | 90-100马力四轮驱动拖拉机 | 山东潍坊鲁中拖拉机有限公司 | 轮式拖拉机 | LZ904-H | 发动机标定功率:90马力;驱动方式:四轮驱动 | 33800.0000 | 41500.0000 | 通用类 |  | 山东省
动力机械 | 拖拉机 | 轮式拖拉机 | 90-100马力四轮驱动拖拉机 | 安徽省传奇农业机械制造有限公司 | 轮式拖拉机 | 传奇904-B | 驱动方式：四轮驱动，外廓尺寸：3980*1840*2770，轴距：2065mm，最小使用质量：2700kg，标定功率：66.2kw，标定转速：2300r/min | 33800.0000 | 41500.0000 | 通用类 |  | 安徽省
动力机械 | 拖拉机 | 轮式拖拉机 | 70-80马力四轮驱动拖拉机 | 奔野农业机械有限公司 | 轮式拖拉机 | B704 | 70马力≤功率＜80马力；驱动方式：四轮驱动 | 24300.0000 | 26900.0000 | 通用类 |  | 浙江省
动力机械 | 拖拉机 | 轮式拖拉机 | 70-80马力四轮驱动拖拉机 | 奔野农业机械有限公司 | 轮式拖拉机 | B704A | 70马力≤功率＜80马力；驱动方式：四轮驱动 | 24300.0000 | 26900.0000 | 通用类 |  | 浙江省
动力机械 | 拖拉机 | 轮式拖拉机 | 70-80马力四轮驱动拖拉机 | 潍坊奥利达机械有限公司 | 轮式拖拉机 | ALD704-C | 外廓尺寸：3700×1660×2530（驾驶室顶部） 3700×1660×2370（安全架顶部）；驱动型式：四轮驱动；配套功率：52kW; 发动机型号及制造商：4D32ZT33/704,浙江新柴股份有限公司；轴距：1980; 最小使用质量：2370（驾驶室）/2280（安全架）kg; 配重：72/116; 档位数： 8/2/0; 是否有驾驶室或安全架：驾驶室/安全架。 | 24300.0000 | 26900.0000 | 通用类 |  | 山东省
动力机械 | 拖拉机 | 轮式拖拉机 | 80-90马力四轮驱动拖拉机 | 潍坊越腾农业机械有限公司 | 轮式拖拉机 | 804-A | 804-A轮式拖拉机；型式：轮式；机架型式：无架；驱动型式：四驱；外廓尺寸（长×宽×高及部位）：3800mm×1840mm×2530mm安全框架顶部 ；轴距：2050mm；轮距(mm)：1200、1300/1200、1300 | 29200.0000 | 38200.0000 | 通用类 |  | 山东省
动力机械 | 拖拉机 | 轮式拖拉机 | 70-80马力四轮驱动拖拉机 | 潍坊越腾农业机械有限公司 | 轮式拖拉机 | 704 | 704轮式拖拉机；型式：轮式；机架型式：无架；驱动型式：四驱；外廓尺寸（长×宽×高及部位）：3550mm×1620mm×2400mm安全框架顶部 ；轴距：2020mm；轮距(mm)：1200、1300/1200、1300 | 24300.0000 | 26900.0000 | 通用类 |  | 山东省
动力机械 | 拖拉机 | 轮式拖拉机 | 70-80马力四轮驱动拖拉机 | 洛阳路通农业装备有限公司 | 轮式拖拉机 | 路通-704 | 功率：51.5kW 马力：70马力 驱动方式：四轮驱动 | 24300.0000 | 26900.0000 | 通用类 |  | 河南省
其他机械 | 其他机械 | 农业用北斗终端（含渔船用） | 电动方向盘,直线精度±2.5cm的北斗导航辅助驾驶系统 | 哈尔滨耘华科技有限公司 | 木牛导航北斗农机自动驾驶系统 | DEMBD-2.5RD | 转向控制型式：电动方向盘控制；木牛导航北斗农机自动驾驶系统；直线度精度：±2.5cm | 17000.0000 | 17000.0000 | 非通用类 |  | 黑龙江
其他机械 | 其他机械 | 农业用北斗终端（含渔船用） | 液压控制转向机,直线精度±2.5cm的北斗导航自动驾驶系统 | 哈尔滨耘华科技有限公司 | 木牛导航北斗农机自动驾驶系统 | DEMBD-2.5RY | 转向控制型式：液压电磁阀控制；木牛导航北斗农机自动驾驶系统；直线度精度：±2.5cm | 22000.0000 | 22000.0000 | 非通用类 |  | 黑龙江
其他机械 | 其他机械 | 农业用北斗终端（含渔船用） | 液压控制转向机,直线精度±2.5cm的北斗导航自动驾驶系统 | 上海华测导航技术股份有限公司 | 农业机械自动驾驶系统 | 领航员NX100BD-2.5RY | 转向控制型式：液压；卫星接收机类型及频点：测地型GNSS接收机/北斗B1、B2、GPSL1、L2、GLONASSL1、L2；卫星接收机差分类型：CMR、RTCM3.0、RTCM3.2；卫星接收机数据更新率：10HZ；卫星接收机接收天线形式：小盘天线；移动基站信号覆盖范围≥5km；固定基站信号覆盖范围≥15km；无线电发射设备频率：223.025-235MHZ；移动基站无线电发射设备功率：2.5W；固定基站无线电发射设备功率≤25W；集成部分组成：转向控制器与卫星接收机集成；直线度精度±2cm | 22000.0000 | 22000.0000 | 非通用类 |  | 上海市
其他机械 | 其他机械 | 农业用北斗终端（含渔船用） | 电动方向盘,直线精度±2.5cm的北斗导航辅助驾驶系统 | 洛阳映山红拖拉机有限公司 | 识途方向盘自动驾驶系统北斗应用终端 | YSH-008 | 车载计算机接口信息：RS-232；车载计算机数据输入输出协议：NMEA；卫星接收机类型：T90；卫星接收机主板固件版本：19222；卫星接收机通道数：432；卫星接收机接收信号源：BDS+GPS+GLONASSS；卫星接收机差分类型：RTK；卫星接收机数据更新率Hz：10；卫星接收机接收天线：3星8频；卫星接收机集成组件：车载计算机、卫星接收机集成，电动方向盘、转向控制器集成；转向控制系统角度传感器型号规格：424A06A090；转动电机型号规格：电机EMS1；转向控制系统控制器主板固件版本：V2.92；移动机站信号覆盖范围km：≥5；基站无线电发射设备频率Hz：223.025～235；移动基站无线电发射设备功率W：5。 | 17000.0000 | 17000.0000 | 非通用类 |  | 河南省
耕整地机械 | 耕地机械 | 旋耕机 | 单轴2000-2500mm旋耕机 | 潍坊悍马农业装备有限公司 | 旋耕机 | 1GQN-200 | 外形尺寸（长×宽×高）：1200×2250×1100；结构质量kg：360；配套动力kW：44.1-58.8；幅宽cm：200；耕深cm：≥12；传动方式：中间齿轮传动；结构形式：框架式；与拖拉机连接方式：标准三点悬挂；设计转速r/min：213-310；最大回转半径mm：245；旋耕刀数量：56把；旋耕刀型号：IT245 | 1700.0000 | 1700.0000 | 通用类 |  | 山东省
耕整地机械 | 耕地机械 | 旋耕机 | 单轴2000-2500mm旋耕机 | 潍坊悍马农业装备有限公司 | 旋耕机 | 1GQN-230 | 外形尺寸（长×宽×高）：1250×2510×1150；结构质量kg：385；配套动力kW：66.2-81.1；幅宽cm：230；耕深cm：≥12；传动方式：中间齿轮传动；动力输出轴转速r/min：720；设计转速r/min：213-340；最大回转半径mm：245；旋耕刀型号：IT245 | 1700.0000 | 1700.0000 | 通用类 |  | 山东省
动力机械 | 拖拉机 | 轮式拖拉机 | 160-180马力四轮驱动拖拉机 | 山东悍沃农业装备有限公司 | 轮式拖拉机 | 1604-D | 整机外廓尺寸（长×宽×高）：5000×2250×3000mm（驾驶室顶部）；轴距：2600mm；整机型式：4×4四轮驱动；标准配重：前440kg/后516kg；发动机标定功率：118kW；轮胎型号：前轮14.9-26/后轮18.4-38；最小使用质量：5100kg。 | 80700.0000 | 120000.0000 | 通用类 |  | 山东省
动力机械 | 拖拉机 | 轮式拖拉机 | 140-160马力四轮驱动拖拉机 | 山东山拖凯泰农业装备有限公司 | 轮式拖拉机 | 山拖1404 | 外廓尺寸(长×宽×高):5150X2375X3175MM（空滤）；驱动型式:四驱；功率:140马力；轴距:2615MM；最小离地间隙及部位：400mm（前桥下部）；轮距（前轮/后轮）：1720、1815、1934、2100/1700-2300mm；最小使用质量:5170KG；最小使用比质量（kg/kw）：50.2；标准配重(前/后)220/408KG；档位数(前进/倒退):16/8；主变速档位数：4；副变速档位数：(2+1)×2；驾驶室:ST2004.45.001六柱式,洛阳同欣工贸有限公司；轮胎型号（前轮/后轮）：14.9-26/18.4-38 | 66700.0000 | 90000.0000 | 通用类 |  | 山东省
动力机械 | 拖拉机 | 轮式拖拉机 | 120-140马力四轮驱动拖拉机 | 山东山拖凯泰农业装备有限公司 | 轮式拖拉机 | 山拖1204 | 外廓尺寸(长×宽×高):4810X2375X3100（空滤）MM；驱动型式:四驱；功率:120马力；轴距:2550MM；最小离地间隙及部位：405mm（前桥下部）；轮距（前轮/后轮）：1600、1675、1755、1855/1830-2020mm；最小使用质量:4510KG；最小使用比质量（kg/kw）：51.13；标准配重(前/后)220/388KG；档位数(前进/倒退):16/8；主变速档位数：4；副变速档位数：(2+1)×2；驾驶室:ST2004.45.001六柱式拖拉机驾驶室；轮胎型号（前轮/后轮）：12.4-24/16.9-34 | 46500.0000 | 67500.0000 | 通用类 |  | 山东省
动力机械 | 拖拉机 | 轮式拖拉机 | 140-160马力四轮驱动拖拉机 | 泰安泰山国泰拖拉机制造有限公司 | 轮式拖拉机 | 泰山1404-A | 结构尺寸（长*宽*高及部位mm）：5000×2350×3000（消音器），驱动型式：四驱 ，标定功率（kw)：103，发动机商标或品牌：潍柴，发动机型号：WP6G140E331，轴距（mm）：2550，最小使用质量（kg）：5120，配重（kg）(前/后)：200/450，档位数（前进/倒退）：16/8，变速箱（器）型式：机械平面组成式，机架型式：无架，选装件（简易驾驶室）:结构尺寸（长*宽*高及部位mm）:5000×2510×3115（空滤器），最小使用质量（kg）：5260，标准配重(前/后）：200/450 | 66700.0000 | 90000.0000 | 通用类 |  | 山东省
动力机械 | 拖拉机 | 轮式拖拉机 | 120-140马力四轮驱动拖拉机 | 泰安泰山国泰拖拉机制造有限公司 | 轮式拖拉机 | 泰山1204-A | 结构尺寸（长*宽*高及部位mm）：4750×2300×2940（安全架），驱动型式：四驱 ，标定功率（kw)：88.2，发动机商标或品牌：东方红，发动机型号：LR6M5U22/0882E，轴距（mm）：2475，最小使用质量（kg）：4170，配重（kg）(前/后)：350/320，档位数（前进/倒退）：16/8，变速箱（器）型式：机械平面组成式，机架型式：无架，选装件（简易驾驶室）:结构尺寸（长*宽*高及部位mm）:4750×2300×3000（空滤器），最小使用质量（kg）：4300，标准配重(前/后）：350/320 | 46500.0000 | 67500.0000 | 通用类 |  | 山东省
动力机械 | 拖拉机 | 轮式拖拉机 | 120-140马力四轮驱动拖拉机 | 泰安泰山国泰拖拉机制造有限公司 | 轮式拖拉机 | 泰山1204-B | 结构尺寸（长*宽*高及部位mm）：4750×2300×2940（安全架），驱动型式：四驱 ，标定功率（kw)：88.2，发动机商标或品牌：东方红，发动机型号：LR6M5U22/0882E，轴距（mm）：2475，最小使用质量（kg）：4170，配重（kg）(前/后)：350/320，档位数（前进/倒退）：12/4，变速箱（器）型式：机械平面组成式，机架型式：无架；选装件（简易驾驶室）:结构尺寸（长*宽*高及部位mm）:4750×2300×3000（空滤器），最小使用质量（kg）：4600，标准配重(前/后）：350/320 | 46500.0000 | 67500.0000 | 通用类 |  | 山东省
动力机械 | 拖拉机 | 轮式拖拉机 | 120-140马力四轮驱动拖拉机 | 泰安泰山国泰拖拉机制造有限公司 | 轮式拖拉机 | 泰山1204B-1 | 外廓尺寸（长*宽*高mm）：4060×1880×2600（驾驶室），驱动型式：四驱，配套功率（kw）：88.3，发动机商标或品牌：全柴，发动机型号：4C6-120C32，轴距（mm）：2040，最小使用质量（kg）：3450，配重（kg）(前/后)：200/576，档位数（前进/倒退/爬行）：12/12，变速箱型式：机械平面组成式 | 46500.0000 | 67500.0000 | 通用类 |  | 山东省
动力机械 | 拖拉机 | 轮式拖拉机 | 140-160马力四轮驱动拖拉机 | 山东恒邦发动机制造有限公司 | 轮式拖拉机 | 泰拖1404-A | 整机外廓尺寸（长×宽×高及部位mm）：5000×2510×3115（空滤器）,驱动型式:四驱,轴距(MM):2550,最小使用质量(KG):5260,配重(KG)(前/后):200/450,档位数:(前进/倒退/爬行):16/8,变速箱型式:,机架型式:无架 | 66700.0000 | 90000.0000 | 通用类 |  | 山东省
动力机械 | 拖拉机 | 轮式拖拉机 | 120-140马力四轮驱动拖拉机 | 山东恒邦发动机制造有限公司 | 轮式拖拉机 | 泰拖1204-A | 整机外廓尺寸（长×宽×高及部位mm）：4750×2300×3000（空滤器）,驱动型式:四驱,最小使用质量(KG):4250,配重(KG)(前/后):350/320,档位数:(前进/倒退/爬行):16/8,变速箱（器）型式：机械平面组成式,机架型式:无架 | 46500.0000 | 67500.0000 | 通用类 |  | 山东省
动力机械 | 拖拉机 | 轮式拖拉机 | 120-140马力四轮驱动拖拉机 | 山东恒邦发动机制造有限公司 | 轮式拖拉机 | 泰拖-1304 | 整机外廓尺寸（长×宽×高及部位mm）：5065×2500×3050（驾驶室）,驱动型式:四驱,轴距(MM):2550,最小使用质量(KG):5000,配重(KG)(前/后):200/450,档位数:(前进/倒退):16/8,变速箱（器）型式：机械平面组成式,机架型式:无架式 | 46500.0000 | 67500.0000 | 通用类 |  | 山东省
动力机械 | 拖拉机 | 轮式拖拉机 | 120-140马力四轮驱动拖拉机 | 山东亿嘉农业机械装备股份有限公司 | 轮式拖拉机 | YJ-1354-F | 整机型式：轮式 ；整机驱动型式：四驱；整机外廓尺寸：(长×宽×高及部位) 4664×2130×2860 mm（空气滤清器顶端）；轴距或履带接地长 ：2600 mm ；常用轮距(前轮/后轮)或轨距 ：1710/1692 mm；轮距(前轮/后轮)或轨距：1710、1810、1950/1680～2090 mm；最小离地间隙及部位： 405 mm（前驱动桥下沿）；最小使用质量 ：4390 kg；标准配重(前/后) ：220/160 kg；挡位数(前进/倒退) / 16/8 ；主变速挡位数 ： 4 ；副变速挡位数：2+1/2 ；翻倾防护装置（驾驶室或安全框架）型号 ： YJ1604.451 ；翻倾防护装置（驾驶室或安全框架）型式 ：封闭驾驶室 ；发动机型号 ：WP6G135E330A ；发动机生产厂：潍柴（潍坊）中型柴油机有限公司 ；发动机标定功率 ：99.3 kW；轮胎型号(前轮/后轮) ：12.4-24/16.9-34 ；轮胎数量(前轮/后轮)： 2/2个；悬挂装置型式：后置三点悬挂 ；悬挂装置类别 ： 2类 ； 动力输出轴标准转速： 760/850 r/min；选配装置动力输出轴转速： 540/1000:760/850 r/min；选配装置轮胎型号（前轮/后轮）：11.2-24 水田：16.9-34水田， 12.4-28/16.9-34 ；选配装置发动机型号 ：LR6M3ZU23/0993E ；选配装置发动机生产厂 ：一拖（洛阳）柴油机有限公司；选配装置发动机标定功率：99.3 kW | 46500.0000 | 67500.0000 | 通用类 |  | 山东省
动力机械 | 拖拉机 | 轮式拖拉机 | 120-140马力四轮驱动拖拉机 | 山东亿嘉农业机械装备股份有限公司 | 轮式拖拉机 | YJ-1254-D | 整机型式：轮式；整机机架型式：无架；整机驱动型式：四驱；整机外廓尺寸(长×宽×高及部位)：4290×2100×3045（空气滤清器顶端）mm；轴距或履带接地长：2195mm；常用轮距(前轮/后轮)或轨距：1710/1692mm；轮距(前轮/后轮)或轨距：1610、1710、1810、1950/1608、1692、1796、1892、1996mm；最小离地间隙及部位：405（前驱动桥下沿）mm；最小使用质量：4150kg；标准配重(前/后)：220/160kg；挡位数(前进/倒退)：16/8；主变速挡位数：4；副变速挡位数：2+1/2；翻倾防护装置（驾驶室或安全框架）型号：YJ1604.451；翻倾防护装置（驾驶室或安全框架）型式：封闭驾驶室；发动机型号：WP4.1G125E301；发动机生产厂：潍柴动力扬州柴油机有限责任公司；发动机标定功率：92kW；转向系型式：全液压；轮胎型号(前轮/后轮)：12.4-24/16.9-34；轮胎数量(前轮/后轮)：2/2个；液压悬挂系统型式：开心、分置式；悬挂装置型式：后置三点悬挂；悬挂装置类别：2类；动力输出轴标准转速：760/850r/min；选配装置动力输出轴转速：540/1000:760/850r/min；选配装置轮胎型号（前轮/后轮）：11.2-24 水田：16.9-34水田， 12.4-28/16.9-34；选配装置发动机型号：LR4M5LU23/0920E；选配装置发动机生产厂：一拖（洛阳）柴油机有限公司；选配装置发动机标定功率：92kW； | 46500.0000 | 67500.0000 | 通用类 |  | 山东省
动力机械 | 拖拉机 | 轮式拖拉机 | 120-140马力四轮驱动拖拉机 | 山东亿嘉农业机械装备股份有限公司 | 轮式拖拉机 | YJ-1254-DA | 整机型式：轮式；整机机架型式：无架；整机驱动型式：四驱；整机外廓尺寸(长×宽×高及部位)：4664×2100×2860（空气滤清器顶端）mm；轴距或履带接地长：2509mm；常用轮距(前轮/后轮)或轨距：1710/1692mm；轮距(前轮/后轮)或轨距：1610、1710、1810、1950/1608、1692、1796、1892、1996mm；最小离地间隙及部位：405（前驱动桥下沿）mm；最小使用质量：4160kg；标准配重(前/后)：220/160kg；挡位数(前进/倒退)：16/8；主变速挡位数：4；副变速挡位数：2+1/2；发动机与主离合器联接方式：直联式；翻倾防护装置（驾驶室或安全框架）型号：YJ1604.451；翻倾防护装置（驾驶室或安全框架）型式：封闭驾驶室；发动机型号：LR6A3ZU23/0920E；发动机生产厂：一拖（洛阳）柴油机有限公司；发动机标定功率：92kW；轮胎型号(前轮/后轮)：12.4-24/16.9-34；轮胎数量(前轮/后轮)：2/2个；液压悬挂系统型式：开心、分置式；悬挂装置型式：后置三点悬挂；悬挂装置类别：2类；动力输出轴标准转速：760/850r/min；选配装置动力输出轴转速：540/1000:760/850r/min；选配装置轮胎型号（前轮/后轮）：11.2-24 水田：16.9-34水田， 12.4-28/16.9-34；选配装置发动机型号：WP6G125E331；选配装置发动机生产厂：潍柴（潍坊）中型柴油机有限公司；选配装置发动机标定功率：92kW | 46500.0000 | 67500.0000 | 通用类 |  | 山东省
动力机械 | 拖拉机 | 轮式拖拉机 | 120-140马力四轮驱动拖拉机 | 山东鲁潍农业装备有限公司 | 轮式拖拉机 | 丰利1304 | 外廓尺寸：4750×2200×2850mm，四轮驱动，发动机标定功率95.6kW，轴距：2530mm，最小使用质量4740kg，最大配重（前/后）：440/320kg，档位（前进/后退/爬行）：16/8/0，变速箱型式：4×（2+1）×2组成式，有驾驶室。 | 46500.0000 | 67500.0000 | 通用类 |  | 山东省
动力机械 | 拖拉机 | 轮式拖拉机 | 140-160马力四轮驱动拖拉机 | 山东鲁潍农业装备有限公司 | 轮式拖拉机 | 丰利1404 | 外廓尺寸：4800×2200×2850mm，四轮驱动，发动机标定功率103kW，轴距：2530mm，最小使用质量4710kg，最大配重（前/后）：440/320kg，档位（前进/倒退/爬行）：16/8/0，变速箱型式：4×（2+1）×2组成式，有驾驶室。 | 66700.0000 | 90000.0000 | 通用类 |  | 山东省
动力机械 | 拖拉机 | 轮式拖拉机 | 140-160马力四轮驱动拖拉机 | 山东鲁潍农业装备有限公司 | 轮式拖拉机 | 丰利1504 | 外廓尺寸：5120×2300×3100mm，四轮驱动，发动机标定功率110.3kW，轴距：2650mm，最小使用质量5080kg，最大配重（前/后）：640/480kg，档位（前进/倒退/爬行）：16/8/0，发动机与离合器联接方式：直联，起动方式：电启动，变速箱型式：4×（2+1）×2组成式，有驾驶室。 | 66700.0000 | 90000.0000 | 通用类 |  | 山东省
动力机械 | 拖拉机 | 轮式拖拉机 | 120-140马力四轮驱动拖拉机 | 山东鲁潍农业装备有限公司 | 轮式拖拉机 | 丰利1204A | 外廓尺寸：3600×1800×2620(驾驶室)/3600×1800×2560（防翻架），四轮驱动，发动机标定功率88.2kW，轴距：1980mm，最小使用质量2780kg(驾驶室)/2350kg（防翻架），最大配重（前/后）144/540kg：档位（前进/倒退/爬行）：12/12/0，发动机与离合器联接方式：直联，起动方式：电起动，变速箱型式：4×3×（1+1）组成式，有驾驶室,有安全架。 | 46500.0000 | 67500.0000 | 通用类 |  | 山东省
耕整地机械 | 耕地机械 | 旋耕机 | 单轴2000-2500mm旋耕机 | 江苏清淮机械有限公司 | 犁翻埋茬旋耕整地机 | 1JLGM-200 | 单轴；耕幅(CM):200；配套拖拉机标准功率(KW):66.2-88.2；结构型式:悬挂式组合；刀辊总安装刀数50把；外形尺寸(长×宽×高)(MM):2580×2180×1240 | 1700.0000 | 1700.0000 | 通用类 |  | 江苏省
耕整地机械 | 耕地机械 | 旋耕机 | 单轴2000-2500mm旋耕机 | 江苏清淮机械有限公司 | 高箱旋耕机 | 1GKNH-200 | 结构型式：框架式；外形尺寸（长×宽×高)mm：1020×2286×1152；配套动力范围(kW)：47.8-58.5；结构质量（kg）：420；工作幅宽(cm)200；传动方式：中间齿轮传动；总安装刀数量(旋耕，把)：58；旋耕刀型号：ⅠT245。 | 1700.0000 | 1700.0000 | 通用类 |  | 江苏省
耕整地机械 | 耕地机械 | 旋耕机 | 单轴2000-2500mm旋耕机 | 江苏清淮机械有限公司 | 高箱旋耕机 | 1GKNH-230 | 结构型式：框架式；外形尺寸（长×宽×高)mm：1020×2586×1322；配套动力范围(kW)：47.8-58.8；结构质量（kg）：450；工作幅宽(cm)230；传动方式：中间齿轮传动；总安装刀数量(旋耕，把)：62；旋耕刀型号：ⅠT245。 | 1700.0000 | 1700.0000 | 通用类 |  | 江苏省
耕整地机械 | 耕地机械 | 旋耕机 | 单轴2000-2500mm旋耕机 | 江苏清淮机械有限公司 | 反转灭茬旋耕机 | 1GFK-230 | 结构型式：框架式；外形尺寸（长×宽×高)mm：1430×2590×1348；配套动力范围(kW)：55.1-73.5；结构质量（kg）：455；工作幅宽(cm)230；传动方式：侧边齿轮传动；总安装刀数量(旋耕，把)：58；旋耕刀型号：IT245； | 1700.0000 | 1700.0000 | 通用类 |  | 江苏省
耕整地机械 | 耕地机械 | 旋耕机 | 单轴2000-2500mm旋耕机 | 江苏清淮机械有限公司 | 旋耕机 | 1GKN-200 | 结构型式：框架式；外形尺寸（长×宽×高)mm：1020×2350×1150；配套动力范围(kW)：40.4～55.14；结构质量（kg）：420；工作幅宽(cm)200；传动方式：中间；总安装刀数量(旋耕，把)：58；旋耕刀型号：ⅠT245。 | 1700.0000 | 1700.0000 | 通用类 |  | 江苏省
耕整地机械 | 耕地机械 | 旋耕机 | 单轴2000-2500mm旋耕机 | 江苏清淮机械有限公司 | 旋耕机 | 1GKN-220 | 结构型式：框架式；外形尺寸（长×宽×高)mm：1020×2510×1152；配套动力范围(kW)：58.8～69.9；结构质量（kg）：425；工作幅宽(cm)220；传动方式：中间；总安装刀数量(旋耕，把)：62；旋耕刀型号：ⅠT245。 | 1700.0000 | 1700.0000 | 通用类 |  | 江苏省
耕整地机械 | 耕地机械 | 旋耕机 | 单轴2000-2500mm旋耕机 | 江苏清淮机械有限公司 | 旋耕机 | 1GKN-230 | 结构型式：框架式；外形尺寸（长×宽×高)mm：1020×2586×1152；配套动力范围(kW)：58.8～69.9；结构质量（kg）：435；工作幅宽(cm)230；传动方式：中间；总安装刀数量(旋耕，把)：62。 | 1700.0000 | 1700.0000 | 通用类 |  | 江苏省
耕整地机械 | 耕地机械 | 旋耕机 | 单轴2000-2500mm旋耕机 | 江苏清淮机械有限公司 | 旋耕机 | 1GQN-200 | 配套拖拉机标准功率(KW):44.1-58.8.结构型式:圆梁式.配套拖拉机动力输出轴转速(R/MIN):720.结构质量(KG):420.幅宽(CM):200.耕深(CM):旱耕:8-16；水耕:8-18.传动方式:中间齿轮传动.与拖拉机联接方式:标准三点悬挂；刀辊总安装刀数:58把.外形尺寸(长×宽×高)(MM):1020×2270×1152.理论作业速度(KM/H):2-5 | 1700.0000 | 1700.0000 | 通用类 |  | 江苏省
动力机械 | 拖拉机 | 轮式拖拉机 | 120-140马力四轮驱动拖拉机 | 浙江杭拖实业投资有限公司 | 轮式拖拉机 | HT1204 | 120马力≤88.2kW<140马力;驱动方式:四轮驱动;排放标准:国3排放标准 | 46500.0000 | 67500.0000 | 通用类 |  | 浙江省
动力机械 | 拖拉机 | 轮式拖拉机 | 140-160马力四轮驱动拖拉机 | 浙江杭拖实业投资有限公司 | 轮式拖拉机 | HT1404 | 140马力≤103kW<160马力;驱动方式:四轮驱动;排放标准:国3排放标准 | 66700.0000 | 90000.0000 | 通用类 |  | 浙江省
动力机械 | 拖拉机 | 轮式拖拉机 | 120-140马力四轮驱动拖拉机 | 浙江杭拖实业投资有限公司 | 轮式拖拉机 | HT1304 | 120马力≤95.6kW<140马力;驱动方式:四轮驱动;排放标准:国3排放标准 | 46500.0000 | 67500.0000 | 通用类 |  | 浙江省
动力机械 | 拖拉机 | 轮式拖拉机 | 140-160马力四轮驱动拖拉机 | 浙江杭拖实业投资有限公司 | 轮式拖拉机 | HT1504 | 140马力≤110.3kW<160马力;驱动方式:四轮驱动;排放标准:国3排放标准 | 66700.0000 | 90000.0000 | 通用类 |  | 浙江省
动力机械 | 拖拉机 | 轮式拖拉机 | 160-180马力四轮驱动拖拉机 | 潍坊市奥维五金制品有限公司 | 轮式拖拉机 | AW1604 | 发动机功率：118kW,排放阶段：国三，驱动：四驱，马力：160马力 | 80700.0000 | 120000.0000 | 通用类 |  | 山东省
动力机械 | 拖拉机 | 轮式拖拉机 | 120-140马力四轮驱动拖拉机 | 安徽省传奇农业机械制造有限公司 | 轮式拖拉机 | CQ1354 | 1、标准配置：型式：四轮驱动 外廓尺寸（长×宽×高）：5030mm×2330mm×3085mm 轴距：2550mm最小使用质量：4900kg 标定功率：99.3kW 标定转速：2300r/ min 2、技术参数：功率：99.3kW 驱动方式：四轮驱动 | 46500.0000 | 67500.0000 | 通用类 |  | 安徽省
动力机械 | 拖拉机 | 轮式拖拉机 | 120-140马力四轮驱动拖拉机 | 安徽省传奇农业机械制造有限公司 | 轮式拖拉机 | CQ1304 | 1、标准配置：型式：四轮驱动 外廓尺寸（长×宽×高）：4800mm×2100mm×2900mm 轴距：2600mm最小使用质量：4340kg 标定功率：97.5kW 标定转速：2200r/ min 2、技术参数：功率：97.5kW 驱动方式：四轮驱动 | 46500.0000 | 67500.0000 | 通用类 |  | 安徽省
动力机械 | 拖拉机 | 轮式拖拉机 | 120-140马力四轮驱动拖拉机 | 安徽省传奇农业机械制造有限公司 | 轮式拖拉机 | CQ1204-1 | 1、标准配置：型式：四轮驱动 外廓尺寸（长×宽×高）：4380mm×2080mm×2835mm 轴距：2200mm最小使用质量：4020kg 标定功率：88.2kW 标定转速：2200r/ min 2、技术参数：功率：88.2kW 驱动方式：四轮驱动 | 46500.0000 | 67500.0000 | 通用类 |  | 安徽省
动力机械 | 拖拉机 | 轮式拖拉机 | 120-140马力四轮驱动拖拉机 | 安徽省传奇农业机械制造有限公司 | 轮式拖拉机 | CQ1204 | 1、标准配置：型式：四轮驱动 外廓尺寸（长×宽×高）：4950mm×2160mm×2940mm 轴距：2210mm最小使用质量：4180kg 标定功率：88.2kW 标定转速：2300r/ min 2、技术参数：功率：88.2kW 驱动方式：四轮驱动 | 46500.0000 | 67500.0000 | 通用类 |  | 安徽省
动力机械 | 拖拉机 | 轮式拖拉机 | 160-180马力四轮驱动拖拉机 | 安徽省传奇农业机械制造有限公司 | 轮式拖拉机 | CQ1654 | 1、标准配置：型式：四轮驱动 外廓尺寸（长×宽×高）：5380mm×2340mm×3140mm 轴距：2880mm最小使用质量：6740kg 标定功率：122kW 标定转速：2200r/ min 2、技术参数：功率：122kW 驱动方式：四轮驱动 | 80700.0000 | 120000.0000 | 通用类 |  | 安徽省
动力机械 | 拖拉机 | 轮式拖拉机 | 140-160马力四轮驱动拖拉机 | 安徽省传奇农业机械制造有限公司 | 轮式拖拉机 | CQ1404 | 1、标准配置：型式：四轮驱动 外廓尺寸（长×宽×高）：5030mm×2330mm×3085mm 轴距：2550mm最小使用质量：4900kg 标定功率：103kW 标定转速：2300r/ min 2、技术参数：功率：103kW 驱动方式：四轮驱动 | 66700.0000 | 90000.0000 | 通用类 |  | 安徽省
动力机械 | 拖拉机 | 轮式拖拉机 | 160-180马力四轮驱动拖拉机 | 山东亚丰农业机械装备有限公司 | 轮式拖拉机 | YF1604 | 整机型号：YF1604；整机型式：轮式；驱动方式：四驱；外廓尺寸（长×宽×高及几部位）：5060×2100×2950mm空滤器；整机用途：一般用途；轴距：2600mm；常用轮距（前轮/后轮）：1610/1620；轮距（前轮/后轮）：1610（1710.1810）/1580～1800;最小离地间隙（离地部位）：430mm前桥底部；变速箱前端面至后驱动轴轴心线的水平距离：1310mm；变速箱齿轮副轴孔中心距：118mm；最小使用质量：4960kg；标准配重（前/后）：520/480kg；最小使用比质量：42kg/kw；挡位数（前进/倒退）：16/8；主变速档位数：4；副变速档位数：（2+1）×2；最高设计理论速度：32.2km/h；发动机与主离合连接方式：直联式；翻倾防护装置（驾驶室或安全框架）型号：YF1654.451A；翻倾防护装置（驾驶室或安全框架）型式：简易驾驶室；翻倾防护装置（驾驶室或安全框架）生产厂：山东亚丰农业机械装备有限公司； | 80700.0000 | 120000.0000 | 通用类 |  | 山东省
动力机械 | 拖拉机 | 轮式拖拉机 | 120-140马力四轮驱动拖拉机 | 山东亚丰农业机械装备有限公司 | 轮式拖拉机 | YF1204 | 整机型号：YF1204；整机型式：轮式；整机机架型式：无架；整机驱动型式：四驱；整机用途：一般用途；整机外廓尺寸（长×宽×高及部位）：4870×2075×2920mm（空滤进气口）；轴距：2600mm；常用轮距（前轮/后轮）：1600/1615mm；轮距（前轮/后轮）或轨距：1600/1615mm；最小离地间隙（离地部位）：440mm（前桥底端）；变速箱前端面至后驱动轴轴心线的水平距离：1310mm；变速箱齿轮副轴孔中心距：118mm；最小使用质量：4325kg；标准配重（前/后）：330/480kg；最小使用比质量：49kg/kw；挡位数（前进/倒退）：16/8；主变速档位数：4；副变速档位数：（2+1）×2；最高设计理论速度：32.2km/h；发动机与主离合连接方式：直联式；翻倾防护装置（驾驶室或安全框架）型号：YF1654.451A；翻倾防护装置（驾驶室或安全框架）型式：简易驾驶室；翻倾防护装置（驾驶室或安全框架）生产厂：山东亚丰农业机械装备有限公司； | 46500.0000 | 67500.0000 | 通用类 |  | 山东省
动力机械 | 拖拉机 | 轮式拖拉机 | 120-140马力四轮驱动拖拉机 | 济宁市兖州区华鑫机械有限公司 | 轮式拖拉机 | 金星泰山1204 | 外廓尺寸：4765×2050×2950；轴距：2500mm；常用轮距（前轮/后轮）：1600、1690、1800、1940/1608、1692、1796、1892、1996；轮距（前轮/后轮）调整方式：前轮翻转辐板或轮辋 /后轮翻转辐板或轮辋；最小使用质量：4220kg；标准配重（前/后）：296/228；档位数（前进/倒退）：16/8；主变速档位数*副变速档位数/其他档位数：4*（2+1）×2；发动机与离合器联接方式：直联；起动方式：电启动；翻倾防护装置（驾驶室或安全框架）：简易驾驶室；前照灯型号：FT400/554；转向系型式：全液压；行车制动系型式：湿式、盘式、静液压操纵；离合器型式：单片、干式、双作用式离合器；传动系变速箱型式：机械平面组成式；主变速换挡型式：机械有级挡；副变速换挡型式：机械有级挡；轮胎型号（前轮/后轮）：12.4-24/16.9-34 | 46500.0000 | 67500.0000 | 通用类 |  | 山东省
动力机械 | 拖拉机 | 轮式拖拉机 | 120-140马力四轮驱动拖拉机 | 济宁市兖州区华鑫机械有限公司 | 轮式拖拉机 | 金星泰山1304-F | 外廓尺寸：5000×2350×3040；轴距：2535mm；常用轮距（前轮/后轮）：1765、 1775、1885、1935、2045、2055、2165/1620-2420；轮距（前轮/后轮）调整方式：前轮翻转辐板或轮辋 /后轮翻转辐板或轮辋；最小使用质量：5186kg；标准配重（前/后）：354/480；档位数（前进/倒退）：16/8；主变速档位数*副变速档位数/其他档位数：4*（2+1）×2；发动机与离合器联接方式：直联；起动方式：电启动；翻倾防护装置（驾驶室或安全框架）：简易驾驶室；前照灯型号：FT400/554；转向系型式：全液压；行车制动系型式：湿式、盘式、静液压操纵；离合器型式：单片、干式、双作用式离合器；传动系变速箱型式：机械平面组成式；主变速换挡型式：机械有级挡；副变速换挡型式：机械有级挡；轮胎型号（前轮/后轮）：14.9-26/18.4-38 | 46500.0000 | 67500.0000 | 通用类 |  | 山东省
动力机械 | 拖拉机 | 轮式拖拉机 | 120-140马力四轮驱动拖拉机 | 江苏常发农业装备股份有限公司 | 轮式拖拉机 | CFF1204-X | 型式：四轮驱动；外廓尺寸（长×宽×高）mm：4487×1970×2862（至安全架顶）；轴距mm：2135；轮距（前轮/后轮）mm：1450、1550、1650/1315、1425、1540、1700、1810；最小使用质量kg：3540；标准配重（前/后）kg：0/540； 最小使用比质量kg/kw：40.1；档位数(前进/倒退/爬行)：12/12/0，选装12/12/24；主变速档位数：4；副变速档位数：3×（1+1），选装3×（1+1）×2；发动机与离合器联结方式：直联式；起动方式：电启动；翻倾防护装置：安全框架；转向系型式：全液压；转向系转向操纵机构：方向盘；转向系转向机构型式：前轮转向；变速箱型式：机械平面组成式；主变速换挡方式：机械有级档；副变速换挡方式：机械有级档；轮胎型号（前/后）：11.2-28、8.3-24、9.5-24、8.3-24PR、9.5-24PR、11.2-24PR、11.2-24/16.9-34、14.9-30、11-32PR、14.9-30PR、16.9-30PR、13.6-38PR、16.9-30、12-38；轮胎数量（前轮/后轮）：2/2 | 46500.0000 | 67500.0000 | 通用类 |  | 江苏省
动力机械 | 拖拉机 | 轮式拖拉机 | 140-160马力四轮驱动拖拉机 | 几何重工（山东）有限公司 | 轮式拖拉机 | DR1404N | 整机型式：轮式；整机驱动型式：四驱；整机外廓尺寸(长×宽×高及部位)（mm）：4650×2230×2950(驾驶室顶部)；整机轴距或履带接地长（mm):2320;整机常用轮距(前轮/后轮) 或轨距(mm):1870/1770;整机轮距(前轮/后轮)或轨距(mm):1610、1750、1870、1970/1600～1800;整机变速箱前端面至后驱动轴轴心线的水平距离（mm）：1310±0.2；整机变速箱齿轮副轴孔中心距（mm）：118±0.2 ；整机最小使用质量（kg）：4260；整机标准配重(前/后）（kg）：520/172；整机最小使用比质量（kg/Kw）：41.36；整机挡位数(前进/倒退)：16/8；整机主变速挡位数：4；整机副变速挡位数：（2+1）×2；发动机型号：YC4A160-T302；发动机结构型式：直列、水冷、四冲程；发动机生产厂：广西玉柴机器股份有限公司；发动机标定功率 （kw）：103；发动机额定净功率（kw）：103；发动机标定转速 （r/min）：2200 ，轮胎型号（前轮/后轮）：13.6-24/16.9-34；轮胎数量（前轮/后轮）（个）：2/2。 | 66700.0000 | 90000.0000 | 通用类 |  | 山东省
耕整地机械 | 耕地机械 | 旋耕机 | 单轴2000-2500mm旋耕机 | 河北春翔机械有限公司 | 旋耕机 | 1GQN-230 | 单轴；耕幅2300mm；结构质量520kg；传动方式:中间齿轮传动 | 1700.0000 | 1700.0000 | 通用类 |  | 河北省
耕整地机械 | 耕地机械 | 旋耕机 | 单轴2000-2500mm旋耕机 | 河北春翔机械有限公司 | 旋耕机 | 1GQN-200 | 单轴；耕幅2000mm；结构质量470kg；传动方式:中间齿轮传动 | 1700.0000 | 1700.0000 | 通用类 |  | 河北省
耕整地机械 | 耕地机械 | 旋耕机 | 单轴2000-2500mm旋耕机 | 灌云县振兴机械制造有限公司 | 反转灭茬机 | 1JMF-200 | 配套动力（kW）：62.5～69.6；外形尺寸(长×宽×高)（mm）：1580×2480×1230；工作幅宽（cm）：200；结构质量（kg）：585；结构型式：框架式；连接形式：标准三点悬挂；传动方式：侧边齿轮传动；耕深（cm）：10～18；输入轴转速（rpm）：540、720；刀辊转速（rpm）：222、296；弯刀型式：IT245；刀片数量（把）：52；刀辊最大回转半径（mm）：245。 | 1700.0000 | 1700.0000 | 通用类 |  | 江苏省
耕整地机械 | 耕地机械 | 旋耕机 | 单轴2000-2500mm旋耕机 | 灌云县振兴机械制造有限公司 | 反转灭茬机 | 1JMF-230 | 配套动力（kW）：66.2～73.5；外形尺寸(长×宽×高) （mm）：1580×2710×1230；工作幅宽（cm）：230；结构质量（kg）：620；结构型式：框架式；连接形式：标准三点悬挂；传动方式：侧边齿轮传动；耕深（cm）：10～18；输入轴转速（rpm）：540、720；刀辊转速（rpm）：222、296；弯刀型式：IT245；刀片数量（把）：60；刀辊最大回转半径（mm）：245。 | 1700.0000 | 1700.0000 | 通用类 |  | 江苏省
动力机械 | 拖拉机 | 轮式拖拉机 | 140-160马力四轮驱动拖拉机 | 潍坊红柳机械开发有限公司 | 轮式拖拉机 | 1504 | 发动机标定功率：150马力；驱动方式：四轮驱动 | 66700.0000 | 90000.0000 | 通用类 |  | 山东省
动力机械 | 拖拉机 | 轮式拖拉机 | 120-140马力四轮驱动拖拉机 | 潍坊红柳机械开发有限公司 | 轮式拖拉机 | 1304 | 发动机标定功率：130马力；驱动方式：四轮驱动 | 46500.0000 | 67500.0000 | 通用类 |  | 山东省
动力机械 | 拖拉机 | 轮式拖拉机 | 120-140马力四轮驱动拖拉机 | 潍坊红柳机械开发有限公司 | 轮式拖拉机 | 1204-1 | 发动机标定功率：120马力；驱动方式：四轮驱动 | 46500.0000 | 67500.0000 | 通用类 |  | 山东省
耕整地机械 | 耕地机械 | 旋耕机 | 单轴2000-2500mm旋耕机 | 河北旺杰农业机械制造有限公司 | 旋耕机 | 1GKN-230 | 结构型式：框架式；整机外形尺寸（长×宽×高mm）：1400×2565×1230；工作幅宽：236cm；刀轴型式：单轴型；刀轴连接型式：三点悬挂；刀辊设计转速（r/min）：254/267；刀辊最大回转半径：245mm。 | 1700.0000 | 1700.0000 | 通用类 |  | 河北省
耕整地机械 | 耕地机械 | 旋耕机 | 单轴2000-2500mm旋耕机 | 河北旺杰农业机械制造有限公司 | 旋耕机 | 1GKN-220 | 结构型式：框架式；整机外形尺寸（长×宽×高mm）：1400×2465×1230；工作幅宽（cm）：220；耕深（cm）：10～16;刀轴型式：单轴型；刀辊设计转速（r/min）：254/267；刀辊最大回转半径（mm）：245；配套拖拉机动力输出轴转速（r/min）：540/720。 | 1700.0000 | 1700.0000 | 通用类 |  | 河北省
耕整地机械 | 耕地机械 | 旋耕机 | 单轴2000-2500mm旋耕机 | 河北广欣农业机械制造有限公司 | 旋耕机 | 1GKN-230 | 整机外形尺寸（长x宽x高）：1210x2560x1150mm；工作幅宽：230cm；配套拖拉机动力输出轴转速：720/540r/min；传动型式：中间传动；结构型式：框架型；刀轴型式：单轴型。 | 1700.0000 | 1700.0000 | 通用类 |  | 河北省
耕整地机械 | 耕地机械 | 旋耕机 | 单轴2000-2500mm旋耕机 | 河北广欣农业机械制造有限公司 | 旋耕机 | 1GKN-200 | 整机外形尺寸（长x宽x高）：1210x2260x1150mm；工作幅宽：204cm；配套拖拉机动力输出轴转速：720/540r/min；传动型式：中间传动；结构型式：框架型；刀轴型式：单轴型。 | 1700.0000 | 1700.0000 | 通用类 |  | 河北省
耕整地机械 | 耕地机械 | 旋耕机 | 单轴2000-2500mm旋耕机 | 故城县利达农业机械有限公司 | 旋耕机 | 1GQN-230S | 耕幅230cm | 1700.0000 | 1700.0000 | 通用类 |  | 河北省
耕整地机械 | 耕地机械 | 旋耕机 | 单轴2000-2500mm旋耕机 | 故城县利达农业机械有限公司 | 旋耕机 | 1GQN-200S | 耕幅200cm | 1700.0000 | 1700.0000 | 通用类 |  | 河北省
耕整地机械 | 耕地机械 | 旋耕机 | 单轴2000-2500mm旋耕机 | 蒙城县戴峰机械加工有限公司 | 旋耕机 | 1GQN-200 | 配套拖拉机标定功率范围 kW 44.1～58.8 配套拖拉机动力输出轴转速 r/min 540/720 旋耕机型号名称 / 1GQN-200型旋耕机 旋耕机结构型式（圆梁式、框架式） / 框架式 旋耕机工作状态外形尺寸（长×宽×高） mm 1165×2300×1060 旋耕机作业速度范围 m/s 0.56～1.39 旋耕机工作幅宽 mm 2000 旋耕机耕深 cm 12～16 旋耕机变速箱挡位数 个 / 旋耕机传动方式（侧边、中间） / 中间齿轮传动 旋耕机刀辊设计转速 r/min 254/267 旋耕机刀辊最大回转半径 mm 245 旋耕机刀辊总安装刀数 把 60 旋耕机刀轴连接型式 / 花键式 旋耕机旋耕刀型号 / IT245 旋耕机限深装置型式 / 限深板 | 1700.0000 | 1700.0000 | 通用类 |  | 安徽省
耕整地机械 | 耕地机械 | 旋耕机 | 单轴2000-2500mm旋耕机 | 蒙城县戴峰机械加工有限公司 | 旋耕机 | 1GQN-230 | 配套拖拉机标定功率范围 kW 58.8～66.1 配套拖拉机动力输出轴转速 r/min 720 旋耕机型号名称 / 1GQN-230型旋耕机 旋耕机结构型式（圆梁式、框架式） / 框架式 旋耕机工作状态外形尺寸（长×宽×高） mm 1200×2558×1186 旋耕机作业速度范围 m/s 0.56～1.39 旋耕机工作幅宽 mm 2300 旋耕机耕深 cm 12～16 旋耕机变速箱挡位数 个 / 旋耕机传动方式（侧边、中间） / 中间齿轮传动 旋耕机刀辊设计转速 r/min 254/267 旋耕机刀辊最大回转半径 mm 245 旋耕机刀辊总安装刀数 把 68 旋耕机刀轴连接型式 / 花键盘连接 旋耕机旋耕刀型号 / IT245 旋耕机限深装置型式 / 限深板 | 1700.0000 | 1700.0000 | 通用类 |  | 安徽省
动力机械 | 拖拉机 | 轮式拖拉机 | 160-180马力四轮驱动拖拉机 | 江苏沃得高新农业装备有限公司 | 轮式拖拉机 | WF1604 | 标定功率：160马力（117.6kW）；驱动方式：四轮驱动；配套发动机型号：玉柴YCA07190-T301（国Ⅲ排放标准）；标定转速(r/min)：2300；外廓尺寸（长×宽×高）（mm）：5230×2075×2850（至安全架顶）/2930（至驾驶室顶）；轴距或履带接地长（mm）：2799；最小使用质量(kg)：4820（带安全架）/5000（带驾驶室）；发动机与主离合器联接方式：直联；变速箱（器）型式：机械平面组成式；轮胎型号（前轮/后轮）：14.9-26/18.4-38。 | 80700.0000 | 120000.0000 | 通用类 |  | 江苏省
动力机械 | 拖拉机 | 轮式拖拉机 | 140-160马力四轮驱动拖拉机 | 江苏沃得高新农业装备有限公司 | 轮式拖拉机 | WF1504 | 标定功率：150马力（110.3kW）；驱动方式：四轮驱动；配套发动机型号：玉柴YCA07175-T301（国Ⅲ排放标准）；标定转速(r/min)：2300；外廓尺寸（长×宽×高）（mm）：5230×2075×2850（至安全架顶）/2930（至驾驶室顶）；轴距或履带接地长（mm）：2799；最小使用质量(kg)：4820（带安全架）/5000（带驾驶室）；发动机与主离合器联接方式：直联；变速箱（器）型式：机械平面组成式；轮胎型号（前轮/后轮）：14.9-26/18.4-38。 | 66700.0000 | 90000.0000 | 通用类 |  | 江苏省
动力机械 | 拖拉机 | 轮式拖拉机 | 140-160马力四轮驱动拖拉机 | 道依茨法尔机械有限公司 | 轮式拖拉机 | CD1504-1 | 整机驱动型式：四驱；发动机标定功率（kW）：110.3；最小使用质量（kg）：4310；排放标准：第三阶段。 | 66700.0000 | 90000.0000 | 通用类 |  | 山东省
动力机械 | 拖拉机 | 轮式拖拉机 | 120-140马力四轮驱动拖拉机 | 道依茨法尔机械有限公司 | 轮式拖拉机 | CD1204-1 | 整机驱动型式：四驱；发动机标定功率（kW）：88.2；最小使用质量（kg）：4310（驾驶室）、4200（安全架）；排放标准：第三阶段。 | 46500.0000 | 67500.0000 | 通用类 |  | 山东省
动力机械 | 拖拉机 | 轮式拖拉机 | 120-140马力四轮驱动拖拉机 | 道依茨法尔机械有限公司 | 轮式拖拉机 | CD1304-6 | 整机驱动型式：四驱；发动机标定功率（kW）：95.6；最小使用质量（kg）：4600（驾驶室）、4490（安全架）；排放标准：第三阶段。 | 46500.0000 | 67500.0000 | 通用类 |  | 山东省
动力机械 | 拖拉机 | 轮式拖拉机 | 140-160马力四轮驱动拖拉机 | 道依茨法尔机械有限公司 | 轮式拖拉机 | CD1404-1 | 整机驱动型式：四驱；发动机标定功率（kW）：103；最小使用质量（kg）：4310；排放标准：第三阶段。 | 66700.0000 | 90000.0000 | 通用类 |  | 山东省
动力机械 | 拖拉机 | 轮式拖拉机 | 140-160马力四轮驱动拖拉机 | 道依茨法尔机械有限公司 | 轮式拖拉机 | CD1404-6 | 整机驱动型式：四驱；发动机标定功率（kW）：103；最小使用质量（kg）：4600；排放标准：第三阶段。 | 66700.0000 | 90000.0000 | 通用类 |  | 山东省
动力机械 | 拖拉机 | 轮式拖拉机 | 140-160马力四轮驱动拖拉机 | 道依茨法尔机械有限公司 | 轮式拖拉机 | CD1504-6 | 整机驱动型式：四驱；发动机标定功率（kW）：110.3；最小使用质量（kg）：4610；排放标准：第三阶段。 | 66700.0000 | 90000.0000 | 通用类 |  | 山东省
动力机械 | 拖拉机 | 轮式拖拉机 | 160-180马力四轮驱动拖拉机 | 潍坊米基林农业机械有限公司 | 轮式拖拉机 | 1604-G | 结构尺寸（长×宽×高mm）:5120×2350×2920（驾驶室顶部）；最小使用质量（kg）:5255；轴距（mm）:2630； 轮距（前轮/后轮）（mm）:1750/1860；；选装轮距（前轮/后轮）（mm）:1650、1750、1850、1950/1620～2420； 最小离地间隙（mm）: 460（前桥放油螺塞）;最大配重（kg）:440/240； 档位数（前进/倒退/爬行）:16/8 ；变速箱型式:；4×（2+1）×2组成式；轮胎型号（前轮/后轮）:14.9-26/18.4-38 | 80700.0000 | 120000.0000 | 通用类 |  | 山东省
动力机械 | 拖拉机 | 轮式拖拉机 | 140-160马力四轮驱动拖拉机 | 潍坊米基林农业机械有限公司 | 轮式拖拉机 | 1504-G | 结构尺寸（长×宽×高mm）:5120×2350×2920（驾驶室顶部）；最小使用质量（kg）:5255；轴距（mm）:2630； 轮距（前轮/后轮）（mm）:1750/1860；；选装轮距（前轮/后轮）（mm）:1650、1750、1850、1950/1620～2420； 最小离地间隙（mm）: 460（前桥放油螺塞）;最大配重（kg）:440/240； 档位数（前进/倒退/爬行）:16/8 ；变速箱型式:；4×（2+1）×2组成式；轮胎型号（前轮/后轮）:14.9-26/18.4-38； | 66700.0000 | 90000.0000 | 通用类 |  | 山东省
动力机械 | 拖拉机 | 轮式拖拉机 | 160-180马力四轮驱动拖拉机 | 潍坊米基林农业机械有限公司 | 轮式拖拉机 | 1604-H | 结构尺寸（长×宽×高mm）:5020×2125×2810（驾驶室顶部）；最小使用质量（kg）:4830；轴距（mm）:2620； 轮距（前轮/后轮）（mm）:1630/1670；选装轮距（前轮/后轮）（mm）:1630、1750、1850、1950/1620～2420； 最小离地间隙（mm）: 460（前桥放油螺塞）;最大配重（kg）:440/180； 档位数（前进/倒退/爬行）:16/8 ；变速箱型式:；4×（2+1）×2组成式；轮胎型号（前轮/后轮）:112.4-24/16.9-34； | 80700.0000 | 120000.0000 | 通用类 |  | 山东省
动力机械 | 拖拉机 | 轮式拖拉机 | 140-160马力四轮驱动拖拉机 | 潍坊米基林农业机械有限公司 | 轮式拖拉机 | 1504-H | 结构尺寸（长×宽×高mm）:5020×2125×2810（驾驶室顶部）；最小使用质量（kg）:4603；轴距（mm）:2620； 轮距（前轮/后轮）（mm）:1630/1670；选装轮距（前轮/后轮）（mm）:1630、1750、1850、1950/1620～2420； 最小离地间隙（mm）: 390（前桥放油螺塞）;最大配重（kg）:440/180； 档位数（前进/倒退/爬行）:16/8 ；变速箱型式:；4×（2+1）×2组成式；轮胎型号（前轮/后轮）:12.4-24/16.9-34 | 66700.0000 | 90000.0000 | 通用类 |  | 山东省
动力机械 | 拖拉机 | 轮式拖拉机 | 140-160马力四轮驱动拖拉机 | 潍坊米基林农业机械有限公司 | 轮式拖拉机 | 1404-H | 结构尺寸（长×宽×高mm）:5020×2125×2810（驾驶室顶部）；最小使用质量（kg）:4603；轴距（mm）:2620； 轮距（前轮/后轮）（mm）:1630/1670；选装轮距（前轮/后轮）（mm）:1630、1750、1850、1950/1620～2420； 最小离地间隙（mm）: 390（前桥放油螺塞）;最大配重（kg）:440/180； 档位数（前进/倒退/爬行）:16/8 ；变速箱型式:；4×（2+1）×2组成式；轮胎型号（前轮/后轮）:12.4-24/16.9-34； | 66700.0000 | 90000.0000 | 通用类 |  | 山东省
动力机械 | 拖拉机 | 轮式拖拉机 | 120-140马力四轮驱动拖拉机 | 潍坊米基林农业机械有限公司 | 轮式拖拉机 | 1304-H | 结构尺寸（长×宽×高mm）:5020×2125×2810（驾驶室顶部）；最小使用质量（kg）:4603；轴距（mm）:2620； 轮距（前轮/后轮）（mm）:1630/1670；选装轮距（前轮/后轮）（mm）:1630、1750、1850、1950/1620～2420； 最小离地间隙（mm）: 390（前桥放油螺塞）;最大配重（kg）:440/180； 档位数（前进/倒退/爬行）:16/8 ；变速箱型式:；4×（2+1）×2组成式；轮胎型号（前轮/后轮）:12.4-24/16.9-34； | 46500.0000 | 67500.0000 | 通用类 |  | 山东省
动力机械 | 拖拉机 | 轮式拖拉机 | 160-180马力四轮驱动拖拉机 | 潍坊米基林农业机械有限公司 | 轮式拖拉机 | 1604-A | 结构尺寸（长×宽×高mm）:4630×2120×2800（驾驶室顶部）；最小使用质量（kg）:4825；轴距（mm）:2320； 轮距（前轮/后轮）（mm）:1630/1680；选装轮距（前轮/后轮）（mm）:1630、1730、1830、1930/1630～2230； 最小离地间隙（mm）: 390（前桥放油螺塞）;最大配重（kg）:440/180； 档位数（前进/倒退/爬行）:16/8 ；变速箱型式:；4×（2+1）×2组成式；轮胎型号（前轮/后轮）:12.4-24/16.9-34； | 80700.0000 | 120000.0000 | 通用类 |  | 山东省
动力机械 | 拖拉机 | 轮式拖拉机 | 140-160马力四轮驱动拖拉机 | 潍坊米基林农业机械有限公司 | 轮式拖拉机 | 1504-A | 结构尺寸（长×宽×高mm）:4630×2120×2800（驾驶室顶部）；最小使用质量（kg）:4525；轴距（mm）:2320； 轮距（前轮/后轮）（mm）:1630/1680；选装轮距（前轮/后轮）（mm）:1630、1730、1830、1930/1630～2230； 最小离地间隙（mm）: 390（前桥放油螺塞）;最大配重（kg）:440/180； 档位数（前进/倒退/爬行）:16/8 ；变速箱型式:；4×（2+1）×2组成式；轮胎型号（前轮/后轮）:12.4-24/16.9-34； | 66700.0000 | 90000.0000 | 通用类 |  | 山东省
动力机械 | 拖拉机 | 轮式拖拉机 | 140-160马力四轮驱动拖拉机 | 潍坊米基林农业机械有限公司 | 轮式拖拉机 | 1404-A | 结构尺寸（长×宽×高mm）:4630×2120×2800（驾驶室顶部）；最小使用质量（kg）:4295；轴距（mm）:2320； 轮距（前轮/后轮）（mm）:1630/1680；选装轮距（前轮/后轮）（mm）:1630、1730、1830、1930/1630～2230； 最小离地间隙（mm）: 390（前桥放油螺塞）;最大配重（kg）:440/180； 档位数（前进/倒退/爬行）:16/8 ；变速箱型式:；4×（2+1）×2组成式；轮胎型号（前轮/后轮）:12.4-24/16.9-34； | 66700.0000 | 90000.0000 | 通用类 |  | 山东省
动力机械 | 拖拉机 | 轮式拖拉机 | 120-140马力四轮驱动拖拉机 | 潍坊米基林农业机械有限公司 | 轮式拖拉机 | 1304-A | 结构尺寸（长×宽×高mm）:4630×2120×2800（驾驶室顶部）；最小使用质量（kg）:4295；轴距（mm）:2320； 轮距（前轮/后轮）（mm）:1630/1680；选装轮距（前轮/后轮）（mm）:1630、1730、1830、1930/1630～2230； 最小离地间隙（mm）: 390（前桥放油螺塞）;最大配重（kg）:440/180； 档位数（前进/倒退/爬行）:16/8 ；变速箱型式:；4×（2+1）×2组成式；轮胎型号（前轮/后轮）:12.4-24/16.9-34； | 46500.0000 | 67500.0000 | 通用类 |  | 山东省
动力机械 | 拖拉机 | 轮式拖拉机 | 160-180马力四轮驱动拖拉机 | 潍坊市鑫升机械制造有限公司 | 轮式拖拉机 | XS1604-A | 标定功率：117.6KW；驱动方式：四轮驱动； | 80700.0000 | 120000.0000 | 通用类 |  | 山东省
动力机械 | 拖拉机 | 轮式拖拉机 | 120-140马力四轮驱动拖拉机 | 潍坊泰鸿拖拉机有限公司 | 轮式拖拉机 | TH1204 | 发动机标定功率（kw）：88.3kw；驱动方式：四轮驱动 | 46500.0000 | 67500.0000 | 通用类 |  | 山东省
动力机械 | 拖拉机 | 轮式拖拉机 | 140-160马力四轮驱动拖拉机 | 潍坊米基林农业机械有限公司 | 轮式拖拉机 | 1404-G | 结构尺寸（长×宽×高mm）5120×2350×2920（驾驶室顶部）:；最小使用质量（kg）:5255；轴距（mm）:2630； 轮距（前轮/后轮）（mm）:1750/1860；；选装轮距（前轮/后轮）（mm）:1650、1750、1850、1950/1620～2420； 最小离地间隙（mm）: 460（前桥放油螺塞）;最大配重（kg）:440/240； 档位数（前进/倒退/爬行）:16/8 ；变速箱型式:；4×（2+1）×2组成式；轮胎型号（前轮/后轮）:14.9-26/18.4-38； | 66700.0000 | 90000.0000 | 通用类 |  | 山东省
动力机械 | 拖拉机 | 轮式拖拉机 | 140-160马力四轮驱动拖拉机 | 乐星农业装备（青岛）有限公司 | 轮式拖拉机 | LS1404 | 驱动轮数：四轮驱动；发动机标定功率（kW）：103 | 66700.0000 | 90000.0000 | 通用类 |  | 山东省
动力机械 | 拖拉机 | 轮式拖拉机 | 140-160马力四轮驱动拖拉机 | 潍坊华夏拖拉机制造有限公司 | 轮式拖拉机 | HX1404-D | 发动机功率：140马力；驱动方式：四轮驱动 | 66700.0000 | 90000.0000 | 通用类 |  | 山东省
动力机械 | 拖拉机 | 轮式拖拉机 | 120-140马力四轮驱动拖拉机 | 潍坊华夏拖拉机制造有限公司 | 轮式拖拉机 | HX1204 | 发动机功率：120马力；驱动方式：四轮驱动 | 46500.0000 | 67500.0000 | 通用类 |  | 山东省
动力机械 | 拖拉机 | 轮式拖拉机 | 120-140马力四轮驱动拖拉机 | 潍坊华夏拖拉机制造有限公司 | 轮式拖拉机 | HX1204-D | 发动机功率：120马力；驱动方式：四轮驱动 | 46500.0000 | 67500.0000 | 通用类 |  | 山东省
动力机械 | 拖拉机 | 轮式拖拉机 | 140-160马力四轮驱动拖拉机 | 安徽省传奇农业机械制造有限公司 | 轮式拖拉机 | 传奇1504-F | 驱动方式：四轮驱动，外廓尺寸：5040*2355*3035，轴距：2550mm，最小使用质量：5370kg，标定功率：110.3kw，标定转速：2200r/min | 66700.0000 | 90000.0000 | 通用类 |  | 安徽省
耕整地机械 | 耕地机械 | 旋耕机 | 单轴2000-2500mm旋耕机 | 山东鲁辉农业机械有限公司 | 旋耕机 | 1GKN-200 | 型号名称 / 1GKN-200旋耕机 结构型式 / 框架型 整机a外形尺寸（长×宽×高） mm 1100×2284×1156 作业速度范围 m/s 0.55-1.6 工作幅宽 cm 200 耕深 cm ＞12 刀轴型式 / 单轴型 刀轴连接型式 / 接盘式 传动型式 / 中间传动 运输方式 / 普通型 变速箱挡位数（变速旋耕机） 个 / 刀辊设计转速 r/min 265 , 280 刀辊最大回转半径 mm 245 刀辊总安装刀数 把 60 旋耕刀型号 / IT245 限深装置型式 / / 镇压型式 / 拖板 配套拖拉机标定功率范围 kW 44.2-66.2 配套拖拉机动力输出轴转速 r/min 720,760 | 1700.0000 | 1700.0000 | 通用类 |  | 山东省
耕整地机械 | 耕地机械 | 旋耕机 | 单轴2000-2500mm旋耕机 | 山东鲁辉农业机械有限公司 | 旋耕机 | 1GKN-230 | 型号名称 / 1GKN-230旋耕机 结构型式 / 框架型 整机a外形尺寸（长×宽×高） mm 1100×2526×1156 作业速度范围 m/s 0.55-1.6 工作幅宽 cm 230 耕深 cm ＞12 刀轴型式 / 单轴型 刀轴连接型式 / 接盘式 传动型式 / 中间传动 运输方式 / 普通型 变速箱挡位数（变速旋耕机） 个 / 刀辊设计转速 r/min 265 , 280 刀辊最大回转半径 mm 245 刀辊总安装刀数 把 68 旋耕刀型号 / IT245 限深装置型式 / / 镇压型式 / 拖板 配套拖拉机标定功率范围 kW 58.8-88.2 配套拖拉机动力输出轴转速 r/min 720,760 | 1700.0000 | 1700.0000 | 通用类 |  | 山东省
动力机械 | 拖拉机 | 轮式拖拉机 | 160-180马力四轮驱动拖拉机 | 连云港迈恩农业机械有限公司 | 轮式拖拉机 | ME1604 | 标定功率：117.7kw，驱动型式：四轮驱动。K=30（驾驶室），28（安全架） | 80700.0000 | 120000.0000 | 通用类 |  | 江苏省
动力机械 | 拖拉机 | 轮式拖拉机 | 140-160马力四轮驱动拖拉机 | 连云港迈恩农业机械有限公司 | 轮式拖拉机 | ME1404 | 标定功率：103kw，驱动型式：四轮驱动。K=32.86（驾驶室），30（安全架） | 66700.0000 | 90000.0000 | 通用类 |  | 江苏省
耕整地机械 | 耕地机械 | 旋耕机 | 单轴2000-2500mm旋耕机 | 潍坊农宜得机械有限公司 | 旋耕机 | 1GKN-230 | 结构型式 / 框架型 整机a外形尺寸（长×宽×高） mm 1140×2550×1150 作业速度范围 m/s 0.27～1.38 工作幅宽 cm 230 耕深 cm ≥12 刀轴型式 / 单轴型 刀轴连接型式 / 花键式 传动型式 / 中间传动 运输方式 / 普通型 变速箱挡位数（变速旋耕机） 个 / 刀辊设计转速 r/min 222/296 刀辊最大回转半径 mm 245 刀辊总安装刀数 把 64 旋耕刀型号 / IT245 限深装置型式 / 限深板 镇压型式 / 拖板 配套拖拉机标定功率范围 kW 73.5～110.25 配套拖拉机动力输出轴转速 r/min 540/720 | 1700.0000 | 1700.0000 | 通用类 |  | 山东省
耕整地机械 | 耕地机械 | 旋耕机 | 单轴2000-2500mm旋耕机 | 潍坊农宜得机械有限公司 | 旋耕机 | 1GKN-200 | 结构型式 / 框架型 整机a外形尺寸（长×宽×高） mm 1050×2250×1100 作业速度范围 m/s 0.27～1.38 工作幅宽 cm 200 耕深 cm ≥12 刀轴型式 / 单轴型 刀轴连接型式 / 花键式 传动型式 / 中间传动 运输方式 / 普通型 变速箱挡位数（变速旋耕机） 个 / 刀辊设计转速 r/min 222/296 刀辊最大回转半径 mm 245 刀辊总安装刀数 把 52 旋耕刀型号 / IT245 限深装置型式 / 限深板 镇压型式 / 拖板 配套拖拉机标定功率范围 kW 58.3～73.5 配套拖拉机动力输出轴转速 r/min 540/720 | 1700.0000 | 1700.0000 | 通用类 |  | 山东省
耕整地机械 | 耕地机械 | 旋耕机 | 单轴2000-2500mm旋耕机 | 潍坊嘉利诺农业机械装备有限公司 | 旋耕机 | 1GKN-230 | 型式：框架型，结构尺寸（长*宽*高）:1100mm×2600mm×1200mm；工作幅宽：230 cm；刀轴型式：单轴型；刀轴连接型式：花键式；传动型式：中间传动；刀棍设计转速：255 r/min ；配套拖拉机动力输出轴转速：540 r/min。 | 1700.0000 | 1700.0000 | 通用类 |  | 山东省
耕整地机械 | 耕地机械 | 旋耕机 | 单轴2000-2500mm旋耕机 | 潍坊嘉利诺农业机械装备有限公司 | 旋耕机 | 1GKN-200 | 型式：框架型，结构尺寸（长*宽*高）:1100mm×2300mm×1200mm；工作幅宽：200cm；刀轴型式：单轴型；刀轴连接型式：花键式；传动型式：中间传动；刀棍设计转速：255 r/min ；配套拖拉机动力输出轴转速：540 r/min。 | 1700.0000 | 1700.0000 | 通用类 |  | 山东省
动力机械 | 拖拉机 | 轮式拖拉机 | 160-180马力四轮驱动拖拉机 | 安徽省传奇农业机械制造有限公司 | 轮式拖拉机 | 传奇1654-F | 驱动方式：四轮驱动，外廓尺寸：5045*2340*3020，轴距：2550mm，最小使用质量：5340kg，标定功率：121.3kw，标定转速：2200r/min | 80700.0000 | 120000.0000 | 通用类 |  | 安徽省
动力机械 | 拖拉机 | 轮式拖拉机 | 140-160马力四轮驱动拖拉机 | 金世纪（江苏）智能科技有限公司 | 轮式拖拉机 | DMC1504 | 整机型号：DMC1504，轮式拖拉机；整机型式:轮式 ;整机机架型式:无架式;整机驱动形式:四驱;整机用途:一般用途 ; 整机外廓尺寸（长×宽×高及部位）5100×2165×3120（空气滤清器顶部）;轴距2650mm; 常用轮距（前轮/后轮）1850/1850mm ; 轮距（前轮/后轮）：1700、1780、1850/1460 1910 mm ;最小离地间隙及部位:410（前桥底部）;离合器壳体前端面至后驱动轴轴心线的水平距离1305mm;变速箱齿轮副轴孔中心距115mm;最小使用质量:4820;标准配重(前/后)660/240;最小使用比质量43.7;档位数（前进/倒退）16/8;主变速档位数4;副变速档位数（2+1）×2;最高设计理论速度32.2Km/h;发动机与主离合器联接方式:直联式;翻倾防护装置（驾驶室或简易驾驶室）型号：DMC2404-451B；翻倾防护装置（驾驶室或简易驾驶室）型式:简易驾驶室;发动机型号:WP6G150E330A;发动机结构型式:直列、直喷、水冷、四冲程、;发动机生产厂:潍柴（潍坊）中型柴油机有限公司;发动机进气方式:增压中冷;发动机气缸数:6;发动机标定功率:110.3kW;发动机额定净功率:110.3kW;发动机标定转速:2200;发动机冷却方式:水冷;空气滤清器型号:KLQ518D-1000;空气滤清器型式:干式;排气管消声腔外形尺寸（长×宽×高或长×直径):820*185;排气管消声腔质量:10.9KG;转向系型式:全液压;转向系转向操纵结构:方向盘;转向系转向结构型式:前轮转向;变速箱（器）型式:机械平面组成式;传动系箱体数量：2个；主变速位置和主变速换档方式:主变速位置：在第1箱体中 机械有级档;副变速换档方式:机械有级档;轮胎型号(前轮/后轮):14.9-26/18.4-38;轮胎数量(前轮/后轮):2/2;液压悬挂系统型式:分置式;悬挂装置型式:后置三点悬挂;工作装置悬挂装置类别：3类；工作装置液压油泵型号:CBT-G32/310;工作装置液压输出组数：3组；工作装置安全阀全开压力:18±0.5;动力输出轴花键数目:8;动力输出轴标准转速:540/1000r/min； 选装件： 动力输出轴标准转速：760/850r/min; | 66700.0000 | 90000.0000 | 通用类 |  | 江苏省
动力机械 | 拖拉机 | 轮式拖拉机 | 160-180马力四轮驱动拖拉机 | 金世纪（江苏）智能科技有限公司 | 轮式拖拉机 | DMC1604 | 整机型号：DMC1604，轮式拖拉机；整机型式:轮式 ;整机机架型式:无架式;整机驱动形式:四驱;整机用途:一般用途 ; 整机外廓尺寸（长×宽×高及部位）5100×2165×3120（空气滤清器顶部）;轴距2650mm; 常用轮距（前轮/后轮）1850/1850mm ; 轮距（前轮/后轮）：1700、1780、1850/1460 1910 mm ;最小离地间隙及部位:410（前桥底部）;离合器壳体前端面至后驱动轴轴心线的水平距离1305mm;变速箱齿轮副轴孔中心距115mm;最小使用质量:5400;标准配重(前/后)660/240;最小使用比质量45.8;档位数（前进/倒退）16/8;主变速档位数4;副变速档位数（2+1）×2;最高设计理论速度32.2Km/h;发动机与主离合器联接方式:直联式;翻倾防护装置（驾驶室或简易驾驶室）型号：DMC2404-451B；翻倾防护装置（驾驶室或简易驾驶室）型式:简易驾驶室;发动机型号:WP6G160E330;发动机结构型式:直列、直喷、水冷、四冲程、;发动机生产厂:潍柴（潍坊）中型柴油机有限公司;发动机进气方式:增压中冷;发动机气缸数:6;发动机标定功率:118kW;发动机额定净功率:118kW;发动机标定转速:2200;发动机冷却方式:水冷;空气滤清器型号:KLQ518D-1000;空气滤清器型式:干式;排气管消声腔外形尺寸（长×宽×高或长×直径):820*185;排气管消声腔质量:10.9KG;转向系型式:全液压;转向系转向操纵结构:方向盘;转向系转向结构型式:前轮转向;变速箱（器）型式:机械平面组成式;传动系箱体数量：2个；主变速位置和主变速换档方式:主变速位置：在第1箱体中 机械有级档;副变速换档方式:机械有级档;轮胎型号(前轮/后轮):14.9-26/18.4-38;轮胎数量(前轮/后轮):2/2;液压悬挂系统型式:分置式;悬挂装置型式:后置三点悬挂;工作装置悬挂装置类别：3类；工作装置液压油泵型号:CBT-G32/310;工作装置液压输出组数：3组；工作装置安全阀全开压力:18±0.5;动力输出轴花键数目:8;动力输出轴标准转速:540/1000r/min； 选装件： 动力输出轴标准转速：760/850r/min; | 80700.0000 | 120000.0000 | 通用类 |  | 江苏省
动力机械 | 拖拉机 | 轮式拖拉机 | 120-140马力四轮驱动拖拉机 | 山东山拖凯泰农业装备有限公司 | 轮式拖拉机 | 1204-A | 型式：轮式；机架型式：无架；用途：一般用途；外廓尺寸(长×宽×高及部位):4000×1900×2650（安全架顶部）MM；驱动型式:四驱；功率: 120马力；轴距: 2100 MM；最小离地间隙及部位：330mm（前桥底部）；轮距（前轮/后轮）：1265、1355/1200、1310、1390、1445mm；最小使用质量: 3200KG；标准配重质量(前/后)：140/276KG；最小使用比质量（kg/kw）：36.3；档位数(前进/倒退):12/12；变速箱型式: 机械平面组成式；主变速档位数：4；副变速档位数：3×（1+1）；翻倾防护装置（驾驶室或安全框架）：KT1204A.46B.010 安全框架，KT1204A.45B.010,简易驾驶室；轮胎型号（前轮/后轮）：8.3-20/11-32，选装件轮胎型号（前轮/后轮）7.50-16、7.50-20、6.50-16/12.4-32、12.4-28、12.4-24 | 46500.0000 | 67500.0000 | 通用类 |  | 山东省
其他机械 | 其他机械 | 农业用北斗终端（含渔船用） | 电动方向盘,直线精度±2.5cm的北斗导航辅助驾驶系统 | 北京天宝伟业科技有限公司 | 北斗导航自动驾驶系统 | TB302BD-2.5GD | 1.转向控制型式:电动方向盘控制 2.输出精度:直线精度±2.5cm 3.车载计算机操作系统及软件版本:Android 6.0.1 4.车载计算机显示终端尺寸及分辨率:10英寸/1024×600.5.卫星接收机类型及频点:T100/BDS B1/B2,GPS L1/L2+GLONASS L1/L2+GALILEO E1+E5b.6.卫星接收机差分类型:RTK.7.卫星接收机接收天线型式:3星8频双天线.8.集成部分组成:卫星接收机与车载终端集成、控制器与转向电机集成. | 17000.0000 | 17000.0000 | 非通用类 |  | 北京市
耕整地机械 | 耕地机械 | 旋耕机 | 单轴2000-2500mm旋耕机 | 河北帅旗农业机械制造有限公司 | 旋耕机 | 1GQN-200 | 结构型式框架式，外形尺寸（长×宽×高）1450×2390×1020mm,配套动力62.5-66.1kw,耕幅200cm，传动方式中间齿轮传动，轴型式单轴型，刀轴连接型式接盘式，运输方式普通型，总安装刀数60把，旋耕刀型号IT245.限深装置型式限深轮，镇压形式镇压辊 | 1700.0000 | 1700.0000 | 通用类 |  | 河北省
耕整地机械 | 耕地机械 | 旋耕机 | 单轴2000-2500mm旋耕机 | 河北帅旗农业机械制造有限公司 | 旋耕机 | 1GQN-220 | 耕幅220cm，配套动力66.1-73.5kw,结构形式框架式，外形尺寸（长×宽×高）1450×2540×1020mm,刀轴型式单轴型，刀轴连接型式接盘式，传动型式中间齿轮传动，运输方式普通型,总安装刀数64把，旋耕刀型号IT245限深装置型式限深轮，镇压形式镇压辊 | 1700.0000 | 1700.0000 | 通用类 |  | 河北省
耕整地机械 | 耕地机械 | 旋耕机 | 单轴2000-2500mm旋耕机 | 河北锐宏机械制造有限公司 | 旋耕机 | 1GQN-200 | 标定功率（kw）:47.8~58.8、结构型式：框架式、规格型号：1GQN-200、外形尺寸（长*宽*高）（mm）:1100*2300*1100、结构质量（kg）:390、幅宽（cm）:200、耕深（cm）:12~16、传动方式：中间齿轮传动、与拖拉机联接方式：三点悬挂、总安装刀数（把）：58 | 1700.0000 | 1700.0000 | 通用类 |  | 河北省
耕整地机械 | 耕地机械 | 旋耕机 | 单轴2000-2500mm旋耕机 | 河北锐宏机械制造有限公司 | 旋耕机 | 1GQN-230 | 标定功率（kw）:58.8~66.1、结构型式：框架式、规格型号：1GQN-230、外形尺寸（长*宽*高）（mm）:1200*2570*1100、结构质量（kg）:410、幅宽（cm）:230、耕深（cm）:12~16、传动方式：中间齿轮传动、与拖拉机联接方式：三点悬挂、总安装刀数（把）：64 | 1700.0000 | 1700.0000 | 通用类 |  | 河北省
其他机械 | 其他机械 | 农业用北斗终端（含渔船用） | 液压控制转向机,直线精度±2.5cm的北斗导航自动驾驶系统 | 北京奥腾岩石科技有限公司 | 北斗农机自动导航驾驶系统 | YanWaFreeGo2 | 液压控制转向机,直线精度±2.5cm的北斗导航自动驾驶系统 | 22000.0000 | 22000.0000 | 非通用类 |  | 北京市
其他机械 | 其他机械 | 农业用北斗终端（含渔船用） | 电动方向盘,直线精度±2.5cm的北斗导航辅助驾驶系统 | 河北超平农机制造有限公司 | 自动导航系统 | CP508BD-2.5GD | 1.转向控制型式:电动方向盘控制 2.输出精度:直线精度±2.5cm 3.车载计算机操作系统及软件版本:Android 6.0.1 4.车载计算机显示终端尺寸及分辨率:10英寸/1024×600.5.卫星接收机类型及频点:T100/BDS B1/B2,GPS L1/L2+GLONASS L1/L2+GALILEO E1+E5b.6.卫星接收机差分类型:RTK.7.卫星接收机接收天线型式:3星8频双天线.8.集成部分组成:卫星接收机与车载终端集成、控制器与转向电机集成. | 17000.0000 | 17000.0000 | 非通用类 |  | 河北省
动力机械 | 拖拉机 | 轮式拖拉机 | 140-160马力四轮驱动拖拉机 | 天津拖拉机制造有限公司 | 轮式拖拉机 | TNM1404 | 1.整机型式：轮式；2.整机驱动型式：四驱；3.整机外廓尺寸（长×宽×高及部位）mm:5035×2260×2865（防翻架顶部）;4.轴距或履带接地长 mm:2610;5.最小使用质量kg:4500；6.标准配重（前/后）kg：440/172；7.最小使用比质量Kg/kw：43.69；8.主变速挡位数：4；9.发动机与主离合器联接方式：直联；10.发动机结构型式：直列、直喷、水冷、四冲程；11.发动机标定功率kw：103；12.轮胎型号（前轮/后轮）：12.4-24/16.9-34；13.选装翻倾防护装置（驾驶室或安全框架）型号：TD1604.45.01；14.选装外廓尺寸(长×宽×高及部位)mm：5035×2260×3110（空滤器顶部）；15.选装最小使用质量kg：4585；16.选装最小使用比质量kg/kW：44.51； | 66700.0000 | 90000.0000 | 通用类 |  | 天津市
动力机械 | 拖拉机 | 轮式拖拉机 | 140-160马力四轮驱动拖拉机 | 天津拖拉机制造有限公司 | 轮式拖拉机 | TNM1404-4 | 1.整机型式：轮式；2.整机驱动型式：四驱；3.整机外廓尺寸（长×宽×高及部位）mm:4630×2280×2860（防翻架顶部）;4.轴距或履带接地长 mm:2335;5.最小使用质量kg:4230；6.标准配重（前/后）kg：440/172；7.最小使用比质量Kg/kw： 41.07；8.主变速挡位数：4；9.发动机与主离合器联接方式：直联；10.发动机结构型式：直列、直喷、水冷、四冲程；11.发动机标定功率kw：103；12.轮胎型号（前轮/后轮）：12.4-24/16.9-34； | 66700.0000 | 90000.0000 | 通用类 |  | 天津市
动力机械 | 拖拉机 | 轮式拖拉机 | 160-180马力四轮驱动拖拉机 | 天津拖拉机制造有限公司 | 轮式拖拉机 | TNP1604 | 1.整机型式：轮式；2.整机驱动型式：四驱；3.整机外廓尺寸（长×宽×高及部位）mm: 5130×2370×3200（空滤器顶部）;4.轴距或履带接地长 mm:2650;5.最小使用质量kg:5500；6.标准配重（前/后）kg：440/240；7.最小使用比质量Kg/kw：46.61；8.主变速挡位数： 4；9.发动机与主离合器联接方式：直联；10.发动机结构型式：直列、直喷、水冷、四冲程；11.发动机标定功率kw：118；12.轮胎型号（前轮/后轮）：14.9-26/18.4-38； | 80700.0000 | 120000.0000 | 通用类 |  | 天津市
动力机械 | 拖拉机 | 轮式拖拉机 | 160-180马力四轮驱动拖拉机 | 天津拖拉机制造有限公司 | 轮式拖拉机 | TNM1604 | 1.整机型式：轮式；2.整机驱动型式：四驱；3.整机外廓尺寸（长×宽×高及部位）mm:5035×2260×2865（防翻架顶部）;4.轴距或履带接地长 mm:2610;5.最小使用质量kg:4500；6.标准配重（前/后）kg：440/172；7.最小使用比质量Kg/kw：38.14；8.主变速挡位数：4；9.发动机与主离合器联接方式：直联；10.发动机结构型式：直列、直喷、水冷、四冲程；11.发动机标定功率kw：118；12.轮胎型号（前轮/后轮）：12.4-24/16.9-34；13.选装翻倾防护装置（驾驶室或安全框架）型号：TD1604.45.01；14.选装外廓尺寸(长×宽×高及部位)mm：5035×2260×3110（空滤器顶部）；15.选装最小使用质量kg：4585；16.选装最小使用比质量kg/kW：38.86； | 80700.0000 | 120000.0000 | 通用类 |  | 天津市
耕整地机械 | 耕地机械 | 旋耕机 | 单轴2000-2500mm旋耕机 | 湖南福格森装备科技有限公司 | 旋耕机 | 1GQ-205 | 结构型式： 圆梁加强型； 外形尺寸（长X宽X高）（mm）: 2200X800X840； 结构质量（kg）: 295； 工作幅宽（cm）: 205； 传动方式： 侧边齿轮传动； 耕深（cm）: ≥12； 与拖拉机联接方式： 三点悬挂； 设计转速（r/min）： 295/221； 最大回转半径（mm）： 225； 总安装刀数（把）： 80； 旋耕刀型号： IT225； 配套拖拉机： 功率（kw）:44.1～59.1； 动力输出轴转速（r/min）:720/540； 试验配用拖拉机： 型号：NF-602； 功率（kw）:44.1； | 1700.0000 | 1700.0000 | 通用类 |  | 湖南省
耕整地机械 | 耕地机械 | 旋耕机 | 单轴2000-2500mm旋耕机 | 灌云县振兴机械制造有限公司 | 旋耕机 | 1GK-200 | 结构型式：框架型；整机外形尺寸(长×宽×高) （mm）：1120×2440×1160；工作幅宽（cm）：200；刀轴型式：单轴型；刀轴连接型式：接盘式；传动型式：侧边传动；运输方式：普通型；刀辊设计转速（rpm）：296、255、222、247；刀辊最大回转半径（mm）：245；刀辊总安装刀数（把）：66；旋耕刀型号：IT245；限深装置型式：限深板；镇压型式：拖板；配套拖拉机标定功率（kW）：51.4～58.8；配套拖拉机动力输出轴转速（rpm）：720、540。 | 1700.0000 | 1700.0000 | 通用类 |  | 江苏省
耕整地机械 | 耕地机械 | 旋耕机 | 单轴2000-2500mm旋耕机 | 灌云县振兴机械制造有限公司 | 旋耕机 | 1GK-230 | 结构型式：框架型；整机外形尺寸(长×宽×高) （mm）：1120×2680×1160；工作幅宽（cm）：230；刀轴型式：单轴型；刀轴连接型式：接盘式；传动型式：侧边传动；运输方式：普通型；刀辊设计转速（rpm）：296、255、222、247；刀辊最大回转半径（mm）：245；刀辊总安装刀数（把）：70；旋耕刀型号：IT245；限深装置型式：限深板；镇压型式：拖板；配套拖拉机标定功率（kW）：58.8～66.1；配套拖拉机动力输出轴转速（rpm）：720、540。 | 1700.0000 | 1700.0000 | 通用类 |  | 江苏省
动力机械 | 拖拉机 | 轮式拖拉机 | 100-120马力四轮驱动拖拉机 | 山东潍坊鲁中拖拉机有限公司 | 轮式拖拉机 | LZ1004-H | 发动机标定功率:100马力;驱动方式:四轮驱动 | 33800.0000 | 42600.0000 | 通用类 |  | 山东省
耕整地机械 | 耕地机械 | 旋耕机 | 单轴2000-2500mm旋耕机 | 河北旺杰农业机械制造有限公司 | 旋耕机 | 1GKN-200 | 结构型式：框架式；外形尺寸（长×宽×高)mm：1180×2320×1120；配套拖拉机标定功率范围 kW ：58.8～73.5；整机质量（kg）：524；工作幅宽(cm)200；传动型式：中间传动；刀辊总安装刀数把：60；旋耕刀型号：IT245。 | 1700.0000 | 1700.0000 | 通用类 |  | 河北省
动力机械 | 拖拉机 | 轮式拖拉机 | 160-180马力四轮驱动拖拉机 | 安徽省传奇农业机械制造有限公司 | 轮式拖拉机 | 传奇1604-DF | 驱动方式：四轮驱动，外廓尺寸：4700*2360*3020，轴距：2510mm，最小使用质量：5000kg，标定功率：117.7kw，标定转速：2200r/min | 80700.0000 | 120000.0000 | 通用类 |  | 安徽省
动力机械 | 拖拉机 | 轮式拖拉机 | 140-160马力四轮驱动拖拉机 | 安徽省传奇农业机械制造有限公司 | 轮式拖拉机 | 传奇1504-DF | 驱动方式：四轮驱动，外廓尺寸：4700*2360*3020，轴距：2510mm，最小使用质量：5000kg，标定功率：110.3kw，标定转速：2200r/min | 66700.0000 | 90000.0000 | 通用类 |  | 安徽省
动力机械 | 拖拉机 | 轮式拖拉机 | 140-160马力四轮驱动拖拉机 | 安徽省传奇农业机械制造有限公司 | 轮式拖拉机 | 传奇1404-DF | 驱动方式：四轮驱动，外廓尺寸：4700*2360*3020，轴距：2510mm，最小使用质量：5000kg，标定功率：103kw，标定转速：2200r/min | 66700.0000 | 90000.0000 | 通用类 |  | 安徽省
动力机械 | 拖拉机 | 轮式拖拉机 | 140-160马力四轮驱动拖拉机 | 安徽省传奇农业机械制造有限公司 | 轮式拖拉机 | 传奇1504-D4 | 驱动方式：四轮驱动，外廓尺寸：4390*2320*3020，轴距：2200mm，最小使用质量：4565kg，标定功率：110.3kw，标定转速：2200r/min | 66700.0000 | 90000.0000 | 通用类 |  | 安徽省
动力机械 | 拖拉机 | 轮式拖拉机 | 120-140马力四轮驱动拖拉机 | 洛阳路通农业装备有限公司 | 轮式拖拉机 | 路通-1204 | 功率：88.3kW 马力：120马力 驱动方式：四轮驱动 | 46500.0000 | 67500.0000 | 通用类 |  | 河南省
动力机械 | 拖拉机 | 轮式拖拉机 | 100-120马力四轮驱动拖拉机 | 洛阳路通农业装备有限公司 | 轮式拖拉机 | 路通-1004B | 功率：73.5kW 马力：100马力 驱动方式：四轮驱动 | 33800.0000 | 42600.0000 | 通用类 |  | 河南省
耕整地机械 | 耕地机械 | 旋耕机 | 单轴2000-2500mm旋耕机 | 保定冀旋农机装备有限公司 | 旋耕整地机 | 1GQN-200 | 单轴；旋耕刀型号：IT245；旋耕刀数量：58把；工作幅宽：2000mm，耕深12-16cm，配套动力44.1-55.1KW，前进速度：0.56-1.39m/s | 1700.0000 | 1700.0000 | 通用类 |  | 河北省
耕整地机械 | 耕地机械 | 旋耕机 | 2000mm及以上履带自走式旋耕机 | 星光农机股份有限公司 | 自走履带旋耕机 | 1GZL-230 | 工作状态外形尺寸（长×宽×高）：4200mm×2500mm×2500mm；结构型式：自走履带式；作业耕幅：2300mm；整机质量：3100kg；功率：73.5kW；最小离地间隙：520mm；旋耕装置联接方式：三点悬挂式；工作部位传动方式：侧边齿轮转动；刀辊总安装刀数：70片；轨距：1200mm；履带节距：90mm；履带节数：56节；履带宽：450mm。 | 12600.0000 | 15100.0000 | 通用类 |  | 浙江省
耕整地机械 | 耕地机械 | 深松机 | 6铲及以上深松机 | 山东英格索兰机械工业有限公司 | 深松机 | 1S-250 | 配套动力范围（kW）：≥110；外形尺寸（工作状态，长×宽×高)mm：1680×2500×1580；深松铲结构型式：凿铲式；排列方式：三行交错；数量：10个；铲间距：25cm；工作幅宽：250cm；深松深度：30-40cm； | 3400.0000 | 6000.0000 | 通用类 |  | 山东省
耕整地机械 | 耕地机械 | 深松机 | 6铲及以上深松机 | 山东英格索兰机械工业有限公司 | 深松机 | 1S-300 | 配套动力范围（kW）：≥125；外形尺寸（工作状态，长×宽×高)mm：3060×1935×1590；深松铲结构型式：凿铲式；排列方式：三行交错；数量：13个；铲间距：23cm；工作幅宽：300cm；深松深度：30-40cm； | 3400.0000 | 6000.0000 | 通用类 |  | 山东省
耕整地机械 | 耕地机械 | 旋耕机 | 单轴2500mm及以上旋耕机 | 江苏清淮机械有限公司 | 高箱旋耕机 | 1GKNH-250 | 结构型式：框架式；外形尺寸（长×宽×高)mm：1020×2780×1150；配套动力范围(kW)：58.8-73.5；结构质量（kg）：490；工作幅宽(cm)250；传动方式：中间齿轮传动；总安装刀数量(旋耕，把)：66；旋耕刀型号：ⅠT245； | 2300.0000 | 2800.0000 | 通用类 |  | 江苏省
耕整地机械 | 耕地机械 | 旋耕机 | 单轴2500mm及以上旋耕机 | 江苏清淮机械有限公司 | 旋耕机 | 1GKNH-350 | 结构型式：框架式；外形尺寸（长×宽×高)mm：1416×4060×1246；配套动力范围(kW)：88.2-102.9；结构质量（kg）：610；工作幅宽(cm)350；传动方式：中间齿轮传动；总安装刀数量(旋耕，把)：100；旋耕刀型号：IT245； | 2300.0000 | 2800.0000 | 通用类 |  | 江苏省
耕整地机械 | 耕地机械 | 旋耕机 | 单轴2500mm及以上旋耕机 | 江苏清淮机械有限公司 | 旋耕机 | 1GKN-300 | 结构型式：框架式；外形尺寸（长×宽×高)mm：1020×3250×1150；配套动力范围(kW)：73.5-88.2；结构质量（kg）：550；工作幅宽(cm)300；传动方式：中间齿轮传动；总安装刀数量(旋耕，把)：74；旋耕刀型号：ⅠT245。 | 2300.0000 | 2800.0000 | 通用类 |  | 江苏省
耕整地机械 | 耕地机械 | 旋耕机 | 单轴2500mm及以上旋耕机 | 蒙城县戴峰机械加工有限公司 | 旋耕机 | 1GQN-280 | 型号名称 / 1GQN-280型旋耕机 结构型式 / 框架型 整机a外形尺寸（长×宽×高） mm 1130×3020×1180 作业速度范围 m/s 0.56～1.39 工作幅宽 cm 280 耕深 cm 12～16 刀轴型式 / 单轴型 刀轴连接型式 / 接盘式 传动型式 / 中间传动 运输方式 / 普通型 变速箱挡位数（变速旋耕机） 个 1 刀辊设计转速 r/min 318 刀辊最大回转半径 mm 245 刀辊总安装刀数 把 80 旋耕刀型号 / IT245 限深装置型式 / 限深板 镇压型式 / 拖板 配套拖拉机标定功率范围 kW 110.25～132.3 配套拖拉机动力输出轴转速 r/min 760 | 2300.0000 | 2800.0000 | 通用类 |  | 安徽省
耕整地机械 | 耕地机械 | 旋耕机 | 单轴2500mm及以上旋耕机 | 河北春翔机械有限公司 | 旋耕机 | 1GQN-250 | 单轴；耕幅2500mm；结构质量530kg；传动方式:中间齿轮传动 | 2300.0000 | 2800.0000 | 通用类 |  | 河北省
耕整地机械 | 耕地机械 | 旋耕机 | 单轴2500mm及以上旋耕机 | 河北春翔机械有限公司 | 旋耕机 | 1GQN-280 | 单轴；耕幅2800mm；结构质量695kg；传动方式:中间齿轮传动 | 2300.0000 | 2800.0000 | 通用类 |  | 河北省
耕整地机械 | 耕地机械 | 深松机 | 3铲及以下深松机 | 雷肯农业机械（青岛）有限公司 | 深松机 | 1S-225C | 结构型式：悬挂式 外形尺寸(长×宽×高)：2250×2800×1600mm 结构质量：595kg 配套动力：114kW 深松铲结构型式：凿型铲 数量：3 工作幅宽：225cm 铲间距：90cm 深松深度：≥30cm 作业速度：=5-8km/h 作业小时生产率：1.2-2 h㎡/h | 1100.0000 | 1400.0000 | 通用类 |  | 山东省
耕整地机械 | 耕地机械 | 深松机 | 6铲及以上深松机 | 雷肯农业机械（青岛）有限公司 | 深松机 | 1S-300E | 结构型式：悬挂式 外形尺寸(长×宽×高)：3850×3000×1550mm 结构质量：1388kg 配套动力：（77-110）kW 深松铲 结构型式：凿型铲 数量：11 工作幅宽：300cm 铲间距：27cm 深松深度：35cm 作业速度：=7-10km/h 作业小时生产率：2.1-3.0 h㎡/h | 3400.0000 | 6000.0000 | 通用类 |  | 山东省
耕整地机械 | 耕地机械 | 深松机 | 6铲及以上深松机 | 雷肯农业机械（青岛）有限公司 | 深松机 | 1S-350E | 结构型式：悬挂式 外形尺寸(长×宽×高)：3850×3500×1550mm 结构质量：1619kg 配套动力：（90-129）kW 深松铲 结构型式：凿型铲 数量：12 工作幅宽：350cm 铲间距：29cm 深松深度：35cm 作业速度：=7-10km/h 作业小时生产率：2.4-3.5 h㎡/h | 3400.0000 | 6000.0000 | 通用类 |  | 山东省
耕整地机械 | 耕地机械 | 旋耕机 | 单轴2500mm及以上旋耕机 | 河北广欣农业机械制造有限公司 | 旋耕机 | 1GKN-250 | 整机外形尺寸（长x宽x高）：1210x2750x1150mm；工作幅宽：250cm；配套拖拉机动力输出轴转速：720/540r/min；传动型式：中间传动；结构型式：框架型；刀轴型式：单轴型。 | 2300.0000 | 2800.0000 | 通用类 |  | 河北省
耕整地机械 | 耕地机械 | 旋耕机 | 单轴2500mm及以上旋耕机 | 河北广欣农业机械制造有限公司 | 旋耕机 | 1GKN-280 | 整机外形尺寸（长x宽x高）：1230x3000x1250mm；工作幅宽：280cm；配套拖拉机动力输出轴转速：720/540r/min；传动型式：中间传动；结构型式：框架型；刀轴型式：单轴型。 | 2300.0000 | 2800.0000 | 通用类 |  | 河北省
耕整地机械 | 耕地机械 | 旋耕机 | 单轴2500mm及以上旋耕机 | 河北广欣农业机械制造有限公司 | 旋耕机 | 1GKN-300 | 整机外形尺寸（长x宽x高）：1230x3250x1250mm；工作幅宽：300cm；配套拖拉机动力输出轴转速：720/540r/min；传动型式：中间传动；结构型式：框架型；刀轴型式：单轴型。 | 2300.0000 | 2800.0000 | 通用类 |  | 河北省
耕整地机械 | 耕地机械 | 旋耕机 | 单轴2500mm及以上旋耕机 | 河北凯田农业机械有限公司 | 旋耕机 | 1GKN-280 | 结构型式(圆梁式、框架式)：框架式；工作状态外形尺寸(长×宽×高) mm：3020×1210×1230；作业速度范围 m/s：0.5-1.3；工作幅宽 cm：280；耕深cm ：≥8；变速箱挡位数个： 1；传动方式(侧边、中间)：中间；刀辊设计转速r/min：360/231；刀辊最大回转半径mm：245；刀辊总安装刀数把：76。 | 2300.0000 | 2800.0000 | 通用类 |  | 河北省
耕整地机械 | 耕地机械 | 旋耕机 | 2000mm及以上履带自走式旋耕机 | 云南佳沃农机有限公司 | 自走履带旋耕机 | 1GZL200 | 工作状态外形尺寸(长×宽×高):2070×2320×950mm 配套动力生产企业:常柴股份有限公司 配套动力牌号型号:EH36 配套动力结构型式:卧式、单缸、水冷、四冲程、直喷式、自然吸气 配套动力气缸数量:1 配套动力标定功率:22.1kW 配套动力标定转速:2200r/min 作业幅宽:200cm 变速箱档位数（前进/后退）:2020/6/2 整机质量:≥800kg 作业小时生产率:≥0.1hm2/h 单位作业量燃油消耗量:≤15kg/hm2 | 12600.0000 | 15100.0000 | 通用类 |  | 云南省
耕整地机械 | 耕地机械 | 旋耕机 | 单轴2500mm及以上旋耕机 | 蒙城县戴峰机械加工有限公司 | 旋耕机 | 1GQN-250 | 配套拖拉机标定功率范围 kW 66.1～95.5 配套拖拉机动力输出轴转速 r/min 720 旋耕机型号名称 / 1GQN-250型旋耕机 旋耕机结构型式（圆梁式、框架式） / 框架式 旋耕机工作状态外形尺寸（长×宽×高） mm 1200×2785×1186 旋耕机作业速度范围 m/s 0.56～1.39 旋耕机工作幅宽 mm 2500 旋耕机耕深 cm 12～16 旋耕机变速箱挡位数 个 / 旋耕机传动方式（侧边、中间） / 中间齿轮传动 旋耕机刀辊设计转速 r/min 254/267 旋耕机刀辊最大回转半径 mm 245 旋耕机刀辊总安装刀数 把 72 旋耕机刀轴连接型式 / 花键盘连接 旋耕机旋耕刀型号 / IT245 旋耕机限深装置型式 / 限深板 | 2300.0000 | 2800.0000 | 通用类 |  | 安徽省
耕整地机械 | 耕地机械 | 深松机 | 6铲及以上深松机 | 山东福生金地农业机械装备有限公司 | 深松机 | 1S-300 | 产品型号：1S-300型深松机 结构型式：悬挂式 振动方式：非振动 外形尺寸（长*宽*高）1900mm*3500mm*1370mm 工作幅宽:300cm 铲间距：50cm 深松铲：结构型式/偏柱曲面铲 排列方式/前2后4 数量/6个 | 3400.0000 | 6000.0000 | 通用类 |  | 山东省
耕整地机械 | 耕地机械 | 旋耕机 | 1200-2000mm履带自走式旋耕机 | 广西玉林市德高机械有限公司 | 自走履带旋耕机 | 1GZL120 | 配备12.13kW的国三标准排放柴油机，型号ZS1105DGⅢ；整机外形尺寸:2500*1350*1700；作业幅宽:1200mm；结构质量:760kg；传动方式:皮带传动；旋耕刀片总数量24把；履带参数：节距72mm，节数38节，履带宽度250mm，轨距620mm | 8300.0000 | 8300.0000 | 通用类 |  | 广西壮族自治区
耕整地机械 | 耕地机械 | 旋耕机 | 单轴2500mm及以上旋耕机 | 山东鲁辉农业机械有限公司 | 旋耕机 | 1GKN-250 | 型号名称 / 1GKN-250旋耕机 结构型式 / 框架型 整机a外形尺寸（长×宽×高） mm 1250×2700×1245 作业速度范围 m/s 0.55-1.6 工作幅宽 cm 250 耕深 cm ＞12 刀轴型式 / 单轴型 刀轴连接型式 / 接盘式 传动型式 / 中间传动 运输方式 / 普通型 变速箱挡位数（变速旋耕机） 个 / 刀辊设计转速 r/min 265 , 280 刀辊最大回转半径 mm 245 刀辊总安装刀数 把 72 旋耕刀型号 / IT245 限深装置型式 / / 镇压型式 / 拖板 配套拖拉机标定功率范围 kW 80.9-110.3 配套拖拉机动力输出轴转速 r/min 720,760 | 2300.0000 | 2800.0000 | 通用类 |  | 山东省
耕整地机械 | 耕地机械 | 旋耕机 | 单轴2500mm及以上旋耕机 | 山东鲁辉农业机械有限公司 | 旋耕机 | 1GKN-280 | 型号名称 / 1GKN-280旋耕机 结构型式 / 框架型 整机a外形尺寸（长×宽×高） mm 1360×3060×1212 作业速度范围 m/s 0.55-1.6 工作幅宽 cm 280 耕深 cm ＞12 刀轴型式 / 单轴型 刀轴连接型式 / 接盘式 传动型式 / 中间传动 运输方式 / 普通型 变速箱挡位数（变速旋耕机） 个 / 刀辊设计转速 r/min 265 , 280 刀辊最大回转半径 mm 245 刀辊总安装刀数 把 80 旋耕刀型号 / 1T245 限深装置型式 / / 镇压型式 / 拖板 配套拖拉机标定功率范围 kW 95.6-147.1 配套拖拉机动力输出轴转速 r/min 720.760 | 2300.0000 | 2800.0000 | 通用类 |  | 山东省
耕整地机械 | 整地机械 | 筑埂机 | 筑埂高度45cm-55cm筑埂机(破埂机) | 黑龙江农垦依联机械装备有限公司 | 筑埂机 | 1ZGD-30 | 单边筑埂，工作状态外形尺寸：990*2260*830mm，配套动力功率：29.4-51.4kw，配套动力输出轴转速：540r/min，作业速度：0.27-0.5m/s，筑埂高度：30±5cm，埂顶宽度：30±3cm，埂顶表面坚实度≥0.2MPa，刀盘式取土装置：旋耕刀8片，取土刀堒转速：177r/min，与拖拉机连接方式：三点悬挂式，运输间隙≥280mm | 1800.0000 | 1800.0000 | 非通用类 |  | 黑龙江
耕整地机械 | 整地机械 | 筑埂机 | 筑埂高度45cm-55cm筑埂机(破埂机) | 黑龙江农垦依联机械装备有限公司 | 筑埂机 | 1ZGD-30A | 单边筑埂，工作状态外形尺寸：960*2090*790mm，配套动力功率：29.4-51.4kw，配套动力输出轴转速：540r/min，作业速度：0.27-0.5m/s，筑埂高度：30±5cm，埂顶宽度：30±3cm，埂顶表面坚实度≥0.2MPa，刀盘式取土装置：旋耕刀8片，取土刀堒转速：177r/min，与拖拉机连接方式：三点悬挂式，运输间隙≥280mm | 1800.0000 | 1800.0000 | 非通用类 |  | 黑龙江
耕整地机械 | 整地机械 | 筑埂机 | 筑埂高度45cm-55cm筑埂机(破埂机) | 黑龙江农垦依联机械装备有限公司 | 筑埂机 | 1ZGD-30B | 单边筑埂，工作状态外形尺寸：1560*2580*1090mm，配套动力功率：36.8-58.8kw，配套动力输出轴转速：540r/min，刀盘式取土装置：旋耕刀10片，取土刀堒转速：187r/min，与拖拉机连接方式：三点悬挂式，运输间隙≥280mm | 1800.0000 | 1800.0000 | 非通用类 |  | 黑龙江
耕整地机械 | 整地机械 | 筑埂机 | 筑埂高度45cm-55cm筑埂机(破埂机) | 黑龙江农垦依联机械装备有限公司 | 筑埂机 | 1ZGS-30 | 双边筑埂，工作状态外形尺寸：2120*1930*1180mm，配套动力功率：66.2-80.85kw，配套动力输出轴转速：540r/min，作业速度：0.27-0.5m/s，筑埂高度：35±5cm，埂顶宽度：28±5cm，埂顶表面坚实度≥0.2MPa，刀盘式取土装置：旋耕刀20片，取土刀堒转速：210r/min，与拖拉机连接方式：三点悬挂式，运输间隙≥280mm | 1800.0000 | 1800.0000 | 非通用类 |  | 黑龙江
耕整地机械 | 耕地机械 | 旋耕机 | 单轴2500mm及以上旋耕机 | 潍坊农宜得机械有限公司 | 旋耕机 | 1GKN-250 | 结构型式 / 框架型 整机a外形尺寸（长×宽×高） mm 1140×2750×1150 作业速度范围 m/s 0.27～1.38 工作幅宽 cm 250 耕深 cm ≥12 刀轴型式 / 单轴型 刀轴连接型式 / 花键式 传动型式 / 中间传动 运输方式 / 普通型 变速箱挡位数（变速旋耕机） 个 / 刀辊设计转速 r/min 222/296 刀辊最大回转半径 mm 245 刀辊总安装刀数 把 68 旋耕刀型号 / IT245 限深装置型式 / 限深板 镇压型式 / 拖板 配套拖拉机标定功率范围 kW 80.8～110.25 配套拖拉机动力输出轴转速 r/min 540/720 | 2300.0000 | 2800.0000 | 通用类 |  | 山东省
耕整地机械 | 耕地机械 | 旋耕机 | 单轴2500mm及以上旋耕机 | 潍坊嘉利诺农业机械装备有限公司 | 旋耕机 | 1GKN-250 | 型式：框架型，结构尺寸（长*宽*高）:1100mm×2800mm×1200mm；工作幅宽：250cm；刀轴型式：单轴型；刀轴连接型式：花键式；传动型式：中间传动；刀棍设计转速：255 r/min ；配套拖拉机动力输出轴转速：720 r/min。 | 2300.0000 | 2800.0000 | 通用类 |  | 山东省
耕整地机械 | 耕地机械 | 旋耕机 | 单轴2500mm及以上旋耕机 | 潍坊嘉利诺农业机械装备有限公司 | 旋耕机 | 1GKN-280 | 型式：框架型，结构尺寸（长*宽*高）:1100mm×3000mm×1200mm；工作幅宽：280cm；刀轴型式：单轴型；刀轴连接型式：花键式；传动型式：中间传动；刀棍设计转速：255 r/min ；配套拖拉机动力输出轴转速：720 r/min。 | 2300.0000 | 2800.0000 | 通用类 |  | 山东省
耕整地机械 | 耕地机械 | 旋耕机 | 单轴2500mm及以上旋耕机 | 河北帅旗农业机械制造有限公司 | 旋耕机 | 1GQN-280 | 耕幅280cm，配套动力110.3-117.6kw,结构型式框架式，外形尺寸（长×宽×高）1380×3010×1110mm,刀轴型式单轴型，刀轴连接型式接盘式，传动型式中间齿轮传动，运输方式普通型，总安装刀数80把，旋耕刀型号IT245.限深装置型式限深板，镇压形式拖板 | 2300.0000 | 2800.0000 | 通用类 |  | 河北省
耕整地机械 | 耕地机械 | 旋耕机 | 单轴2500mm及以上旋耕机 | 河北帅旗农业机械制造有限公司 | 旋耕机 | 1GQN-300 | 耕幅300cm，配套动力132.4-147kw,结构型式框架式，外形尺寸（长×宽×高）1380×3210×1110mm,刀轴型式单轴型，刀轴连接型式接盘式，传动型式中间齿轮传动，运输方式普通型，总安装刀数88把，旋耕刀型号IT245.限深装置型式限深板，镇压形式拖板 | 2300.0000 | 2800.0000 | 通用类 |  | 河北省
耕整地机械 | 耕地机械 | 旋耕机 | 单轴2500mm及以上旋耕机 | 河北帅旗农业机械制造有限公司 | 旋耕机 | 1GQN-330 | 耕幅330cm，配套动力147-154.4kw,结构型式框架式，外形尺寸（长×宽×高）1380×3520×1110mm,刀轴型式单轴型，刀轴连接型式接盘式，传动型式中间齿轮传动，运输方式普通型总安装刀数96把，旋耕刀型号IT245.限深装置型式限深板，镇压形式拖板 | 2300.0000 | 2800.0000 | 通用类 |  | 河北省
耕整地机械 | 耕地机械 | 旋耕机 | 单轴2500mm及以上旋耕机 | 河北帅旗农业机械制造有限公司 | 旋耕机 | 1GQN-350 | 耕幅350cm，配套动力154.4-161.8kw,结构型式框架式，外形尺寸（长×宽×高）1380×3720×1110mm,刀轴型式单轴型，刀轴连接型式接盘式，传动型式中间齿轮传动，运输方式普通型，总安装刀数104把，旋耕刀型号IT245.限深装置型式限深板，镇压形式拖板. | 2300.0000 | 2800.0000 | 通用类 |  | 河北省
耕整地机械 | 耕地机械 | 深松机 | 6铲及以上深松机 | 河北帅旗农业机械制造有限公司 | 深松机 | 1S-360Q | 工作幅宽360cm,结构型式悬挂式，非振动式，配套动力132-165.4kw,外型尺寸（长x宽x高）2800x3650x1465mm,深松铲数量6个，深松铲结构型式曲面铲 ，深松深 度30-40cm, | 3400.0000 | 6000.0000 | 通用类 |  | 河北省
耕整地机械 | 耕地机械 | 旋耕机 | 单轴2500mm及以上旋耕机 | 河北帅旗农业机械制造有限公司 | 旋耕机 | 1GQN-250 | 耕幅2500mm，配套动力73.5-80.9kw,结构形式框架式，外形尺寸（长×宽×高）1200×2680×1030mm,传动方式中间齿轮传动，总安装刀数72把，旋耕刀型号IT245. | 2300.0000 | 2800.0000 | 通用类 |  | 河北省
耕整地机械 | 耕地机械 | 旋耕机 | 单轴2500mm及以上旋耕机 | 河北帅旗农业机械制造有限公司 | 旋耕机 | 1GQN-260 | 耕幅2600mm，配套动力73.5-88.2kw,结构形式框架式，外形尺寸（长×宽×高）1200×2780×1030mm，传动型式中间齿轮传动，总安装刀数72把，旋耕刀型号IT245。 | 2300.0000 | 2800.0000 | 通用类 |  | 河北省
耕整地机械 | 耕地机械 | 旋耕机 | 单轴2500mm及以上旋耕机 | 河北锐宏机械制造有限公司 | 旋耕机 | 1GQN-250 | 标定功率（kw）:66.1~73.5、结构型式：框架式、规格型号：1GQN-250、外形尺寸（长*宽*高）（mm）:1250*2750*1170、结构质量（kg）:460、幅宽（cm）:250、耕深（cm）:12~16、传动方式：中间齿轮传动、与拖拉机联接方式：三点悬挂、总安装刀数（把）：68 | 2300.0000 | 2800.0000 | 通用类 |  | 河北省
耕整地机械 | 耕地机械 | 旋耕机 | 单轴2500mm及以上旋耕机 | 河北锐宏机械制造有限公司 | 旋耕机 | 1GQN-300 | 标定功率（kw）:73.5~88.2、结构型式：框架式、规格型号：1GQN-300、外形尺寸（长*宽*高）（mm）:1250*3300*1170、结构质量（kg）:560、幅宽（cm）:300、耕深（cm）:12~16、传动方式：中间齿轮传动、与拖拉机联接方式：三点悬挂、总安装刀数（把）：78 | 2300.0000 | 2800.0000 | 通用类 |  | 河北省
耕整地机械 | 耕地机械 | 旋耕机 | 单轴2500mm及以上旋耕机 | 灌云县振兴机械制造有限公司 | 旋耕机 | 1GK-250 | 结构型式：框架型；整机外形尺寸(长×宽×高) （mm）：1120×2880×1160；工作幅宽（cm）：250；刀轴型式：单轴型；刀轴连接型式：接盘式；传动型式：侧边传动；运输方式：普通型；刀辊设计转速（rpm）：296、255、222、247；刀辊最大回转半径（mm）：245；刀辊总安装刀数（把）：74；旋耕刀型号：IT245；限深装置型式：限深板；镇压型式：拖板；配套拖拉机标定功率（kW）：66.1～73.5；配套拖拉机动力输出轴转速（rpm）：720、540。 | 2300.0000 | 2800.0000 | 通用类 |  | 江苏省
耕整地机械 | 耕地机械 | 旋耕机 | 单轴2500mm及以上旋耕机 | 河北旺杰农业机械制造有限公司 | 旋耕机 | 1GKN-250 | 结构型式：框架式；外形尺寸（长×宽×高)mm：1360×2760×1185；配套拖拉机标定功率范围 kW：66.1～73.5；整机质量（kg）：612；工作幅宽(cm)250；传动方式：中间传动；刀辊总安装刀数量（把)：68；旋耕刀型号：IT245。 | 2300.0000 | 2800.0000 | 通用类 |  | 河北省
耕整地机械 | 耕地机械 | 旋耕机 | 单轴2500mm及以上旋耕机 | 河北春耕机械制造有限公司 | 旋耕机 | 1GQNGK-320 | 单轴；耕幅：3200mm；结构型式：框架型；整机外形尺寸（长×宽×高）mm：1270×3490×1260；传动型式：中间传动；配套拖拉机标定功率范围（kW）：95.5～139.6；配套拖拉机动力输出轴转速（r/min）：720；刀辊设计转速（r/min）：265；刀辊最大回转半径（mm）：245；刀辊总安装刀数：88把 | 2300.0000 | 2800.0000 | 通用类 |  | 河北省
耕整地机械 | 耕地机械 | 旋耕机 | 单轴2500mm及以上旋耕机 | 河北春耕机械制造有限公司 | 旋耕机 | 1GQNGK-360 | 单轴；耕幅：3600mm；结构型式：框架型；整机外形尺寸（长×宽×高）mm：1270×3880×1290；传动型式：中间传动；配套拖拉机标定功率范围（kW）：110.3～169.1；配套拖拉机动力输出轴转速（r/min）：720；刀辊设计转速（r/min）：265；刀辊最大回转半径（mm）：245；刀辊总安装刀数：100把 | 2300.0000 | 2800.0000 | 通用类 |  | 河北省
耕整地机械 | 耕地机械 | 旋耕机 | 1200-2000mm履带自走式旋耕机 | 廊坊林沃机械设备制造有限公司 | 旋耕机 | 1GZL-125Y型履带自走式旋耕机 | 履带自走式旋耕机，外形尺寸（长✕宽✕高）2280✕1330✕840、柴油机型号EH36型、发动机功率22.1KW、旋耕刀型号165、总安装刀数30把，履带节数36、节距72、宽180，轨距750。 | 8300.0000 | 8300.0000 | 通用类 |  | 河北省
耕整地机械 | 耕地机械 | 旋耕机 | 2000mm及以上履带自走式旋耕机 | 廊坊林沃机械设备制造有限公司 | 旋耕机 | 1GZL-203Y型履带自走式旋耕机 | 履带自走式旋耕机，外形尺寸（长✕宽✕高）2450✕2040✕840、柴油机型号EH36型、发动机功率22.1KW、旋耕刀型号165、总安装刀数48把，履带节数36、节距72、宽180，轨距755。 | 12600.0000 | 15100.0000 | 通用类 |  | 河北省
耕整地机械 | 耕地机械 | 旋耕机 | 1200-2000mm履带自走式旋耕机 | 廊坊林沃机械设备制造有限公司 | 旋耕机 | 1GZL-125A型履带自走式旋耕机 | 履带自走式旋耕机，外形尺寸（长✕宽✕高）2350✕1300✕980、柴油机型号H16型、发动机功率10.3KW、旋耕刀型号165、总安装刀数32把，履带节数36、节距72、宽180，轨距620。 | 8300.0000 | 8300.0000 | 通用类 |  | 河北省
耕整地机械 | 耕地机械 | 旋耕机 | 1200-2000mm履带自走式旋耕机 | 廊坊林沃机械设备制造有限公司 | 旋耕机 | 1GZL-125B型履带自走式旋耕机 | 履带自走式旋耕机，外形尺寸（长✕宽✕高）2100✕1300✕1080、柴油机型号H16型、发动机功率10.3KW、旋耕刀型号165、总安装刀数32把，履带节数36、节距72、宽180，轨距400。 | 8300.0000 | 8300.0000 | 通用类 |  | 河北省
耕整地机械 | 耕地机械 | 深松机 | 6铲及以上深松机 | 赤峰市堡定双鹰农牧机械制造有限公司 | 深松机 | 1S-270 | 项目 单位 设计值 结构型式 / 悬挂式 振动方式 / 非振动式 配套动力范围 kW 73.5～117.6 工作状态外形尺寸（长×宽×高） mm 1540×3050×1400 作业速度 m/s 0.5～1.1 作业小时生产率 hm2/h 0.5～1.0 工作幅宽 cm 270 铲间距 cm 3，4铲、4，5为29.0，其他43.3（从左向右） 深松铲结构型式 / 双翼凿形铲 深松铲排列方式 / 交错三排（前2、中2、后3） 深松铲数量 个 7 深松深度 cm 30～40 | 3400.0000 | 6000.0000 | 通用类 |  | 内蒙古自治区
田间管理机械 | 中耕机械 | 田园管理机 | 功率4kW及以上田园管理机 | 临沂沃瑞农业机械有限公司 | 田园管理机 | 3TGQ-4 | 型号名称：3TGQ-4型田园管理机；结构型式：单轴；轮式；外形尺寸：1380x870x880mm；扶把水平调整：不可调；扶把上下调整：可调；发动机输出转动方式：齿轮转动；主离合器型式：自动离合式；主离合器状态：常开；标定（额定）功率：4.0KW；标定（额定）转速：3600r/min；配套锄草装置型式：锄草轮；配套锄草装置最大工作宽度：700mm；配套起垄装置型式：绞龙+仿型器；配套起垄装置起垄数量：1；配套起垄装置最大起垄高度250mm； | 1000.0000 | 1000.0000 | 非通用类 |  | 山东省
种植施肥机械 | 栽植机械 | 秧苗移栽机 | 1-2行甜菜移栽机 | 青州市开发区昊业机械配件加工厂 | 蔬菜栽植机 | 2ZBY-2 | 外形尺寸(长×宽×高)(mm)：2050×1500×1350；作业行数：2行；结构形式：牵引式；栽植器形式：鸭嘴吊杯式；行距调节范围(mm)：250-500；柱距调节范围(mm)：200-500；育苗方式：穴盘育苗。 | 8000.0000 | 10500.0000 | 非通用类 |  | 山东省
种植施肥机械 | 栽植机械 | 秧苗移栽机 | 3行及以上甜菜移栽机 | 青州市开发区昊业机械配件加工厂 | 蔬菜栽植机 | 2ZBY-4 | 外形尺寸(长×宽×高)(mm)：2400×2050×1350；作业行数：4行；结构形式：牵引式；栽植器形式：鸭嘴吊杯式；行距调节范围(mm)：280-500；柱距调节范围(mm)：200-500；育苗方式：穴盘育苗。 | 13200.0000 | 13200.0000 | 非通用类 |  | 山东省
田间管理机械 | 中耕机械 | 田园管理机 | 功率4kW及以上田园管理机 | 沭阳川缘农业机械有限公司 | 田园管理机 | 3TGQ-4 | 型号名称：3TGQ-4型田园管理机；结构型式：单轴；轮式；外形尺寸：1380x870x880mm；扶把水平调整：不可调；扶把上下调整：可调；发动机输出转动方式：齿轮转动；主离合器型式：自动离合式；主离合器状态：常开；标定（额定）功率：4.0KW；标定（额定）转速：3600r/min；配套锄草装置型式：锄草轮；配套锄草装置最大工作宽度：700mm；配套起垄装置型式：起垄刀+成型器；配套起垄装置起垄数量1 配套起垄装置最大起垄高度:250mm | 1000.0000 | 1000.0000 | 非通用类 |  | 江苏省
田间管理机械 | 中耕机械 | 田园管理机 | 功率4kW及以上田园管理机 | 沭阳川缘农业机械有限公司 | 田园管理机 | 3TGQ-3.4 | 型号名称：3TGQ-3.4型田园管理机；结构型式：单轴；轮式；外形尺寸：1370x720x850mm；扶把水平调整：不可调；扶把上下调整：可调；发动机输出转动方式：齿轮转动；主离合器型式：自动离合式；主离合器状态：常开；标定（额定）功率：3.4KW；标定（额定）转速：3600r/min；配套锄草装置型式：锄草轮；配套锄草装置最大工作宽度：700mm；配套起垄装置型式：起垄刀+成型器；配套起垄装置起垄数量：1；配套起垄装置最大起垄高度250mm； | 1000.0000 | 1000.0000 | 非通用类 |  | 江苏省
种植施肥机械 | 播种机械 | 条播机 | 25行及以上条播机 | 河北华硕农业机械制造有限公司 | 牵引式小麦施肥播种机 | 2BXF-26B | 结构型式：机械式,牵引式;配套动力范围kW：58.5-88.2;整机外形尺寸（长×宽×高）mm：3800×4600×1510;作业速度范围(m/s)：1.39～2.22;作业小时生产率(h㎡/h)：2～3.3;工作幅宽(cm)：364;行距(cm)：14;工作行数行：26;排种器型式：外槽轮式/金属材料;排种器数量个：26;排肥器型式：外槽轮式/金属材料;排肥器数量个：26;排种开沟器型式：双圆盘;排种开沟器数量个：26;排种开沟器深度调节范围(mm)：0～120;排肥开沟器型式：双圆盘;排肥开沟器数量个：26（与排种共用）;排肥开沟器深度调节范围(mm)：0～120;种/肥箱容积(L)：种：650/肥：730;排量调节方式：手柄;播种部分传动方式：链传动;地轮型式：充气轮胎;地轮直径(mm)：840;覆土器型式：辊式;镇压器型式：辊式（与覆土器共用） | 9100.0000 | 9100.0000 | 非通用类 |  | 河北省
种植施肥机械 | 播种机械 | 条播机 | 12-18行条播机 | 任丘市双印农业机械制造有限公司 | 小麦施肥播种机 | 2BXF-16 | 结构尺寸（长*宽*高mm）:2100*2600*1350；整机质量（kg）:375；配套动力（kw）:36.8-58.8；结构型式:机械式/悬挂式；作业速度范围（Km/h）:4-6；作业小时生产率（hm2/h）:1.0-1.2；行距（mm）:150；工作行数（行）:16；工作幅宽（m） :2.4；排种排肥器型式:外槽轮式；排种排肥器数量（个）:种：16/肥：16；排种排肥器驱动方式:滚笼驱动；种肥箱容积（L*个）:241/241；排量调节方式:种：档位调节+螺旋手柄/肥：螺纹手柄；传动机构型式:链传动；开沟器型式:双圆盘；开沟器数量（个）:种：16/肥：16；开沟器深度调节范围（mm）:20-50；地轮型式:滚笼；地轮直径（mm）:350；地轮高度调节范围（mm）:0-130；覆土器型式:覆土板；镇压器型式:地轮 | 1800.0000 | 1800.0000 | 非通用类 |  | 河北省
种植施肥机械 | 播种机械 | 条播机 | 12-18行条播机 | 任丘市双印农业机械制造有限公司 | 小麦施肥播种机 | 2BXF-14 | 结构尺寸（长*宽*高mm）:1800*2450*1350；整机质量（kg）:340；配套动力（kw）:22-36.8；结构型式:机械式/悬挂式；作业速度范围（Km/h）:4-6；作业小时生产率（hm2/h）:0.8-1.0；行距（mm）:150；工作行数（行）:14；工作幅宽（m） :2.1；排种排肥器型式:外槽轮式；排种排肥器数量（个）:种：14/肥：14；排种排肥器驱动方式:滚笼驱动；种肥箱容积（L*个）:225/225；排量调节方式:种：档位调节+螺旋手柄/肥：螺纹手柄；传动机构型式:链传动；开沟器型式:双圆盘；开沟器数量（个）:种：14/肥：14；开沟器深度调节范围（mm）:20-50；地轮型式:滚笼；地轮直径（mm）:350；地轮高度调节范围（mm）:0-130；覆土器型式:覆土板；镇压器型式:地轮 | 1800.0000 | 1800.0000 | 非通用类 |  | 河北省
种植施肥机械 | 播种机械 | 条播机 | 12-18行条播机 | 任丘市双印农业机械制造有限公司 | 小麦施肥播种机 | 2BXF-12 | 外形尺寸（长×宽×高)mm：1900×2130×1220;结构质量（kg）：315;配套动力范围（kW）：11～22；行距（cm）：15;工作行数：12;工作幅宽（cm）：180;传动机构型式：轴传动+链传动;排种器型式：外槽轮式;排种器数量：12;排肥器型式：外槽轮式;排肥器数量：12;开沟器型式：双圆盘;开沟器数量：12;种子箱容积：210L;肥箱容积：210L;地轮型式：滚笼;地轮直径：360mm;覆土器型式：覆土板;镇压器型式：轮式 | 1800.0000 | 1800.0000 | 非通用类 |  | 河北省
种植施肥机械 | 育苗机械设备 | 秧盘播种成套设备（含床土处理） | 生产率500(盘/h)及以上秧盘播种成套设备 | 久保田农业机械（苏州）有限公司 | 育秧播种机 | 2BZP-1000（SR-K1000CN） | 含铺底土、播种、洒水、覆土功能；生产率:1000盘/h | 3400.0000 | 3400.0000 | 非通用类 |  | 江苏省
种植施肥机械 | 栽植机械 | 水稻插秧机 | 6-7行四轮乘坐式水稻插秧机 | 久保田农业机械（苏州）有限公司 | 乘座式高速插秧机 | 2ZGQ-6H(NSPV-6CMD) | 四轮乘坐式；作业行数（行）：6 | 27000.0000 | 34700.0000 | 通用类 |  | 江苏省
种植施肥机械 | 施肥机械 | 施肥机 | 配套动力14.7kW及以上施肥机 | 久保田农业机械（苏州）有限公司 | 侧深施肥机 | 2FH-1.8B（FNSPV6） | 行数:6行；定位、定量深施,与乘坐式水稻插秧机配套同步作业；配置插秧施肥同步控制装置、施肥量调节装置 | 1100.0000 | 1100.0000 | 非通用类 |  | 江苏省
种植施肥机械 | 播种机械 | 条播机 | 19-24行条播机 | 江苏清淮机械有限公司 | 施肥播种机 | 2BF-24(24) | 配套动力（kW):55.2-73.5.工作幅宽（CM):360.施肥行数：24行，播种行数：24行.传动方式：地轮链条传动.肥箱容积为257L,种箱容积为230L.外形尺寸（长×宽×高）（mm):1886×3860×1300.结构质量（kg):850. | 4500.0000 | 4500.0000 | 非通用类 |  | 江苏省
种植施肥机械 | 播种机械 | 条播机 | 12-18行条播机 | 江苏清淮机械有限公司 | 施肥播种机 | 2BF-16（8） | 配套动力范围（kW）：47.8-58.8；外形尺寸（工作状态，长×宽×高)mm：1330×2760×1220；结构质量（kg）：305；行距（cm）：15(可调)；工作行数:16；工作幅宽（cm）：2475；传动机构型式：地轮传动；排种器型式：外槽轮式；排种器数量：16；排肥器型式：外槽轮式；排肥器数量：8；开沟器型式：圆盘式；开沟器数量：16；种子箱容积：131L；肥箱容积：131L（如果有）；地轮型式：镇压辊；地轮直径：32.5mm； | 1800.0000 | 1800.0000 | 非通用类 |  | 江苏省
种植施肥机械 | 播种机械 | 条播机 | 12-18行条播机 | 江苏清淮机械有限公司 | 施肥播种机 | 2BF-14(14) | 配套动力范围（kW）：40.4-55.1；外形尺寸（工作状态，长×宽×高)mm：2137×2460×1220；结构质量（kg）：260；行距（cm）：15(可调)；工作行数14；工作幅宽（cm）：210；传动机构型式：镇压辊链传动；排种器型式：（槽轮式）（金属材料）；排种器数量：14；排肥器型式：外槽轮式；排肥器数量：14；开沟器型式：圆盘式；开沟器数量：14；种子箱容积：116L；肥箱容积：133L（如果有）；地轮型式：镇压辊；地轮直径：32.5mm； | 1800.0000 | 1800.0000 | 非通用类 |  | 江苏省
种植施肥机械 | 播种机械 | 条播机 | 19-24行条播机 | 蒙城县戴峰机械加工有限公司 | 条播机 | 2BF-20 | 型号名称 / 2BF-20型条播机 结构型式 / 三点悬挂、机械式 配套动力范围 kW 80.8～102.9 整机外形尺寸(长×宽×高) mm 1930×3130×1460 作业速度范围 m/s 0.50～1.10 作业小时生产率 hm2/h 0.47～0.94 工作幅宽 cm 280 行距 ㎝ 14 工作行数 行 20 排种器型式 / 外槽轮式、非金属材料 排种器数量 个 20 排肥器型式 / 外槽轮式 排肥器数量 个 10 排种开沟器型式 / 弯型圆管 排种开沟器深度调节范围 mm 20～50 排肥开沟器型式 / 靴式 排肥开沟器数量 个 10 排肥开沟器深度调节范国 ㎜ 20～60 种/肥箱容积 L 285/320 排量调节方式 / 手柄螺杆 播种部分传动方式 / 链条传动 地轮型式 / 空心铁轮 地轮直径 mm φ377 地轮高度调节范围 mm 0～80 风机型式 / / 覆士器型式 / / 镇压器型式 / 空心铁轮 | 4500.0000 | 4500.0000 | 非通用类 |  | 安徽省
田间管理机械 | 植保机械 | 喷杆喷雾机 | 喷幅18m及以上,容积2500L以下悬挂及牵引式喷杆式喷雾机 | 青州市奥森农业装备有限公司 | 喷杆式喷雾机 | 3WP-1000X型悬挂式喷杆喷雾机 | 整机结构型式：悬挂式；整机工作压力（MPa）：0.2-0.4；整机外形尺寸（mm）：3100×3100×1730；整机喷杆长度（mm）：18000；液泵结构型式：隔膜泵；液泵额定流量（L/min）：60；药箱容积（L）：1000 | 3500.0000 | 4400.0000 | 通用类 |  | 山东省
种植施肥机械 | 播种机械 | 免耕播种机 | 19-24行免耕条播机 | 河南省躬耕农业机械制造有限公司 | 免耕施肥播种机 | 2BMSF-19(8) | 型号名称： 2BMSF-19(8)型免耕施肥播种机 结构型式：机械式；悬挂式 配套动力范围： 110.3～147 kW 整机外形尺寸（长×宽×高）： 2150×3300×1440mm 作业速度范围：2～5km/h 作业小时生产率： 0.65～0.95hm2/h 行距： 155 mm 工作行数： 19 行 作业幅宽： 2945mm 排种器型式：外槽轮/非金属材料 排种器数量： 19个 排种器驱动方式 ：镇压辊驱动 排肥器型式： 外槽轮/非金属材料 排肥器数量： 8 个 排肥器驱动方式：镇压辊驱动 种/肥箱容积：151/295 L 种/肥排量调节方式：侧边螺旋直推动式 传动机构型式：链齿传动 开沟器型式： 圆盘式 开沟器数量 ： 19个 开沟器深度调节范围： 0～50 mm 地轮型式：滚筒式 地轮直径： Φ325 mm 地轮高度调节范围： 0～50 mm 破茬清垄工作部件： 苗带旋耕 覆土器型式： 板式 镇压器型式： 滚筒式 | 5800.0000 | 5800.0000 | 通用类 |  | 河南省
种植施肥机械 | 栽植机械 | 水稻插秧机 | 6-7行四轮乘坐式水稻插秧机 | 潍坊久瑞田农业装备有限公司 | 高速乘坐式插秧机 | 2ZGQ-6 | 结构型式：高速乘坐式；整机外形尺寸（长×宽×高）mm：3500×2080×2560；工作行数（行）：6；行距（mm）：300；穴距（mm）：110、130、150、160、180、210；变速方式：前：无内胎橡胶车轮；后：无内胎橡胶凸爪高耳车轮；行走轮直径（前、后）（mm）：前：φ650；后：φ950；平衡机构型式：电子液压平衡；插植臂型式：旋转式 | 27000.0000 | 34700.0000 | 通用类 |  | 山东省
种植施肥机械 | 栽植机械 | 水稻插秧机 | 8行及以上四轮乘坐式水稻插秧机 | 潍坊久瑞田农业装备有限公司 | 高速乘坐式插秧机 | 2ZGQ-8 | 结构型式： 高速乘坐式；整机外形尺寸（长×宽×高）（mm）;3500×2240×2550;工作行数(行）：8；行距（mm）；250；穴距（mm）：110、130、150、160、180、210 | 38600.0000 | 49500.0000 | 通用类 |  | 山东省
种植施肥机械 | 栽植机械 | 水稻插秧机 | 8行及以上四轮乘坐式水稻插秧机 | 潍坊久瑞田农业装备有限公司 | 高速乘坐式插秧机 | 2ZGC-8KZ | 结构型式:高速乘坐式；整机外形尺寸（长×宽×高）（mm）：3500×2360×2560；工作行数（行）：8；行距（mm）：窄：170；宽：330；穴距（mm）：110、120、140、160、190、210 | 38600.0000 | 49500.0000 | 通用类 |  | 山东省
田间管理机械 | 植保机械 | 喷杆喷雾机 | 喷幅18m及以上,容积2500L以下悬挂及牵引式喷杆式喷雾机 | 富锦市立兴植保机械制造有限公司 | 喷杆式喷雾机 | 3WPX-800型悬挂式喷杆喷雾机 | 喷幅：18m；形式：悬挂式；药箱容量：800L；外形尺寸（mm）：2750×3400×1900。 | 3500.0000 | 4400.0000 | 通用类 |  | 黑龙江
田间管理机械 | 植保机械 | 喷杆喷雾机 | 喷幅18m及以上,容积2500L以下悬挂及牵引式喷杆式喷雾机 | 富锦市立兴植保机械制造有限公司 | 喷杆式喷雾机 | 3WPX-1500型悬挂式喷杆喷雾机 | 喷幅：21m；形式：悬挂式；药箱容量：1500L；外形尺寸（mm）：3340×3500×1920。 | 3500.0000 | 4400.0000 | 通用类 |  | 黑龙江
田间管理机械 | 植保机械 | 喷杆喷雾机 | 喷幅18m及以上,容积2500L及以上悬挂及牵引式喷杆式喷雾机 | 富锦市立兴植保机械制造有限公司 | 喷杆式喷雾机 | 3WPQ-3000型牵引式喷杆喷雾机 | 喷幅：21m；形式：悬挂式；药箱容量：3000L；外形尺寸（mm）：3900×3500×2350。 | 7900.0000 | 8200.0000 | 通用类 |  | 黑龙江
种植施肥机械 | 栽植机械 | 水稻插秧机 | 6-7行四轮乘坐式水稻插秧机 | 江苏沃得高新农业装备有限公司 | 乘坐式高速插秧机 | 2ZGF-6B | 结构型式：高速乘坐式；工作行数：6行；发动机功率：16kW；标定转速（r/min）：2600；外形尺寸（长×宽×高）（mm）：3250×2220×2600；行距（mm）：300；穴距（mm）：100、120、140、160、180、210。 | 27000.0000 | 34700.0000 | 通用类 |  | 江苏省
种植施肥机械 | 栽植机械 | 水稻插秧机 | 8行及以上四轮乘坐式水稻插秧机 | 江苏沃得高新农业装备有限公司 | 乘坐式高速插秧机 | 2ZGF-8A | 结构型式：高速乘坐式；工作行数：8行；发动机功率：18.4kW；标定转速（r/min）：2600；外形尺寸（长×宽×高）（mm）：3250×2380×2600；行距（mm）：170/330；穴距（mm）：100、120、140、160、180、210。 | 38600.0000 | 49500.0000 | 通用类 |  | 江苏省
种植施肥机械 | 栽植机械 | 水稻插秧机 | 8行及以上四轮乘坐式水稻插秧机 | 江苏沃得高新农业装备有限公司 | 乘坐式高速插秧机 | 2ZGF-8B | 结构型式：高速乘坐式；工作行数：6行；发动机功率：16kW；标定转速（r/min）：2600；外形尺寸（长×宽×高）（mm）：3250×2380×2600；行距（mm）：250；穴距（mm）：100、120、140、160、180、210。 | 38600.0000 | 49500.0000 | 通用类 |  | 江苏省
种植施肥机械 | 栽植机械 | 水稻插秧机 | 8行及以上四轮乘坐式水稻插秧机 | 江苏沃得高新农业装备有限公司 | 乘坐式高速插秧机 | 2ZGF-8F | 结构型式：高速乘坐式；工作行数：8行；发动机功率：18.4kW；标定转速（r/min）：2600；外形尺寸（长×宽×高）（mm）：3140×2500×2370；行距（mm）：250；穴距（mm）：100、120、140、160、180、210、240。 | 38600.0000 | 49500.0000 | 通用类 |  | 江苏省
耕整地机械 | 整地机械 | 联合整地机 | 5.5m及以上双轴联合整地机 | 石河子市光大农机有限公司 | 联合整地机 | 1ZLZD-6.8 | 工作幅宽:6.8m双轴联合整地机型号名称:1ZLZD-6.8联合整地机;机具配置:缺口耙4组、圆盘耙4组、平土板3组、碎土辊5组、镇压辊5组;耙片数:82片;工作幅宽:6.8m;耙片间距:170mm;耙片直径:460mm;耙组常用偏角:0°;耙组最大偏角:13°;工作状态外形尺寸:7460mm×7020mm×1400mm;运输状态外形尺寸:7460mm×4080mm×3260mm;折叠油缸规格:YG110;折叠油缸数量:4个;行走升降油缸规格:YG110;行走升降油缸数量:2个 | 16200.0000 | 18400.0000 | 非通用类 |  | 新疆维吾尔自治区
耕整地机械 | 整地机械 | 联合整地机 | 5.5m及以上双轴联合整地机 | 石河子市光大农机有限公司 | 联合整地机 | 1ZLZD-6.0 | 工作幅宽:6.0m双轴联合整地机型号名称:1ZLZD-6.0联合整地机;机具配置:缺口耙4组、圆盘耙4组、平土板3组、碎土辊5组、镇压辊5组;耙片数:72片;工作幅宽:6.0m;耙片间距:170mm;耙片直径:460mm;耙组常用偏角:0°;耙组最大偏角:13°;工作状态外形尺寸:7460mm×6820mm×1400mm;运输状态外形尺寸:7460mm×6820mm×1400mm;折叠油缸规格:YG110;折叠油缸数量:4个;行走升降油缸规格:YG110;行走升降油缸数量:2个 | 16200.0000 | 18400.0000 | 非通用类 |  | 新疆维吾尔自治区
耕整地机械 | 整地机械 | 联合整地机 | 5.5m及以上双轴联合整地机 | 石河子市光大农机有限公司 | 联合整地机 | 1ZLZ-6.0 | 工作幅宽:6.0m双轴联合整地机型号名称:1ZLZ-6.0联合整地机;机具配置:缺口耙2组、圆盘耙2组、平土板2组、碎土辊4组、镇压辊4组;耙片数:69片;工作幅宽:6.0m;耙片间距:170mm;耙片直径:460mm;耙组常用偏角:0°;耙组最大偏角:13°;工作状态外形尺寸:6880mm×6340mm×1400mm;运输状态外形尺寸:6880mm×2750mm×3600mm;折叠油缸规格:YG110;折叠油缸数量:2个;行走升降油缸规格:YG110;行走升降油缸数量:2个; | 16200.0000 | 18400.0000 | 非通用类 |  | 新疆维吾尔自治区
耕整地机械 | 整地机械 | 联合整地机 | 3.5-4.5m双轴联合整地机 | 石河子市光大农机有限公司 | 联合整地机 | 1ZLZ-3.6 | 工作幅宽:3.6m双轴联合整地机型号名称:1ZLZ-3.6联合整地机;机具配置:缺口耙2组、圆盘耙2组、平土板2组、碎土辊3组、镇压辊3组;耙片数:45片;工作幅宽:3.6m;耙片间距:170mm;耙片直径:460mm;耙组常用偏角:0°;耙组最大偏角:13°;工作状态外形尺寸:6880mm×4200mm×1400mm;运输状态外形尺寸:6880mm×2750mm×2530mm;折叠油缸规格:YG110;折叠油缸数量:2个;行走升降油缸规格:YG110;行走升降油缸数量:2个; | 9100.0000 | 9100.0000 | 非通用类 |  | 新疆维吾尔自治区
耕整地机械 | 整地机械 | 联合整地机 | 3.5-4.5m双轴联合整地机 | 石河子市光大农机有限公司 | 联合整地机 | 1ZLZ-4.3 | 工作幅宽:4.3m双轴联合整地机型号名称:1ZLZ-4.3联合整地机;机具配置:缺口耙2组、圆盘耙2组、平土板2组、碎土辊4组、镇压辊4组;耙片数:49片;工作幅宽:4.3m;耙片间距:170mm;耙片直径:460mm;耙组常用偏角:0°;耙组最大偏角:13°;工作状态外形尺寸:6880mm×4620mm×1400mm;运输状态外形尺寸:6880mm×2750mm×2730mm;折叠油缸规格:YG110;折叠油缸数量:2个;行走升降油缸规格:YG110;行走升降油缸数量:2个; | 9100.0000 | 9100.0000 | 非通用类 |  | 新疆维吾尔自治区
耕整地机械 | 整地机械 | 联合整地机 | 4.5-5.5m双轴联合整地机 | 石河子市光大农机有限公司 | 联合整地机 | 1ZLZ-4.5 | 工作幅宽:4.5m双轴联合整地机型号名称:1ZLZ-4.5联合整地机;机具配置:缺口耙2组、圆盘耙2组、平土板2组、碎土辊4组、镇压辊4组;耙片数:53片;工作幅宽:4.5m;耙片间距:170mm;耙片直径:460mm;耙组常用偏角:0°;耙组最大偏角:13°;工作状态外形尺寸:6880mm×4780mm×1400mm;运输状态外形尺寸:6880mm×2750mm×2780mm;折叠油缸规格:YG110;折叠油缸数量:2个;行走升降油缸规格:YG110;行走升降油缸数量:2个; | 11000.0000 | 15100.0000 | 非通用类 |  | 新疆维吾尔自治区
耕整地机械 | 整地机械 | 联合整地机 | 4.5-5.5m双轴联合整地机 | 石河子市光大农机有限公司 | 联合整地机 | 1ZLZ-4.8 | 工作幅宽:4.8m双轴联合整地机型号名称:1ZLZ-4.8联合整地机;机具配置:缺口耙2组、圆盘耙2组、平土板2组、碎土辊4组、镇压辊4组;耙片数:57片;工作幅宽:4.8m;耙片间距:170mm;耙片直径:460mm;耙组常用偏角:0°;耙组最大偏角:13°;工作状态外形尺寸:6880mm×5120mm×1400mm;运输状态外形尺寸:6880mm×2750mm×2990mm;折叠油缸规格:YG110;折叠油缸数量:2个;行走升降油缸规格:YG110;行走升降油缸数量:2个; | 11000.0000 | 15100.0000 | 非通用类 |  | 新疆维吾尔自治区
耕整地机械 | 整地机械 | 联合整地机 | 4.5-5.5m双轴联合整地机 | 石河子市光大农机有限公司 | 联合整地机 | 1ZLZ-5.2 | 工作幅宽:5.2m双轴联合整地机型号名称:1ZLZ-5.2联合整地机;机具配置:缺口耙2组、圆盘耙2组、平土板2组、碎土辊4组、镇压辊4组;耙片数:61片;工作幅宽:5.2m;耙片间距:170mm;耙片直径:460mm;耙组常用偏角:0°;耙组最大偏角:13°;工作状态外形尺寸:6880mm×5330mm×1400mm;运输状态外形尺寸:6880mm×2750mm×3110mm;折叠油缸规格:YG110;折叠油缸数量:2个;行走升降油缸规格:YG110;行走升降油缸数量:2个; | 11000.0000 | 15100.0000 | 非通用类 |  | 新疆维吾尔自治区
种植施肥机械 | 播种机械 | 免耕播种机 | 6行及以上牵引式免耕穴播机 | 中国一拖集团有限公司 | 牵引式免耕播种机 | 2BMQ-6 | 结构型式 / 气力式，牵引式；配套动力范围 kW 73.5~88.2；行距 mm 350~650；工作行数 行 6；作业幅宽 mm 2100~3900 | 36500.0000 | 36500.0000 | 通用类 |  | 河南省
种植施肥机械 | 播种机械 | 免耕播种机 | 6行及以上牵引式免耕穴播机 | 中国一拖集团有限公司 | 牵引式免耕播种机 | 2BMQ-8 | 结构型式 / 气力式，牵引式；配套动力范围 kW 88.2~110.3；行距 mm 350~650；工作行数 行 8；作业幅宽 mm 2800~5200 | 36500.0000 | 36500.0000 | 通用类 |  | 河南省
种植施肥机械 | 播种机械 | 免耕播种机 | 19-24行免耕条播机 | 河北耘耕农业机械制造有限公司 | 免耕施肥播种机 | 2BMF-22 | 整机外形尺寸（长×宽×高）：4360×4710×1850mm；作业速度范围：5~8km/h；行距：165mm；工作行数：22行；作业幅宽：3630 mm ；排种器数量：22个；排肥器数量：22个；排种器型式：槽轮式、金属材料；开沟器型式：波纹犁刀+双圆盘式。 | 5800.0000 | 5800.0000 | 通用类 |  | 河北省
种植施肥机械 | 播种机械 | 免耕播种机 | 19-24行免耕条播机 | 河北耘耕农业机械制造有限公司 | 免耕施肥播种机 | 2BMF-24 | 整机外形尺寸（长×宽×高）：5760×4000×1750mm；作业速度范围：5~10km/h；行距：155mm；工作行数：24行；作业幅宽：3720mm；排种器数量：24个；排肥器数量：24个；排种器型式：槽轮式、金属材料；开沟器型式：波纹犁刀+双圆盘式。 | 5800.0000 | 5800.0000 | 通用类 |  | 河北省
种植施肥机械 | 播种机械 | 免耕播种机 | 25行及以上免耕条播机 | 河北耘耕农业机械制造有限公司 | 免耕施肥播种机 | 2BMF-26 | 整机外形尺寸（长×宽×高）：5760×4860×1750mm；工作行数：26行；作业速度范围：5~10km/h；行距：175mm；作业幅宽：4550mm；排种器数量：26个；排肥器数量：26个；排种器型式：槽轮式、金属材料；排种器驱动方式：地轮驱动；开沟器型式：波纹犁刀+双圆盘。 | 5800.0000 | 5800.0000 | 通用类 |  | 河北省
种植施肥机械 | 播种机械 | 免耕播种机 | 25行及以上免耕条播机 | 河北耘耕农业机械制造有限公司 | 免耕施肥播种机 | 2BMF-30 | 整机外形尺寸（长×宽×高）： 5760×4860×1750mm； 作业速度范围：5~10km/h；行距：155mm；工作行数：30行；作业幅宽： 4650mm；排种器数量：30个；排肥器数量：30个；排种器型式：槽轮式、金属材料；开沟器型式：波纹犁刀+双圆盘。 | 5800.0000 | 5800.0000 | 通用类 |  | 河北省
种植施肥机械 | 播种机械 | 免耕播种机 | 25行及以上免耕条播机 | 河北耘耕农业机械制造有限公司 | 免耕施肥播种机 | 2BMF-32 | 整机外形尺寸（长×宽×高）： 5760×5180×1750mm；作业速度范围：5~10km/h；行距：155mm；工作行数：32行；作业幅宽： 4960mm；排种器数量：32个；排肥器数量：32个；排种器型式：槽轮式、金属材料；开沟器型式；波纹犁刀+双圆盘。 | 5800.0000 | 5800.0000 | 通用类 |  | 河北省
种植施肥机械 | 播种机械 | 免耕播种机 | 25行及以上免耕条播机 | 河北耘耕农业机械制造有限公司 | 免耕施肥播种机 | 2BMF-36 | 整机外形尺寸（长×宽×高）： 5760×6360×1750mm；作业速度范围：5~10km/h；行距：170mm；工作行数：36行；作业幅宽:6120mm；排种器数量：36个；排肥器数量 ：36 个；排种器型式：槽轮式、金属材料；开沟器型式：波纹犁刀+双圆盘。 | 5800.0000 | 5800.0000 | 通用类 |  | 河北省
种植施肥机械 | 播种机械 | 条播机 | 25行及以上条播机 | 河北耘耕农业机械制造有限公司 | 谷物施肥播种机 | 2BF-26A | 工作行数 行：26；结构型式：机械式、牵引式；整机外形尺寸（长×宽×高）mm：3950*4410*1615；作业速度范围 m/s：1.25-2.08；作业小时生产率 h㎡/h：1.7-2.7；工作幅宽cm：360；行距cm：13.8；排种器数量 个：26；排肥器数量个：26；排种开沟器型式：双圆盘式。 | 9100.0000 | 9100.0000 | 非通用类 |  | 河北省
种植施肥机械 | 播种机械 | 条播机 | 19-24行条播机 | 河北耘耕农业机械制造有限公司 | 谷物施肥播种机 | 2BFX-24A | 结构型式：机械式、悬挂式；整机外形尺寸（长×宽×高）mm：2340*4060*1530；作业速度范围 m/s：1.25-2.08；作业小时生产率 h㎡/h：1.7-2.7；工作幅宽cm：360；行距cm：15；工作行数 行：24；排种器数量个：24；排肥器型式：外槽轮：金属材料；排肥器数量个：24；排种开沟器型式：双圆盘式；排种开沟器数量 个：24；排肥开沟器型式：双圆盘式。 | 4500.0000 | 4500.0000 | 非通用类 |  | 河北省
种植施肥机械 | 播种机械 | 条播机 | 25行及以上条播机 | 河北耘耕农业机械制造有限公司 | 谷物施肥播种机 | 2BFX-26A | 工作行数 行：26；结构型式：机械式、悬挂式；整机外形尺寸（长×宽×高）mm：2340*4060*1530；作业速度范围m/s：1.25-2.08；作业小时生产率h㎡/h：1.7-2.7；工作幅宽 cm：360；行距cm：13.8；排种器型式：外槽轮：金属材料；排种器数量个：26；排肥器数量个：26；排种开沟器型式：双圆盘式；排种开沟器数量 个：26；排种开沟器深度调节范围 mm ：30-80。 | 9100.0000 | 9100.0000 | 非通用类 |  | 河北省
种植施肥机械 | 播种机械 | 条播机 | 19-24行条播机 | 河北耘耕农业机械制造有限公司 | 谷物施肥播种机 | 2BFX-20A | 工作行数 行：20；外形尺寸（长×宽×高）mm：2470×3750×1950；结构质量kg：1110；行距 cm：15；工作幅宽 cm：300；排种器形式：铁制外槽轮；排种器数量 个：20；排肥器形式：铁制外槽轮；排肥器数量个 ：20；传动机构形式：链传动；开沟器形式：双轴承双圆盘式；镇压器形式：滚筒式；地轮形式：充气轮；地轮直径cm ：68。 | 4500.0000 | 4500.0000 | 非通用类 |  | 河北省
种植施肥机械 | 播种机械 | 根茎作物播种机 | 4行及以上根茎类种子播种机 | 格立莫农业技术（天津）有限公司 | 马铃薯播种机 | GL410 | 型号名称：GL410型马铃薯播种机 结构型式（与拖拉机连接方式）：悬挂式 工作状态外形尺寸（长×宽×高）：1650×3800×1820mm 行距：900mm 工作行数：4行 排种器型式：碗式 排种器数量：4 开沟器型式：犁式 开沟器数量：4个 覆土器型式：圆盘式 覆土器数量：4 地轮形式：橡胶人字花轮 地轮直径：660mm 传动形式：地轮 配套动力：70kW | 4500.0000 | 4500.0000 | 非通用类 |  | 天津市
种植施肥机械 | 播种机械 | 根茎作物播种机 | 4行及以上根茎类种子播种机 | 格立莫农业技术（天津）有限公司 | 马铃薯播种机 | GL415 | 型号名称：GL415型马铃薯播种机 结构型式（与拖拉机连接方式）：悬挂式 工作状态外形尺寸（长×宽×高）：2600×3820×1900mm 行距：900mm 工作行数：4行 排种器型式：碗式 排种器数量：4个 排肥器型式：绞龙螺旋推进 排肥器数量：4个 开沟器型式：犁式 开沟器数量：4个 覆土器型式：圆盘式 覆土器数量：4个 地轮形式：橡胶人字花轮 地轮直径：800mm 传动形式：地轮 配套动力：110kW | 4500.0000 | 4500.0000 | 非通用类 |  | 天津市
种植施肥机械 | 播种机械 | 根茎作物播种机 | 4行及以上根茎类种子播种机 | 格立莫农业技术（天津）有限公司 | 马铃薯播种机 | GL430 | 型号名称：GL430型马铃薯播种机 结构型式（与拖拉机连接方式）：牵引式 工作状态外形尺寸（长×宽×高）：5250×3905×2200mm 行距：900mm 工作行数：4行 排种器型式：碗式 排种器数量：4个 排肥器型式：绞龙螺旋推进 排肥器数量：4个 开沟器型式：犁式 开沟器数量：4个 覆土器型式：圆盘式 覆土器数量：4个 地轮形式：橡胶人字花轮 地轮直径：1000mm 传动形式：地轮 配套动力：90Kw | 4500.0000 | 4500.0000 | 非通用类 |  | 天津市
田间管理机械 | 中耕机械 | 田园管理机 | 功率4kW及以上田园管理机 | 莒南县翔龙机械有限公司 | 田园管理机 | 3TGQ-4Z | 外形尺寸（长×宽×高)mm：1590x780x1000；配套锄草装置最大工作宽度：720mm；配套开沟装置最大工作宽度：230mm；发动机输出传动方式：直连；配套锄草装置型式：锄草刀轮式；；配套开沟装置型式：旋刀式；结构型式：双轴、轮式。 | 1000.0000 | 1000.0000 | 非通用类 |  | 山东省
田间管理机械 | 中耕机械 | 田园管理机 | 功率4kW及以上田园管理机 | 莒南县翔龙机械有限公司 | 田园管理机 | 3TGQ-4S | 外形尺寸（长×宽×高)mm：1490x600x980；配套锄草装置最大工作宽度：600mm；配套开沟装置最大工作宽度：240mm；发动机输出传动方式：皮带传动；主离合器型式：涨紧式；配套开沟装置型式：旋刀式；配套锄草装置型式：锄草轮；标定（额定）功率：4.0kw；标定（额定）转速：3600r/min；主离合器状态（常开/常闭）：常开；结构型式（单轴/双轴；履带/轮式）：双轴；轮式。 | 1000.0000 | 1000.0000 | 非通用类 |  | 山东省
田间管理机械 | 植保机械 | 喷杆喷雾机 | 喷幅18m及以上,容积2500L以下悬挂及牵引式喷杆式喷雾机 | 河北硕鑫机械制造有限公司 | 喷杆式喷雾机 | 3WPQ-2000-18型牵引式喷杆喷雾机 | 项目 单位 设计值 整机产品品目 / 喷杆喷雾机 整机结构型式 / 牵引式 整机工作压力 MPa 0.8-1.0 整机驱动型式 / / 整机转向型式 / / 整机外形尺寸 mm 4500×3100×2300 整机喷杆长度（适用于喷杆式） mm 18000药箱药箱容积 l 2000 | 3500.0000 | 4400.0000 | 通用类 |  | 河北省
田间管理机械 | 中耕机械 | 田园管理机 | 功率4kW及以上田园管理机 | 云南佳沃农机有限公司 | 田园管理机 | 3TGQ-4 | 结构型式（单轴/双轴；履带/轮式）：单轴；履带式 外形尺寸（长X宽X高）：1500X570X1070mm 扶把水平调整（可调/不可调）：可调 扶把上下调整（可调/不可调）：可调 发动机输出传动方式：三角皮带传动 主离合器型式：张紧轮式 主离合器状态（常开/常闭）：常开 标定（额定）功率：4.0KW 标定（额定）转速：3600r/min 配套锄草装置型式：翼铲式 配套锄草装置最大工作宽度：300mm 配套培土装置型式：曲壁式 配套培土装置最大工作宽度：200mm 配套起垄装置起垄数量：1垄 配套起垄装置最大工作起垄高度：200mm 配套施肥装置排肥器型式：外槽轮式 配套施肥装置施肥行数：2行 配套施肥装置施肥开沟器型式：尖铲式 | 1000.0000 | 1000.0000 | 非通用类 |  | 云南省
田间管理机械 | 中耕机械 | 田园管理机 | 功率4kW及以上田园管理机 | 云南佳沃农机有限公司 | 田园管理机 | 3TG-4 | 结构型式（单轴/双轴；履带/轮式：单轴；履带式 外形尺寸（长X宽X高）：1505X573X1072mm 扶把水平调整（可调/不可调）：可调 扶把上下调整（可调/不可调）：可调 发动机输出传动方式：三角皮带传动 主离合器型式：张紧轮式 主离合器状态（常开/常闭）：常开 标定（额定）功率：4. 1kW 标定（额定）转速：3600r/min 配套锄草装置最大工作宽度：300mm 配套开沟装置型式：三角犁铮式 配套开沟装置最大工作宽度：200mm 配套培土装置型式：曲壁式 配套起垄装置起垄数量：1垄 配套起垄装置最大工作起垄高度：200mm | 1000.0000 | 1000.0000 | 非通用类 |  | 云南省
田间管理机械 | 中耕机械 | 田园管理机 | 功率4kW及以上田园管理机 | 洛阳卓格哈斯机械有限公司 | 田园管理机 | 3TGQ-4.5ZT2 | 结构型式（单轴/双轴；履带/轮式）：双轴；轮式；整机外形尺寸（长×宽×高）mm：1665×715×985；标定功率：4.5kW；标定转速：3600r/min；燃油种类：汽油；扶把水平调整：可调；扶把上下调整：可调；主离合器型式：摩擦片式离合器；主离合器状态：常开；配套开沟装置型式：刀片式；配套开沟装置最大工作宽度mm：260；配套培土装置型式：刀片式；配套培土装置最大工作宽度 mm：265 | 1000.0000 | 1000.0000 | 非通用类 |  | 河南省
田间管理机械 | 中耕机械 | 田园管理机 | 功率4kW及以上田园管理机 | 洛阳卓格哈斯机械有限公司 | 田园管理机 | 3TGQ-4A2 | 结构型式（单轴/双轴；履带/轮式）：单轴；轮式；轮式；整机外形尺寸（长×宽×高）mm：1485×730×970；标定功率：4.0kW；标定转速：3800r/min；燃油种类：汽油；扶把水平调整：不可调；扶把上下调整：可调；主离合器型式：离心式离合器；主离合器状态：常开；配套锄草装置型式：刀片式；配套锄草装置最大工作宽度mm：730配套开沟装置型式：刀片式；配套开沟装置最大工作宽度mm：430；配套培土装置型式：刀片式；配套培土装置最大工作宽度 mm：570 | 1000.0000 | 1000.0000 | 非通用类 |  | 河南省
种植施肥机械 | 播种机械 | 条播机 | 19-24行条播机 | 石家庄农业机械股份有限公司 | 施肥播种机 | 2BFX-24 | 配套动力范围 55～74 kW 外形尺寸（长×宽×高） 2320×3900×1445 mm 结构质量 1080 kg 行距 15 cm 工作行数 24 行 工作幅宽 360 cm 传动机构形式 链传动 排种器型式 铁制外槽轮 排种器数量 24 个 排肥器型式 外槽轮 排肥器数量 24 个 开沟器型式 双轴承双圆盘式 地轮型式 橡胶充气轮胎 地轮直径 68 cm 覆土器型式：覆土环 与配套拖拉机联接方式 三点悬挂 | 4500.0000 | 4500.0000 | 非通用类 |  | 河北省
种植施肥机械 | 播种机械 | 免耕播种机 | 19-24行免耕条播机 | 蒙城县戴峰机械加工有限公司 | 小麦免耕施肥播种机 | 2BMF-20/10 | 型号规格 / 2BMF-12/6 结构型式 / 机械、悬挂式 配套动力范围 kW 58.8～80.8 工作状态外形尺寸 mm 1930×2480×1420 作业速度范围 km/h 2.5～5.0 作业小时生产率 hm²/h 0.47～0.94 行距 mm 170（或宽行+窄行：220+120） 工作行数 行 12 工作幅宽 mm 2040 排种器型式 / 外槽轮式 排种器数量 个 12（2×6组） 排种器驱动方式 / 地轮 排肥器型式 / 外槽轮式 排肥器数量 个 6 排肥器驱动方式 / 地轮 种/肥箱容积 L 225/256 排量调节方式 / 螺杆 传动机构型式 / 链轮链条 开沟器型式 / 种/肥：弯型圆管/箭铲式 开沟器数量 个 种/肥：12/6 开沟器深度调节范围 mm 种/肥：20～50/50～90 地轮型式 / 空心铁轮 地轮直径 mm Φ377 地轮高度调节范围 mm 0～120 破茬清垄工作部件型式 / 直刀 风机型号名称 / / 风机叶轮直径 mm / 风机转速 r/min / 风机风压 MPa / 覆土器型式 / / 镇压器型式 / 空心铁轮 | 5800.0000 | 5800.0000 | 通用类 |  | 安徽省
种植施肥机械 | 播种机械 | 免耕播种机 | 12-18行免耕条播机 | 蒙城县戴峰机械加工有限公司 | 小麦免耕施肥播种机 | 2BMF-7/13 | 地轮型式 / 滚筒式 地轮直径 mm φ325 地轮高度调节范围 mm 0～80 破茬清垄工作部件型式 / 破茬清垄刀辊 风机型号名称 / / 风机叶轮直径 mm / 风机转速 r/min / 风机风压 MPa / 覆土器型式 / 地轮 镇压器型式 / 地轮 备注 工作状态是指样机停放在硬化检测场地上，机架处于水平状态（不含划行器）。 排肥器驱动方式 / 地轮驱动 种/肥箱容积 L 135/292 排量调节方式 / 手柄调节 排种器型式 / 外槽轮式 排种器数量 个 13 排种器驱动方式 / 地轮驱动 排肥器型式 / 外槽轮式 排肥器数量 个 7 传动机构型式 / 地轮+链传动 开沟器型式 / 锄铲式 开沟器数量 个 13 开沟器深度调节范围 mm 30～70 型号规格 / 2BMF-7/13 结构型式 / 悬挂式 配套动力范围 kW 58.8～110 工作状态外形尺寸 mm 2100×2850×1380 作业速度范围 km/h 2～4 作业小时生产率 hm²/h 0.32～0.78 行距 mm 185 工作行数 行 13 工作幅宽 mm 2405 | 3000.0000 | 4300.0000 | 通用类 |  | 安徽省
种植施肥机械 | 播种机械 | 免耕播种机 | 12-18行免耕条播机 | 蒙城县戴峰机械加工有限公司 | 小麦免耕施肥播种机 | 2BMF-12/6 | 型号规格 / 2BMF-12/6 结构型式 / 机械、悬挂式 配套动力范围 kW 58.8～80.8 工作状态外形尺寸 mm 1930×2480×1420 作业速度范围 km/h 2.5～5.0 作业小时生产率 hm²/h 0.47～0.94 行距 mm 170（或宽行+窄行：220+120） 工作行数 行 12 工作幅宽 mm 2040 排种器型式 / 外槽轮式 排种器数量 个 12（2×6组） 排种器驱动方式 / 地轮 排肥器型式 / 外槽轮式 排肥器数量 个 6 排肥器驱动方式 / 地轮 种/肥箱容积 L 225/256 排量调节方式 / 螺杆 传动机构型式 / 链轮链条 开沟器型式 / 种/肥：弯型圆管/箭铲式 开沟器数量 个 种/肥：12/6 开沟器深度调节范围 mm 种/肥：20～50/50～90 地轮型式 / 空心铁轮 地轮直径 mm Φ377 地轮高度调节范围 mm 0～120 破茬清垄工作部件型式 / 直刀 风机型号名称 / / 风机叶轮直径 mm / 风机转速 r/min / 风机风压 MPa / 覆土器型式 / / 镇压器型式 / 空心铁轮 | 3000.0000 | 4300.0000 | 通用类 |  | 安徽省
种植施肥机械 | 播种机械 | 根茎作物播种机 | 2-3行根茎类种子播种机 | 青岛开田农业机械有限公司 | 马铃薯种植机 | 2CMMF-2 | 结构形式(与拖拉机连接方式)/悬挂式工作状态a外形尺寸(长×宽×高)mm2440×1500×1540行数/2垄数/1传动方式/地轮链传动(播种、施肥)排种器型式/链勺式排种器数量/2组排肥器型式/外槽轮式排肥器数量/4开沟器型式/双面铲尖式(种)/圆盘式(肥)地轮型式/橡胶轮地轮直径mm580 | 2700.0000 | 2700.0000 | 非通用类 |  | 山东省
种植施肥机械 | 播种机械 | 根茎作物播种机 | 4行及以上根茎类种子播种机 | 青岛开田农业机械有限公司 | 马铃薯种植机 | 2CM-4 | 结构形式(与拖拉机连接方式)/悬挂式工作状态a外形尺寸(长×宽×高)mm1700×1540×1650行数/4垄数/2传动方式/地轮链传动(播种、施肥)排种器型式/链勺式排种器数量/4组排肥器型式/外槽轮式排肥器数量/4开沟器型式/双面铲尖式地轮型式/橡胶轮地轮直径mm580 | 4500.0000 | 4500.0000 | 非通用类 |  | 山东省
种植施肥机械 | 播种机械 | 根茎作物播种机 | 4行及以上根茎类种子播种机 | 青岛开田农业机械有限公司 | 马铃薯种植机 | 2CMMFX-4 | 结构形式(与拖拉机连接方式)/悬挂式工作状态a外形尺寸(长×宽×高)mm3200×1800×1700行数/4垄数/2传动方式/地轮链传动(播种、施肥)排种器型式/链勺式排种器数量/4组排肥器型式/外槽轮式排肥器数量/4开沟器型式/双面铲尖式地轮型式/橡胶轮地轮直径mm580 | 4500.0000 | 4500.0000 | 非通用类 |  | 山东省
田间管理机械 | 植保机械 | 喷杆喷雾机 | 喷幅12m以下悬挂及牵引式喷杆式喷雾机 | 石家庄市稼音农业机械有限公司 | 喷杆式喷雾机 | 3WP-608型悬挂式喷杆喷雾机 | 配套动力范围（kW）：≥36Kw；结构型式：悬挂式；外形尺寸（工作状态，长×宽×高)mm；8500×2100×2200mm；结构质量（kg）：100Kg；药箱额定容量：600L；配套喷头型式：扇形锥雾喷头；配套喷头数量：17个；喷杆长度8.5m；喷杆降机构型式：手动；喷杆折叠机构型式：液压；配套泵名称：四缸活塞式隔膜泵；配套泵型式：隔膜泵；配套泵流量：100L/min | 700.0000 | 1100.0000 | 通用类 |  | 河北省
田间管理机械 | 植保机械 | 喷杆喷雾机 | 喷幅12m以下悬挂及牵引式喷杆式喷雾机 | 石家庄市稼音农业机械有限公司 | 喷杆式喷雾机 | 3WP-808型悬挂式喷杆喷雾机 | 配套动力范围（kW）：≥45Kw；结构型式：悬挂式；外形尺寸（工作状态，长×宽×高)mm；8500×2200×2300mm；结构质量（kg）：140Kg；药箱额定容量：800L；配套喷头型式：扇形锥雾喷头；配套喷头数量：17个；喷杆长度8.5m；喷杆降机构型式：手动；喷杆折叠机构型式：液压；配套泵名称：四缸活塞式隔膜泵；配套泵型式：隔膜泵；配套泵流量：100L/min | 700.0000 | 1100.0000 | 通用类 |  | 河北省
种植施肥机械 | 播种机械 | 免耕播种机 | 6行及以上免耕精量穴播机 | 吉林省隆博农业发展有限公司 | 免耕指夹式精量施肥播种机 | 2BMZF-5 | 型号名称:2BMZF-5型；结构型式:机械式、牵引式；配套动力范围:≥48kW；整机外形尺寸（mm）:3760*4660*1850；作业速度范围:6-8km/h；作业小时生产率:1.5-3hm^2/h；行距:500mm-750mm（可调）；工作行数:5；作业幅宽:2500mm-3750mm；排种器型式: 指夹式；排种器数量:5；排种器驱动方式:链条；排肥器型式:双搅龙；排肥器数量:5；排肥器驱动方式:链条；种/肥箱容积:163L/500L；种/肥排量调节方式:链轮；传动机构型式:上置链条传动；开沟器型式:双圆盘；开沟器数量:5；开沟器深度调节范围:30mm-100mm；地轮型式:胶轮；地轮直径:700mm；覆土器型式:V型设置窄空心橡胶轮；镇压器型式:V型设置窄空心橡胶轮。 | 6200.0000 | 6200.0000 | 通用类 |  | 吉林省
种植施肥机械 | 播种机械 | 铺膜播种机 | 机械式(精量)铺膜播种机,2膜12行 | 新疆天诚农机具制造有限公司 | 机械式精量铺膜播种机 | 2MBJ-2/12 | 整机三点悬挂 整机配套动力49-92kw | 7800.0000 | 7800.0000 | 非通用类 |  | 新疆生产建设兵团
田间管理机械 | 植保机械 | 喷杆喷雾机 | 喷幅12m以下悬挂及牵引式喷杆式喷雾机 | 石家庄市金原野植保器械有限公司 | 喷杆式喷雾机 | 3WP-500型悬挂式喷杆喷雾机 | 配套动力范围（kW）：≥28Kw；结构型式：悬挂式；外形尺寸（工作状态，长×宽×高)mm：7000×1800×1300mm；结构质量（kg）：60Kg；药箱额定容量：500L；配套喷头型式：扇形锥雾喷头；配套喷头数量：15个；喷杆长度7.0m；喷杆降机构型式：手动；喷杆折叠机构型式：手动；配套泵名称：四缸活塞式隔膜泵；配套泵型式：隔膜泵；配套泵流量：80-100L/min | 700.0000 | 1100.0000 | 通用类 |  | 河北省
田间管理机械 | 植保机械 | 喷杆喷雾机 | 喷幅12m以下悬挂及牵引式喷杆式喷雾机 | 石家庄市金原野植保器械有限公司 | 喷杆式喷雾机 | 3WP-608型悬挂式喷杆喷雾机 | 配套动力范围（kW）：≥36Kw；结构型式：悬挂式；外形尺寸（工作状态，长×宽×高)mm；8500×2100×2200mm；结构质量（kg）：100Kg；药箱额定容量：600L；配套喷头型式：扇形锥雾喷头；配套喷头数量：17个；喷杆长度8.5m；喷杆降机构型式：手动；喷杆折叠机构型式：液压；配套泵名称：四缸活塞式隔膜泵；配套泵型式：隔膜泵；配套泵流量：100L/min | 700.0000 | 1100.0000 | 通用类 |  | 河北省
田间管理机械 | 植保机械 | 喷杆喷雾机 | 喷幅12m以下悬挂及牵引式喷杆式喷雾机 | 石家庄市金原野植保器械有限公司 | 喷杆式喷雾机 | 3WP-808型悬挂式喷杆喷雾机 | 配套动力范围（kW）：≥45Kw；结构型式：悬挂式；外形尺寸（工作状态，长×宽×高)mm；8500×2200×2300mm；结构质量（kg）：140Kg；药箱额定容量：800L；配套喷头型式：扇形锥雾喷头；配套喷头数量：17个；喷杆长度8.5m；喷杆降机构型式：手动；喷杆折叠机构型式：液压；配套泵名称：四缸活塞式隔膜泵；配套泵型式：隔膜泵；配套泵流量：100L/min | 700.0000 | 1100.0000 | 通用类 |  | 河北省
种植施肥机械 | 播种机械 | 铺膜播种机 | 机械式(精量)铺膜播种机,3膜18行 | 新疆天诚农机具制造有限公司 | 机械式精量铺膜播种机 | 2MBJ-3/18 | 整机三点悬挂 整机配套动力52-92kw | 9700.0000 | 9700.0000 | 非通用类 |  | 新疆生产建设兵团
田间管理机械 | 中耕机械 | 田园管理机 | 功率4kW及以上田园管理机 | 临沂沃瑞农业机械有限公司 | 田园管理机 | 3TGQ-3 | 型号名称：3TGQ-3 田园管理机；结构型式：双轴；轮式；外形尺寸：1700x600x970mm工作状态结构质量：75kg扶把水平调整：可调；扶把上下调整：可调；发动机输出传动方式：齿轮传动；主离合器型式：油浸式摩擦片；主离合器状态：常开；发动机标定（额定）功率：3.0kw；发动机设定转速：3600r/min；配套锄草装置型式：锄草轮；配套锄草装置最大工作宽度：450mm；配套开沟装置型式：旋刀式；配套开沟装置开沟数量：1配套开沟装置最大工作宽度：220mm； | 1000.0000 | 1000.0000 | 非通用类 |  | 山东省
田间管理机械 | 中耕机械 | 田园管理机 | 功率4kW及以上田园管理机 | 山东华盛中天工程机械有限责任公司 | 田园管理机 | 3TGQ-4 | 序号 项目名称 设计值 1 型号名称 3TGQ-4型田园管理机 2 结构型式（单轴/双轴；履带/轮式） 双轴；轮式 3 外形尺寸(长×宽×高) 1800×560×960mm 4 扶把水平调整（可调/不可调） 不可调 5 扶把上下调整（可调/不可调） 可调 6 发动机输出传动方式 齿轮传动 7 主离合器型式 油浸式摩擦片 8 主离合器状态（常开/常闭） 常开 9 标定（额定）功率 4.0kW 10 标定（额定）转速 3600r/min 11 配套开沟装置型式 旋刀式 12 配套开沟装置最大工作宽度 220mm 13 配套培土装置型式 旋刀式 14 配套培土装置最大工作宽度 450mm | 1000.0000 | 1000.0000 | 非通用类 |  | 山东省
种植施肥机械 | 栽植机械 | 水稻插秧机 | 6-7行四轮乘坐式水稻插秧机 | 雷沃重工股份有限公司 | 乘坐式高速插秧机 | 2ZG-6A30 | 结构型式：四轮乘坐式；工作行数：6行；功率（kw）：18.5 | 27000.0000 | 34700.0000 | 通用类 |  | 山东省
田间管理机械 | 植保机械 | 喷杆喷雾机 | 喷幅18m及以上,容积2500L以下悬挂及牵引式喷杆式喷雾机 | 潍坊博睿农机服务有限公司 | 喷杆式喷雾机 | 3WPX-500型悬挂式喷杆喷雾机 | 整机产品品目：喷杆喷雾机；整机结构型式：悬挂式；整机工作压力：0.2～0.5MPa；整机外形尺寸mm：3125×2810×1330；整机喷杆长度mm：18000；整机限压安全装置：有；喷杆折叠型式：手动折叠；液(气)泵/电机泵结构型式：隔膜泵；液泵/电机泵额定压力MPa：1.0～3.0；液泵/电机泵额定流量L/min：90～110；液泵/电机泵生产方式：采购；药箱容积L:470；药箱材质：聚乙烯；限压安全装置结构型式：弹簧式；限压安全装置限定压力MPa:≤0.6；喷杆材质：塑料；喷杆允许最大工作压力MPa：0.75；承压管允许最大工作压力MPa：0.75 | 3500.0000 | 4400.0000 | 通用类 |  | 山东省
田间管理机械 | 植保机械 | 喷杆喷雾机 | 喷幅18m及以上,容积2500L以下悬挂及牵引式喷杆式喷雾机 | 潍坊博睿农机服务有限公司 | 喷杆式喷雾机 | 3WPX-1000型悬挂式喷杆喷雾机 | 整机产品品目：喷杆喷雾机；整机结构型式：悬挂式；整机工作压力：0.2～0.5MPa；整机外形尺寸mm：3125×2810×1490；整机喷杆长度mm：18000；整机限压安全装置：有；喷杆折叠型式：手动折叠；液(气)泵/电机泵结构型式：隔膜泵；液泵/电机泵额定压力MPa：1.0～3.0；液泵/电机泵额定流量L/min：90～110；液泵/电机泵生产方式：采购；药箱容积L:1000；药箱材质：聚乙烯；限压安全装置结构型式：弹簧式；限压安全装置限定压力MPa:≤0.6；喷杆材质：塑料；喷杆允许最大工作压力MPa：0.75；承压管允许最大工作压力MPa：0.75 | 3500.0000 | 4400.0000 | 通用类 |  | 山东省
田间管理机械 | 中耕机械 | 田园管理机 | 功率4kW及以上田园管理机 | 临沂华茂机械有限公司 | 田园管理机 | 3TGQ-4.5SA | 配套功率：4.5KW；型号名称：3TGQ-4.5S型田园管理机；结构型式：双轴/轮式；外形尺寸（长×宽×高）：1650×710×850mm；扶把水平调整：可调；扶把上下调整：可调；发动机输出传动方式：齿轮传动；主离合器型式：摩擦片；主离合器状态：常开；标定（额定）功率：4.5kw；标定（额定）转速：3600r/min；配套锄草装置型式：锄草轮；配套锄草装置最大工作宽度：740mm；配套开沟装置型式：旋刀式；配套开沟装置最大工作宽度：210mm； | 1000.0000 | 1000.0000 | 非通用类 |  | 山东省
田间管理机械 | 中耕机械 | 田园管理机 | 功率4kW及以上田园管理机 | 沂南县中天机械有限公司 | 田园管理机 | 3TGQ-4.5S | 配套功率：4.5KW；型号名称：3TGQ-4.5S型田园管理机；结构型式：双轴/轮式；外形尺寸（长×宽×高）：1650×710×850mm；扶把水平调整：可调；扶把上下调整：可调；发动机输出传动方式：齿轮传动；主离合器型式：摩擦片；主离合器状态：常开；标定（额定）功率：4.5kw；标定（额定）转速：3600r/min；配套锄草装置型式：锄草轮；配套锄草装置最大工作宽度：740mm；配套开沟装置型式：旋刀式；配套开沟装置最大工作宽度：210mm； | 1000.0000 | 1000.0000 | 非通用类 |  | 山东省
种植施肥机械 | 播种机械 | 根茎作物播种机 | 4行及以上根茎类种子播种机 | 青岛菲尔特工业有限公司 | 马铃薯种植机 | 2CM-4A | 1结构型式（与拖拉机连接方式）：悬挂式；2工作状态外形尺寸（长*宽*高）：2770mm*1550mm*1660mm；3行距：400-500mm（大行可调）80mm（小行）；4工作行数：4行；5排种器型式：链勺式；6排种器数量：23*4个；7排肥器型式：外槽轮式；8排肥器数量：2个；9开沟器型式：芯铧式（排种）/双圆盘（排肥）；10开沟器数量：2（种）/1（肥）；11覆土型式：起垄刀+圆盘刀；12覆土器数量：2个；13镇压器型式：圆辊；14镇压器数量：1个；15地轮型式：橡胶轮；16地轮直径：610mm；17传动型式：齿轮+链传动；18配套动力：36.7-58.8kw | 4500.0000 | 4500.0000 | 非通用类 |  | 山东省
种植施肥机械 | 播种机械 | 根茎作物播种机 | 4行及以上根茎类种子播种机 | 青岛菲尔特工业有限公司 | 马铃薯种植机 | 2CM-4B | 1结构型式（与拖拉机连接方式）：悬挂式；2工作状态外形尺寸（长*宽*高）：2650mm*2250mm*1660mm；3行距：600-900mm（大行可调）80mm（小行）；4工作行数：4行；5排种器型式：链勺式；6排种器数量：23*4个；7排肥器型式：外槽轮式；8排肥器数量：2个；9开沟器型式：芯铧式（排种）/双圆盘（排肥）；10开沟器数量：2（种）/2（肥）；11覆土型式：圆盘式；12覆土器数量：4个；13镇压器型式：筒式橡胶轮；14镇压器数量：2个；15地轮型式：橡胶轮；16地轮直径：660mm；17传动型式：链传动；18配套动力：51.5-73.5kw | 4500.0000 | 4500.0000 | 非通用类 |  | 山东省
田间管理机械 | 中耕机械 | 中耕机 | 幅宽3-6m中耕机 | 格立莫农业技术（天津）有限公司 | 马铃薯中耕机 | GH4 | 型号名称：GH4型马铃薯中耕机；结构型式：悬挂式；工作状态外形尺寸（长×宽×高）：2350x4000x1500mm；配套拖拉机（发动机）标定功率：＞70kW；配套拖拉机（发动机）标定转速：/ ；作业行数：4行；行距：900mm；作业幅宽：3600mm；作物可通过空间的高度（单行不适用）：240mm；中耕部件1型式：松土弹齿；中耕部件1数量：13个；中耕部件2型式：培土犁铧；中耕部件2数量：5个；中耕部件3型式：垄脊成型器；中耕部件3数量：1组 | 2500.0000 | 2500.0000 | 非通用类 |  | 天津市
种植施肥机械 | 播种机械 | 免耕播种机 | 6行及以上牵引式免耕穴播机 | 天津士富农业机械有限公司 | 牵引式玉米免耕施肥播种机 | 2BMYFQ-6 | 结构型式：牵引式；配套动力范围kW：51.5～66.2；整机外形尺寸（长×宽×高）mm：3220×3980×1145；行距mm：600(550～650可调)；工作行数：6行；作业幅宽（行距×行数）mm：3600(3300～3900可调)；排种器型式：指夹式(金属材料)；排种器数量：6个；排种器驱动方式：地轮；排肥器型式：槽轮式；排肥器数量：6个；排肥器驱动方式：地轮；种/肥箱容积L：11/260（130×2）；开沟器型式：凿铲式（种）/凿铲式（肥）；开沟器数量（个）：6（种）+6（肥）；地轮型式：胶轮式地轮；地轮直径mm：570；覆土器型式：勺式；镇压器型式：胶轮式； | 36500.0000 | 36500.0000 | 通用类 |  | 天津市
种植施肥机械 | 栽植机械 | 水稻插秧机 | 6-7行四轮乘坐式水稻插秧机 | 四川刚毅科技集团有限公司 | 高速乘坐式水稻插秧机 | 2Z-6 | 型号名称：2Z-6型高速乘坐式水稻插秧机；结构型式：高速乘坐式；配套发动机生产企业：株式会社井关松山制造所；配套发动机型号规格：E3112-UP08;配套发动机额定转速：2500r/min；整机外形尺寸（长*宽*高）：3140mm*2215mm*2440mm；燃油种类：柴油；排放阶段：国三。 | 27000.0000 | 34700.0000 | 通用类 |  | 四川省
种植施肥机械 | 栽植机械 | 水稻插秧机 | 8行及以上四轮乘坐式水稻插秧机 | 四川刚毅科技集团有限公司 | 高速乘坐式水稻插秧机 | 2Z-8 | 型号名称:2Z-8型高速乘坐式水稻插秧机；结构型式：高速乘坐式；配套发动机生产企业：玉柴润威发动机有限公司；配套发动机型号规格：3C1104；配套发动机额定功率：16.3KW；配套发动机额定转速：2600r/min；燃油种类：柴油；排放阶段：国三。 | 38600.0000 | 49500.0000 | 通用类 |  | 四川省
种植施肥机械 | 栽植机械 | 水稻插秧机 | 8行及以上四轮乘坐式水稻插秧机 | 四川刚毅科技集团有限公司 | 高速乘坐式水稻插秧机 | 2Z-8A | 型号名称:2Z-8A型高速乘坐式水稻插秧机；结构型式：高速乘坐式；配套发动机生产企业：玉柴润威发动机有限公司；配套发动机型号规格：3C1104；配套发动机额定功率：16.3KW；配套发动机额定转速：2600r/min；燃油种类：柴油；排放阶段：国三。 | 38600.0000 | 49500.0000 | 通用类 |  | 四川省
种植施肥机械 | 播种机械 | 免耕播种机 | 6行及以上免耕精量穴播机 | 伊诺罗斯农业机械（北京）有限公司 | 气吸式免耕精量播种机 | MAXIST-6 | 型号：MAXIST-6； 外型尺寸 ： 1900mm×4100mm×1550mm(不带划行器) ; 结构质量：1005kg ; 行距:70cm ; 工作行数:6行; 工作幅宽 :420 cm; 排种器形式:气吸式 ; 排种器数量: 6个; 排肥器形式 : 外槽轮; 排肥器数量 : 6个; 传动机构形式: 链条、链轮传动 ; 开沟器形式: 盘式 ; 地轮形式: 胶轮 ; 地轮直径: φ65 cm ; 风机直径: φ400 ; 风机转速 r/min: 5000 ; 风机风压 kPa ：6（大豆）、8（玉米）; 防堵工作部件形式 ：波纹圆盘式 ; 配套动力范围 ≥80 kW ; | 6200.0000 | 6200.0000 | 通用类 |  | 北京市
种植施肥机械 | 播种机械 | 免耕播种机 | 6行及以上牵引式免耕穴播机 | 黑龙江华垦农业机械有限公司 | 牵引式免耕精量播种机 | 2BQMG-8 | 排种器型式：精密排种器 播种行数：8行 结构型式：牵引式 | 36500.0000 | 36500.0000 | 通用类 |  | 黑龙江
种植施肥机械 | 播种机械 | 免耕播种机 | 6行及以上牵引式免耕穴播机 | 黑龙江华垦农业机械有限公司 | 牵引式免耕精量播种机 | 2BQMG-6 | 排种器型式：精密排种器 播种行数：6行 结构型式：牵引式 | 36500.0000 | 36500.0000 | 通用类 |  | 黑龙江
田间管理机械 | 中耕机械 | 田园管理机 | 功率4kW及以上田园管理机 | 山东华盛农业药械有限责任公司 | 田园管理机 | 3TGQ-4 | 序号 项目 设计值 1 型号名称 3TGQ-4型田园管理机 2 结构型式 双轴；轮式 3 外形尺寸(长×宽×高) 1160×640×870mm 4 扶把水平调整（可调/不可调） 可调 5 扶把上下调整（可调/不可调） 可调 6 发动机输出传动方式 皮带传动 7 主离合器型式 涨紧式 8 主离合器状态 常开 9 标定（额定）功率 4.0kW 10 标定（额定）转速 3600r/min 11 配套培土装置型式 旋刀式 12 配套培土装置最大工作宽度 300mm 13 配套开沟装置型式 旋刀式 14 配套开沟装置最大工作宽度 240mm | 1000.0000 | 1000.0000 | 非通用类 |  | 山东省
种植施肥机械 | 栽植机械 | 秧苗移栽机 | 3行及以上甜菜移栽机 | 黑龙江连飞农业机械制造有限公司 | 秧苗移栽机 | 2ZQ-4 | 配套动力范围（kw）：58.8-73.5，结构型式：悬挂式；载植器型式：吊杯式，工作状态外形尺寸（长×宽×高）mm：2400*3200*2000，行距调节范围（mm）：300-450，株距调节范围（mm）：190/220/250/280/320，育苗方式：钵苗，作业人数：5人 | 13200.0000 | 13200.0000 | 非通用类 |  | 黑龙江
种植施肥机械 | 栽植机械 | 秧苗移栽机 | 1-2行甜菜移栽机 | 黑龙江连飞农业机械制造有限公司 | 秧苗移栽机 | 2ZQ-2 | 配套动力范围（kw）：29.4-51.5，结构型式：悬挂式；载植器型式：吊杯式，工作状态外形尺寸（长×宽×高）mm：1800*2580*2000，行距调节范围（mm）：300-600，株距调节范围（mm）：190/220/250/280/320，育苗方式：钵苗，作业人数：3人 | 8000.0000 | 10500.0000 | 非通用类 |  | 黑龙江
田间管理机械 | 中耕机械 | 田园管理机 | 功率4kW及以上田园管理机 | 重庆美澳机械制造有限公司 | 田园管理机 | 3TG-4 | 外形尺寸（长×宽×高)mm：开沟1565×735×835、锄草1565×690×835； 工作幅宽(mm)：开沟360、锄草640；传动方式(发动机输出):直联;传动方式(刀辊):齿轮传动;旋耕刀型号:开沟刀和锄草刀;总安装刀数量(把):14;主离合器型式:摩擦片式. 结构型式：四轴、轮式； 锄草装置连接形式:直接连接;传动方式:齿轮传动;安装刀数量:6片；配套开沟装置连接形式:直接连接;传动方式:齿轮传动;安装刀数量:8片 | 1000.0000 | 1000.0000 | 非通用类 |  | 重庆市
田间管理机械 | 中耕机械 | 田园管理机 | 功率4kW及以上田园管理机 | 重庆美澳机械制造有限公司 | 田园管理机 | 3TGQ-5.5 | 外形尺寸（长×宽×高)mm：1650×600×890； 工作幅宽(cm)：开沟40、锄草60； 配套汽油机动力柜，标定功率5.8kw；额定转速3600r/min；总安装刀数量(把)：2； 主离合器型式：磨镲片式。配套开沟器型式：旋转刀片式；配套开沟器传动方式：齿轮传动，开沟器连接方式：直联，开沟深度（cm）≥10 ； 配套锄草装置型式：旋转刀片式，锄草装置数量：2个，传动方式：齿轮传动，连接方式：直联，锄草深度（cm）≥5 | 1000.0000 | 1000.0000 | 非通用类 |  | 重庆市
田间管理机械 | 中耕机械 | 田园管理机 | 功率4kW及以上田园管理机 | 重庆美澳机械制造有限公司 | 田园管理机 | 3TGQ-4A | 外形尺寸(长×宽×高):1520×600×890mm； 工作幅宽(cm)：开沟40、锄草60；配套汽油机动力，标定功率4.0kw，额定转速3800r/min；总安装刀数量(把)：2； 主离合器型式：磨镲片式。配套开沟器型式：旋转刀片式；配套开沟器传动方式：齿轮传动，开沟器连接方式：直联，开沟深度（cm）≥10 ； 配套锄草装置型式：旋转刀片式，锄草装置数量：2个，传动方式：齿轮传动，连接方式：直联，锄草深度（cm）≥5 | 1000.0000 | 1000.0000 | 非通用类 |  | 重庆市
种植施肥机械 | 栽植机械 | 秧苗移栽机 | 1-2行甜菜移栽机 | 青州市东禾农业科技有限公司 | 移栽机 | 2ZBY-2A | 形式：牵引式 作业行数：2行 栽植秧苗种类 ：甜菜、辣椒、番茄等 工作状态外形尺寸（长×宽×高） (mm)：1700×1700×1230 栽植器型式： 鸭嘴吊杯式 行距调节范围(mm)：260~470 株距调节 育苗方式：穴盘苗 作业人数（含拖拉机手）：3人 | 8000.0000 | 10500.0000 | 非通用类 |  | 山东省
田间管理机械 | 植保机械 | 喷杆喷雾机 | 100马力及以上自走式喷杆喷雾机 | 山东同洲机械制造有限公司 | 喷杆式喷雾机 | 3WP-1200D型自走式喷杆喷雾机 | 型式：自走式；外形尺寸（mm):5800X2800X2930药箱容量（L）：1200;喷杆作业压力（Mpa):0.3~1.0；喷杆长度（mm):24000；配套动力：四缸直列水冷四冲程柴油机；离地间隙（mm):850，驱动方式：四轮驱动、四轮转向。 | 50000.0000 | 50000.0000 | 通用类 |  | 山东省
田间管理机械 | 植保机械 | 喷杆喷雾机 | 100马力及以上自走式喷杆喷雾机 | 山东同洲机械制造有限公司 | 喷杆式喷雾机 | 3WP-1200A型自走式喷杆喷雾机 | 型式：自走式；外形尺寸（mm)：5800X2130X3000药箱容量（L）：1200;喷杆作业压力（Mpa):0.3~1.0；喷杆长度（mm):23000；配套动力：四缸直列水冷四冲程柴油机；离地间隙（mm):840，驱动方式：四轮驱动、四轮转向。 | 50000.0000 | 50000.0000 | 通用类 |  | 山东省
田间管理机械 | 植保机械 | 喷杆喷雾机 | 100马力及以上自走式喷杆喷雾机 | 山东同洲机械制造有限公司 | 喷杆式喷雾机 | 3WP-3000C型自走式喷杆喷雾机 | 型式：自走式；外形尺寸（mm):6230X2750X3300，药箱容量（L）：3000;喷杆作业压力（Mpa):0.3~1.0；喷杆长度（mm):16000；配套动力：四缸直列水冷四冲程柴油机；离地间隙（mm):1050，驱动方式：四轮驱动、四轮转向 | 50000.0000 | 50000.0000 | 通用类 |  | 山东省
收获机械 | 玉米收获机械 | 自走式玉米收获机 | 4行摘穗剥皮型自走式玉米收获机 | 洛阳福格森机械装备有限公司 | 自走式玉米收获机 | 4YZ-4HD | 结构型式：轮式、摘穗、剥皮、秸秆还田；工作状态外形尺寸(长×宽×高)mm:6300×2500×3300； 结构质量（kg):6500 ；工作幅宽（mm）:2500;工作行数(行):4；适应行距范围cm:50～60 ；果穗升运器布置位置:中置；果穗升运器结构型式:刮板式；摘穗机构型式：摘穗辊式；剥皮机型式：全胶对辊式；剥皮机数量（对）8： 割刀型式：滚刀式；脱粒滚筒型式：/ 清选筛型式：/ ；凹板筛型式：/; 秸秆处理机构型式:甩刀式 ；工作幅宽(mm):2100；位置：中置；驱动方式：机械式+无极变速 ；制动器型式（前/后）：盘式（前）；驱动桥型式（前/后）：中央单级+轮边减速（前，4×2）；驱动轮轮胎规格：13.6-24；导向轮轮胎规格：10.0-15； | 56200.0000 | 56200.0000 | 通用类 |  | 河南省
收获机械 | 玉米收获机械 | 自走式玉米收获机 | 5行及以上摘穗剥皮型自走式玉米收获机 | 洛阳福格森机械装备有限公司 | 自走式玉米收获机 | 4YZ-8 | 结构型式：轮式、摘穗、剥皮、秸秆还田；工作状态外形尺寸(长×宽×高)mm:7600×3050×3600； 结构质量（kg):8500；工作幅宽(mm):2800；工作行数(行):8；适应行距范围cm:30～60 ；果穗升运器布置位置:中置；果穗升运器结构型式:刮板式；摘穗机构型式：摘穗板+拉茎辊式；剥皮机型式：全胶辊式；剥皮机数量（对）：10；割刀型式：/；脱粒滚筒型式：/； 清选筛型式：/ ；凹板筛型式：/； 秸秆处理机构型式: 甩刀式 ；工作幅宽(mm):2700；位置：中置；驱动方式： 机械式+无极变速 ；制动器型式（前/后）：盘式（前）；驱动桥型式（前/后）：中央单级+轮边减速（前,4×2）；驱动轮轮胎规格：15-24；导向轮轮胎规格：10/75-15.3； | 74400.0000 | 106700.0000 | 通用类 |  | 河南省
收获机械 | 玉米收获机械 | 自走式玉米收获机 | 4行摘穗剥皮型自走式玉米收获机 | 洛阳福格森机械装备有限公司 | 自走式玉米收获机 | 4YZ-6A | 结构型式：轮式、摘穗、剥皮、秸秆还田；工作状态外形尺寸(长×宽×高)mm:7550×2500×3600； 结构质量Kg:7450；工作幅宽(mm):2320;工作行数(行):6；适应行距范围cm: 30-60 ；果穗升运器布置位置:右置；果穗升运器结构型式:刮板式；摘穗机构型式：摘穗板+拉茎辊式；剥皮机型式：全胶对辊式；剥皮机数量（对）： 8 割刀型式：/；脱粒滚筒型式：/； 清选筛型式：/ ；凹板筛型式：/； 秸秆处理机构型式: 甩刀式 ；工作幅宽(mm):2200；位置： 中置 ；驱动方式：机械式+无极变速 ；制动器型式（前/后）：前：钳盘式、后：/；驱动桥型式（前/后）：前：中央单级+轮边减速、后：/；驱动轮轮胎规格：15-24；导向轮轮胎规格：10.0/75-15.3； | 56200.0000 | 56200.0000 | 通用类 |  | 河南省
收获机械 | 玉米收获机械 | 自走式玉米收获机 | 4行摘穗剥皮型自走式玉米收获机 | 洛阳福格森机械装备有限公司 | 自走式玉米收获机 | 4YZ-4LD | 结构型式：轮式、摘穗、剥皮、秸秆还田；工作状态外形尺寸(长×宽×高)mm:7500×3100×3800； 结构质量（kg):8100 ；工作幅宽(mm):2520; 工作行数(行):4；适应行距范围cm:55～65 ；果穗升运器布置位置:中置；果穗升运器结构型式:刮板式；摘穗机构型式：摘穗板+拉茎辊式；剥皮机型式：全胶对辊式；剥皮机数量（对）：8； 割刀型式：/；脱粒滚筒型式：/； 清选筛型式：/ ；凹板筛型式：/； 秸秆处理机构型式:甩刀式 ；工作幅宽(mm):2300；位置：中置 ；驱动方式： 机械式+无极变速 ；制动器型式（前/后）：前：钳盘式、后：/；驱动桥型式（前/后）：前：中央单级+轮边减速、后：/；驱动轮轮胎规格：15-24；导向轮轮胎规格：10.0/75-15.3； | 56200.0000 | 56200.0000 | 通用类 |  | 河南省
田间管理机械 | 植保机械 | 喷杆喷雾机 | 18-35马力自走式喷杆喷雾机 | 衡山恒鑫农业装备制造有限公司 | 自走式喷杆喷雾机 | 3WPZ-500 | 外形尺寸：工作状态：3800×9700×2190（mm) 运输状态：4260×1560×2190（mm) 配套动力：单缸水冷四冲柴油机 配套功率：18/2200kW 驱动方式：四轮四驱 形式：自走式 配套泵：齿轮泵 药箱容量：500L 离地间距：920mm 作业喷幅：12000mm | 18000.0000 | 18000.0000 | 通用类 |  | 湖南省
田间管理机械 | 植保机械 | 喷杆喷雾机 | 100马力及以上自走式喷杆喷雾机 | 山东中润顺泰机械科技有限公司 | 喷杆式喷雾机 | 3WPZ-1000B型自走式喷杆喷雾机 | 功率101马力；形式：自走式，四轮驱动、四轮转向 | 50000.0000 | 50000.0000 | 通用类 |  | 山东省
田间管理机械 | 植保机械 | 喷杆喷雾机 | 100马力及以上自走式喷杆喷雾机 | 山东中润顺泰机械科技有限公司 | 喷杆式喷雾机 | 3WPZ-1000C型自走式喷杆喷雾机 | 功率101马力；形式：自走式，四轮驱动、四轮转向 | 50000.0000 | 50000.0000 | 通用类 |  | 山东省
田间管理机械 | 植保机械 | 喷杆喷雾机 | 100马力及以上自走式喷杆喷雾机 | 山东中润顺泰机械科技有限公司 | 喷杆式喷雾机 | 3WPZ-2000C型自走式喷杆喷雾机 | 功率101马力；形式：自走式，四轮驱动、四轮转向 | 50000.0000 | 50000.0000 | 通用类 |  | 山东省
田间管理机械 | 植保机械 | 喷杆喷雾机 | 50-100马力自走式喷杆喷雾机 | 山东中润顺泰机械科技有限公司 | 喷杆式喷雾机 | 3WPZ-700A1型自走式喷杆喷雾机 | 功率50马力；形式：自走式，四轮驱动、四轮转向 | 29400.0000 | 35000.0000 | 通用类 |  | 山东省
田间管理机械 | 植保机械 | 喷杆喷雾机 | 50-100马力自走式喷杆喷雾机 | 山东中润顺泰机械科技有限公司 | 喷杆式喷雾机 | 3WPZ-700A2型自走式喷杆喷雾机 | 功率50马力；形式：自走式，四轮驱动、四轮转向 | 29400.0000 | 35000.0000 | 通用类 |  | 山东省
田间管理机械 | 植保机械 | 喷杆喷雾机 | 100马力及以上自走式喷杆喷雾机 | 山东中润顺泰机械科技有限公司 | 喷杆式喷雾机 | 3WPZ-700H型自走式喷杆喷雾机 | 功率101马力；形式：自走式，四轮驱动、四轮转向 | 50000.0000 | 50000.0000 | 通用类 |  | 山东省
田间管理机械 | 植保机械 | 喷杆喷雾机 | 18-35马力自走式喷杆喷雾机 | 山东中润顺泰机械科技有限公司 | 喷杆式喷雾机 | 3WPZ-900型自走式喷杆喷雾机 | 功率20马力；形式：自走式，四轮驱动、四轮转向 | 18000.0000 | 18000.0000 | 通用类 |  | 山东省
田间管理机械 | 植保机械 | 喷杆喷雾机 | 100马力及以上自走式喷杆喷雾机 | 山东中润顺泰机械科技有限公司 | 喷杆式喷雾机 | 3WPZ-1000D型自走式喷杆喷雾机 | 功率101马力；形式：自走式，四轮驱动、四轮转向 | 50000.0000 | 50000.0000 | 通用类 |  | 山东省
田间管理机械 | 植保机械 | 喷杆喷雾机 | 100马力及以上自走式喷杆喷雾机 | 山东中润顺泰机械科技有限公司 | 喷杆式喷雾机 | 3WPZ-1300A型自走式喷杆喷雾机 | 功率101马力；形式：自走式，四轮驱动、四轮转向 | 50000.0000 | 50000.0000 | 通用类 |  | 山东省
田间管理机械 | 植保机械 | 喷杆喷雾机 | 100马力及以上自走式喷杆喷雾机 | 山东中润顺泰机械科技有限公司 | 喷杆式喷雾机 | 3WPZ-3000A型自走式喷杆喷雾机 | 功率101马力；形式：自走式，四轮驱动、四轮转向 | 50000.0000 | 50000.0000 | 通用类 |  | 山东省
田间管理机械 | 植保机械 | 喷杆喷雾机 | 100马力及以上自走式喷杆喷雾机 | 北京丰茂植保机械有限公司 | 喷杆式喷雾机 | 3WPZ-1000型自走式喷杆喷雾机 | 1、规格型号：3WPZ-1000；2、结构形式：自走式；3、整机产品品目：喷杆喷雾机；4、整机外形尺寸：4800×2100×2970mm；5、工作压力：0.2-0.4MPa；6、驱动型式：四轮驱动；7、转向型式：四轮转向；8、喷杆长度：14800mm；9、限压安全装置结构型式：弹簧式；10、限压安全装置限定压力：≦0.48Mpa；11、配套动力：柴油机；12、结构型式：四缸水冷四冲程；13、标定功率/转速：74/2400kw/r/min;14、配套泵：隔膜泵；15、额定压力：0-2Mpa；16、额定流量：126-132L/min；17、药箱材质：塑料；18、药箱药箱容积：1000L;19、喷杆材质：不锈钢+塑料；20、蓄电池类型类型：免维护蓄电池；21、蓄电池容量：60Ah；22、蓄电池标称电压：12V×2只（串联）23,排放阶段：国三 | 50000.0000 | 50000.0000 | 通用类 |  | 北京市
田间管理机械 | 植保机械 | 喷杆喷雾机 | 50-100马力自走式喷杆喷雾机 | 北京丰茂植保机械有限公司 | 喷杆式喷雾机 | 3WPZ-700C型自走式喷杆喷雾机 | 1、规格型号：3WPZ-700C；2、结构形式：自走式；3、整机产品品目：喷杆喷雾机；4、整机外形尺寸：5400×2050×2400mm；5、工作压力：0.2-0.4MPa；6、驱动型式：四轮驱动；7、转向型式：四轮转向；8、喷杆长度：12000mm；9、限压安全装置结构型式：弹簧式；10、限压安全装置限定压力：≦0.48Mpa；11、配套动力：柴油机；12、结构型式：四缸水冷四冲程；13、标定功率/转速：36.8/2400kw/r/min;14、配套泵：隔膜泵；15、额定压力：3.0Mpa；16、额定流量：65.5-70.5L/min；17、药箱材质：塑料；18、药箱药箱容积：700L;19、喷杆材质：不锈钢+塑料；20、喷杆允许最大工作压力：2.76Mpa；21、蓄电池类型类型：免维护蓄电池；22、蓄电池容量：80Ah；23、蓄电池标称电压：12V×2只（串联）24,排放阶段：国三 | 29400.0000 | 35000.0000 | 通用类 |  | 北京市
收获机械 | 饲料作物收获机械 | 打（压）捆机 | 1.2-1.7m捡拾压捆机 | 德州亿农宝丰农业装备有限公司 | 圆草捆打捆机 | 9YQ-1250 | 捡拾宽度=1250mm | 18400.0000 | 19900.0000 | 通用类 |  | 山东省
收获机械 | 谷物收获机械 | 自走履带式谷物联合收割机（全喂入） | 4kg/s及以上自走履带式谷物联合收割机(全喂入) | 久保田农业机械（苏州）有限公司 | 全喂入式联合收割机 | 4LZ-4A8 | 喂入量：4kg/s；自走履带式；喂入方式：全喂入 | 31300.0000 | 42260.0000 | 通用类 |  | 江苏省
收获机械 | 谷物收获机械 | 半喂入联合收割机 | 4行及以上35马力及以上半喂入联合收割机 | 久保田农业机械（苏州）有限公司 | 半喂入式联合收割机 | 4LBZ-145C(PRO588-I) | 作业行数（行）：4；喂入方式：半喂入；配套功率（kW）：46 | 50000.0000 | 50000.0000 | 通用类 |  | 江苏省
收获机械 | 谷物收获机械 | 半喂入联合收割机 | 4行及以上35马力及以上半喂入联合收割机 | 久保田农业机械（苏州）有限公司 | 半喂入式联合收割机 | 4LBZ-172B(PRO888GM) | 作业行数（行）：5；喂入方式：半喂入；配套功率（kW）：66.1 | 50000.0000 | 50000.0000 | 通用类 |  | 江苏省
田间管理机械 | 植保机械 | 喷杆喷雾机 | 100马力及以上自走式喷杆喷雾机 | 青州市禾田农业装备有限公司 | 喷杆式喷雾机 | 3WPZ-1000型自走式喷杆喷雾机 | 功率：100马力(74kw) 形式：自走式，四轮驱动、四轮转向 外形尺寸(mm)工作状态4500×2000×2400配套泵：齿轮泵 喷杆：液压升降、液压折叠 整机喷杆长度19000(mm) 最小离地间隙930(mm) 药箱容积1000L | 50000.0000 | 50000.0000 | 通用类 |  | 山东省
田间管理机械 | 植保机械 | 喷杆喷雾机 | 100马力及以上自走式喷杆喷雾机 | 青州市禾田农业装备有限公司 | 喷杆式喷雾机 | 3WPZ-2800型自走式喷杆喷雾机 | 功率：100马力(74kw) 形式：自走式，四轮驱动、四轮转向 外形尺寸(mm)工作状态5400×2900×2900配套泵：隔膜泵 喷杆：液压升降、液压折叠 整机喷杆长度20000(mm) 最小离地间隙1050(mm) 药箱容积2800L | 50000.0000 | 50000.0000 | 通用类 |  | 山东省
田间管理机械 | 植保机械 | 喷杆喷雾机 | 18-35马力自走式喷杆喷雾机 | 青州市禾田农业装备有限公司 | 喷杆式喷雾机 | 3WPZ-800C型自走式喷杆喷雾机 | 功率：20马力(14.71kw) 形式：自走式，四轮驱动、四轮转向 外形尺寸(mm)4500×1490×2100 配套泵：三缸柱塞泵 喷杆：液压升降、液压折叠 整机喷杆长度10000(mm) 最小离地间隙800(mm) 药箱容积300L | 18000.0000 | 18000.0000 | 通用类 |  | 山东省
收获机械 | 谷物收获机械 | 自走轮式谷物联合收割机 | 7-8kg/s及以上自走轮式谷物联合收割机 | 山东五征集团有限公司 | 自走式谷物联合收割机 | 4LZ-7 | 工作状态外形尺寸（长×宽×高）：6650×3480×3420mm；整机使用质量：5600kg；割台宽度：2750mm；理论作业速度：1.6-10km/h；割刀型式：标Ⅱ型；割台搅龙型式：螺旋推运+伸缩齿式；拨禾轮型式：偏心弹齿式；脱粒滚筒型式：主滚筒 三段式轴流滚筒，副脱粒滚筒 板齿切流式；变速箱类型：机械式（3+1）+无级变速轮；制动器型式（前、后）：前：盘式、后：鼓式；复脱方式：自脱粒式；驾驶室类型：普通式；卸粮方式：机械自动卸粮； | 44900.0000 | 55100.0000 | 通用类 |  | 山东省
收获机械 | 谷物收获机械 | 自走履带式谷物联合收割机（全喂入） | 4kg/s及以上自走履带式谷物联合收割机(全喂入) | 星光农机股份有限公司 | 全喂入联合收割机 | 4LZ-5.0ZF | 结构型式:全喂入履带自走式；工作状态外形尺寸(长×宽×高):6600MM×2560MM×3080MM；整机使用质量:4750KG；割台宽度:2200MM；喂入量:5.0KG/S；履带规格(节距×节数×宽):90MM×60节×500MM；变速箱类型:三挡齿轮变速箱+液压无级变速器(HST)；卸粮方式:机械自动卸粮；打（压）捆机构型式：方草捆；打（压）捆机构数量：1个；打（压）捆机构打结器型式：D型小方捆打结器；打（压）捆机构打结器数量：2个。 | 31300.0000 | 42260.0000 | 通用类 |  | 浙江省
田间管理机械 | 植保机械 | 喷杆喷雾机 | 100马力及以上自走式喷杆喷雾机 | 青州市嘉瑞农业机械有限公司 | 喷杆式喷雾机 | 3WPZ-1200B型自走式喷杆喷雾机 | 型式：自走式 规格型号：3WPZ-1200B 药箱容量：1200L外形尺寸：5700×2400×3000mm 配套动力名称结构形式：四缸水冷直列四冲程柴油机 驱动方式（自走式）：四轮驱动、四轮转向 整机工作压力：0.3~0.6Mpa 喷杆长度：22.700m 标定功率/转速：74KW/2400r/min 配套泵形式：齿轮式高压喷雾泵 泵工作压力：0.3~2.0Mpa 流量：80L/min排放阶段：国三 | 50000.0000 | 50000.0000 | 通用类 |  | 山东省
田间管理机械 | 植保机械 | 喷杆喷雾机 | 100马力及以上自走式喷杆喷雾机 | 青州市嘉瑞农业机械有限公司 | 喷杆式喷雾机 | 3WPZ-1200C型自走式喷杆喷雾机 | 型式：自走式 规格型号：3WPZ-1200C 药箱容量：1200L外形尺寸：6800×2600×2400mm 配套动力名称结构形式：四缸水冷直列四冲程柴油机 驱动方式（自走式）：四轮驱动、四轮转向 整机工作压力：0.3~0.6Mpa 喷杆长度：14.000m 标定功率/转速：74KW/2400r/min 配套泵形式：齿轮式高压喷雾泵 泵工作压力：0.3~2.0Mpa 流量：80L/min排放阶段：国三 | 50000.0000 | 50000.0000 | 通用类 |  | 山东省
田间管理机械 | 植保机械 | 喷杆喷雾机 | 100马力及以上自走式喷杆喷雾机 | 青州市嘉瑞农业机械有限公司 | 喷杆式喷雾机 | 3WPZ-1200D型自走式喷杆喷雾机 | 型式：自走式 规格型号：3WPZ-1200D 药箱容量：1200L外形尺寸：5700×3000×2900mm 配套动力名称结构形式：四缸水冷直列四冲程柴油机 驱动方式（自走式）：四轮驱动、四轮转向 整机工作压力：0.3~0.6Mpa 喷杆长度：22.700m 标定功率/转速：74KW/2400r/min 配套泵形式：齿轮式高压喷雾泵 泵工作压力：0.3~2.0Mpa 流量：80L/min排放阶段：国三 | 50000.0000 | 50000.0000 | 通用类 |  | 山东省
田间管理机械 | 植保机械 | 喷杆喷雾机 | 100马力及以上自走式喷杆喷雾机 | 青州市嘉瑞农业机械有限公司 | 喷杆式喷雾机 | 3WPZ-1200G型自走式喷杆喷雾机 | 型式：自走式 规格型号：3WPZ-1200G 药箱容量：1200L外形尺寸：5500×2900×3500mm 配套动力名称结构形式：四缸水冷直列四冲程柴油机 驱动方式（自走式）：四轮驱动、四轮转向 整机工作压力：0.3~0.6Mpa 喷杆长度：18.000m 标定功率/转速：74KW/2400r/min 配套泵形式：隔膜泵 泵工作压力：3.0Mpa 流量：100L/min排放阶段：国三 | 50000.0000 | 50000.0000 | 通用类 |  | 山东省
田间管理机械 | 植保机械 | 喷杆喷雾机 | 100马力及以上自走式喷杆喷雾机 | 青州市嘉瑞农业机械有限公司 | 喷杆式喷雾机 | 3WPZ-1200H型自走式喷杆喷雾机 | 型式：自走式 规格型号：3WPZ-1200H 药箱容量：1200L外形尺寸：4600×2950×3500mm 配套动力名称结构形式：四缸水冷直列四冲程柴油机 驱动方式（自走式）：四轮驱动、四轮转向 整机工作压力：0.3~0.6Mpa 喷杆长度：18.000m 标定功率/转速：74KW/2400r/min 配套泵形式：隔膜泵 泵工作压力：3.0Mpa 流量：100L/min排放阶段：国三 | 50000.0000 | 50000.0000 | 通用类 |  | 山东省
收获机械 | 根茎作物收获机械 | 甜菜收获机 | 2-3行甜菜收获机 | 依安县博兴机械制造有限公司 | 甜菜收获机 | 4T-2 | 型号 ： 4T-2型 外形尺寸（长×宽×高）mm：5300×2050×2650 配套动力kw：29.4～40.4 结构型式：牵引式 作业行数：2行 挖掘装置：倾斜圆轮式 清理装置：链杆与旋转辊组合式 输送装置：链杆式 | 10000.0000 | 10000.0000 | 非通用类 |  | 黑龙江
收获机械 | 根茎作物收获机械 | 甜菜收获机 | 2-3行甜菜收获机 | 依安县博兴机械制造有限公司 | 甜菜收获机 | 4T-3 | 型号：4T-3 工作状态 外形尺寸（长×宽×高）mm：4600×4250×3500 结构型式：牵引式 配套动力kw：51.74-81.14 工作行数：3行 行距mm：650（适用：500-700） 工作幅宽mm：1950（适用;1500-2100） 挖掘（捡拾）装置型式：倾斜圆轮式 清理装置：链杆与旋转辊组合式 输送装置：链杆式 | 10000.0000 | 10000.0000 | 非通用类 |  | 黑龙江
田间管理机械 | 植保机械 | 风送喷雾机 | 药箱容积≥300L,喷幅≥35M自走式 | 山东永佳动力股份有限公司 | 风送式喷雾机 | 3WZ-500LD型自走式风送喷雾机 | 整机产品品目/风送式喷雾机 整机结构型式/风送式（自走） 整机工作压力MPa / 1-1.5 整机驱动型式/履带式 整机转向型式/差速转向 整机外形尺寸mm / 3440×1300×1280 整机水平射程或喷幅（适用于风送式）m / 17.6 整机净重kg / 1215 整机限压安全装置/有 发动机或电动机名称/行走用汽油机 发动机或电动机结构型式/双缸风冷四冲程 发动机或电动机标定功率/转速kW/（r/min） : 15.7/3600 发动机或电动机名称/风送用汽油机 发动机或电动机结构型式/四缸水冷四冲程 发动机或电动机标定功率/转速kW/（r/min） : 37/3600 液(气)泵/电机泵结构型式/柱塞泵 液泵/电机泵额定压力Mpa / 3.5-6 液泵/电机泵额定流量L/min / 51-99 药箱药箱容积L / 500 药箱材质/玻璃钢 空气室（储压容器）材质/不锈钢 空气室（储压容器）质量g / 1250 空气室（储压容器）安装位置/外置 限压安全装置结构型式/弹簧式 限压安全装置限定压力Mpa / 1.8 喷杆材质/不锈钢 喷杆允许最大工作压力Mpa / 5 承压管材质/胶管 承压管允许最大工作压力Mpa / 2.25 开关组合材质/金属 开关组合允许最大工作压力Mpa / 3 风机叶轮材质/尼龙 风机叶轮风机标定转速r/min / 3000 风机叶轮叶轮直径mm / 700 蓄电池类型类型/铅酸蓄电池（行走） 蓄电池容量Ah / 45 蓄电池标称电压V / 12 蓄电池类型类型/铅酸蓄电池（风送） 蓄电池容量Ah / 45 蓄电池标称电压V / 12 | 15000.0000 | 15000.0000 | 非通用类 |  | 山东省
田间管理机械 | 植保机械 | 风送喷雾机 | 药箱容积≥300L,喷幅≥35M自走式 | 山东永佳动力股份有限公司 | 风送式喷雾机 | 3WZ-500L型自走式风送喷雾机 | 整机产品品目/风送式喷雾机 整机结构型式/自走式（自走） 整机工作压力MPa / 1-1.5 整机驱动型式/四轮驱动 整机转向型式/四轮转向 整机外形尺寸mm / 3330×1400×1340 整机水平射程或喷幅（适用于风送式）m / 17.6 整机净重kg / 1385 整机限压安全装置/有 发动机或电动机名称/行走用汽油机 发动机或电动机结构型式/双缸风冷四冲程 发动机或电动机标定功率/转速kW/（r/min） : 17.2/3600 发动机或电动机名称/风送用汽油机 发动机或电动机结构型式/四缸水冷四冲程 发动机或电动机标定功率/转速kW/（r/min） : 37/3600 液(气)泵/电机泵结构型式/柱塞泵 液泵/电机泵额定压力Mpa / 3.5-6 液泵/电机泵额定流量L/min / 51-99 药箱药箱容积L / 500 药箱材质/玻璃钢 空气室（储压容器）材质/不锈钢 空气室（储压容器）质量g / 1250 空气室（储压容器）安装位置/外置 限压安全装置结构型式/弹簧式 限压安全装置限定压力Mpa / 1.8 喷杆材质/不锈钢 喷杆允许最大工作压力Mpa / 5 承压管材质/胶管 承压管允许最大工作压力Mpa / 2.25 开关组合材质/金属 开关组合允许最大工作压力Mpa / 3 风机叶轮材质/尼龙 风机叶轮风机标定转速r/min / 3000 风机叶轮叶轮直径mm / 700 蓄电池类型类型/铅酸蓄电池（行走） 蓄电池容量Ah / 45 蓄电池标称电压V / 12 蓄电池类型类型/铅酸蓄电池（风送） 蓄电池容量Ah / 45 蓄电池标称电压V / 12 | 15000.0000 | 15000.0000 | 非通用类 |  | 山东省
田间管理机械 | 植保机械 | 风送喷雾机 | 药箱容积≥300L,喷幅≥20M自走式 | 山东永佳动力股份有限公司 | 风送式喷雾机 | 3WZ-400LD型自走式风送喷雾机 | 整机产品品目/风送式喷雾机 整机结构型式/风送式（自走） 整机工作压力MPa / 2-3.5 整机驱动型式/履带式 整机转向型式/差速转向 整机外形尺寸mm / 2530×1000×1120 整机水平射程或喷幅（适用于风送式）m / 10 整机净重kg / 647 整机限压安全装置/有 发动机或电动机名称/行走用汽油机 发动机或电动机结构型式/单缸空冷四冲程 发动机或电动机标定功率/转速kW/（r/min） : 4.8/1800 发动机或电动机名称/风送用汽油机 发动机或电动机结构型式/双缸空冷四冲程 发动机或电动机标定功率/转速kW/（r/min） : 17.2/3600 液(气)泵/电机泵结构型式/柱塞泵 液泵/电机泵额定压力Mpa / 2.5 液泵/电机泵额定流量L/min / 61 药箱药箱容积L / 400 药箱材质/玻璃钢 空气室（储压容器）材质/不锈钢 空气室（储压容器）质量g / 800 空气室（储压容器）安装位置/外置 限压安全装置结构型式/弹簧式 限压安全装置限定压力Mpa / 4.2 喷杆材质/不锈钢 喷杆允许最大工作压力Mpa / 5 承压管允许最大工作压力Mpa / 2.25 开关组合允许最大工作压力Mpa / 3 风机叶轮材质/尼龙 风机叶轮风机标定转速r/min / 2800 风机叶轮叶轮直径mm / 540 蓄电池类型类型/铅酸蓄电池（行走） 蓄电池容量Ah / 45 蓄电池标称电压V / 12 蓄电池类型类型/铅酸蓄电池（风送） 蓄电池容量Ah / 45 蓄电池标称电压V / 12 | 5000.0000 | 5000.0000 | 非通用类 |  | 山东省
田间管理机械 | 植保机械 | 喷杆喷雾机 | 50-100马力自走式喷杆喷雾机 | 山东祥瑞农林科技有限公司 | 喷杆式喷雾机 | 3WPZ-700型自走式喷杆喷雾机 | 整机结构型式：自走式；整机驱动型式：四轮驱动；整机转向型式：四轮转向；整机外形尺寸：4860×2010×2980mm；整机喷杆长度：11350mm；喷杆折叠型式：液压；喷杆升降型式：液压；发动机或电动机标定功率/转速：36.8/2400kW/(r/min)；发动机名称：柴油机；发动机结构型式：四缸直列水冷四冲程 | 29400.0000 | 35000.0000 | 通用类 |  | 山东省
田间管理机械 | 植保机械 | 喷杆喷雾机 | 50-100马力自走式喷杆喷雾机 | 山东祥瑞农林科技有限公司 | 喷杆式喷雾机 | 3WPZ-700A型自走式喷杆喷雾机 | 整机结构型式：自走式；整机驱动型式：四轮驱动；整机转向型式：四轮转向；整机外形尺寸：5950×2010×2980mm；整机喷杆长度：14350mm；喷杆折叠型式：液压；喷杆升降型式：液压；发动机或电动机标定功率/转速：36.8/2400kW/(r/min)；发动机名称：柴油机；发动机结构型式：四缸直列水冷四冲程 | 29400.0000 | 35000.0000 | 通用类 |  | 山东省
田间管理机械 | 植保机械 | 喷杆喷雾机 | 50-100马力自走式喷杆喷雾机 | 山东祥瑞农林科技有限公司 | 喷杆式喷雾机 | 3WPZ-700C型自走式喷杆喷雾机 | 整机结构型式：自走式；整机驱动型式：四轮驱动；整机转向型式：四轮转向；整机外形尺寸：5950×2010×2980mm；整机喷杆长度：17160mm；喷杆折叠型式：液压；喷杆升降型式：液压；发动机或电动机标定功率/转速：36.8/2400kW/(r/min)；发动机名称：柴油机；发动机结构型式：四缸直列水冷四冲程 | 29400.0000 | 35000.0000 | 通用类 |  | 山东省
田间管理机械 | 植保机械 | 喷杆喷雾机 | 50-100马力自走式喷杆喷雾机 | 山东祥瑞农林科技有限公司 | 喷杆式喷雾机 | 3WPZ-700B型自走式喷杆喷雾机 | 整机结构型式：自走式；整机驱动型式：四轮驱动；整机转向型式：四轮转向；整机外形尺寸：4860×2010×2980mm；整机喷杆长度：11350mm；喷杆折叠型式：液压；喷杆升降型式：液压；发动机或电动机标定功率/转速：36.8/2400kW/(r/min)；发动机名称：柴油机；发动机结构型式：四缸直列水冷四冲程 | 29400.0000 | 35000.0000 | 通用类 |  | 山东省
田间管理机械 | 植保机械 | 喷杆喷雾机 | 50-100马力自走式喷杆喷雾机 | 山东祥瑞农林科技有限公司 | 喷杆式喷雾机 | 3WPZ-700D型自走式喷杆喷雾机 | 整机结构型式：自走式；整机驱动型式：四轮驱动；整机转向型式：四轮转向；整机外形尺寸：5950×2010×2990mm；整机喷杆长度：17160mm；喷杆折叠型式：液压；喷杆升降型式：液压；发动机或电动机标定功率/转速：36.8/2400kW/(r/min)；发动机名称：柴油机；发动机结构型式：四缸直列水冷四冲程 | 29400.0000 | 35000.0000 | 通用类 |  | 山东省
田间管理机械 | 植保机械 | 喷杆喷雾机 | 100马力及以上自走式喷杆喷雾机 | 山东祥瑞农林科技有限公司 | 喷杆式喷雾机 | 3WPZ-1300A型自走式喷杆喷雾机 | 整机结构型式：自走式；整机驱动型式：四轮驱动；整机转向型式：四轮转向；整机外形尺寸：6050×2230×3170mm；整机喷杆长度：24750mm；喷杆折叠型式：液压；喷杆升降型式：液压；发动机或电动机标定功率/转速：74/2400kW/(r/min)；发动机名称：柴油机；发动机结构型式：四缸直列水冷四冲程 | 50000.0000 | 50000.0000 | 通用类 |  | 山东省
田间管理机械 | 植保机械 | 喷杆喷雾机 | 100马力及以上自走式喷杆喷雾机 | 山东祥瑞农林科技有限公司 | 喷杆式喷雾机 | 3WPZ-1600A型自走式喷杆喷雾机 | 整机结构型式：自走式；整机驱动型式：四轮驱动；整机转向型式：四轮转向；整机外形尺寸：4850×2940×3420mm；整机喷杆长度：20000mm；喷杆折叠型式：液压；喷杆升降型式：液压；发动机或电动机标定功率/转速：74/2400kW/(r/min)；发动机名称：柴油机；发动机结构型式：四缸直列水冷四冲程 | 50000.0000 | 50000.0000 | 通用类 |  | 山东省
田间管理机械 | 植保机械 | 喷杆喷雾机 | 100马力及以上自走式喷杆喷雾机 | 青州市隆科农业装备有限公司 | 喷杆式喷雾机 | 3WPZ-1400K型自走式喷杆喷雾机 | 整机产品品目 / 喷杆喷雾机 整机结构型式 / 自走式 整机工作压力 MPa 0.3-0.5 (cx)整机驱动型式 / 四轮驱动 (cx)整机转向型式 / 四轮转向 整机外形尺寸 mm 5800(长)×2800（宽）×3100（高） 整机喷杆长度 mm 18200 (cx)整机水平射程或喷幅 mm / (cx)最小离地间隙 mm 1600 整机限压安全装置 / 有 (cx)喷杆折叠型式 / 液压 (cx)喷杆升降型式 / 液压 (cx)驾驶室型式 / 简易式 (cx)轴距 mm 2480 (cx) 前最大轮距 mm 2600 (cx) 后最大轮距 mm 2600 (cx) 前轮外径 mm 970 (cx) 前轮胎宽 mm 200 (cx) 前轮轮胎型式 / 充气轮胎 (cx) 后轮外径 mm 970 (cx) 后轮胎宽 mm 200 (cx) 后轮轮胎型式 / 充气轮胎 (cx)履带宽度 mm / (cx)履带节距 mm / (cx)履带节数 / / 发动机或电动机名称 / 柴油机 发动机或电动机结构型式 / 四缸、直列、水冷、四冲程 发动机或电动机标定功率/转速 kW/(r/min) 74/2400 发动机或电动机工作电压 V / 发动机或电动机生产方式 / 采购 液(气)泵/电机泵结构型式 / 隔膜泵 液泵/电机泵额定压力 MPa 2.5 液泵/电机泵额定流量 L/min 280 液泵/电机泵柱塞（活塞）直径 mm / 液泵/电机泵生产方式 / 采购 药箱容积 l 350×4 药箱材质 / 塑料 药箱质量 kg / 药箱成型工艺 / 滚塑 药箱生产方式 / 采购 空气室（储压容器）材质 / 金属 空气室（储压容器）质量 g 930 空气室（储压容器）安装位置 / 外置 空气室（储压容器）生产方式 / 采购 限压安全装置结构型式 / 机械限位式 限压安全装置限定压力 MPa ≤0.6 限压安全装置生产方式 / 采购 喷杆材质 / 不锈钢 喷杆允许最大工作压力 MPa / 喷杆生产方式 / 自制 承压软管材质 / 塑料 承压软管允许最大工作压力 MPa 4.0(40kgf/cm²) 承压软管生产方式 / 采购 开关组合生产方式 / 采购 风机叶轮材质 / / 风机叶轮风机标定转速 r/min / 风机叶轮叶轮直径 mm / 风机叶轮生产方式 / / 充电器充电电流 | 50000.0000 | 50000.0000 | 通用类 |  | 山东省
田间管理机械 | 植保机械 | 喷杆喷雾机 | 100马力及以上自走式喷杆喷雾机 | 青州市隆科农业装备有限公司 | 喷杆式喷雾机 | 3WPZ-3000M型自走式喷杆喷雾机 | 整机产品品目 / 喷杆喷雾机 整机结构型式 / 自走式 整机工作压力 MPa 0.3-0.5 (cx)整机驱动型式 / 四轮驱动 (cx)整机转向型式 / 四轮转向 整机外形尺寸 mm 5000(长)×2500（宽）×3300（高） 整机喷杆长度 mm 18200 (cx)整机水平射程或喷幅 mm / (cx)最小离地间隙 mm 1000 整机限压安全装置 / 有 (cx)喷杆折叠型式 / 液压 (cx)喷杆升降型式 / 液压 (cx)驾驶室型式 / 简易式 (cx)轴距 mm 2800 (cx) 前最大轮距 mm 2230 (cx) 后最大轮距 mm 2230 (cx) 前轮外径 mm 1010 (cx) 前轮胎宽 mm 220 (cx) 前轮轮胎型式 / 充气轮胎 (cx) 后轮外径 mm 1010 (cx) 后轮胎宽 mm 220 (cx) 后轮轮胎型式 / 充气轮胎 (cx)履带宽度 mm / (cx)履带节距 mm / (cx)履带节数 / / 发动机或电动机名称 / 柴油机 发动机或电动机结构型式 / 四缸、直列、水冷、四冲程 发动机或电动机标定功率/转速 kW/(r/min) 74/2400 发动机或电动机工作电压 V / 发动机或电动机生产方式 / 采购 液(气)泵/电机泵结构型式 / 隔膜泵 液泵/电机泵额定压力 MPa 2.5 液泵/电机泵额定流量 L/min 280 液泵/电机泵柱塞（活塞）直径 mm / 液泵/电机泵生产方式 / 采购 药箱容积 l 1500×2 药箱材质 / 塑料 药箱质量 kg / 药箱成型工艺 / 滚塑 药箱生产方式 / 采购 空气室（储压容器）材质 / 金属 空气室（储压容器）质量 g 930 空气室（储压容器）安装位置 / 外置 空气室（储压容器）生产方式 / 采购 限压安全装置结构型式 / 机械限位式 限压安全装置限定压力 MPa ≤0.6 限压安全装置生产方式 / 采购 喷杆材质 / 不锈钢 喷杆允许最大工作压力 MPa / 喷杆生产方式 / 自制 承压软管材质 / 塑料 承压软管允许最大工作压力 MPa 4.0(40kgf/cm²) 承压软管生产方式 / 采购 开关组合生产方式 / 采购 风机叶轮材质 / / 风机叶轮风机标定转速 r/min / 风机叶轮叶轮直径 mm / 风机叶轮生产方式 / / 充电器充电 | 50000.0000 | 50000.0000 | 通用类 |  | 山东省
田间管理机械 | 植保机械 | 喷杆喷雾机 | 100马力及以上自走式喷杆喷雾机 | 青州市隆科农业装备有限公司 | 喷杆式喷雾机 | 3WPZ-1000F型自走式喷杆喷雾机 | 整机产品品目 / 喷杆喷雾机 整机结构型式 / 自走式 整机工作压力 MPa 0.3-0.5 (cx)整机驱动型式 / 四轮驱动 (cx)整机转向型式 / 四轮转向 整机外形尺寸 mm 4600(长)×2300（宽）×3100（高） 整机喷杆长度 mm 10450 (cx)整机水平射程或喷幅 mm / (cx)最小离地间隙 mm 1020 整机限压安全装置 / 有 (cx)喷杆折叠型式 / 液压 (cx)喷杆升降型式 / 液压 (cx)驾驶室型式 / 简易式 (cx)轴距 mm 2300 (cx) 前最大轮距 mm 1500 (cx) 后最大轮距 mm 1500 (cx) 前轮外径 mm 1050 (cx) 前轮胎宽 mm 140 (cx) 前轮轮胎型式 / 充气轮胎 (cx) 后轮外径 mm 1050 (cx) 后轮胎宽 mm 140 (cx) 后轮轮胎型式 / 充气轮胎 (cx)履带宽度 mm / (cx)履带节距 mm / (cx)履带节数 / / 发动机或电动机名称 / 柴油机 发动机或电动机结构型式 / 四缸、直列、水冷、四冲程 发动机或电动机标定功率/转速 kW/(r/min) 74/2400 发动机或电动机工作电压 V / 发动机或电动机生产方式 / 采购 液(气)泵/电机泵结构型式 / 齿轮式高压喷雾泵 液泵/电机泵额定压力 MPa 0.3-2.0 液泵/电机泵额定流量 L/min 60 液泵/电机泵柱塞（活塞）直径 mm / 液泵/电机泵生产方式 / 采购 药箱容积 l 1000 药箱材质 / 塑料 药箱质量 kg / 药箱成型工艺 / 滚塑 药箱生产方式 / 采购 空气室（储压容器）材质 / 金属 空气室（储压容器）质量 g 255 空气室（储压容器）安装位置 / 外置 空气室（储压容器）生产方式 / 采购 限压安全装置结构型式 / 机械限位式 限压安全装置限定压力 MPa ≤0.6 限压安全装置生产方式 / 采购 喷杆材质 / 不锈钢 喷杆允许最大工作压力 MPa / 喷杆生产方式 / 自制 承压软管材质 / 塑料 承压软管允许最大工作压力 MPa 4.0(40kgf/cm²) 承压软管生产方式 / 采购 开关组合生产方式 / 采购 风机叶轮材质 / / 风机叶轮风机标定转速 r/min / 风机叶轮叶轮直径 mm / 风机叶轮生产方式 / / | 50000.0000 | 50000.0000 | 通用类 |  | 山东省
收获机械 | 玉米收获机械 | 自走式玉米籽粒联合收获机 | 5行及以上自走式玉米籽粒联合收获机 | 山东亚丰农业机械装备有限公司 | 自走式玉米籽粒联合收获机 | 4YZL-8S | 型号规格：4YZL-8S；结构型式：轮式、籽粒直收；配套发动机型号规格：YCA08280-T301；额定功率：206KW；额定转速：2200r/min；外形尺寸（长×宽×高）：9920×4420×3980mm；结构质量：11900kg；工作行数：8行；行距：520mm；工作幅宽：4160mm；最大通过高度：3980mm；最小离地间隙：450mm；理论作业速度：1.5～6.0km/h；作业小时生产率：0.6～2.0hm2/h；单位面积燃油消耗量：≤35kg/hm2；摘穗机构形式：卧式摘穗板式；摘穗辊/板数量：16个；割台形式：卧式；脱粒滚筒型式：单纵轴流滚筒；脱粒滚筒外径×长度：660×3085mm；脱粒滚筒数量：一个；风扇型式：贯流式风机；风扇直径：Φ450mm；风扇数量：一个；凹板筛型式：栅格式；清选筛形式：鱼鳞/冲孔式；卸粮方式：多方位液压旋转卸粮；驾驶室形式：封闭式；变速机构型式：机械四挡+静液压无级变速；驱动桥型式：（4×4）液压马达驱动前桥/机械式后驱动桥；制动器型式：前桥盘式制动/后无；轴距：3750；轮距(导向轮/驱动轮)：2600/2650mm；轮胎规格(导向轮/驱动轮)：16.9-28/800/65R32；配套发动机型号规格：YCA08280-T301；配套发动机厂家：玉柴机器股份有限公司；配套发动机结构形式：立式、直立、水冷、四冲程；额定功率：206KW；额定转速：2200r/min；排放阶段:第三阶段 | 87400.0000 | 150000.0000 | 通用类 |  | 山东省
收获机械 | 玉米收获机械 | 自走式玉米籽粒联合收获机 | 5行及以上自走式玉米籽粒联合收获机 | 山东亚丰农业机械装备有限公司 | 自走式玉米籽粒联合收获机 | 4YZL-6S | 型号规格：4YZL-6S；结构型式：轮式、籽粒直收、秸秆还田；配套发动机型号规格：YC6J200-T300；外形尺寸（长×宽×高）：9330×4180×3850mm；工作行数：6行；适应行距范围：500～700mm；工作幅宽：3900mm；最大通过高度：3980；最小离地间隙：400mm；作业速度：1.5～6.0km/h；作业小时生产率：0.6～1.5hm2/h；单位面积燃油消耗量：≤35kg/hm2；摘穗机构型式：摘穗板式；摘穗棍/板数量：12个；割台型式：卧式；脱粒滚筒数量：一个；脱粒滚筒型式：单纵轴流组合滚筒；脱粒滚筒外径×长度：610×3100mm；风扇数量：一个；风扇型式：离心/扇板式；风扇直径：Φ450mm；凹板筛型式：栅格式；请选筛形式：鱼鳞/冲孔式；卸粮方式：机械自动卸粮；秸秆粉碎还田机构形式：甩刀式；秸秆粉碎还田机构位置：脱粒滚筒后下方；秸秆粉碎还田机构工作幅宽：1300；驾驶室型式：普通型；变速机构型形式：机械四挡+静液压无级变速；驱动桥形式（前/后）：液压马达驱动前桥/机械式驱动后桥；制动器形式：前桥盘式制动/后无；轴距：3305mm；导向轮轮距：2600mm；驱动轮轮距：2600mm；导向轮轮胎规格：14.9-24；驱动轮轮胎规格：28L-26； | 87400.0000 | 150000.0000 | 通用类 |  | 山东省
收获机械 | 谷物收获机械 | 自走轮式谷物联合收割机 | 8kg/s及以上自走轮式谷物联合收割机 | 山东亚丰农业机械装备有限公司 | 自走式谷物联合收获机 | 4LZ-10 | 型号规格：4LZ-10；结构型式：自走式；配套发动机生产企业：广西玉柴机器股份有限公司；配套发动机型号：YC6J200-T300；结构型式：立式、直立、水冷、四冲程；配套发动机气缸数量：6；额定功率：147KW；额定转速：2200r/min；工作外形尺寸（长×宽×高）：8800×5560×3850mm；整机使用质量：9800kg；割台宽度： 5400mm；割台型式：往复式；喂入量 ：8kg/s；最小离地间隙：400mm；作业档位：一/二/三；作业速度：1.5km/h～7.0km/h；作业小时生产率：0.6hm2/h～1.8hm2/h；单位面积燃油消耗量：≤35kg/hm2；割台搅龙形式：螺旋输出器；拨禾轮形式：偏心弹齿式；拨禾轮直径：Φ1000mm；拨禾轮板数：6个；脱粒机构布置方式：纵置；脱粒滚筒数量：1个；主脱粒滚筒型式：单纵轴流锥形组合滚筒；主脱粒滚筒外形尺寸（外径×长度）：610×3100mm；凹板筛型式：栅格式；复脱方式：杂余返回滚筒复脱；风扇型式：离心/扇板式；风扇直径：450mm；风扇数量：1个；驱动方式4×4；制动器型式（前、后）：盘式制动（前）/无(后)；变速机构型式：机械三挡+液压无极变速；驱动桥型式（前、后）：静液压驱动；导向轮轮胎规格：14.9-24；驱动桥轮胎规格：28L-26；导向轮轮距：2600mm；驱动轮轮距：2600mm；轴距：3305mm；驾驶室类型：普通；茎杆切碎器型式：圆盘刀切碎；卸粮方式：机械自动卸粮；排放阶段:第三阶段 | 44900.0000 | 80000.0000 | 通用类 |  | 山东省
收获机械 | 谷物收获机械 | 自走轮式谷物联合收割机 | 8kg/s及以上自走轮式谷物联合收割机 | 山东亚丰农业机械装备有限公司 | 自走式谷物联合收获机 | 4LZ-8 | 型号规格：4LZ-8；结构型式：自走式；配套发动机生产企业：广西玉柴机器股份有限公司；配套发动机型号：YC4A175-T301；结构型式：立式、直立、水冷、四冲程；配套发动机气缸数量：4；额定功率：129KW；额定转速：2300r/min；工作外形尺寸（长×宽×高）：7300×3500×3435mm；整机使用质量：7500kg；割台宽度： 3250mm；割台型式：往复式；喂入量 ：8kg/s；最小离地间隙：360mm；作业档位：一/二；作业速度：1.5km/h～9.0km/h；作业小时生产率：0.5hm2/h～1.5hm2/h；单位面积燃油消耗量：≤35kg/hm2；割台搅龙形式：螺旋输出器；拨禾轮形式：偏心弹齿式；拨禾轮直径：Φ1000mm；拨禾轮板数：6个；脱粒机构布置方式：纵置；脱粒滚筒数量：1个；主脱粒滚筒型式：单纵轴流锥形组合滚筒；主脱粒滚筒外形尺寸（外径×长度）：580×3240mm；凹板筛型式：栅格式；复脱方式：杂余返回滚筒复脱；风扇型式：离心/扇板式；风扇直径：450mm；风扇数量：1个；驱动方式4×4；制动器型式（前、后）：盘式制动（前）/无(后)；变速机构型式：机械三挡+液压无极变速；驱动桥型式（前、后）：静液压驱动；导向轮轮胎规格：10/75-15.3；驱动桥轮胎规格：15-24；导向轮轮距：1950mm；驱动轮轮距：1950mm；轴距：2950mm；驾驶室类型：普通；茎杆切碎器型式：圆盘刀切碎；卸粮方式：机械自动卸粮；排放阶段:第三阶段 | 44900.0000 | 80000.0000 | 通用类 |  | 山东省
田间管理机械 | 植保机械 | 喷杆喷雾机 | 50-100马力自走式喷杆喷雾机 | 青州市奥森农业装备有限公司 | 喷杆式喷雾机 | 3WPZ-1600M型自走式喷杆喷雾机 | 整机结构型式：自走式；整机工作压力（MPa）：0.2-0.4；整机驱动型式：四轮驱动；整机转向型式：四轮转向；整机外形尺寸（mm）：5250×2600×2700；整机喷杆长度（mm）：17700；最小离地间隙（mm）：980；发动机名称：柴油机；发动机结构型式：四缸、直列、水冷、四程冲；发动机标定功率/转速：36.8kW/2400（r/min）；液泵结构型式：隔膜泵；液泵额定流量（L/min）：280；药箱容积（L）：1600 | 29400.0000 | 35000.0000 | 通用类 |  | 山东省
田间管理机械 | 植保机械 | 喷杆喷雾机 | 100马力及以上自走式喷杆喷雾机 | 青州市奥森农业装备有限公司 | 喷杆式喷雾机 | 3WPZ-1900M型自走式喷杆喷雾机 | 整机结构型式：自走式；整机工作压力（MPa）：0.2-0.4；整机驱动型式：四轮驱动；整机转向型式：四轮转向；整机外形尺寸（mm）：5300×2730×2750；整机喷杆长度（mm）：17700；最小离地间隙（mm）：1000；发动机名称：柴油机；发动机结构型式：四缸、直列、水冷、四程冲；发动机标定功率/转速：74kW/2400（r/min）；液泵结构型式：隔膜泵；液泵额定流量（L/min）：280；药箱容积（L）：1900 | 50000.0000 | 50000.0000 | 通用类 |  | 山东省
田间管理机械 | 植保机械 | 喷杆喷雾机 | 100马力及以上自走式喷杆喷雾机 | 青州市奥森农业装备有限公司 | 喷杆式喷雾机 | 3WPZ-2100M型自走式喷杆喷雾机 | 整机结构型式：自走式；整机工作压力（MPa）：0.2-0.4；整机驱动型式：四轮驱动；整机转向型式：四轮转向；整机外形尺寸（mm）：5250×2820×2650；整机喷杆长度（mm）：17700；最小离地间隙（mm）：1100；发动机名称：柴油机；发动机结构型式：四缸、直列、水冷、四程冲；发动机标定功率/转速：74kW/2400（r/min）；液泵结构型式：隔膜泵；液泵额定流量（L/min）：280；药箱容积（L）：1050×2 | 50000.0000 | 50000.0000 | 通用类 |  | 山东省
田间管理机械 | 植保机械 | 喷杆喷雾机 | 100马力及以上自走式喷杆喷雾机 | 青州市奥森农业装备有限公司 | 喷杆式喷雾机 | 3WPZ-2800M型自走式喷杆喷雾机 | 整机结构型式：自走式；整机工作压力（MPa）：0.2-0.4；整机驱动型式：四轮驱动；整机转向型式：四轮转向；整机外形尺寸（mm）：5350×2450×2950；整机喷杆长度（mm）：17700；最小离地间隙（mm）：1050；发动机名称：柴油机；发动机结构型式：四缸、直列、水冷、四程冲；发动机标定功率/转速：74kW/2400（r/min）；液泵结构型式：隔膜泵；液泵额定流量（L/min）：280；药箱容积（L）：1400×2 | 50000.0000 | 50000.0000 | 通用类 |  | 山东省
田间管理机械 | 植保机械 | 喷杆喷雾机 | 100马力及以上自走式喷杆喷雾机 | 青州市一恒农业装备有限公司 | 喷杆式喷雾机 | 3WPZ-2800M型自走式喷杆喷雾机 | 整机结构型式：自走式；整机工作压力（MPa）：0.2-0.4；整机驱动型式：四轮驱动；整机转向型式：四轮转向；整机外形尺寸（mm）：5280×2480×2880；整机喷杆长度（mm）：18300；最小离地间隙（mm）：850；发动机名称：柴油机；发动机结构型式：四缸、直列、水冷、四程冲；发动机标定功率/转速：74kW/2400（r/min）；液泵结构型式：隔膜泵；液泵额定流量（L/min）：280；药箱容积（L）：1400×2只 | 50000.0000 | 50000.0000 | 通用类 |  | 山东省
田间管理机械 | 植保机械 | 喷杆喷雾机 | 100马力及以上自走式喷杆喷雾机 | 青州市一恒农业装备有限公司 | 喷杆式喷雾机 | 3WPZ-2800型自走式喷杆喷雾机 | 整机结构型式：自走式；整机工作压力（MPa）：0.2-0.4；整机驱动型式：四轮驱动；整机转向型式：四轮转向；整机外形尺寸（mm）：5500×2880×3550；整机喷杆长度（mm）：18000；最小离地间隙（mm）：1110；发动机名称：柴油机；发动机结构型式：四缸、直列、水冷、四程冲；发动机标定功率/转速：74kW/2400（r/min）；液泵结构型式：隔膜泵；液泵额定流量（L/min）：280；药箱容积（L）：1400×2只 | 50000.0000 | 50000.0000 | 通用类 |  | 山东省
田间管理机械 | 植保机械 | 喷杆喷雾机 | 100马力及以上自走式喷杆喷雾机 | 青州市久保丰植保机械有限公司 | 喷杆式喷雾机 | 3WPZ-2800型自走式喷杆喷雾机 | 整机结构型式：自走式；整机工作压力（MPa）：0.2-0.4；整机驱动型式：四轮驱动；整机转向型式：四轮转向；整机外形尺寸（mm）：5500×2880×3550；整机喷杆长度（mm）：18000；最小离地间隙（mm）：1110；发动机名称：柴油机；发动机结构型式：四缸、直列、水冷、四程冲；发动机标定功率/转速：74kW/2400（r/min）；液泵结构型式：隔膜泵；液泵额定流量（L/min）：280；药箱容积（L）：1400×2只 | 50000.0000 | 50000.0000 | 通用类 |  | 山东省
田间管理机械 | 植保机械 | 喷杆喷雾机 | 100马力及以上自走式喷杆喷雾机 | 青州市久保丰植保机械有限公司 | 喷杆式喷雾机 | 3WPZ-1900M型自走式喷杆喷雾机 | 整机结构型式：自走式；整机工作压力（MPa）：0.2-0.4；整机驱动型式：四轮驱动；整机转向型式：四轮转向；整机外形尺寸（mm）：5000×2730×2850；整机喷杆长度（mm）：17700；最小离地间隙（mm）：1000；发动机名称：柴油机；发动机结构型式：四缸、直列、水冷、四程冲；发动机标定功率/转速：74kW/2400（r/min）；液泵结构型式：隔膜泵；液泵额定流量（L/min）：280；药箱容积（L）：1900 | 50000.0000 | 50000.0000 | 通用类 |  | 山东省
田间管理机械 | 植保机械 | 喷杆喷雾机 | 100马力及以上自走式喷杆喷雾机 | 青州市久保丰植保机械有限公司 | 喷杆式喷雾机 | 3WPZ-2100M型自走式喷杆喷雾机 | 整机结构型式：自走式；整机工作压力（MPa）：0.2-0.4；整机驱动型式：四轮驱动；整机转向型式：四轮转向；整机外形尺寸（mm）：5250×2850×2650；整机喷杆长度（mm）：17700；最小离地间隙（mm）：1110；发动机名称：柴油机；发动机结构型式：四缸、直列、水冷、四程冲；发动机标定功率/转速：74kW/2400（r/min）；液泵结构型式：隔膜泵；液泵额定流量（L/min）：280；药箱容积（L）：1050×2只 | 50000.0000 | 50000.0000 | 通用类 |  | 山东省
田间管理机械 | 植保机械 | 喷杆喷雾机 | 100马力及以上自走式喷杆喷雾机 | 青州市久保丰植保机械有限公司 | 喷杆式喷雾机 | 3WPZ-2800M型自走式喷杆喷雾机 | 整机结构型式：自走式；整机工作压力（MPa）：0.2-0.4；整机驱动型式：四轮驱动；整机转向型式：四轮转向；整机外形尺寸（mm）：5350×2450×2950；整机喷杆长度（mm）：17700；最小离地间隙（mm）：1050；发动机名称：柴油机；发动机结构型式：四缸、直列、水冷、四程冲；发动机标定功率/转速：74kW/2400（r/min）；液泵结构型式：隔膜泵；液泵额定流量（L/min）：280；药箱容积（L）：1400×2只 | 50000.0000 | 50000.0000 | 通用类 |  | 山东省
收获机械 | 蔬菜收获机械 | 果类蔬菜收获机 | 3.0m以下自走式籽瓜捡拾脱粒联合作业机 | 武城县大力农业机械有限公司 | 自走式葫芦打瓜籽粒收获机 | 4HZL-170 | 外形尺寸：7930mm*2650mm*3080mm 配套发动机额定功率：98kw 捡拾宽度：1700mm | 25000.0000 | 25000.0000 | 非通用类 |  | 山东省
田间管理机械 | 植保机械 | 喷杆喷雾机 | 100马力及以上自走式喷杆喷雾机 | 富锦市立兴植保机械制造有限公司 | 喷杆式喷雾机 | 3WPZ-3000G型自走式喷杆喷雾机 | 功率：74.5kw；形式：四轮驱动、四轮转向；外形尺寸（mm）：7000×3400×3400；喷杆长度：25米；药箱容量：3000L。 | 50000.0000 | 50000.0000 | 通用类 |  | 黑龙江
收获机械 | 谷物收获机械 | 自走履带式谷物联合收割机（全喂入） | 4kg/s及以上自走履带式谷物联合收割机(全喂入) | 江苏沃得农业机械股份有限公司（原：江苏沃得农业机械有限公司） | 履带自走全喂入式谷物联合收割机 | 4LZ-6.0MDQ | 结构型式：履带自走全喂入式；喂入量：6.0kg/s；发动机标定功率：77.2kW；标定转速：2600r/min；外形尺寸（长×宽×高）（mm）：5330×2650×2955；整机使用质量：3580kg；割台宽度：2100mm；履带规格：90 mm×53节×500 mm（选装550 mm）；生产率：0.27-1.0公顷每小时。 | 31300.0000 | 42260.0000 | 通用类 |  | 江苏省
收获机械 | 谷物收获机械 | 自走履带式谷物联合收割机（全喂入） | 4kg/s及以上自走履带式谷物联合收割机(全喂入) | 江苏沃得农业机械股份有限公司（原：江苏沃得农业机械有限公司） | 履带自走全喂入式谷物联合收割机 | 4LZ-8.0G | 结构型式：履带自走全喂入式；喂入量：8.0kg/s；发动机标定功率：103kW；标定转速：2600r/min；外形尺寸（长×宽×高）（mm）：6200×3170×3080；整机使用质量：4500kg；割台宽度：2750mm；履带规格：90 mm×60节×500 mm（选装550 mm、600mm）；生产率：0.22-1.3公顷每小时。 | 31300.0000 | 42260.0000 | 通用类 |  | 江苏省
收获机械 | 谷物收获机械 | 自走履带式谷物联合收割机（全喂入） | 4kg/s及以上自走履带式谷物联合收割机(全喂入) | 江苏沃得农业机械股份有限公司（原：江苏沃得农业机械有限公司） | 履带自走全喂入式谷物联合收割机 | 4LZ-8.0GQ | 结构型式：履带自走全喂入式；喂入量：8.0kg/s；发动机标定功率：103kW；标定转速：2600r/min；外形尺寸（长×宽×高）（mm）：6200×3170×2900；整机使用质量：4300kg；割台宽度：2750mm；履带规格：90 mm×60节×500 mm（选装550 mm、600mm）；生产率：0.22-1.3公顷每小时。 | 31300.0000 | 42260.0000 | 通用类 |  | 江苏省
收获机械 | 谷物收获机械 | 自走履带式谷物联合收割机（全喂入） | 4kg/s及以上自走履带式谷物联合收割机(全喂入) | 江苏沃得农业机械股份有限公司（原：江苏沃得农业机械有限公司） | 履带自走全喂入式谷物联合收割机 | 4LZ-6.0MD | 结构型式：履带自走全喂入式；喂入量：6.0kg/s；发动机标定功率：77.2kW；标定转速：2600r/min；外形尺寸（长×宽×高）（mm）：5330×2650×2950；整机使用质量：3780kg；割台宽度：2100mm；履带规格：90 mm×53节×500 mm（选装550 mm）；生产率：0.27-1.0公顷每小时。 | 31300.0000 | 42260.0000 | 通用类 |  | 江苏省
收获机械 | 谷物收获机械 | 自走履带式谷物联合收割机（全喂入） | 4kg/s及以上自走履带式谷物联合收割机(全喂入) | 沃得农机（沈阳）有限公司 | 履带自走全喂入式谷物联合收割机 | 4LZ-8.0EB | 结构型式：全喂入；外形尺寸（工作状态，长×宽×高)mm：6200×3990×3300；结构质量（kg）：4660；割台宽度（全喂入）（mm）：3550；割刀型式 ：标Ⅱ型；拨禾轮型式：偏心拨齿（弹齿）式；脱粒机构布置方式（全喂入）：横向轴流滚筒式；凹板筛型式：栅格式；复脱器型式：回馈脱粒；变速箱类型：液压无级变速器（HST）+机械变速箱；制动器型式：湿式摩擦片式；驾驶室类型：普通式；茎杆切碎器型式：旋转刀片式；位置：机器尾部；幅宽：565mm。卸粮方式：机械自动卸粮；履带规格（节距mm×节数×宽mm）：90×63节×500(选装550、600）；履带轨距（mm）：2350. | 31300.0000 | 42260.0000 | 通用类 |  | 辽宁省
田间管理机械 | 植保机械 | 喷杆喷雾机 | 18-35马力自走式喷杆喷雾机 | 青州市翔云农业装备有限公司 | 喷杆式喷雾机 | 3WPZ-300A型自走式喷杆喷雾机 | 功率：14.71KW；型式：自走式，四轮驱动、四轮转向；外形尺寸（长*宽*高）：4500×1490×2100；药箱容量：300L；喷雾工作压力：0.5-0.8MPa；喷杆长度：10000mm；配套动力名称、结构型式：单缸、水冷四冲程柴油机；配套动力标定功率/转速：14.71KW/2200(r/min)；配套泵型式：三缸柱塞泵；配套泵工作压力：2.0-4.0MPa；配套泵流量：22-30L/min；驱动方式/转向方式：四轮驱动、四轮转向；排放阶段：国3； | 18000.0000 | 18000.0000 | 通用类 |  | 山东省
收获机械 | 饲料作物收获机械 | 打（压）捆机 | 1.2-1.7m捡拾压捆机 | 山东天华农业机械制造有限公司 | 秸秆打捆机 | 9YJ-130 | 挂接方式：牵引式；捡拾宽度：1300mm；捡拾器结构型式：甩刀式；压缩室直径：700mm；压缩室宽度：980mm；卷压滚筒数量：17个。 | 18400.0000 | 19900.0000 | 通用类 |  | 山东省
收获机械 | 饲料作物收获机械 | 打（压）捆机 | 1.2-1.7m捡拾压捆机 | 山东天华农业机械制造有限公司 | 秸秆捡拾打捆机 | 9YQ-1250 | 挂接方式：牵引式；捡拾宽度：1250mm；捡拾器结构型式：弹齿式；压缩室直径：700mm；压缩室宽度：1250mm；卷压滚筒数量：13个。 | 18400.0000 | 19900.0000 | 通用类 |  | 山东省
收获机械 | 饲料作物收获机械 | 打（压）捆机 | 1.2-1.7m捡拾压捆机 | 中国农业机械化科学研究院呼和浩特分院有限公司 | 跨行式方草捆打捆机 | 9YFQ-1.5 | 捡拾宽度：1500mm | 18400.0000 | 19900.0000 | 通用类 |  | 内蒙古自治区
田间管理机械 | 植保机械 | 喷杆喷雾机 | 喷幅18m及以上,容积2500L及以上悬挂及牵引式喷杆式喷雾机,全自动液压升降折叠,带吊杆喷杆式喷雾机 | 南通黄海药械有限公司 | 喷杆式喷雾机 | 3WPQ-4000型风幕喷杆式喷雾机 | 结构型式：牵引式；工作压力（Mpa）：0.3～0.5；外形尺寸mm：5400×4000×3800（折叠状态）；整机喷杆长度（mm）：21500；液泵结构型式：隔膜泵；液泵额定压力（MPa）：2.5；液泵额定流量（L/min）：215；药箱容积（L）：4000；风机标定转速（r/min)：2150；风机叶轮直径（mm）：610。 | 10000.0000 | 13700.0000 | 通用类 |  | 江苏省
田间管理机械 | 植保机械 | 风送喷雾机 | 350L≤药箱容积<1000L,喷幅半径≥6m,牵引式 | 南通黄海药械有限公司 | 风送式喷雾机 | 3WG-1200B型风送式果林喷雾机 | 结构型式：牵引式；工作压力（MPa）：1.2-1.5；外形尺寸（mm）：2950×1270×1450（不带风机板），2950×1270×2090（带不锈钢风机板）；喷幅（m）：≥40；隔膜泵额定压力（MPa）：3.0；隔膜泵额定流量（L/min）：80；药箱容积（L）：1200；风机标定转速（r/min)：1800；风机叶轮直径（mm）：670。 | 5000.0000 | 5000.0000 | 非通用类 |  | 江苏省
田间管理机械 | 植保机械 | 风送喷雾机 | 药箱容积≥1000L,喷幅半径≥6m,牵引式 | 南通黄海药械有限公司 | 风送式喷雾机 | 3WGF-1600A型风送式果林喷雾机 | 结构型式：牵引式；工作压力（MPa）：1.2-1.5；外形尺寸（mm）：3410×1540×1490；喷幅（m）：≥40；隔膜泵额定压力（MPa）：2.5；隔膜泵额定流量（L/min）：130；药箱容积（L）：1600；风机标定转速（r/min)：1900；风机叶轮直径（mm）：815。 | 9000.0000 | 9000.0000 | 非通用类 |  | 江苏省
收获机械 | 谷物收获机械 | 自走履带式谷物联合收割机（全喂入） | 3-4kg/s自走履带式谷物联合收割机(全喂入),包含4kg/s及以上自走履带式水稻联合收割机(全喂入) | 乐星农业装备（青岛）有限公司 | 履带式全喂入联合收割机 | 4LZ-3.5 | 结构形式:自走履带式全喂入式；长宽高MM:5080*2320*2500；整机使用质量:3300KG；割台宽度:2200MM；喂入量:3.5kg/s | 24000.0000 | 40000.0000 | 通用类 |  | 山东省
田间管理机械 | 植保机械 | 喷杆喷雾机 | 18-35马力自走式喷杆喷雾机 | 青州市隆顺农业机械有限公司 | 喷杆式喷雾机 | 3WPZ-300A型自走式喷杆喷雾机 | 功率：14.71KW；型式：自走式，四轮驱动、四轮转向；外形尺寸（长*宽*高）：4500×1490×2100；药箱容量：300L；喷雾工作压力：0.5-0.8MPa；喷杆长度：10000mm；配套动力名称、结构型式：单缸水冷四冲程柴油机；配套动力标定功率/转速：14.71W/2200(r/min)；配套泵型式：三缸柱塞泵；配套泵工作压力：2.0-4.0MPa；配套泵流量：22-30L/min；驱动方式/转向方式：四轮驱动、四轮转向；排放阶段：国3； | 18000.0000 | 18000.0000 | 通用类 |  | 山东省
收获机械 | 饲料作物收获机械 | 打（压）捆机 | 1.2-1.7m捡拾压捆机 | 山东格奥机械有限公司 | 捡拾圆捆机 | 9YQ-1300 | 捡拾器宽度：1300mm；捡拾器结构型式：甩刀式；卷压滚筒数量：15个；工作状态外形尺寸（长x宽x高）：2850mmx1650mmx1550mm。 | 18400.0000 | 19900.0000 | 通用类 |  | 山东省
收获机械 | 饲料作物收获机械 | 打（压）捆机 | 1.2-1.7m捡拾压捆机 | 沈阳方科机械制造有限公司 | 自动捡拾方捆打捆机 | 9YFQ-16 | 型号名称：9YFQ-16型自动捡拾方捆打捆机；挂接方式：牵引式；捡拾宽度：1600mm；捡拾器结构型式：弹齿式；喂入器结构型式：拨叉喂入结构；打结器型式：D型；打结器数量：2个；压缩室截面尺寸（宽×高）：470×350mm；配套动力范围：25.7kW | 18400.0000 | 19900.0000 | 通用类 |  | 辽宁省
田间管理机械 | 植保机械 | 喷杆喷雾机 | 喷幅18m及以上,容积2500L以下悬挂及牵引式喷杆式喷雾机,全自动液压升降折叠,带吊杆喷杆式喷雾机 | 河北硕鑫机械制造有限公司 | 喷杆式喷雾机 | 3WPX-1200-22A型悬挂式喷杆喷雾机 | 项目 单位 设计值 整机产品品目 / 喷杆喷雾机 整机结构型式 / 悬挂式 整机工作压力 MPa 0.8-1.0 (cx)整机驱动型式 / / (cx)整机转向型式 / / 整机外形尺寸 mm 4200×3600×2380 整机喷杆长度 mm 22000(cx)喷杆折叠型式 / 液压 (cx)喷杆升降型式 / 液压药箱容积 l 1200 | 8000.0000 | 9200.0000 | 通用类 |  | 河北省
田间管理机械 | 植保机械 | 风送喷雾机 | 药箱容积≥300L,喷幅≥35M自走式 | 无锡亿丰丸山科技有限公司 | 风送式喷雾机 | 3WGZ-500型自走式风送喷雾机 | 型式:自走式、四轮驱动、两轮转向（前轮转向）；喷幅(m):35.6；额定流量（L/min）:55；配套动力(kw):11.8；标定转速（r/min）：2300；尺寸(mm):2990*1225*1120；药箱容量(L):500；排放标准:国三。 | 15000.0000 | 15000.0000 | 非通用类 |  | 江苏省
田间管理机械 | 植保机械 | 风送喷雾机 | 药箱容积≥1000L,喷幅半径≥6m,牵引式 | 库尔勒佳豪常压锅炉加工厂 | 风送式喷雾机 | 3WF-1500型牵引式风送喷雾机 | 柱塞泵 药箱容积≥1500L，喷幅半径≥10m，工作压力（MPa）：1.0~2.0， 外型尺寸：3300mm×1390mm×1220mm 配套动力：35-60KW 额定流量：100~120L/min 风机转速：2400r/min 风机直径：760mm | 9000.0000 | 9000.0000 | 非通用类 |  | 新疆生产建设兵团
收获机械 | 棉麻作物收获机械 | 棉花收获机 | 3行-4行自走式 | 现代农装科技股份有限公司 | 自走式采棉机 | 4MZ-3 | 型号规格4MZ-3 产品结构形式 自走式 配套动力型号规格/QSC8.3-C215-30 配套动力型式/直列六缸 配套动力额定功率kW160 配套动力额定转速r/min2200 配套动力生产企业名称/东风康明斯 制动器型式/摩擦片 单位面积燃油消耗量㎏/hm2 27-60 纯工作小时生产率hm2/h0.5-0.6 外形尺寸工作状态 8105×3900×4100mm 整机质量㎏12500 棉花收获机行数3行 采棉头结构型式/水平摘锭 采棉滚筒个数3×2个 采棉滚筒转速r/min0-170 摘锭转速r/min0-4200 每个滚筒上的摘锭座管个数12 每个摘锭座管上的摘锭个数18 每个采棉头上的摘锭个数个216 脱棉盘外径㎜158 脱棉盘转速r/min0-1800 风机形式/离心风机 内机转速r/min3900 适应采摘行距cm660+100,660+80 采摘最低棉铃高度㎜150 棉箱压实搅龙长度㎜3530 棉箱压实搅龙外径㎜350 棉箱压实搅龙数量个2 储棉棉箱容积m3 21.7 卸棉方式/液压翻转，链耙式 棉箱翻转时间s20 轴距㎜3385 轮胎型号驱动轮/11.00-20 轮胎型号导向轮/18.4-38 | 250000.0000 | 300000.0000 | 非通用类 |  | 北京市
收获机械 | 棉麻作物收获机械 | 棉花收获机 | 3行-4行自走式 | 现代农装科技股份有限公司 | 自走式采棉机 | 4MZ-3A | 4MZ-3A自走式采棉机 结构型式 自走式 配套动力额定功率kW194 配套动力额定转速r/min2200 制动器型式/液压刹车钳 工作状态外形尺寸(长×宽×高)mm8760×3900×4900 驾驶室类型/普通型 棉花收获机行数3 采棉头结构型式/水平摘锭 采棉滚筒个数3×2 每个滚筒上的摘锭座管个数12个 每个摘锭座管上的摘锭个数18个 每个采棉头上的摘锭个数432个 脱棉盘个数，个36×3 风机型号名称/SMF-17 棉箱压实搅龙数量3个 适应采摘行距760mm 卸棉方式/侧倾举升，链耙卸棉 轴距3720mm 前轮规格/18.4-38 后轮规格/15.5-20 前轮轮距mm2253 后轮轮距mm2190 | 250000.0000 | 300000.0000 | 非通用类 |  | 北京市
收获机械 | 棉麻作物收获机械 | 棉花收获机 | 3行-4行自走式 | 现代农装科技股份有限公司 | 自走式采棉机 | 4MZ-3B | 型号4MZ-3B自走式采棉机 结构型式/自走式 配套动力额定功率kW194 配套动力额定转速r/min2200 制动器型式/液压刹车钳 工作状态外形尺寸(长×宽×高)mm8760×3900×4900 驾驶室类型/普通型 棉花收获机行数行3 采棉头结构型式/水平摘锭 采棉滚筒个数个3×2 每个滚筒上的摘锭座管个数个16(前)；12(后) 每个摘锭座管上的摘锭个数个20 每个采棉头上的摘锭个数个560 脱棉盘个数，个40×3 风机型号名称/SMF-17离心风机 棉箱压实搅龙数量个3 适应采摘行距mm660+100;680+80 卸棉方式/侧倾举升、链耙卸棉 轴距mm3720 前轮规格/18.4-38 后轮规格/15.5-20 前轮轮距mm2253 后轮轮距mm2190 | 250000.0000 | 300000.0000 | 非通用类 |  | 北京市
收获机械 | 根茎作物收获机械 | 薯类收获机 | 1.5m及以上分段式薯类收获机 | 青岛开田农业机械有限公司 | 马铃薯收获机 | 4UX-160 | 结构型式/三点悬挂结构质量kg495配套动力kW40.5~73.5传动型式/中央齿轮传动+链传动作业幅宽cm160运输间隙/≥300作业小时生产率hm2/h≥0.3挖掘铲型式/平铲挖掘深度mm150~300清选分离装置型式/输送链式格栅筛规格型号/4UX-160外形尺寸(长×宽×高)mm2350×1900×1120 | 5500.0000 | 5500.0000 | 非通用类 |  | 山东省
收获机械 | 根茎作物收获机械 | 薯类收获机 | 1.5m及以上分段式薯类收获机 | 青岛开田农业机械有限公司 | 马铃薯收获机 | 4UX-180 | 工作状态外形尺寸(长×宽×高)mm3300×2120×1211配套动力额定功率58.8~91.9(轮式拖拉机)结构型式/三点悬挂式作业幅宽mm1800挖掘铲型式/平铲清选分离装置型式/输送链式格栅筛型号名称/4UX-180型马铃薯收获机 | 5500.0000 | 5500.0000 | 非通用类 |  | 山东省
收获机械 | 根茎作物收获机械 | 甜菜收获机 | 2-3行甜菜收获机 | 青岛开田农业机械有限公司 | 甜菜收获机 | 4TS-2 | 型号名称：4TS-2甜菜收获机 结构型式：牵引式 配套动力：36-70 工作状态外形尺寸（长X宽X高），mm：4960*3480*3030 工作行数，行：2 行距，mm：500 工作幅宽，mm：1000 挖掘（捡拾）装置型式：铲刀+圆盘 清理装置型式：链节结构 输送装置型式：链节耙爪 卸料装置型式：链节耙爪 | 10000.0000 | 10000.0000 | 非通用类 |  | 山东省
收获机械 | 棉麻作物收获机械 | 棉花收获机 | 3行-4行自走式 | 沙雅钵施然智能农机有限公司 | 自走式棉花收获机 | 4MZ-3A | 型号名称 4MZ-3A 结构型式 自走式 制动器型式 盘式 驾驶室类型 普通型 配套动力型号规格 QSC8.3-C260-30/YCA08265-T300/WP7G265E302 配套动力型式 柴油机 配套动力额定功率，kW 194 配套动力额定转速，r/min 2200 配套动力生产企业名称 东风康明斯发动机有限公司/广西玉柴机器股份有限公司/潍柴动力股份有限公司 单位面积燃油消耗量，kg/hm2 19-30 纯工作小时生产率，hm2 0.5-0.8 工作状态外形尺寸（长×宽×高），㎜ 7920×3900×4890 运输状态外形尺寸（长×宽×高），㎜ 7920x3900x3900 整机质量，㎏ 13200 棉花收获机行数，行 3 采棉头结构型式 水平摘锭式 采棉滚筒个数，个 6 采棉滚筒转速，r/min 149 摘锭转速，r/min 4477 每个滚筒上的摘锭座管个数，个 12 每个摘锭座管上的镝锭个数，个 18 每个采棉头上的摘锭个数，个 432 脱棉盘外径，㎜ φ158 脱棉盘转速，r/min 1800 脱棉盘个数，个 108 采摘速度Ⅰ档，km/h 0-6.2 采摘速度Ⅱ档，km/h 0-7.6 风机型号名称 BSR3900 离心式风机 风机型式 离心风机 风机转速，r/min 3900 适应采摘行距，㎜ 760 采摘最低棉玲高度，㎜ 180 棉箱压实搅龙长度，㎜ 3281 棉箱压实搅龙外径，㎜ φ330 棉箱压实搅龙数量，个 2 储棉筐最大容积，m3 28 卸棉方式 侧倾举升 链耙卸棉 棉箱翻转时间，s 10 前轮规格 18.4-38 后轮规格 14.9-24 前轮轮距，㎜ 2220 后轮轮距，㎜ 2160 轴距，㎜ 3360 | 250000.0000 | 300000.0000 | 非通用类 |  | 新疆维吾尔自治区
收获机械 | 棉麻作物收获机械 | 棉花收获机 | 5行及以上自走式 | 沙雅钵施然智能农机有限公司 | 自走式棉花收获机 | 4MZ-6A | 型号名称 4MZ-6A 结构型式 自走式 制动器型式 盘式 驾驶室类型 普通型 配套动力型号规格 柴油机 配套动力型式 QSM11-C450-30 配套动力额定功率，kW 298 配套动力额定转速，r/min 2100 配套动力生产企业名称 西安康明斯发动机有限公司 单位面积燃油消耗量，kg/hm2 45.8 纯工作小时生产率，hm2 1.66 工作状态外形尺寸（长×宽×高），㎜ 9800×5450×5380 运输状态外形尺寸（长×宽×高），㎜ 9800×5450×4330 整机质量，㎏ 27000 棉花收获机行数，行 6 采棉头结构型式 水平摘锭式 采棉滚筒个数，个 12 采棉滚筒转速，r/min 146（前），181（后） 摘锭转速，r/min 4536（前），4322（后） 每个滚筒上的摘锭座管个数，个 16（前），12（后） 每个摘锭座管上的镝锭个数，个 20 每个采棉头上的摘锭个数，个 560（前320，后240) 脱棉盘外径，㎜ φ158 脱棉盘转速，r/min 1892（前），1889（后） 脱棉盘个数，个 240 采摘速度Ⅰ档，km/h 0-6.8 采摘速度Ⅱ档，km/h 0-8.1 风机型号名称 BSR4350 精密铸铝离心风机 风机型式 离心式 风机数量 2 风机转速，r/min 4350 适应采摘行距，㎜ 760 采摘最低棉玲高度，㎜ 150 棉箱压实搅龙长度，㎜ 3778 棉箱压实搅龙外径，㎜ φ350 棉箱压实搅龙数量，个 3 储棉筐最大容积，m3 41 卸棉方式 侧倾举升 链耙卸棉 棉箱翻转时间，s 8 前轮规格 20.8-42 14PR R1 后轮规格 18.4-38 18PR R1 前轮轮距，㎜ 2280(内),3800(外) 后轮轮距，㎜ 2280 轴距，㎜ 4400 | 600000.0000 | 600000.0000 | 非通用类 |  | 新疆维吾尔自治区
收获机械 | 棉麻作物收获机械 | 棉花收获机 | 5行及以上自走式 | 沙雅钵施然智能农机有限公司 | 自走式棉花收获机 | 4MZ-6B | 型号名称 4MZ-6B 结构型式 自走式 制动器型式 盘刹 驾驶室类型 普通型 配套动力型号规格 QSL8.9-C325-30 配套动力型式 柴油机 配套动力额定功率，kW 242 配套动力额定转速，r/min 2100 配套动力生产企业名称 东风康明斯发动机有限公司 单位面积燃油消耗量，kg/hm2 17-23 纯工作小时生产率，hm2 1.5-1.7 工作状态外形尺寸（长×宽×高），㎜ 8800x5300x4980 运输状态外形尺寸（长×宽×高），㎜ 8800×5300×3900 整机质量，㎏ 19000 棉花收获机行数，行 6 采棉头结构型式 水平摘锭式 采棉滚筒个数，个 12 采棉滚筒转速，r/min 149 摘锭转速，r/min 4477 每个滚筒上的摘锭座管个数，个 12 每个摘锭座管上的镝锭个数，个 18 每个采棉头上的摘锭个数，个 432 脱棉盘外径，㎜ φ158 脱棉盘转速，r/min 1800 脱棉盘个数，个 180 采摘速度Ⅰ档，km/h 0-6.2 采摘速度Ⅱ档，km/h 0-7.6 风机型号名称 BSR3900离心式风机 风机型式 离心式 风机转速，r/min 3900 适应采摘行距，㎜ 760 采摘最低棉玲高度，㎜ 180 棉箱压实搅龙长度，㎜ 3957 棉箱压实搅龙外径，㎜ φ330 棉箱压实搅龙数量，个 2 储棉筐最大容积，m3 35 卸棉方式 侧倾举升 链耙卸棉 棉箱翻转时间，s 10 前轮规格 20.8-38 后轮规格 14.9-24 前轮轮距，㎜ 2220 后轮轮距，㎜ 2160 轴距，㎜ 4076 | 600000.0000 | 600000.0000 | 非通用类 |  | 新疆维吾尔自治区
收获机械 | 蔬菜收获机械 | 果类蔬菜收获机 | 3.0m及以上自走式籽瓜捡拾脱粒联合作业机 | 新疆振隆农机制造有限公司 | 自走式籽瓜联合收获机 | 4ZZ-300 | 结构型式：自走式 结构质量：6200kg，捡拾宽度：3000mm;外形尺寸:工作状态：7950*3300*3250;运输状态：7950*3300*3250；割台直径1500mm;宽度：2700mm；最大卸料高度：2150mm；制动器型式：液压盘式；驱动桥型式：前驱； | 50000.0000 | 50000.0000 | 非通用类 |  | 新疆维吾尔自治区
收获机械 | 谷物收获机械 | 自走履带式谷物联合收割机（全喂入） | 4kg/s及以上自走履带式谷物联合收割机(全喂入) | 湖南龙舟农机股份有限公司 | 全喂入谷物联合收割机 | 4LZ-5.0Z | 喂入量：5.0kg/s；结构形式：全喂入履带自走式；配套动力：YN4BL105-30CR；额定净功率：74kW；额定转速：2400r/min；外形尺寸：长5280宽2480高2880mm；整机质量：3420kg；割幅工作宽度：2150mm；割台搅龙型式：螺旋伸缩齿式；拨禾轮型式：偏心弹齿式；主脱粒滚筒型式：钉齿式；履带规格：节距90mmX53节X宽450mm；轨距：1140mm；变速机构型式：无级变速；驾驶室类型：无驾驶室；卸粮方式：机械自动卸粮 | 31300.0000 | 42260.0000 | 通用类 |  | 湖南省
收获机械 | 玉米收获机械 | 穗茎兼收玉米收获机 | 4行摘穗型穗茎兼收玉米收获机 | 新疆牧神机械有限责任公司 | 自走式穗茎兼收玉米收获机 | 4YZB-4B | 结构型式：自走式；作业行数（行）：4；适用行距范围mm：600~650；工作幅宽mm：2620-2820；配套发动机额定功率kW：199；剥皮辊型式：铸铁直辊加橡胶直辊； | 47000.0000 | 47000.0000 | 通用类 |  | 新疆维吾尔自治区
收获机械 | 玉米收获机械 | 自走式玉米收获机 | 5行及以上摘穗剥皮型自走式玉米收获机 | 新疆牧神机械有限责任公司 | 自走式玉米收获机 | 4YZB-8B | 结构型式：自走式；作业行数：8行；适用行距范围mm：300；工作幅宽mm：2820；配套发动机额定功率kW：140；剥皮辊型式：铸铁直辊加橡胶辊； | 74400.0000 | 106700.0000 | 通用类 |  | 新疆维吾尔自治区
收获机械 | 玉米收获机械 | 自走式玉米收获机 | 5行及以上摘穗剥皮型自走式玉米收获机 | 新疆牧神机械有限责任公司 | 自走式玉米收获机 | 4YZB-8BS | 结构型式：自走式；作业行数：8行；适用行距范围mm：300；工作幅宽mm：2820；配套发动机额定功率kW：140；剥皮辊型式：铸铁直辊加橡胶辊； | 74400.0000 | 106700.0000 | 通用类 |  | 新疆维吾尔自治区
收获机械 | 玉米收获机械 | 自走式玉米收获机 | 5行及以上摘穗剥皮型自走式玉米收获机 | 新疆牧神机械有限责任公司 | 自走式玉米收获机 | 4YZB-5A | 结构型式：自走式；作业行数：5行；适用行距范围mm：560-650；工作幅宽mm：3040/3200/3280/3400；配套发动机额定功率kW：140；剥皮辊型式：铸铁直辊加橡胶辊； | 74400.0000 | 106700.0000 | 通用类 |  | 新疆维吾尔自治区
田间管理机械 | 植保机械 | 喷杆喷雾机 | 100马力及以上自走式喷杆喷雾机 | 山东易田农业机械制造有限公司 | 喷杆式喷雾机 | 3WYTZ1000-21B型自走式喷杆喷雾机 | 结构形式：自走式，外形尺寸（长×宽×高）：6800×21000×3200，药箱额定容量1000L，配套喷头形式：扇形，喷杆长度：21m，喷杆升降机构形式：液压，喷杆折叠机构形式：液压，配套动力：柴油机，配套动力结构形式：四缸四冲程，配套泵流量：130L/min，离合器形式：湿式常结合摩擦式，制动器形式：盘式，驱动方式/转向方式：四轮驱动、四轮转向，驾驶室：密封式，前后最大轮距：1.8m,轴距：2.7m，前轮外径：ф1.85m，前轮胎宽：0.1m，后轮外径：ф1.85m，后轮胎宽：0.1m，前后轮胎型式：实心轮胎。 | 50000.0000 | 50000.0000 | 通用类 |  | 山东省
田间管理机械 | 植保机械 | 喷杆喷雾机 | 100马力及以上自走式喷杆喷雾机 | 山东易田农业机械制造有限公司 | 喷杆式喷雾机 | 3WYTZ1000-21C型自走式喷杆喷雾机 | 结构形式：自走式，外形尺寸（长×宽×高）：7900×21000×3400，药箱额定容量1000L，配套喷头形式：扇形，喷杆长度：21m，喷杆升降机构形式：液压，喷杆折叠机构形式：液压，配套动力：柴油机，配套动力结构形式：四缸四冲程，配套泵流量：130L/min，离合器形式：湿式常结合摩擦式，制动器形式：盘式，驱动方式/转向方式：四轮驱动、四轮转向，驾驶室：密封式，前后最大轮距：1.8m,轴距：2.7m，前轮外径：ф1.85m，前轮胎宽：0.1m，后轮外径：ф1.85m，后轮胎宽：0.1m，前后轮胎型式：实心轮胎。 | 50000.0000 | 50000.0000 | 通用类 |  | 山东省
收获机械 | 谷物收获机械 | 自走轮式谷物联合收割机 | 8kg/s及以上自走轮式谷物联合收割机 | 科乐收农业机械（山东）有限责任公司 | 自走式谷物联合收割机 | 4LZ-8H1 | 结构型式：自走 轮式 全喂入；整机外形尺寸 (长×宽×高)：7480×3330×3680mm；整机质量：7580kg；割台工作幅宽：3000mm；割刀型式：Ⅱ型；喂入量：8kg/s；割台搅龙型式：螺旋扒齿式；拨禾轮型式：偏心弹齿式；脱粒机构布置方式：切流 + 纵向轴流；主脱粒滚筒型式：纹杆；副脱粒滚筒型式：短齿分离板；凹板筛型式：栅格式+冲孔式；复脱方式：杂余回滚筒；风扇型式：离心式；驱动方式：两驱；驾驶室类型：普通式；茎秆切碎器型式：直刀式；卸粮方式：机械自动卸粮 | 44900.0000 | 80000.0000 | 通用类 |  | 山东省
收获机械 | 玉米收获机械 | 自走式玉米收获机 | 5行及以上摘穗剥皮型自走式玉米收获机 | 新疆牧神机械有限责任公司 | 自走式玉米收获机 | 4YZB-5AS | 结构型式：自走式；作业行数：5行；适用行距范围mm：560-650；工作幅宽mm：3040/3200/3280/3400；配套发动机额定功率kW：140；剥皮辊型式：铸铁直辊加橡胶辊； | 74400.0000 | 106700.0000 | 通用类 |  | 新疆维吾尔自治区
田间管理机械 | 植保机械 | 喷杆喷雾机 | 50-100马力自走式喷杆喷雾机 | 盐城晟威机械科技有限公司 | 喷杆式喷雾机 | 3WPZ-800型自走式喷杆喷雾机 | 功率：36.8KW，转向型式：四轮转向，驱动型式：四轮驱动 | 29400.0000 | 35000.0000 | 通用类 |  | 江苏省
田间管理机械 | 植保机械 | 喷杆喷雾机 | 50-100马力自走式喷杆喷雾机 | 盐城晟威机械科技有限公司 | 喷杆式喷雾机 | 3WPZ-1100型自走式喷杆喷雾机 | 功率：36.8KW，转向型式：四轮转向，驱动型式：四轮驱动 | 29400.0000 | 35000.0000 | 通用类 |  | 江苏省
田间管理机械 | 植保机械 | 喷杆喷雾机 | 50-100马力自走式喷杆喷雾机 | 盐城晟威机械科技有限公司 | 喷杆式喷雾机 | 3WPZ-1500型自走式喷杆喷雾机 | 功率：65马力，转向型式：四轮转向，驱动型式：四轮驱动 | 29400.0000 | 35000.0000 | 通用类 |  | 江苏省
田间管理机械 | 植保机械 | 喷杆喷雾机 | 100马力及以上自走式喷杆喷雾机 | 盐城晟威机械科技有限公司 | 喷杆式喷雾机 | 3WPZ-3000型自走式喷杆喷雾机 | 功率：100马力，驱动型式：四轮驱动，转向型式：四轮转向 | 50000.0000 | 50000.0000 | 通用类 |  | 江苏省
田间管理机械 | 植保机械 | 喷杆喷雾机 | 100马力及以上自走式喷杆喷雾机 | 盐城晟威机械科技有限公司 | 喷杆式喷雾机 | 3WPZ-2000型自走式喷杆喷雾机 | 功率：100马力，驱动方式：四轮驱动，转向方式：四轮转向 | 50000.0000 | 50000.0000 | 通用类 |  | 江苏省
田间管理机械 | 植保机械 | 喷杆喷雾机 | 100马力及以上自走式喷杆喷雾机 | 潍坊华夏拖拉机制造有限公司 | 喷杆式喷雾机 | 3WPZ-1000型自走式喷杆喷雾机 | 功率：100马力；形式：自走式；四轮驱动，四轮转向;离地间隙:0.88m,药箱容积:1000L;喷杆长度:19.25m | 50000.0000 | 50000.0000 | 通用类 |  | 山东省
收获机械 | 玉米收获机械 | 自走式玉米收获机 | 4行摘穗剥皮型自走式玉米收获机 | 新疆牧神机械有限责任公司 | 自走式玉米收获机 | 4YZB-4CS | 结构型式：自走式；作业行数（行）：4；适用行距范围mm：550~575；工作幅宽mm：2230；配套发动机额定功率kW：140；剥皮辊型式：铸铁直辊加橡胶直辊； | 56200.0000 | 56200.0000 | 通用类 |  | 新疆维吾尔自治区
收获机械 | 玉米收获机械 | 自走式玉米收获机 | 4行摘穗剥皮型自走式玉米收获机 | 新疆牧神机械有限责任公司 | 自走式玉米收获机 | 4YZB-4C | 结构型式：自走式；作业行数（行）：4；适用行距范围mm：550~575；工作幅宽mm：2230；配套发动机额定功率kW：140；剥皮辊型式：铸铁直辊加橡胶直辊； | 56200.0000 | 56200.0000 | 通用类 |  | 新疆维吾尔自治区
收获机械 | 玉米收获机械 | 自走式玉米收获机 | 4行摘穗剥皮型自走式玉米收获机 | 新疆牧神机械有限责任公司 | 自走式玉米收获机 | 4YZB-6AS | 结构型式：自走式；作业行数（行）：6；适用行距范围mm：300；工作幅宽mm：2220；配套发动机额定功率kW：129；剥皮辊型式：铸铁直辊加橡胶直辊； | 56200.0000 | 56200.0000 | 通用类 |  | 新疆维吾尔自治区
收获机械 | 玉米收获机械 | 自走式玉米收获机 | 4行摘穗剥皮型自走式玉米收获机 | 新疆牧神机械有限责任公司 | 自走式玉米收获机 | 4YZB-6A | 结构型式：自走式；作业行数（行）：6；适用行距范围mm：300；工作幅宽mm：2220；配套发动机额定功率kW：129；剥皮辊型式：铸铁直辊加橡胶直辊； | 56200.0000 | 56200.0000 | 通用类 |  | 新疆维吾尔自治区
田间管理机械 | 植保机械 | 喷杆喷雾机 | 100马力及以上自走式喷杆喷雾机 | 山东牧阳农业科技有限公司 | 喷杆式喷雾机 | 3WPZ-1500LBG型自走式喷杆喷雾机 | 功率：100马力（74kW）；形式：自走式，四轮驱动、四轮转向；配套动力型号：4B9-100C31； 排放标准：国三；药箱容量：1500L；最小离地间隙：1.17m；整机工作压力：0.3-0.5MPa；喷杆长度：18000mm；限压安全装置限定压力：≤0.6MPa；配套动力名称：柴油机；配套动力结构型式：四缸水冷四冲程；配套动力标定转速：2400r/min；配套泵型式：隔膜泵；配套泵额定压力：0-2.5MPa；配套泵额定流量:60L/min | 50000.0000 | 50000.0000 | 通用类 |  | 山东省
收获机械 | 谷物收获机械 | 自走履带式谷物联合收割机（全喂入） | 4kg/s及以上自走履带式谷物联合收割机(全喂入) | 雷沃重工股份有限公司 | 履带式全喂入谷物联合收割机 | 4LZ-7G | 结构型式：自走履带式；喂入方式：全喂入；喂入量：7kg/s | 31300.0000 | 42260.0000 | 通用类 |  | 山东省
收获机械 | 谷物收获机械 | 自走履带式谷物联合收割机（全喂入） | 4kg/s及以上自走履带式谷物联合收割机(全喂入) | 雷沃重工股份有限公司 | 履带式全喂入谷物联合收割机 | 4LZ-7G1A | 结构型式：自走履带式；喂入方式：全喂入；喂入量：7kg/s | 31300.0000 | 42260.0000 | 通用类 |  | 山东省
收获机械 | 谷物收获机械 | 自走履带式谷物联合收割机（全喂入） | 4kg/s及以上自走履带式谷物联合收割机(全喂入) | 雷沃重工股份有限公司 | 履带式全喂入谷物联合收割机 | 4LZ-7G1 | 结构型式：自走履带式；喂入方式：全喂入；喂入量：7kg/s | 31300.0000 | 42260.0000 | 通用类 |  | 山东省
收获机械 | 谷物收获机械 | 自走轮式谷物联合收割机 | 8kg/s及以上自走轮式谷物联合收割机 | 雷沃重工股份有限公司 | 自走式谷物联合收割机 | 4LZ-8R | 结构型式：自走轮式；喂入方式：全喂入；喂入量：8kg/s | 44900.0000 | 80000.0000 | 通用类 |  | 山东省
田间管理机械 | 植保机械 | 风送喷雾机 | 药箱容积≥1000L,喷幅半径≥6m,牵引式 | 雷沃重工股份有限公司 | 风送式喷雾机 | 3WQF-2000A型牵引式风送喷雾机 | 结构型式：牵引式，药箱容量：2000L；喷幅半径（m）：35 | 9000.0000 | 9000.0000 | 非通用类 |  | 山东省
收获机械 | 谷物收获机械 | 自走履带式谷物联合收割机（全喂入） | 4kg/s及以上自走履带式谷物联合收割机(全喂入) | 雷沃重工股份有限公司 | 履带式全喂入谷物联合收割机 | 4LZ-7GA | 结构型式：自走履带式；喂入方式：全喂入；喂入量：7kg/s | 31300.0000 | 42260.0000 | 通用类 |  | 山东省
田间管理机械 | 植保机械 | 喷杆喷雾机 | 100马力及以上自走式喷杆喷雾机 | 山东牧阳农业科技有限公司 | 喷杆式喷雾机 | 3WPZ-1500LF1型自走式喷杆喷雾机 | 功率：100马力（74kW）；形式：自走式，四轮驱动、四轮转向；配套动力型号：4B9-100C31； 排放标准：国三；药箱容量：1500L；最小离地间隙：1.05m；整机工作压力：0.3-0.5MPa；喷杆长度：18000mm；限压安全装置限定压力：≤0.6MPa；配套动力名称：柴油机；配套动力结构型式：四缸水冷四冲程；配套动力标定转速：2400r/min；配套泵型式：隔膜泵；配套泵额定压力：0-2.5MPa；配套泵额定流量:60L/min | 50000.0000 | 50000.0000 | 通用类 |  | 山东省
田间管理机械 | 植保机械 | 喷杆喷雾机 | 100马力及以上自走式喷杆喷雾机 | 山东牧阳农业科技有限公司 | 喷杆式喷雾机 | 3WPZ-1500LF2型自走式喷杆喷雾机 | 功率：100马力（74kW）；形式：自走式，四轮驱动、四轮转向；配套动力型号：4B9-100C31； 排放标准：国三；药箱容量：1500L；最小离地间隙：1.05m；整机工作压力：0.3-0.5MPa；喷杆长度：18000mm；限压安全装置限定压力：≤0.6MPa；配套动力名称：柴油机；配套动力结构型式：四缸水冷四冲程；配套动力标定转速：2400r/min；配套泵型式：隔膜泵；配套泵额定压力：0-2.5MPa；配套泵额定流量:60L/min | 50000.0000 | 50000.0000 | 通用类 |  | 山东省
田间管理机械 | 植保机械 | 喷杆喷雾机 | 100马力及以上自走式喷杆喷雾机 | 山东牧阳农业科技有限公司 | 喷杆式喷雾机 | 3WPZ-1500LE型自走式喷杆喷雾机 | 功率：100马力（74kW）；形式：自走式，四轮驱动、四轮转向；配套动力型号：4B9-100C31； 排放标准：国三；药箱容量：1500L；最小离地间隙：1.06m；整机工作压力：0.3-0.5MPa；喷杆长度：18000mm；限压安全装置限定压力：≤0.6MPa；配套动力名称：柴油机；配套动力结构型式：四缸水冷四冲程；配套动力标定转速：2400r/min；配套泵型式：隔膜泵；配套泵额定压力：0-2.5MPa；配套泵额定流量:60L/min | 50000.0000 | 50000.0000 | 通用类 |  | 山东省
田间管理机械 | 植保机械 | 喷杆喷雾机 | 100马力及以上自走式喷杆喷雾机 | 山东牧阳农业科技有限公司 | 喷杆式喷雾机 | 3WPZ-1500LF型自走式喷杆喷雾机 | 功率：100马力（74kW）；形式：自走式，四轮驱动、四轮转向；配套动力型号：4B9-100C31； 排放标准：国三；药箱容量：1500L；最小离地间隙：1.05m；整机工作压力：0.3-0.5MPa；喷杆长度：18000mm；限压安全装置限定压力：≤0.6MPa；配套动力名称：柴油机；配套动力结构型式：四缸水冷四冲程；配套动力标定转速：2400r/min；配套泵型式：隔膜泵；配套泵额定压力：0-2.5MPa；配套泵额定流量:60L/min | 50000.0000 | 50000.0000 | 通用类 |  | 山东省
田间管理机械 | 植保机械 | 喷杆喷雾机 | 100马力及以上自走式喷杆喷雾机 | 山东牧阳农业科技有限公司 | 喷杆式喷雾机 | 3WPZ-1500LBG1型自走式喷杆喷雾机 | 功率：100马力（74kW）；形式：自走式，四轮驱动、四轮转向；配套动力型号：4B9-100C31； 排放标准：国三；药箱容量：1500L；最小离地间隙：1.17m；整机工作压力：0.3-0.5MPa；喷杆长度：18000mm；限压安全装置限定压力：≤0.6MPa；配套动力名称：柴油机；配套动力结构型式：四缸水冷四冲程；配套动力标定转速：2400r/min；配套泵型式：隔膜泵；配套泵额定压力：0-2.5MPa；配套泵额定流量:60L/min | 50000.0000 | 50000.0000 | 通用类 |  | 山东省
田间管理机械 | 植保机械 | 喷杆喷雾机 | 100马力及以上自走式喷杆喷雾机 | 山东牧阳农业科技有限公司 | 喷杆式喷雾机 | 3WPZ-1500LBG2型自走式喷杆喷雾机 | 功率：100马力（74kW）；形式：自走式，四轮驱动、四轮转向；配套动力型号：4B9-100C31； 排放标准：国三；药箱容量：1500L；最小离地间隙：1.17m；整机工作压力：0.3-0.5MPa；喷杆长度：18000mm；限压安全装置限定压力：≤0.6MPa；配套动力名称：柴油机；配套动力结构型式：四缸水冷四冲程；配套动力标定转速：2400r/min；配套泵型式：隔膜泵；配套泵额定压力：0-2.5MPa；配套泵额定流量:60L/min | 50000.0000 | 50000.0000 | 通用类 |  | 山东省
田间管理机械 | 植保机械 | 喷杆喷雾机 | 50-100马力自走式喷杆喷雾机 | 山东牧阳农业科技有限公司 | 喷杆式喷雾机 | 3WPZ-1000LH型自走式喷杆喷雾机 | 功率：50马力（36.8kW）；形式：自走式，四轮驱动、四轮转向；配套动力型号：4L68； 排放标准：国三；药箱容量：1000L；最小离地间隙：1.06m；整机工作压力：0.2-0.4MPa；喷杆长度：18000mm；限压安全装置限定压力：≤0.48MPa；配套动力名称：柴油机；配套动力结构型式：四缸水冷四冲程；配套动力标定转速：2400r/min；配套泵型式：隔膜泵；配套泵额定压力：0-2.5MPa；配套泵额定流量:60L/min | 29400.0000 | 35000.0000 | 通用类 |  | 山东省
田间管理机械 | 植保机械 | 喷杆喷雾机 | 50-100马力自走式喷杆喷雾机 | 山东牧阳农业科技有限公司 | 喷杆式喷雾机 | 3WPZ-1000LAY型自走式喷杆喷雾机 | 功率：50马力（36.8kW）；形式：自走式，四轮驱动、四轮转向；配套动力型号：4L68； 排放标准：国三；药箱容量：1000L；最小离地间隙：1.05m；整机工作压力：0.2-0.4MPa；喷杆长度：18000mm；限压安全装置限定压力：≤0.48MPa；配套动力名称：柴油机；配套动力结构型式：四缸水冷四冲程；配套动力标定转速：2400r/min；配套泵型式：隔膜泵；配套泵额定压力：0-2.5MPa；配套泵额定流量:60L/min | 29400.0000 | 35000.0000 | 通用类 |  | 山东省
田间管理机械 | 植保机械 | 喷杆喷雾机 | 50-100马力自走式喷杆喷雾机 | 山东牧阳农业科技有限公司 | 喷杆式喷雾机 | 3WPZ-1000LBB型自走式喷杆喷雾机 | 功率：50马力（36.8kW）；形式：自走式，四轮驱动、四轮转向；配套动力型号：4L68； 排放标准：国三；药箱容量：1000L；最小离地间隙：1.05m；整机工作压力：0.2-0.4MPa；喷杆长度：18000mm；限压安全装置限定压力：≤0.48MPa；配套动力名称：柴油机；配套动力结构型式：四缸水冷四冲程；配套动力标定转速：2400r/min；配套泵型式：隔膜泵；配套泵额定压力：0-2.5MPa；配套泵额定流量:60L/min | 29400.0000 | 35000.0000 | 通用类 |  | 山东省
田间管理机械 | 植保机械 | 喷杆喷雾机 | 50-100马力自走式喷杆喷雾机 | 山东牧阳农业科技有限公司 | 喷杆式喷雾机 | 3WPZ-1000LBB1型自走式喷杆喷雾机 | 功率：50马力（36.8kW）；形式：自走式，四轮驱动、四轮转向；配套动力型号：4L68； 排放标准：国三；药箱容量：1000L；最小离地间隙：1.05m；整机工作压力：0.2-0.4MPa；喷杆长度：18000mm；限压安全装置限定压力：≤0.48MPa；配套动力名称：柴油机；配套动力结构型式：四缸水冷四冲程；配套动力标定转速：2400r/min；配套泵型式：隔膜泵；配套泵额定压力：0-2.5MPa；配套泵额定流量:60L/min | 29400.0000 | 35000.0000 | 通用类 |  | 山东省
收获机械 | 根茎作物收获机械 | 甜菜收获机 | 2-3行甜菜收获机 | 北京爱农马赛机械有限公司 | 甜菜割叶机 | 4TG-2 | 行数：2行 | 10000.0000 | 10000.0000 | 非通用类 |  | 北京市
收获机械 | 根茎作物收获机械 | 甜菜收获机 | 2-3行甜菜收获机 | 北京爱农马赛机械有限公司 | 甜菜割叶机 | 4TG-3 | 行数：3行 | 10000.0000 | 10000.0000 | 非通用类 |  | 北京市
收获机械 | 根茎作物收获机械 | 甜菜收获机 | 6行及以上甜菜收获机 | 北京爱农马赛机械有限公司 | 甜菜割叶机 | 4TG-6 | 行数：6行 | 30000.0000 | 30000.0000 | 非通用类 |  | 北京市
收获机械 | 根茎作物收获机械 | 甜菜收获机 | 6行及以上甜菜收获机 | 北京爱农马赛机械有限公司 | 甜菜捡拾机 | 4TJ-100 | 6行 | 30000.0000 | 30000.0000 | 非通用类 |  | 北京市
收获机械 | 根茎作物收获机械 | 甜菜收获机 | 2-3行甜菜收获机 | 北京爱农马赛机械有限公司 | 甜菜挖掘机 | 4TW-3 | 3行 | 10000.0000 | 10000.0000 | 非通用类 |  | 北京市
收获机械 | 根茎作物收获机械 | 甜菜收获机 | 6行及以上甜菜收获机 | 北京爱农马赛机械有限公司 | 甜菜挖掘机 | 4TW-6 | 6行 | 30000.0000 | 30000.0000 | 非通用类 |  | 北京市
收获机械 | 根茎作物收获机械 | 甜菜收获机 | 2-3行甜菜收获机 | 北京爱农马赛机械有限公司 | 甜菜挖掘机 | 4TW-2 | 2行 | 10000.0000 | 10000.0000 | 非通用类 |  | 北京市
田间管理机械 | 植保机械 | 喷杆喷雾机 | 100马力及以上自走式喷杆喷雾机 | 青州市万佳机械科技股份有限公司 | 喷杆式喷雾机 | 3WPZ-1000LC型自走式喷杆喷雾机 | 功率：100马力（74kW）；形式：自走式，四轮驱动、四轮转向；配套动力型号：4B9-100C31； 排放标准：国三；药箱容量：1000L；最小离地间隙1000mm：；整机工作压力：0.3-0.5MPa；喷杆长度：24000mm；限压安全装置限定压力：≤0.6MPa；配套动力名称：柴油机；配套动力结构型式：四缸水冷四冲程；配套动力标定转速：2400r/min；配套泵型式：隔膜泵；配套泵额定压力：0-2.5MPa；配套泵额定流量:60L/min | 50000.0000 | 50000.0000 | 通用类 |  | 山东省
田间管理机械 | 植保机械 | 喷杆喷雾机 | 100马力及以上自走式喷杆喷雾机 | 青州市万佳机械科技股份有限公司 | 喷杆式喷雾机 | 3WPZ-1000LD型自走式喷杆喷雾机 | 功率：100马力（74kW）；形式：自走式，四轮驱动、四轮转向；配套动力型号：4B9-100C31； 排放标准：国三；药箱容量：1000L；最小离地间隙850mm：；整机工作压力：0.3-0.5MPa；喷杆长度：24000mm；限压安全装置限定压力：≤0.6MPa；配套动力名称：柴油机；配套动力结构型式：四缸水冷四冲程；配套动力标定转速：2400r/min；配套泵型式：隔膜泵；配套泵额定压力：3.0MPa；配套泵额定流量:100L/min | 50000.0000 | 50000.0000 | 通用类 |  | 山东省
田间管理机械 | 植保机械 | 喷杆喷雾机 | 100马力及以上自走式喷杆喷雾机 | 山东牧阳农业科技有限公司 | 喷杆式喷雾机 | 3WPZ-1000LC型自走式喷杆喷雾机 | 功率：100马力（74kW）；形式：自走式，四轮驱动、四轮转向；配套动力型号：4B9-100C31； 排放标准：国三；药箱容量：1000L；最小离地间隙：1000mm；整机工作压力：0.3-0.5MPa；喷杆长度：24000mm；限压安全装置限定压力：≤0.6MPa；配套动力名称：柴油机；配套动力结构型式：四缸水冷四冲程；配套动力标定转速：2400r/min；配套泵型式：隔膜泵；配套泵额定压力：0-2.5MPa；配套泵额定流量:60L/min | 50000.0000 | 50000.0000 | 通用类 |  | 山东省
田间管理机械 | 植保机械 | 喷杆喷雾机 | 100马力及以上自走式喷杆喷雾机 | 山东牧阳农业科技有限公司 | 喷杆式喷雾机 | 3WPZ-1000LD型自走式喷杆喷雾机 | 功率：100马力（74kW）；形式：自走式，四轮驱动、四轮转向；配套动力型号：4B9-100C31； 排放标准：国三；药箱容量：1000L；最小离地间隙：850mm；整机工作压力：0.3-0.5MPa；喷杆长度：24000mm；限压安全装置限定压力：≤0.6MPa；配套动力名称：柴油机；配套动力结构型式：四缸水冷四冲程；配套动力标定转速：2400r/min；配套泵型式：隔膜泵；配套泵额定压力：3.0MPa；配套泵额定流量:100L/min | 50000.0000 | 50000.0000 | 通用类 |  | 山东省
田间管理机械 | 植保机械 | 喷杆喷雾机 | 50-100马力自走式喷杆喷雾机 | 山东中润顺泰机械科技有限公司 | 喷杆式喷雾机 | 3WPZ-1000E型自走式喷杆喷雾机 | 功率50马力；形式：自走式，四轮驱动、四轮转向， | 29400.0000 | 35000.0000 | 通用类 |  | 山东省
田间管理机械 | 植保机械 | 喷杆喷雾机 | 100马力及以上自走式喷杆喷雾机 | 山东中润顺泰机械科技有限公司 | 喷杆式喷雾机 | 3WPZ-1500A型自走式喷杆喷雾机 | 功率101马力；形式：自走式，四轮驱动、四轮转向， | 50000.0000 | 50000.0000 | 通用类 |  | 山东省
田间管理机械 | 植保机械 | 喷杆喷雾机 | 100马力及以上自走式喷杆喷雾机 | 山东中润顺泰机械科技有限公司 | 喷杆式喷雾机 | 3WPZ-1500B型自走式喷杆喷雾机 | 功率101马力；形式：自走式，四轮驱动、四轮转向， | 50000.0000 | 50000.0000 | 通用类 |  | 山东省
田间管理机械 | 植保机械 | 喷杆喷雾机 | 100马力及以上自走式喷杆喷雾机 | 山东中润顺泰机械科技有限公司 | 喷杆式喷雾机 | 3WPZ-1500C型自走式喷杆喷雾机 | 功率101马力；形式：自走式，四轮驱动、四轮转向， | 50000.0000 | 50000.0000 | 通用类 |  | 山东省
田间管理机械 | 植保机械 | 喷杆喷雾机 | 100马力及以上自走式喷杆喷雾机 | 山东中润顺泰机械科技有限公司 | 喷杆式喷雾机 | 3WPZ-1500D型自走式喷杆喷雾机 | 功率101马力；形式：自走式，四轮驱动、四轮转向， | 50000.0000 | 50000.0000 | 通用类 |  | 山东省
收获机械 | 玉米收获机械 | 玉米收获专用割台 | 6行及以上玉米收割割台 | 齐齐哈尔市宝华农业机械有限公司 | 玉米割台 | 4YG-10 | 工作行数：10行；工作幅宽：6500mm;摘穗板型式：拉茎辊+摘穗板 | 20000.0000 | 23700.0000 | 非通用类 |  | 黑龙江
收获机械 | 玉米收获机械 | 玉米收获专用割台 | 6行及以上玉米收割割台 | 齐齐哈尔市宝华农业机械有限公司 | 玉米割台 | 4YG-12 | 工作行数：12；工作幅宽：7800mm;;拉茎辊型式：拉茎辊+摘穗板 | 20000.0000 | 23700.0000 | 非通用类 |  | 黑龙江
收获机械 | 饲料作物收获机械 | 打（压）捆机 | 1.2-1.7m捡拾压捆机 | 天津沃能达实业有限公司 | 圆草捆打捆机 | 9YQ-1250A | 1.挂接方式：牵引式；2.捡拾宽度：1250mm；3.捡拾器结构型式：弹齿式；4.喂入器结构型式：拨叉喂入机构；5.压缩室成捆机构型式：滚筒式；6.压缩室宽度：1250mm；7.压缩室直径：800mm；8.卷压滚筒数量：17个；9.卷压滚筒直径：158mm；10.缠捆方式（绳或网）：缠绳；11.配套动力范围：≥40.4kW | 18400.0000 | 19900.0000 | 通用类 |  | 天津市
收获机械 | 玉米收获机械 | 玉米收获专用割台 | 6行及以上玉米收割割台 | 新疆牧神机械有限责任公司 | 玉米割台 | 4YG-7 | 作业行数：7行；适用行距范围mm： 400~700；工作幅宽mm：3800； | 20000.0000 | 23700.0000 | 非通用类 |  | 新疆维吾尔自治区
田间管理机械 | 植保机械 | 喷杆喷雾机 | 100马力及以上自走式喷杆喷雾机 | 青州泰达机械有限公司 | 喷杆式喷雾机 | 3WPZ-1500G型自走式喷杆喷雾机 | 品目：喷杆喷雾机；型号规格：3WPZ-1500G;结构型式：自走式；外形尺寸（mm）：6800x3000x4050;工作压力（Mpa）：0.3-0.5；驱动型式：四轮驱动；转向型式：四轮转向；喷杆长度（mm）：18200；整机喷幅（mm）：19500；喷杆折叠型式：液压折叠；喷杆升降型式：液压升降；最小离地间隙（mm）2020；驾驶室型式：密封式；轴距（mm）：2640；前最大轮距（mm）：2600；后最大轮距（mm）：2600；前轮外径（mm）：1180；前轮胎宽（mm）：180；前轮轮胎型式：充气橡胶轮胎；后轮外径（mm）：1180；后轮胎宽（mm）：180；后轮轮胎型式：充气橡胶轮胎；限压安全装置结构型式：弹簧式；限压安全装置限定压力（Mpa）：≤0.6;配套动力名称：柴油机；配套动力结构型式：四缸水冷四冲程；配套动力标定功率（kW）：74；配套动力标定转速（r/min）：2400；液泵结构型式：隔膜泵；液泵额定压力（Mpa）：2.5；液泵额定流量（L/min）：160-180；药箱材质：塑料；药箱容积（L）：375x4；喷杆材质：不锈钢；喷射部件最高允许工作压力（Mpa）：0.75；蓄电池类型：免维护铅酸蓄电池；蓄电池容量（Ah）：60；蓄电池标称电压（V）：12x2（串联）。 | 50000.0000 | 50000.0000 | 通用类 |  | 山东省
田间管理机械 | 植保机械 | 喷杆喷雾机 | 100马力及以上自走式喷杆喷雾机 | 青州泰达机械有限公司 | 喷杆式喷雾机 | 3WPZ-3000-2型自走式喷杆喷雾机 | 品目：喷杆喷雾机；型号规格：3WPZ-3000-2;结构型式：自走式；外形尺寸（mm）：5550x2650x3050;工作压力（Mpa）：0.3-0.5；驱动型式：四轮驱动；转向型式：四轮转向；喷杆长度（mm）：20400；整机喷幅（mm）：21500；喷杆折叠型式：液压折叠；喷杆升降型式：液压升降；最小离地间隙（mm）：1060；驾驶室型式：简易式；轴距（mm）：2300；前最大轮距（mm）：2250；后最大轮距（mm）：2250；前轮外径（mm）：1010；前轮胎宽（mm）：230；前轮轮胎型式：充气橡胶轮胎；后轮外径（mm）：1010；后轮胎宽（mm）：230；后轮轮胎型式：充气橡胶轮胎；限压安全装置结构型式：弹簧式；限压安全装置限定压力（Mpa）：≤0.6;配套动力名称：柴油机；配套动力结构型式：四缸水冷四冲程；配套动力标定功率（kW）：74；配套动力标定转速（r/min）：2400；液泵结构型式：隔膜泵；液泵额定压力（Mpa）：2.5；液泵额定流量（L/min）：280；药箱材质：塑料；药箱容积（L）：1500x2；空气室材质：不锈钢；空气室质量（g）：800；喷杆材质：不锈钢；喷射部件最高允许工作压力（Mpa）：0.75；蓄电池类型：免维护铅酸蓄电池；蓄电池容量（Ah）：60；蓄电池标称电压（V）：12x2（串联）。 | 50000.0000 | 50000.0000 | 通用类 |  | 山东省
田间管理机械 | 植保机械 | 喷杆喷雾机 | 100马力及以上自走式喷杆喷雾机 | 青州泰达机械有限公司 | 喷杆式喷雾机 | 3WPZ-3000-3型自走式喷杆喷雾机 | 品目：喷杆喷雾机；型号规格：3WPZ-3000-3;结构型式：自走式；外形尺寸（mm）：5750x2700x3500;工作压力（Mpa）：0.3-0.5；驱动型式：四轮驱动；转向型式：四轮转向；喷杆长度（mm）：18250；整机喷幅（mm）：19500；喷杆折叠型式：液压折叠；喷杆升降型式：液压升降；最小离地间隙（mm）：1050；驾驶室型式：简易式；轴距（mm）：2880；前最大轮距（mm）：2250；后最大轮距（mm）：2250；前轮外径（mm）：1010；前轮胎宽（mm）：230；前轮轮胎型式：充气橡胶轮胎；后轮外径（mm）：1010；后轮胎宽（mm）：230；后轮轮胎型式：充气橡胶轮胎；限压安全装置结构型式：弹簧式；限压安全装置限定压力（Mpa）：≤0.6;配套动力名称：柴油机；配套动力结构型式：四缸水冷四冲程；配套动力标定功率（kW）：74；配套动力标定转速（r/min）：2400；液泵结构型式：隔膜泵；液泵额定压力（Mpa）：2.5；液泵额定流量（L/min）：280；药箱材质：塑料；药箱容积（L）：1500x2；空气室材质：不锈钢；空气室质量（g）：800；喷杆材质：不锈钢；喷射部件最高允许工作压力（Mpa）：0.75；蓄电池类型：免维护铅酸蓄电池；蓄电池容量（Ah）：60；蓄电池标称电压（V）：12x2（串联）。 | 50000.0000 | 50000.0000 | 通用类 |  | 山东省
田间管理机械 | 植保机械 | 喷杆喷雾机 | 100马力及以上自走式喷杆喷雾机 | 青州泰达机械有限公司 | 喷杆式喷雾机 | 3WPZ-3000A-3型自走式喷杆喷雾机 | 品目：喷杆喷雾机；型号规格：3WPZ-3000A-3;结构型式：自走式；外形尺寸（mm）：5280x3150x3250;工作压力（Mpa）：0.3-0.5；驱动型式：四轮驱动；转向型式：四轮转向；喷杆长度（mm）：18250；整机喷幅（mm）：19500；喷杆折叠型式：液压折叠；喷杆升降型式：液压升降；最小离地间隙（mm）：1050；驾驶室型式：简易式；轴距（mm）：2880；前最大轮距（mm）：2250；后最大轮距（mm）：2250；前轮外径（mm）：1010；前轮胎宽（mm）：230；前轮轮胎型式：充气橡胶轮胎；后轮外径（mm）：1010；后轮胎宽（mm）：230；后轮轮胎型式：充气橡胶轮胎；限压安全装置结构型式：弹簧式；限压安全装置限定压力（Mpa）：≤0.6;配套动力名称：柴油机；配套动力结构型式：四缸水冷四冲程；配套动力标定功率（kW）：74；配套动力标定转速（r/min）：2400；液泵结构型式：隔膜泵；液泵额定压力（Mpa）：2.5；液泵额定流量（L/min）：280；药箱材质：塑料；药箱容积（L）：1500x2；空气室材质：不锈钢；空气室质量（g）：800；喷杆材质：不锈钢；喷射部件最高允许工作压力（Mpa）：0.75；蓄电池类型：免维护铅酸蓄电池；蓄电池容量（Ah）：60；蓄电池标称电压（V）：12x2（串联）。 | 50000.0000 | 50000.0000 | 通用类 |  | 山东省
田间管理机械 | 植保机械 | 喷杆喷雾机 | 100马力及以上自走式喷杆喷雾机 | 青州江隆机械有限公司 | 喷杆式喷雾机 | 3WPZ-1500G型自走式喷杆喷雾机 | 品目：喷杆喷雾机；型号规格：3WPZ-1500G;结构型式：自走式；外形尺寸（mm）：6800x3000x4050;工作压力（Mpa）：0.3-0.5；驱动型式：四轮驱动；转向型式：四轮转向；喷杆长度（mm）：18200；整机喷幅（mm）：19500；喷杆折叠型式：液压折叠；喷杆升降型式：液压升降；最小离地间隙（mm）2020；驾驶室型式：密封式；轴距（mm）：2640；前最大轮距（mm）：2600；后最大轮距（mm）：2600；前轮外径（mm）：1180；前轮胎宽（mm）：180；前轮轮胎型式：充气橡胶轮胎；后轮外径（mm）：1180；后轮胎宽（mm）：180；后轮轮胎型式：充气橡胶轮胎；限压安全装置结构型式：弹簧式；限压安全装置限定压力（Mpa）：≤0.6;配套动力名称：柴油机；配套动力结构型式：四缸水冷四冲程；配套动力标定功率（kW）：74；配套动力标定转速（r/min）：2400；液泵结构型式：隔膜泵；液泵额定压力（Mpa）：2.5；液泵额定流量（L/min）：160-180；药箱材质：塑料；药箱容积（L）：375x4；喷杆材质：不锈钢；喷射部件最高允许工作压力（Mpa）：0.75；蓄电池类型：免维护铅酸蓄电池；蓄电池容量（Ah）：60；蓄电池标称电压（V）：12x2（串联）。 | 50000.0000 | 50000.0000 | 通用类 |  | 山东省
田间管理机械 | 植保机械 | 喷杆喷雾机 | 100马力及以上自走式喷杆喷雾机 | 青州江隆机械有限公司 | 喷杆式喷雾机 | 3WPZ-3000-2型自走式喷杆喷雾机 | 品目：喷杆喷雾机；型号规格：3WPZ-3000-2;结构型式：自走式；外形尺寸（mm）：5550x2650x3050;工作压力（Mpa）：0.3-0.5；驱动型式：四轮驱动；转向型式：四轮转向；喷杆长度（mm）：20400；整机喷幅（mm）：21500；喷杆折叠型式：液压折叠；喷杆升降型式：液压升降；最小离地间隙（mm）：1060；驾驶室型式：简易式；轴距（mm）：2300；前最大轮距（mm）：2250；后最大轮距（mm）：2250；前轮外径（mm）：1010；前轮胎宽（mm）：230；前轮轮胎型式：充气橡胶轮胎；后轮外径（mm）：1010；后轮胎宽（mm）：230；后轮轮胎型式：充气橡胶轮胎；限压安全装置结构型式：弹簧式；限压安全装置限定压力（Mpa）：≤0.6;配套动力名称：柴油机；配套动力结构型式：四缸水冷四冲程；配套动力标定功率（kW）：74；配套动力标定转速（r/min）：2400；液泵结构型式：隔膜泵；液泵额定压力（Mpa）：2.5；液泵额定流量（L/min）：280；药箱材质：塑料；药箱容积（L）：1500x2；空气室材质：不锈钢；空气室质量（g）：800；喷杆材质：不锈钢；喷射部件最高允许工作压力（Mpa）：0.75；蓄电池类型：免维护铅酸蓄电池；蓄电池容量（Ah）：60；蓄电池标称电压（V）：12x2（串联）。 | 50000.0000 | 50000.0000 | 通用类 |  | 山东省
田间管理机械 | 植保机械 | 喷杆喷雾机 | 100马力及以上自走式喷杆喷雾机 | 青州江隆机械有限公司 | 喷杆式喷雾机 | 3WPZ-3000-3型自走式喷杆喷雾机 | 品目：喷杆喷雾机；型号规格：3WPZ-3000-3;结构型式：自走式；外形尺寸（mm）：5750x2700x3500;工作压力（Mpa）：0.3-0.5；驱动型式：四轮驱动；转向型式：四轮转向；喷杆长度（mm）：18250；整机喷幅（mm）：19500；喷杆折叠型式：液压折叠；喷杆升降型式：液压升降；最小离地间隙（mm）：1050；驾驶室型式：简易式；轴距（mm）：2880；前最大轮距（mm）：2250；后最大轮距（mm）：2250；前轮外径（mm）：1010；前轮胎宽（mm）：230；前轮轮胎型式：充气橡胶轮胎；后轮外径（mm）：1010；后轮胎宽（mm）：230；后轮轮胎型式：充气橡胶轮胎；限压安全装置结构型式：弹簧式；限压安全装置限定压力（Mpa）：≤0.6;配套动力名称：柴油机；配套动力结构型式：四缸水冷四冲程；配套动力标定功率（kW）：74；配套动力标定转速（r/min）：2400；液泵结构型式：隔膜泵；液泵额定压力（Mpa）：2.5；液泵额定流量（L/min）：280；药箱材质：塑料；药箱容积（L）：1500x2；空气室材质：不锈钢；空气室质量（g）：800；喷杆材质：不锈钢；喷射部件最高允许工作压力（Mpa）：0.75；蓄电池类型：免维护铅酸蓄电池；蓄电池容量（Ah）：60；蓄电池标称电压（V）：12x2（串联）。 | 50000.0000 | 50000.0000 | 通用类 |  | 山东省
田间管理机械 | 植保机械 | 喷杆喷雾机 | 100马力及以上自走式喷杆喷雾机 | 青州江隆机械有限公司 | 喷杆式喷雾机 | 3WPZ-3000A-3型自走式喷杆喷雾机 | 品目：喷杆喷雾机；型号规格：3WPZ-3000A-3;结构型式：自走式；外形尺寸（mm）：5280x3150x3250;工作压力（Mpa）：0.3-0.5；驱动型式：四轮驱动；转向型式：四轮转向；喷杆长度（mm）：18250；整机喷幅（mm）：19500；喷杆折叠型式：液压折叠；喷杆升降型式：液压升降；最小离地间隙（mm）：1050；驾驶室型式：简易式；轴距（mm）：2880；前最大轮距（mm）：2250；后最大轮距（mm）：2250；前轮外径（mm）：1010；前轮胎宽（mm）：230；前轮轮胎型式：充气橡胶轮胎；后轮外径（mm）：1010；后轮胎宽（mm）：230；后轮轮胎型式：充气橡胶轮胎；限压安全装置结构型式：弹簧式；限压安全装置限定压力（Mpa）：≤0.6;配套动力名称：柴油机；配套动力结构型式：四缸水冷四冲程；配套动力标定功率（kW）：74；配套动力标定转速（r/min）：2400；液泵结构型式：隔膜泵；液泵额定压力（Mpa）：2.5；液泵额定流量（L/min）：280；药箱材质：塑料；药箱容积（L）：1500x2；空气室材质：不锈钢；空气室质量（g）：800；喷杆材质：不锈钢；喷射部件最高允许工作压力（Mpa）：0.75；蓄电池类型：免维护铅酸蓄电池；蓄电池容量（Ah）：60；蓄电池标称电压（V）：12x2（串联）。 | 50000.0000 | 50000.0000 | 通用类 |  | 山东省
田间管理机械 | 植保机械 | 喷杆喷雾机 | 100马力及以上自走式喷杆喷雾机 | 河南省久胜农业机械有限公司 | 喷杆式喷雾机 | 3WPZ-2800型自走式喷杆喷雾机 | 形式：自走式 四轮驱动 四轮转向；喷杆长度：18250mm;药箱容积：2800L;液泵型式：隔膜泵 | 50000.0000 | 50000.0000 | 通用类 |  | 河南省
收获机械 | 谷物收获机械 | 自走履带式谷物联合收割机（全喂入） | 4kg/s及以上自走履带式谷物联合收割机(全喂入) | 江苏沃得农业机械股份有限公司（原：江苏沃得农业机械有限公司） | 履带自走全喂入式谷物联合收割机 | 4LZK-5.0FZ | 喂入量（kg/s）：5.0；结构型式：履带自走全喂入式；喂入方式：全喂入；割台宽度（mm）：2200；配套发动机型号：常柴4G33V16（国Ⅲ排放标准）；标定功率(kW)：88.2；标定转速(r/min)：2600；整机质量（kg）：4800；外形尺寸（长×宽×高）（mm）：5850×3430×3010；割刀型式：标Ⅱ型；履带规格（节距mm×节数×宽mm）：90mm×60节×500mm（选装550mm）；履带轨距（mm）：1250；变速箱类型：液压无级变速器（HST）+机械变速箱；卸粮方式：机械自动卸粮；打（压）捆机构型式：后置横向方捆式；打（压）捆机构数量（个）：1；打（压）捆机构打结器型式：D；打（压）捆机构打结器数量：2 。 | 31300.0000 | 42260.0000 | 通用类 |  | 江苏省
收获机械 | 谷物收获机械 | 自走履带式谷物联合收割机（全喂入） | 4kg/s及以上自走履带式谷物联合收割机(全喂入) | 江苏沃得农业机械股份有限公司（原：江苏沃得农业机械有限公司） | 履带自走全喂入式谷物联合收割机 | 4LZK-5.0FZQ | 喂入量（kg/s）：5.0；结构型式：履带自走全喂入式；喂入方式：全喂入；割台宽度（mm）：2200；配套发动机型号：常柴4G33V16（国Ⅲ排放标准）；标定功率(kW)：88.2；标定转速(r/min)：2600；整机质量（kg）：4600；外形尺寸（长×宽×高）（mm）：5810×3420×2930；割刀型式：标Ⅱ型；履带规格（节距mm×节数×宽mm）：90mm×60节×500mm（选装550mm）；履带轨距（mm）：1250；变速箱类型：液压无级变速器（HST）+机械变速箱；卸粮方式：机械自动卸粮；打（压）捆机构型式：后置横向方捆式；打（压）捆机构数量（个）：1；打（压）捆机构打结器型式：D；打（压）捆机构打结器数量：2 。 | 31300.0000 | 42260.0000 | 通用类 |  | 江苏省
收获机械 | 谷物收获机械 | 自走履带式谷物联合收割机（全喂入） | 4kg/s及以上自走履带式谷物联合收割机(全喂入) | 江苏沃得农业机械股份有限公司（原：江苏沃得农业机械有限公司） | 履带自走全喂入式谷物联合收割机 | 4LZK-5.0FQ | 喂入量（kg/s）：5.0；结构型式：履带自走全喂入式；喂入方式：全喂入；割台宽度（mm）：2360；配套发动机型号：4G33V16-125G31G；制造商：常柴股份有限公司；标定功率(kW)：92；标定转速(r/min)：2600；排放标准:第Ⅲ阶段；选装：YC4DK125-T300；制造商：广西玉柴机器股份有限公司；标定功率(kW)：92；标定转速(r/min)：2600；排放标准:第Ⅲ阶段；整机质量（kg）：4760；外形尺寸（长×宽×高）（mm）：5830×3450×3020；割刀型式：标Ⅱ型；履带规格（节距mm×节数×宽mm）：90mm×60节×500mm（选装550mm）；履带轨距（mm）：1250；变速箱类型：液压无级变速器（HST）+机械变速箱；卸粮方式：机械自动卸粮；打（压）捆机构型式：后置横向方捆式；打（压）捆机构数量（个）：1；打（压）捆机构打结器型式：D；打（压）捆机构打结器数量：2 。 | 31300.0000 | 42260.0000 | 通用类 |  | 江苏省
收获机械 | 谷物收获机械 | 自走履带式谷物联合收割机（全喂入） | 4kg/s及以上自走履带式谷物联合收割机(全喂入) | 江苏沃得农业机械股份有限公司（原：江苏沃得农业机械有限公司） | 履带自走全喂入式谷物联合收割机 | 4LZK-5.0FQQ | 喂入量（kg/s）：5.0；结构型式：履带自走全喂入式；喂入方式：全喂入；割台宽度（mm）：2360；配套发动机型号：4G33V16-125G31G；制造商：常柴股份有限公司；标定功率(kW)：92；标定转速(r/min)：2600；排放标准:第Ⅲ阶段；选装：YC4DK125-T300；制造商：广西玉柴机器股份有限公司；标定功率(kW)：92；标定转速(r/min)：2600；排放标准:第Ⅲ阶段；整机质量（kg）：4620；外形尺寸（长×宽×高）（mm）：5890×3410×2910；割刀型式：标Ⅱ型；履带规格（节距mm×节数×宽mm）：90mm×60节×500mm（选装550mm）；履带轨距（mm）：1250；变速箱类型：液压无级变速器（HST）+机械变速箱；卸粮方式：机械自动卸粮；打（压）捆机构型式：后置横向方捆式；打（压）捆机构数量（个）：1；打（压）捆机构打结器型式：D；打（压）捆机构打结器数量：2 。 | 31300.0000 | 42260.0000 | 通用类 |  | 江苏省
收获机械 | 饲料作物收获机械 | 青饲料收获机 | 220cm及以上悬挂双圆盘式青饲料收获机 | 山东万邦农牧装备有限公司 | 背负式青饲料收获机 | 4QX-2650 | 型号名称：4QX-2650型背负式青饲料收获机 形式：悬挂式 工作状态外形尺寸（长*宽*高）：5650*2730*4600mm 配套动力范围（牵引式、悬挂式）：≥110.2KW 割幅：2550mm 作物收集割台型式：直切割台 割台切割器型式：旋转圆盘刀 喂入机构型式：喂入辊 喂入机构数量：4个 秸秆切碎机构型式：盘式 籽粒破碎机构型式：揉搓板式 作业速度范围：0-6Km/h 设计切段长度：6-30mm | 47500.0000 | 51600.0000 | 通用类 |  | 山东省
收获机械 | 饲料作物收获机械 | 打（压）捆机 | 2.2m及以上捡拾压捆机 | 四平市隆发机械制造有限公司 | 捡拾饲料打捆机 | 9YF-2.2B | 捡拾器宽度：2200mm 捡拾器结构型式：锤爪式 | 44000.0000 | 50000.0000 | 通用类 |  | 吉林省
收获机械 | 饲料作物收获机械 | 打（压）捆机 | 2.2m及以上捡拾压捆机 | 四平吉邦农机装备有限公司 | 秸秆捡拾打捆机 | 9YJD-2.2A | 型号：9YJD-2.2A 挂接方式：牵引式 捡拾宽度：2200mm 捡拾器结构型式：锤爪式 喂入器结构型式：螺旋连续喂入机构 捆扎方式：自动网打捆 压缩室截面尺寸（宽×高）320×420mm 配套动力范围：≥88kW | 44000.0000 | 50000.0000 | 通用类 |  | 吉林省
收获机械 | 茎秆收集处理机械 | 秸秆粉碎还田机 | 2-2.5m秸秆粉碎还田机 | 赵县自强机械有限公司 | 秸秆切碎还田机 | 1JH-240 | 1.结构形式：悬挂式 2.配套动力：88.2-117.6kw 3.工作状态外形尺寸（长×宽×高）：1250×2690×1050mm 4.结构质量：663kg 5.工作幅宽：2400mm 6.作业速度范围：3-5km/h 7.切碎机构主轴额定转速：2400r/min 8.切碎机构转子直径：Ø510mm 9. 切碎机构形式：弯刀+直刀 10 .刀轴总成传动方式：侧边皮带传动 11. 切碎轴刀片数量：132把 12.刀轴数量：1根 | 2200.0000 | 2700.0000 | 通用类 |  | 河北省
收获机械 | 茎秆收集处理机械 | 秸秆粉碎还田机 | 2-2.5m秸秆粉碎还田机 | 赵县自强机械有限公司 | 秸秆切碎还田机 | 1JH-220 | 1.结构形式：悬挂式 2.配套动力：80.8-95.6kw 3.工作状态外形尺寸（长×宽×高）：1250×2490×1050mm 4.结构质量：631kg 5.工作幅宽：2200mm 6.作业速度范围：3-5km/h 7.切碎机构主轴额定转速：2400r/min 8.切碎机构转子直径：Ø510mm 9. 切碎机构形式：弯刀+直刀 10 .刀轴总成传动方式：侧边皮带传动 11. 切碎轴刀片数量：126把 12.刀轴数量：1根 | 2200.0000 | 2700.0000 | 通用类 |  | 河北省
收获机械 | 茎秆收集处理机械 | 秸秆粉碎还田机 | 2-2.5m秸秆粉碎还田机 | 赵县自强机械有限公司 | 秸秆切碎还田机 | 1JH-200 | 1.结构形式：悬挂式 2.配套动力：58.8-73.5kw 3.工作状态外形尺寸（长×宽×高）：1250×2290×1050mm 4.结构质量：543kg 5.工作幅宽：2000mm 6.作业速度范围：3-5km/h 7.切碎机构主轴额定转速：2400r/min 8.切碎机构转子半径：255Ømm 9. 切碎机构形式：弯刀+直刀 10 .刀轴总成传动方式：侧边皮带传动 11. 切碎轴刀片数量：120把 12.刀轴数量：1根 | 2200.0000 | 2700.0000 | 通用类 |  | 河北省
收获机械 | 茎秆收集处理机械 | 秸秆粉碎还田机 | 1.5-2m秸秆粉碎还田机 | 赵县自强机械有限公司 | 秸秆切碎还田机 | 1JH-165 | 1.结构形式：侧边皮带传动 2.配套动力：45-62kw 3.工作状态外形尺寸（长×宽×高）：1456×1880×1050mm 4.结构质量：480kg 5.工作幅宽：165cm 6.最小离地间隙：≥400mm 7.作业前进速度：3-5km/h 8.纯工作小时生产率：0.49-0.82hm2/h 9.切碎机构最大回转半径：R255mm 10.粉碎刀形式：弯刀 11.切碎轴刀片：44把 12.切碎轴转速：2120r/min | 1900.0000 | 2000.0000 | 通用类 |  | 河北省
收获机械 | 茎秆收集处理机械 | 秸秆粉碎还田机 | 1.5-2m秸秆粉碎还田机 | 赵县自强机械有限公司 | 秸秆切碎还田机 | 1JH-180 | 1. 与配套拖拉机连接方式：三点悬挂2.配套动力：55.1-73.5kw 3.工作状态外形尺寸（长×宽×高）：1300×2030×1050mm 4.工作幅宽：180cm 5.作业前进速度：3-5km/h 6.工作小时生产率：0.49-0.82hm2/h 7.切碎机构最大回转半径：R255mm 8.粉碎刀形式：甩刀 式 9.切碎轴刀片：108把 10.刀轴总成传动方式：侧边皮带传动 11. 切碎机构设计转速：2120r/min 12：配套动力输出轴转速：720 r/min | 1900.0000 | 2000.0000 | 通用类 |  | 河北省
收获机械 | 茎秆收集处理机械 | 秸秆粉碎还田机 | 1.5-2m秸秆粉碎还田机 | 赵县自强机械有限公司 | 秸秆切碎还田机 | 1JH-150 | 1. 与配套拖拉机连接方式：三点悬挂 2.配套动力：40-58.3kw 3.工作状态外形尺寸（长×宽×高）：1300×1730×1050mm 4.工作幅宽：150cm 5.作业前进速度：3-5km/h 6.工作小时生产率：0.45-0.75hm2/h 7.切碎机构最大回转半径：R255mm 8.粉碎刀形式：甩刀 式 9.切碎轴刀片：90把 10.刀轴总成传动方式：侧边皮带传动 11. 切碎机构设计转速：2120r/min 12：配套动力输出轴转速：720 r/min | 1900.0000 | 2000.0000 | 通用类 |  | 河北省
收获机械 | 饲料作物收获机械 | 青饲料收获机 | 160cm及以上悬挂甩刀式青饲料收获机 | 赵县自强机械有限公司 | 秸秆切碎回收机 | 4JQH—200 | 1.结构形式：悬挂式 2.配套动力：66.2-88.2kw 3.工作状态外形尺寸（长×宽×高）：1700×2550×3350mm 4.结构质量：965kg 5.工作幅宽：2000mm 6.作业速度范围：3-5km/h 7.切碎机构主轴额定转速：2000r/min 8.切碎机构转子直径：Ø530mm 9. 切碎机构形式：甩刀 式 10.抛送筒高度：3350mm | 4500.0000 | 4500.0000 | 通用类 |  | 河北省
收获机械 | 饲料作物收获机械 | 青饲料收获机 | 160cm及以上悬挂甩刀式青饲料收获机 | 赵县自强机械有限公司 | 秸秆切碎回收机 | 4JQH-180 | 1.结构形式：三点悬挂 2.工作状态外形尺寸（长×宽×高）：1700×2350×3350mm 3.工作幅宽：1800mm 4.秸秆切碎机机构形式：甩刀式 5. .抛送筒高度：3350mm | 4500.0000 | 4500.0000 | 通用类 |  | 河北省
收获机械 | 饲料作物收获机械 | 青饲料收获机 | 160cm及以上悬挂甩刀式青饲料收获机 | 赵县自强机械有限公司 | 秸秆切碎回收机 | 4JQH—165 | 1.结构形式：悬挂式 2.配套动力：51.5-73.5kw 3.工作状态外形尺寸（长×宽×高）：1700×2200×3350mm 4.结构质量：810kg 5.工作幅宽：1650mm 6.作业速度范围：3-5km/h 7.切碎机构主轴额定转速：2000r/min 8.切碎机构转子直径：Ø530mm 9. 切碎机构形式：甩刀 式 10.抛送筒高度：3350mm | 4500.0000 | 4500.0000 | 通用类 |  | 河北省
收获机械 | 茎秆收集处理机械 | 秸秆粉碎还田机 | 2-2.5m秸秆粉碎还田机 | 赵县自强机械有限公司 | 秸秆切碎还田机 | 1JH-220A | 1.结构形式：悬挂式 2.配套动力：88.2-117.6kw 3.工作状态外形尺寸（长×宽×高）：2260×2680×1145mm 4.结构质量：1500kg 5.工作幅宽：2200mm 6.作业速度范围：3-5km/h 7.切碎机构主轴额定转速：2400r/min 8.切碎机构转子直径：Ø700mm 9. 切碎机构形式：弯刀+直刀，锤爪 10 .刀轴总成传动方式：双侧边皮带传动 11. 切碎轴刀片数量：弯刀+直刀96把锤爪8把 12.刀轴数量：2根 | 2200.0000 | 2700.0000 | 通用类 |  | 河北省
收获机械 | 饲料作物收获机械 | 打（压）捆机 | 2.2m及以上捡拾压捆机 | 四平嘉晟农业机械制造有限公司 | 秸秆饲料捡拾压捆机 | 9YFQ-2230A | 捡拾器宽度：2230mm 挂接方式：牵引式 捡拾器结构型式：锤爪式 喂入器结构型式：:螺旋连续喂入 压缩室截面尺寸：460×340mm 捆扎方式： 自动网打捆 配套动力： ≥88kw | 44000.0000 | 50000.0000 | 通用类 |  | 吉林省
收获机械 | 饲料作物收获机械 | 打（压）捆机 | 1.7-2.2m捡拾压捆机 | 四平嘉晟农业机械制造有限公司 | 秸秆饲料捡拾压捆机 | 9YFQ-1950 | 捡拾器宽度：1950mm 捡拾器结构型式：锤爪式 压缩室截面尺寸：460×340mm 工作状态外形尺寸：4780×3100×3580mm 配套动力： ≥66 kw | 34500.0000 | 46000.0000 | 通用类 |  | 吉林省
收获机械 | 饲料作物收获机械 | 打（压）捆机 | 2.2m及以上捡拾压捆机 | 四平嘉晟农业机械制造有限公司 | 秸秆饲料捡拾压捆机 | 9YFQ-2230 | 捡拾器宽度：2230mm 捡拾器结构型式：锤爪式 压缩室截面尺寸：460×340mm 工作状态外形尺寸：4880×3280×3680mm 配套动力： ≥88 kw | 44000.0000 | 50000.0000 | 通用类 |  | 吉林省
收获机械 | 饲料作物收获机械 | 青饲料收获机 | 260cm及以上自走圆盘式青饲料收获机 | 洛阳福格森机械装备有限公司 | 自走式青饲料收获机 | 4QZ-15A | 结构质量（Kg):8300；工作状态外形尺寸(长×宽×高):7600mm×3050mm×4850mm；割台的有效收获宽度（割幅mm）:2810；割台切割器型式：圆盘式割刀；导向轮轮距(自走式mm):1640；驱动轮轮距(自走式mm)：2080；轮胎规格导向轮（自走式）:10.0/75-15.3；轮胎规格驱动轮（自走式）:15-24；驾驶室型式（自走式）：普通式；秸秆切碎机构型式：滚筒式；抛送筒高度（m)：4.5;喂入量：15Kg/秒 ；喂入机构型式：喂入辊（液压无极调速）；含籽粒破碎功能 | 129600.0000 | 129600.0000 | 通用类 |  | 河南省
收获机械 | 饲料作物收获机械 | 打（压）捆机 | 2.2m及以上捡拾压捆机 | 辽宁海阔机械设备制造有限公司 | 圆草捆打捆机 | 9YH-1.25A | 捡拾器结构型式：弹齿式 卷压滚筒转速：176r/min 卷压滚筒数量：18个 工作状态外型尺寸（长×宽×高）：3760×2650×2380mm 配套动力：80.85～110.25kW 型号：9YH-1.25A 捡拾器宽度：2200mm | 44000.0000 | 50000.0000 | 通用类 |  | 辽宁省
收获机械 | 饲料作物收获机械 | 打（压）捆机 | 1.7-2.2m捡拾压捆机 | 山东新圣泰机械制造有限公司 | 圆草捆打捆机 | 9YY-0.7 | 1、型号名称:9YY-0.7圆草捆打捆机2、捡拾器宽度:1800mm；3、捡拾器结构形式:甩刀式；4、卷压滚筒转速:320r/min；5、卷压滚筒数量:13个；6、工作状态外形尺寸(长x宽x高):2260x2200x1360mm；7、配套动力:55.8-88.2kW. | 34500.0000 | 46000.0000 | 通用类 |  | 山东省
收获机械 | 饲料作物收获机械 | 打（压）捆机 | 2.2m及以上捡拾压捆机 | 山东新圣泰机械制造有限公司 | 方捆打捆机 | 9YF-2.2 | 产品型号名称:9YF-2.2方捆打捆机;挂接方式:牵引式;捡拾宽度:2200mm;捡拾器结构型式:弹齿式;喂入器结构型式:螺旋连续喂入机构;打结器型式:D型;打结器数量:2个;压缩室截面尺寸(宽x高):460x370mm;配套功率范围≥36.8kw. | 44000.0000 | 50000.0000 | 通用类 |  | 山东省
收获机械 | 饲料作物收获机械 | 青饲料收获机 | 220cm及以上悬挂双圆盘式青饲料收获机 | 获嘉县凯威斯农业装备有限公司 | 青饲料收获机 | 4QS-2300 | 型号名称 / 4QS-2300型青饲料收获机 结构型式（挂接方式） / 悬挂式 工作状态外形尺寸（长×宽×高） / 2350mm×5400mm×4500mm 割台的有效收获宽度 mm 2220 割台切割器型式 / 双圆盘式 秸秆切碎机构型式 / 圆盘式 抛送筒高度 mm 4500 | 47500.0000 | 51600.0000 | 通用类 |  | 河南省
收获机械 | 饲料作物收获机械 | 青饲料收获机 | 260cm及以上自走圆盘式青饲料收获机 | 获嘉县凯威斯农业装备有限公司 | 自走式青饲料收获机 | 4QZ-2650 | 型号名称 / 4QZ-2650型自走式青饲料收获机 形式 / 自走式 工作状态外形尺寸（长×宽×高） mm 7350×2960×5160 配套动力范围（牵引式、悬挂式） kW / 配套发动机额定功率（自走式、配有发动机的牵引式） kW 154 配套发动机额定转速（自走式、配有发动机的牵引式） r/min 2200 割幅 mm 2650 作物收集割台型式 / 直切割台 割台切割器型式 / 旋转圆盘刀 喂入机构型式 / 喂入辊 喂入机构数量 / 4 秸秆切碎机构型式 / 滚筒式 籽粒破碎机构型式 / 对辊式 驾驶室型式(自走式） / 普通驾驶室 变速方式(自走式） / 手动变速 驱动方式(自走式） / 机械驱动 制动器型式(自走式） / 盘式 导向轮轮距（自走式） mm 1800 导向轮轮胎规格（自走式） / 10.0/75-15.3 驱动轮轮距（自走式） mm 1800 驱动轮轮胎规格（自走式） / 15-24 履带宽度(自走式） mm / 履带接地长(自走式） mm / 轨距(自走式） mm / 轴距(自走式） mm 2900 作业速度范围 km/h 2～6 设计切段长度 mm 20 | 129600.0000 | 129600.0000 | 通用类 |  | 河南省
收获机械 | 饲料作物收获机械 | 青饲料收获机 | 260cm及以上自走圆盘式青饲料收获机 | 获嘉县凯威斯农业装备有限公司 | 自走式青饲料收获机 | 4QZ-2700A | 型号名称 / 4QZ-2700A型自走式青饲料收获机 形式 / 自走式 工作状态外形尺寸（长×宽×高） mm 7080×2960×5160 配套动力范围（牵引式、悬挂式） kW / 配套发动机额定功率（自走式、配有发动机的牵引式） kW 154 配套发动机额定转速（自走式、配有发动机的牵引式） r/min 2200 割幅 mm 2650 作物收集割台型式 / 直切割台 割台切割器型式 / 旋转圆盘刀 喂入机构型式 / 喂入辊 喂入机构数量 / 4 秸秆切碎机构型式 / 滚筒式 籽粒破碎机构型式 / 对辊式 驾驶室型式(自走式） / 普通驾驶室 变速方式(自走式） / 手动变速 驱动方式(自走式） / 机械驱动 制动器型式(自走式） / 盘式 导向轮轮距（自走式） mm 1800 导向轮轮胎规格（自走式） / 10.0/75-15.3 驱动轮轮距（自走式） mm 1800 驱动轮轮胎规格（自走式） / 15-24 履带宽度(自走式） mm / 履带接地长(自走式） mm / 轨距(自走式） mm / 轴距(自走式） mm 2900 作业速度范围 km/h 2～6 设计切段长度 mm 20 | 129600.0000 | 129600.0000 | 通用类 |  | 河南省
收获机械 | 饲料作物收获机械 | 青饲料收获机 | 260cm及以上自走圆盘式青饲料收获机 | 获嘉县凯威斯农业装备有限公司 | 自走式青饲料收获机 | 4QZ-3000 | 型号名称 / 4QZ-3000 型自走式青饲料收获机 形式 / 自走式 工作状态外形尺寸（长×宽×高） mm 7300×3070×5500 配套动力范围（牵引式、悬挂式） kW / 配套发动机额定功率（自走式、配有发动机的牵引式） kW 221 配套发动机额定转速（自走式、配有发动机的牵引式） r/min 2000 割幅 mm 3000 作物收集割台型式 / 直切割台 割台切割器型式 / 旋转圆盘刀 喂入机构型式 / 喂入辊 喂入机构数量 / 4个 秸秆切碎机构型式 / 滚筒式 籽粒破碎机构型式 / 对辊式 驾驶室型式(自走式） / 普通驾驶室 变速方式(自走式） / 手动变速 驱动方式(自走式） / 液压驱动 制动器型式(自走式） / 盘式 导向轮轮距（自走式） mm 1800 导向轮轮胎规格（自走式） / 400/70 R24 驱动轮轮距（自走式） mm 1800 驱动轮轮胎规格（自走式） / 400/70 R24 履带宽度(自走式） mm / 履带接地长(自走式） mm / 轨距(自走式） mm / 轴距(自走式） mm 2900 作业速度范围 km/h 2～8 设计切段长度 mm 20 | 129600.0000 | 129600.0000 | 通用类 |  | 河南省
收获机械 | 饲料作物收获机械 | 打（压）捆机 | 2.2m及以上捡拾压捆机 | 德州亿农宝丰农业装备有限公司 | 圆草捆打捆机 | 9YQ-2260 | 捡拾宽度=2260mm | 44000.0000 | 50000.0000 | 通用类 |  | 山东省
收获机械 | 茎秆收集处理机械 | 秸秆粉碎还田机 | 1.5-2m秸秆粉碎还田机 | 故城县利达农业机械有限公司 | 秸秆粉碎还田机 | 1JH-165A | 作业幅宽：165cm | 1900.0000 | 2000.0000 | 通用类 |  | 河北省
收获机械 | 茎秆收集处理机械 | 秸秆粉碎还田机 | 1.5-2m秸秆粉碎还田机 | 故城县利达农业机械有限公司 | 秸秆粉碎还田机 | 1JH-180A | 作业幅宽：180cm | 1900.0000 | 2000.0000 | 通用类 |  | 河北省
收获机械 | 饲料作物收获机械 | 青饲料收获机 | 110cm及以上悬挂单圆盘式青饲料收获机 | 黑龙江连飞农业机械制造有限公司 | 青饲料收获机 | 4QS-6 | 工作外形尺寸：长*宽*高1780*1470*3600mm，配套动力：36.8-51.5 割幅1200mm，结构质量500 | 17200.0000 | 17200.0000 | 通用类 |  | 黑龙江
收获机械 | 饲料作物收获机械 | 青饲料收获机 | 220cm及以上悬挂双圆盘式青饲料收获机 | 山东慧百机械设备有限公司 | 悬挂式青饲料收获机 | 4QX-2300 | 结构型式（挂接方式）：悬挂式； 外形尺寸：5600mm×2380mm×3900mm；工作幅宽：2250mm； 割台切割器型式：双圆盘式；秸秆切碎机构型式：盘式；抛送筒高度：3900mm | 47500.0000 | 51600.0000 | 通用类 |  | 山东省
收获机械 | 茎秆收集处理机械 | 秸秆粉碎还田机 | 2-2.5m秸秆粉碎还田机 | 河北圣和农业机械有限公司 | 秸杆切碎还田机 | 1JQ-215L | 作业幅宽：2.15m；结构形式：侧边皮带传动；配套动力：73.5～95.5kW；结构质量：650kg；外形尺寸（长×宽×高）：1380×2420×1100mm。 | 2200.0000 | 2700.0000 | 通用类 |  | 河北省
收获机械 | 茎秆收集处理机械 | 秸秆粉碎还田机 | 2-2.5m秸秆粉碎还田机 | 河北圣和农业机械有限公司 | 秸杆切碎还田机 | 1JQ-215 | 作业幅宽：2.15m；结构形式：侧边皮带传动；配套动力：73.5～95.5kW；结构质量：765kg；外形尺寸（长×宽×高）：1300×2400×1140mm。 | 2200.0000 | 2700.0000 | 通用类 |  | 河北省
收获机械 | 茎秆收集处理机械 | 秸秆粉碎还田机 | 2-2.5m秸秆粉碎还田机 | 河北圣和农业机械有限公司 | 秸杆切碎还田机 | 1JQ-230 | 作业幅宽：2.30m；结构形式：侧边皮带传动；配套动力：88.2～110.2kW；结构质量：793kg；外形尺寸（长×宽×高）：1300×2550×1140mm。 | 2200.0000 | 2700.0000 | 通用类 |  | 河北省
收获机械 | 茎秆收集处理机械 | 秸秆粉碎还田机 | 1.5-2m秸秆粉碎还田机 | 河北圣和农业机械有限公司 | 秸杆切碎还田机 | 1JQ-150L | 作业幅宽：1.50m；结构形式：侧边皮带传动；配套动力：37～55kW；结构质量：500kg；外形尺寸（长×宽×高）：1380×1770×1100mm。 | 1900.0000 | 2000.0000 | 通用类 |  | 河北省
收获机械 | 饲料作物收获机械 | 青饲料收获机 | 220cm及以上悬挂双圆盘式青饲料收获机 | 山东犇牛畜牧机械设备有限公司 | 背负式青饲料收获机 | 4QX-2300 | 规格型号：4QX-2300、结构形式：圆盘割刀式、挂接方式：悬挂式、外形尺寸（长*宽*高）（工作状态）4760mm*2380mm*4070mm、结构质量：1400kg、工作幅宽：2250mm 、最低割茬高度：50mm、生产率：0.6~0.8（≧30t/h）秸秆切碎机构型式：圆盘式、 秸秆切碎机构转子直径：Φ900mm、秸秆切碎机构主轴转速：1000 /min、抛送高度：4000mm、抛送距离：抛送距离：≧8、抛送筒回转角度：360度 | 47500.0000 | 51600.0000 | 通用类 |  | 山东省
收获机械 | 饲料作物收获机械 | 青饲料收获机 | 220cm及以上悬挂双圆盘式青饲料收获机 | 山东犇牛畜牧机械设备有限公司 | 悬挂式青饲料收获机 | 4QX-2600 | 规格型号：4QX-2600、结构形式：圆盘割刀式、挂接方式：悬挂式、外形尺寸（长*宽*高）（工作状态）5400mm*2800mm*4490mm、结构质量：1800kg、配套动力：≧136KW、 工作幅宽：2550mm 、最低割茬高度：50mm、生产率：0.5~0.8（≧35t/h）、 秸秆切碎机构型式：圆盘式、 秸秆切碎机构转子直径：Φ1054mm、秸秆切碎机构主轴转速：1250 r/min、抛送高度：4490mm、抛送距离：≧8m、抛送筒回转角度：360度 | 47500.0000 | 51600.0000 | 通用类 |  | 山东省
收获机械 | 饲料作物收获机械 | 青饲料收获机 | 260cm及以上自走圆盘式青饲料收获机 | 山东犇牛畜牧机械设备有限公司 | 自走式青饲料收获机 | 4QZ-2600 | 型号名称：4QZ-2600型自走式青饲料收获机 、结构型式：自走式； 外形尺寸：7100mm×2850mm×4500mm；配套发动机额定功率：199kw、配套发动机额定转速：2300r/min、割幅：2660mm；作物收集割台型式：直切割台 、割台切割器型式：圆盘式割刀（2个圆盘）、喂入机构形式：喂入辊、喂入机构数量：2个、秸秆切碎机构型式：盘式、 籽粒破碎机构型式：锤片式、驾驶室形式：普通驾驶室、变速方式：手动变速、驱动方式:液压驱动、制动器型式：鼓式、导向轮轮距：2000mm、导向轮轮胎规格：12.00-18、驱动轮轮距：2050mm、驱动轮轮胎规格：15-24、轴距：2600mm | 129600.0000 | 129600.0000 | 通用类 |  | 山东省
收获机械 | 茎秆收集处理机械 | 秸秆粉碎还田机 | 1.5-2m秸秆粉碎还田机 | 普劳恩德河北农业机械有限公司 | 秸秆粉碎还田机 | 1JH-165 | 作业幅宽：1.65m；结构形式：侧边皮带传动；配套动力：44.1～88.2kW；结构质量：613kg；外形尺寸（长×宽×高）：1530×1980×1050mm。 | 1900.0000 | 2000.0000 | 通用类 |  | 河北省
收获机械 | 茎秆收集处理机械 | 秸秆粉碎还田机 | 1.5-2m秸秆粉碎还田机 | 普劳恩德河北农业机械有限公司 | 秸秆粉碎还田机 | 1JH-150 | 作业幅宽：1.5m；结构形式：侧边皮带传动；配套动力：44.1～58.8kW；结构质量：560kg；外形尺寸（长×宽×高）：1530×1830×1050mm。 | 1900.0000 | 2000.0000 | 通用类 |  | 河北省
收获机械 | 茎秆收集处理机械 | 秸秆粉碎还田机 | 1.5-2m秸秆粉碎还田机 | 山东泰拖农业装备有限公司 | 秸秆粉碎还田机 | 1JH-185 | 工作状态外形尺寸（长*宽*高）：1315×2100×1070（mm），配套动力范围：73.5-103.0（kw），配套动力输出轴转速（r/min):540、760,与配套拖拉机连接方式：三点悬挂式，作业小时生产率（hm²/m）：0.925-1.48，作业速度(km/h):2-5,工作幅宽（cm):185,刀轴总成传动方式：侧边皮带传动，刀轴数量（根）：1，刀轴设计转速（r/min)：1666、2345，刀轴最大回转半径（mm):255，刀片型式：甩刀式（弯刀+直刀+弯刀），刀片总安装数量（把）：114（38组），折叠机构型式：/ | 1900.0000 | 2000.0000 | 通用类 |  | 山东省
收获机械 | 茎秆收集处理机械 | 秸秆粉碎还田机 | 2-2.5m秸秆粉碎还田机 | 山东泰拖农业装备有限公司 | 秸秆粉碎还田机 | 1JH-200 | 工作状态外形尺寸（长*宽*高）：1315×2250×1070（mm），配套动力范围：88.2-117.6（kw），配套动力输出轴转速（r/min):540、760,与配套拖拉机连接方式：三点悬挂式，作业小时生产率（hm²/m）：1.0-1.6，作业速度(km/h):2-5,工作幅宽（cm):200,刀轴总成传动方式：侧边皮带传动，刀轴数量（根）：1，刀轴设计转速（r/min)：1666、2345，刀轴最大回转半径（mm):255，刀片型式：甩刀式（弯刀+直刀+弯刀），刀片总安装数量（把）：120（40组），折叠机构型式：/ | 2200.0000 | 2700.0000 | 通用类 |  | 山东省
收获机械 | 茎秆收集处理机械 | 秸秆粉碎还田机 | 2-2.5m秸秆粉碎还田机 | 江苏清淮机械有限公司 | 秸秆粉碎还田机 | 1JH-230 | 配套动力（kW):88.2-102.9.工作幅宽（m):2.3.结构型式：悬挂.外形尺寸（长×宽×高）（mm):1325×2560×1040.配套动力输出轴转速（r/min):720，传动方式：侧边皮带传动，总安装刀数：96（32组X3），刀片型式：甩刀 | 2200.0000 | 2700.0000 | 通用类 |  | 江苏省
收获机械 | 茎秆收集处理机械 | 秸秆粉碎还田机 | 2-2.5m秸秆粉碎还田机 | 江苏清淮机械有限公司 | 秸秆粉碎还田机 | 1JH-200 | 配套动力范围（kW）：51.4-66.2.；与配套拖拉机联接方式：标准三点悬挂；结构质量（kg）：550；工作幅宽(CM):200；工作状态外形尺寸（长×宽×高）mm：1310×2270×1100；刀轴总成传动方式：侧边皮带传动；总安装刀数量(把)：120；刀片型式：甩刀2+刀直1（40组）。 | 2200.0000 | 2700.0000 | 通用类 |  | 江苏省
收获机械 | 茎秆收集处理机械 | 秸秆粉碎还田机 | 1.5-2m秸秆粉碎还田机 | 江苏清淮机械有限公司 | 秸秆粉碎还田机 | 1JH-180 | 配套动力范围（kW）：55.2～66.2；与配套拖拉机联接方式：标准三点悬挂；结构质量（kg）：510；工作幅宽(CM):180；工作状态外形尺寸（长×宽×高）mm：1310×2070×1100.；刀轴总成传动方式：侧边皮带传动；总安装刀数量(把)：108；刀片型式：甩刀2+刀直1（36组）。 | 1900.0000 | 2000.0000 | 通用类 |  | 江苏省
收获机械 | 茎秆收集处理机械 | 秸秆粉碎还田机 | 1.5-2m秸秆粉碎还田机 | 江苏清淮机械有限公司 | 秸秆粉碎还田机 | 1JH-165 | 配套动力范围（kW）：47.8～55.2.；与配套拖拉机联接方式：标准三点悬挂；结构质量（kg）：490；工作幅宽(CM):165；工作状态外形尺寸（长×宽×高）mm：1310×1920×1100；刀轴总成传动方式：侧边皮带传动；总安装刀数量(把)：96；刀片型式：甩刀2+刀直1（32组）。 | 1900.0000 | 2000.0000 | 通用类 |  | 江苏省
收获机械 | 茎秆收集处理机械 | 秸秆粉碎还田机 | 2-2.5m秸秆粉碎还田机 | 宁晋县铭行农业机械有限公司 | 秸秆粉碎还田机 | 1JQ-230 | 作业幅宽：2.3m；工作状态外形尺寸（长×宽×高）mm：1400×2600×1050；刀轴总成传动方式：侧边皮带传动；刀轴数量：1根；刀片形式：弯刀+直刀；刀片总安装数量：弯刀96，直刀48；配套动力范围kW：110.3-132.7；配套动力输出轴转速r/min:540/720；与配套拖拉机联接方式：三点悬挂式 | 2200.0000 | 2700.0000 | 通用类 |  | 河北省
收获机械 | 茎秆收集处理机械 | 秸秆粉碎还田机 | 2-2.5m秸秆粉碎还田机 | 宁晋县铭行农业机械有限公司 | 秸秆粉碎还田机 | 1JQ-200 | 作业幅宽：2.0m；工作状态外形尺寸（长×宽×高）mm：1300×2250×1050；刀轴总成传动方式：侧边皮带传动；刀轴数量：1根；刀片形式：弯刀+直刀；刀片总安装数量：弯刀80，直刀40；配套动力范围kW：73.5-88.2；配套动力输出轴转速r/min:540/720；与配套拖拉机联接方式：三点悬挂式 | 2200.0000 | 2700.0000 | 通用类 |  | 河北省
收获机械 | 茎秆收集处理机械 | 秸秆粉碎还田机 | 1.5-2m秸秆粉碎还田机 | 宁晋县铭行农业机械有限公司 | 秸秆粉碎还田机 | 1JQ-180 | 作业幅宽：1.8m；工作状态外形尺寸（长×宽×高）mm：1300×2090×1050；刀轴总成传动方式：侧边皮带传动；刀轴数量：1根；刀片形式：弯刀+直刀；刀片总安装数量：弯刀76，直刀38；配套动力范围kW：66.2-73.5；配套动力输出轴转速r/min:540/720；与配套拖拉机联接方式：三点悬挂式 | 1900.0000 | 2000.0000 | 通用类 |  | 河北省
收获机械 | 茎秆收集处理机械 | 秸秆粉碎还田机 | 1.5-2m秸秆粉碎还田机 | 宁晋县铭行农业机械有限公司 | 秸秆粉碎还田机 | 1JQ-165 | 作业幅宽：1.65m；工作状态外形尺寸（长×宽×高）mm：1300×1890×1050；刀轴总成传动方式：侧边皮带传动；刀轴数量：1根；刀片形式：弯刀+直刀；刀片总安装数量：弯刀64，直刀32；配套动力范围kW：51.5-62.5；配套动力输出轴转速r/min:540/720；与配套拖拉机联接方式：三点悬挂式 | 1900.0000 | 2000.0000 | 通用类 |  | 河北省
收获机械 | 饲料作物收获机械 | 打（压）捆机 | 1.7-2.2m捡拾压捆机 | 唐山鑫万达实业股份有限公司 | 捡拾收获压捆机 | 9YS-2000 | 作业方式：移动式；草捆形状：方捆；捡拾宽度（m）：2 | 34500.0000 | 46000.0000 | 通用类 |  | 河北省
收获机械 | 饲料作物收获机械 | 打（压）捆机 | 2.2m及以上捡拾压捆机 | 唐山鑫万达实业股份有限公司 | 捡拾收获压捆机 | 9YS-2200 | 作业方式：移动式；草捆形状：方捆；捡拾宽度（m）：2.2 | 44000.0000 | 50000.0000 | 通用类 |  | 河北省
收获机械 | 饲料作物收获机械 | 青饲料收获机 | 220cm及以上悬挂双圆盘式青饲料收获机 | 唐山鑫万达实业股份有限公司 | 青饲料收获机 | 9QX-2200 | 动力连接方式：悬挂式；切割器结构形式：双圆盘式；割幅（m）：2.2 | 47500.0000 | 51600.0000 | 通用类 |  | 河北省
收获机械 | 饲料作物收获机械 | 打（压）捆机 | 2.2m及以上捡拾压捆机 | 河南省躬耕农业机械制造有限公司 | 圆草捆打捆机 | 9YQ-2.3(A) | 型号名称： 9YQ-2.3(A)型圆草捆打捆机 挂接方式： 牵引式 捡拾宽度：2300 mm 捡拾器结构型式 ：甩刀式 喂入器结构型式：螺旋连续喂入机构 压缩室成捆机构型式：滚筒式 压缩室宽度： 1250 mm 压缩室直径： Φ1250 mm 卷压滚筒数量： 20 个 卷压滚筒直径：Φ220 mm 缠捆方式（绳或网）：绳 配套动力范围：73.5-118 kW | 44000.0000 | 50000.0000 | 通用类 |  | 河南省
收获机械 | 饲料作物收获机械 | 打（压）捆机 | 2.2m及以上捡拾压捆机 | 河南省躬耕农业机械制造有限公司 | 方草捆打捆机 | 9YFQ-2.2 | 型号名称：9YFQ-2.2型方草捆打捆机 挂接方式：牵引式 捡拾宽度： 2210mm 捡拾器结构型式：弹齿式 喂入器结构型式：拨叉喂入机构 打结器型式：D型 打结器数量： 2 个 压缩室截面尺寸（宽×高）： 460×360mm 配套动力范围： 29.4-58.8 kW | 44000.0000 | 50000.0000 | 通用类 |  | 河南省
收获机械 | 饲料作物收获机械 | 青饲料收获机 | 260cm及以上自走圆盘式青饲料收获机 | 渭南经开区定亚农业机械有限公司 | 自走式青饲料收获机 | 4QZ-2650 | 结构型式：自走式；结构质量（kg）：7200；工作状态外形尺寸（长X宽X高）mm：7490X2980X5100；割台幅宽mm：2650；割台切割器型式：圆盘式割刀；导向轮轮距mm：1970；驱动轮轮距mm：1890；导向轮轮胎规格：16/70-20;驱动轮轮胎规格：15-24；驾驶室型式：普通驾驶室；秸秆切碎机构型式：盘式； | 129600.0000 | 129600.0000 | 通用类 |  | 陕西省
收获机械 | 饲料作物收获机械 | 青饲料收获机 | 260cm及以上自走圆盘式青饲料收获机 | 渭南经开区定亚农业机械有限公司 | 自走式青饲料收获机 | 4QZ-2650C | 结构型式：自走式；结构质量（kg）：7200；工作状态外形尺寸（长X宽X高）mm：7490X2980X5100；割台幅宽mm：2650；割台切割器型式：圆盘式割刀；导向轮轮距mm：1970；驱动轮轮距mm：1890；导向轮轮胎规格：16/70-20;驱动轮轮胎规格：15-24；驾驶室型式：普通驾驶室；秸秆切碎机构型式：盘式； | 129600.0000 | 129600.0000 | 通用类 |  | 陕西省
收获机械 | 饲料作物收获机械 | 青饲料收获机 | 290cm及以上自走其他式青饲料收获机 | 石家庄美迪机械有限公司 | 自走式青饲料收获机 | 9QZ-2900A | 作状态外形尺寸（长×宽×高）：9100×3200×5200mm； 结构质量：7260kg； 割台有效收获宽度：2930mm； 割台切割器型式：往复式； 导向轮轮距：1200mm； 驱动轮轮距：2290mm； 导向轮轮胎规格：10.00-16； 驱动轮轮胎规格：17.5L-24； 轴距：2600mm； 最小离地间隙：360mm； 秸秆切碎机构型式：滚筒式； 秸秆切碎机构转子直径：770mm； 秸秆切碎机构主轴转速：960r/min； 抛送高度：5020mm； 抛送筒回转角度：180°； 作业速度范围：2-4km/h。 | 129600.0000 | 139200.0000 | 通用类 |  | 河北省
收获机械 | 饲料作物收获机械 | 青饲料收获机 | 260cm及以上自走圆盘式青饲料收获机 | 石家庄美迪机械有限公司 | 自走式青饲料收获机 | 9QZ-3300A | 工作状态外形尺寸（长×宽×高）：7650×3660×5430mm； 结构质量：8350kg； 割台有效收获宽度：3331mm；作物收集割台型式：直切割台； 割台切割器型式：圆盘式割刀；喂入机构型式：喂入辊；喂入机构数量：8；变速方式：手动变速；驱动方式：液压驱动；制动器型式：带式； 导向轮轮距：1220mm； 驱动轮轮距：2280mm； 导向轮轮胎规格：10.00-16； 驱动轮轮胎规格：17.5LR24； 轴距：2650mm； 秸秆切碎机构型式：滚筒式； 籽粒破碎机构型式：对辊式； | 129600.0000 | 129600.0000 | 通用类 |  | 河北省
收获机械 | 饲料作物收获机械 | 青饲料收获机 | 290cm及以上自走其他式青饲料收获机 | 石家庄美迪机械有限公司 | 自走式青饲料收获机 | 9QZ-2900B | 工作状态外形尺寸（长×宽×高）：8940×3250×5430mm； 结构质量：8150kg； 割台有效收获宽度：2910mm；作物收集割台型式：直切割台； 割台切割器型式：往复式；喂入机构型式：喂入辊；喂入机构数量：8；变速方式（自走式）：手动变速；驱动方式（自走式）：液压驱动；制动器型式（自走式）：带式； 导向轮轮距：1220mm； 驱动轮轮距：2280mm； 导向轮轮胎规格：10.00-16； 驱动轮轮胎规格：17.5LR24； 轴距：2650mm； 秸秆切碎机构型式：滚筒式；籽粒破碎机构型式：对辊式； | 129600.0000 | 139200.0000 | 通用类 |  | 河北省
收获机械 | 饲料作物收获机械 | 青饲料收获机 | 260cm及以上自走圆盘式青饲料收获机 | 石家庄美迪机械有限公司 | 自走式青饲料收获机 | 9QS-3300 | 工作状态外形尺寸（长×宽×高）：7400×3500×5400mm； 结构质量：9660kg； 割台有效收获宽度：3331mm；作物收集割台型式：直切割台； 割台切割器型式：圆盘式割刀；喂入机构型式：喂入辊；喂入机构数量：5； 导向轮轮距：2040mm； 驱动轮轮距：2270mm； 导向轮轮胎规格：500/60-22.5； 驱动轮轮胎规格：750/65R26； 轴距：2640mm； 秸秆切碎机构型式：滚筒式； 籽粒破碎机构型式：对辊式；变速方式：手动变速；驱动方式：液压驱动；制动器型式：盘式； | 129600.0000 | 129600.0000 | 通用类 |  | 河北省
收获机械 | 饲料作物收获机械 | 打（压）捆机 | 1.7-2.2m捡拾压捆机 | 河北春翔机械有限公司 | 圆草捆打捆机 | 9YQ-1.8A | 挂接方式：牵引式；捡拾宽度 mm ：1800；捡拾器结构型式：甩刀式；压缩室成捆机构型式：滚筒式；压缩室宽度mm：850；压缩室直径mm： 600；卷压滚筒数量（个）：12；卷压滚筒直径mm：156。 | 34500.0000 | 46000.0000 | 通用类 |  | 河北省
收获机械 | 饲料作物收获机械 | 打（压）捆机 | 1.7-2.2m捡拾压捆机 | 河北春翔机械有限公司 | 圆草捆打捆机 | 9YQ-2.3 | 挂接方式：牵引式；捡拾宽度 mm：2300；捡拾器结构型式：甩刀式；压缩室成捆机构型式 ：滚筒式；压缩室宽度mm：1250；压缩室直径mm：1000；卷压滚筒数量个：18；卷压滚筒直径mm：194。 | 34500.0000 | 46000.0000 | 通用类 |  | 河北省
收获机械 | 饲料作物收获机械 | 打（压）捆机 | 2.2m及以上捡拾压捆机 | 河北久丰农业机械有限公司 | 方草捆打捆机 | 9YFQS-2200B | 捡拾宽度：2200mm；挂接方式：牵引式；压缩室截面尺寸（宽x高）：350x450mm；捡拾器结构型式：甩刀式；配套动力范围：86~165kw | 44000.0000 | 50000.0000 | 通用类 |  | 河北省
收获机械 | 饲料作物收获机械 | 打（压）捆机 | 2.2m及以上捡拾压捆机 | 任丘市金威机械配件有限公司 | 圆捆捡拾打捆机 | 9YQ-225 | 捡拾宽度：2250mm；捡拾器结构型式：甩刀式；挂接方式：牵引式；喂入器结构型式：螺旋连续喂入机构；压缩室成捆机构型式：滚筒式；压缩室宽度：1250mm；压缩室直径：1000mm；卷压滚筒数量：18个；卷压滚筒直径：195mm。 | 44000.0000 | 50000.0000 | 通用类 |  | 河北省
收获机械 | 饲料作物收获机械 | 青饲料收获机 | 220cm及以上悬挂双圆盘式青饲料收获机 | 河北顺丰农业机械有限公司 | 悬挂式青饲料收获机 | 4QX-2300 | 悬挂双圆盘式；割幅：2300mm；形式：悬挂式；工作状态外形尺寸（长x宽x高）：5000x2380x4070mm；配套动力范围（牵引式、悬挂式）：88.2~132.4kw；割台切割器型式：圆盘式割刀；喂入机构型式：喂入辊；喂入机构数量：4个；籽粒破碎机构型式：揉搓板式。 | 47500.0000 | 51600.0000 | 通用类 |  | 河北省
收获机械 | 饲料作物收获机械 | 打（压）捆机 | 2.2m及以上捡拾压捆机 | 菏泽市天艺农业机械制造有限公司 | 秸秆打捆机 | 9YJ-2250 | 形式:圆捆 ;捡拾宽度:2.25m;方捆捡拾压捆机压缩室截面尺寸:/mm× mm;方捆打结器数量:/个;圆捆捡拾压捆机压缩室直径:700mm;圆捆压缩室长(宽)度:1.25m; | 44000.0000 | 50000.0000 | 通用类 |  | 山东省
收获机械 | 饲料作物收获机械 | 打（压）捆机 | 2.2m及以上捡拾压捆机 | 菏泽市天艺农业机械制造有限公司 | 秸秆捡拾打捆机 | 9YZD-700 | 形式:圆捆 ;捡拾宽度:2.2m;方捆捡拾压捆机压缩室截面尺寸:/mm× mm;方捆打结器数量:/个;圆捆捡拾压捆机压缩室直径:700mm;圆捆压缩室长(宽)度:1.25m; | 44000.0000 | 50000.0000 | 通用类 |  | 山东省
收获机械 | 饲料作物收获机械 | 打（压）捆机 | 2.2m及以上捡拾压捆机 | 菏泽市天艺农业机械制造有限公司 | 秸秆捡拾打捆机 | 9YZD-1200 | 形式:圆捆 ;捡拾宽度:2.25m;方捆捡拾压捆机压缩室截面尺寸:/mm× mm;方捆打结器数量:/个;圆捆捡拾压捆机压缩室直径:1200mm;圆捆压缩室长(宽)度:1.2m; | 44000.0000 | 50000.0000 | 通用类 |  | 山东省
收获机械 | 饲料作物收获机械 | 打（压）捆机 | 1.7-2.2m捡拾压捆机 | 山东天华农业机械制造有限公司 | 秸秆捡拾打捆机 | 9YQ-180 | 挂接方式：牵引式；捡拾宽度：1800mm；捡拾器结构型式：锤爪式；压缩室成捆机构型式：滚筒式；压缩室直径：700mm；压缩室宽度：980mm；卷压滚筒数量：15个 | 34500.0000 | 46000.0000 | 通用类 |  | 山东省
收获机械 | 饲料作物收获机械 | 打（压）捆机 | 2.2m及以上捡拾压捆机 | 山东天华农业机械制造有限公司 | 圆捆捡拾打捆机 | 9YQ-230 | 挂接方式：牵引式；捡拾宽度：2300mm；捡拾器结构型式：甩刀式；压缩室直径：1000mm；压缩室宽度：1250mm；卷压滚筒数量：18个。 | 44000.0000 | 50000.0000 | 通用类 |  | 山东省
收获机械 | 饲料作物收获机械 | 打（压）捆机 | 2.2m及以上捡拾压捆机 | 山东天华农业机械制造有限公司 | 圆草捆打捆机 | 9YYQ-2250 | 挂接方式：牵引式；捡拾宽度：2250mm；捡拾器结构型式：弹齿式；压缩室直径：1300mm；压缩室宽度：1200mm；卷压滚筒数量：16个。 | 44000.0000 | 50000.0000 | 通用类 |  | 山东省
收获机械 | 饲料作物收获机械 | 打（压）捆机 | 2.2m及以上捡拾压捆机 | 山东天华农业机械制造有限公司 | 秸秆捡拾打捆机 | 9YZD-700 | 挂接方式：牵引式；捡拾宽度mm：2200；捡拾器结构型式：甩刀式；压缩室宽度mm：1250；压缩室直径mm：700；卷压滚筒数量：13个；卷压滚筒直径mm：157。 | 44000.0000 | 50000.0000 | 通用类 |  | 山东省
收获机械 | 饲料作物收获机械 | 打（压）捆机 | 2.2m及以上捡拾压捆机 | 山东天华农业机械制造有限公司 | 秸秆捡拾打捆机 | 9YZD-1200 | 挂接方式：牵引式；捡拾宽度mm：2250；捡拾器结构型式：甩刀式；喂入器结构型式：链耙喂入机构；压缩室成捆机构型式：滚筒式；压缩室宽度mm：1200；压缩室直径mm：1200；卷压滚筒数量（个）：23；卷压滚筒直径mm：157；缠捆方式（绳或网）：网；配套动力范围kw：≥90。 | 44000.0000 | 50000.0000 | 通用类 |  | 山东省
收获机械 | 茎秆收集处理机械 | 秸秆粉碎还田机 | 1.5-2m秸秆粉碎还田机 | 河北春翔机械有限公司 | 秸秆切碎还田机 | 1JHY-150 | 结构质量460kg；工作幅宽1500mm；切碎轴转速2160r/min | 1900.0000 | 2000.0000 | 通用类 |  | 河北省
收获机械 | 茎秆收集处理机械 | 秸秆粉碎还田机 | 1.5-2m秸秆粉碎还田机 | 河北春翔机械有限公司 | 秸秆切碎还田机 | 1JHY-165 | 结构质量485kg；工作幅宽1650mm；切碎轴转速2160r/min | 1900.0000 | 2000.0000 | 通用类 |  | 河北省
收获机械 | 茎秆收集处理机械 | 秸秆粉碎还田机 | 1.5-2m秸秆粉碎还田机 | 河北春翔机械有限公司 | 秸秆切碎还田机 | 1JHY-172 | 结构质量495kg；工作幅宽1720mm；切碎轴转速2160r/min | 1900.0000 | 2000.0000 | 通用类 |  | 河北省
收获机械 | 茎秆收集处理机械 | 秸秆粉碎还田机 | 1.5-2m秸秆粉碎还田机 | 河北春翔机械有限公司 | 秸秆切碎还田机 | 1JHY-180 | 结构质量510kg；工作幅宽1800mm；切碎轴转速2160r/min | 1900.0000 | 2000.0000 | 通用类 |  | 河北省
收获机械 | 茎秆收集处理机械 | 秸秆粉碎还田机 | 2-2.5m秸秆粉碎还田机 | 河北春翔机械有限公司 | 秸秆切碎还田机 | 1JHY-200 | 结构质量550kg；工作幅宽2000mm；切碎轴转速2160r/min | 2200.0000 | 2700.0000 | 通用类 |  | 河北省
收获机械 | 茎秆收集处理机械 | 秸秆粉碎还田机 | 2-2.5m秸秆粉碎还田机 | 河北春翔机械有限公司 | 秸秆切碎还田机 | 1JHY-230 | 结构质量605kg；工作幅宽2300mm；切碎轴转速2160r/min | 2200.0000 | 2700.0000 | 通用类 |  | 河北省
收获机械 | 饲料作物收获机械 | 青饲料收获机 | 160cm及以上悬挂甩刀式青饲料收获机 | 河北春翔机械有限公司 | 秸秆切碎收集机 | 4JS-200 | 悬挂甩刀式耕幅1940mm抛送高度3060mm | 4500.0000 | 4500.0000 | 通用类 |  | 河北省
收获机械 | 饲料作物收获机械 | 青饲料收获机 | 260cm及以上自走圆盘式青饲料收获机 | 山东一能九信农牧装备有限公司 | 青饲料收获机 | 9QSZ-3000 | 形式：自走式；工作状态外形尺寸（长*宽*高）：7500mm×3090mm×4100mm；幅宽：3000mm；配套发动机额定功率：247kw；作物收集割台型式：直切割台；割台切割器型式：圆盘式割刀（2个圆盘）；喂入机构型式：喂入辊；喂入机构数量：2个；秸秆切碎机械型式：盘式；籽粒破碎机构型式：揉搓板式 | 129600.0000 | 129600.0000 | 通用类 |  | 山东省
收获机械 | 饲料作物收获机械 | 打（压）捆机 | 2.2m及以上捡拾压捆机 | 中国农业机械化科学研究院呼和浩特分院有限公司 | 切割揉碎圆草捆打捆机 | 9YGR-2.2A | 捡拾宽度：2220mm | 44000.0000 | 50000.0000 | 通用类 |  | 内蒙古自治区
收获机械 | 饲料作物收获机械 | 打（压）捆机 | 2.2m及以上捡拾压捆机 | 中国农业机械化科学研究院呼和浩特分院有限公司 | 秸秆揉碎除尘方捆压捆机 | 9YFG-2.2B | 捡拾宽度：2200mm | 44000.0000 | 50000.0000 | 通用类 |  | 内蒙古自治区
收获机械 | 饲料作物收获机械 | 打（压）捆机 | 2.2m及以上捡拾压捆机 | 中国农业机械化科学研究院呼和浩特分院有限公司 | 圆草捆打捆机 | 9YGJ-2.2 | 捡拾宽度：2200mm | 44000.0000 | 50000.0000 | 通用类 |  | 内蒙古自治区
收获机械 | 饲料作物收获机械 | 打（压）捆机 | 2.2m及以上捡拾压捆机 | 中国农业机械化科学研究院呼和浩特分院有限公司 | 圆草捆打捆机 | 9YGJ-2.2B | 捡拾宽度：2235mm | 44000.0000 | 50000.0000 | 通用类 |  | 内蒙古自治区
收获机械 | 饲料作物收获机械 | 打（压）捆机 | 2.2m及以上捡拾压捆机 | 中国农业机械化科学研究院呼和浩特分院有限公司 | 秸秆切割揉碎方捆压捆机 | 9YFG-2.2 | 捡拾宽度：2200mm | 44000.0000 | 50000.0000 | 通用类 |  | 内蒙古自治区
收获机械 | 饲料作物收获机械 | 打（压）捆机 | 1.7-2.2m捡拾压捆机 | 中国农业机械化科学研究院呼和浩特分院有限公司 | 跨行式方草捆捡拾压捆机 | 9YFQ-1.9 | 捡拾宽度：1930mm | 34500.0000 | 46000.0000 | 通用类 |  | 内蒙古自治区
收获机械 | 饲料作物收获机械 | 打（压）捆机 | 1.7-2.2m捡拾压捆机 | 中国农业机械化科学研究院呼和浩特分院有限公司 | 圆捆卷捆机 | 9YG-1.4 | 捡拾宽度：1720mm | 34500.0000 | 46000.0000 | 通用类 |  | 内蒙古自治区
收获机械 | 饲料作物收获机械 | 打（压）捆机 | 2.2m及以上捡拾压捆机 | 中国农业机械化科学研究院呼和浩特分院有限公司 | 跨行式方草捆捡拾压捆机 | 9YFQ-2.2 | 捡拾宽度：2240mm 打结器数量：2个 打结器类型：D型 配套动力：35马力以上 | 44000.0000 | 50000.0000 | 通用类 |  | 内蒙古自治区
收获机械 | 饲料作物收获机械 | 打（压）捆机 | 2.2m及以上捡拾压捆机 | 中国农业机械化科学研究院呼和浩特分院有限公司 | 秸秆切割揉碎方捆压捆机 | 9YFG-2.2A | 捡拾宽度：2200mm | 44000.0000 | 50000.0000 | 通用类 |  | 内蒙古自治区
收获机械 | 饲料作物收获机械 | 打（压）捆机 | 2.2m及以上捡拾压捆机 | 中国农业机械化科学研究院呼和浩特分院有限公司 | 双刀轴秸秆切割揉碎方捆压捆机 | 9YJS-2.2 | 捡拾宽度：2200mm | 44000.0000 | 50000.0000 | 通用类 |  | 内蒙古自治区
收获机械 | 饲料作物收获机械 | 打（压）捆机 | 2.2m及以上捡拾压捆机 | 中国农业机械化科学研究院呼和浩特分院有限公司 | 圆草捆打捆机 | 9YGJ-2.2C | 捡拾宽度：2235mm | 44000.0000 | 50000.0000 | 通用类 |  | 内蒙古自治区
收获机械 | 饲料作物收获机械 | 打（压）捆机 | 2.2m及以上捡拾压捆机 | 中国农业机械化科学研究院呼和浩特分院有限公司 | 双刀轴秸秆切割揉碎方捆压捆机 | 9YJS-2.2B | 捡拾宽度：2200mm | 44000.0000 | 50000.0000 | 通用类 |  | 内蒙古自治区
收获机械 | 饲料作物收获机械 | 青饲料收获机 | 260cm及以上自走圆盘式青饲料收获机 | 获嘉县恒泽机械有限公司 | 自走式青饲料收获机 | 4QZ-2700 | 形式：自走式；工作状态外形尺寸（长×宽×高mm）：7100×2800×4800；配套发动机额定功率（自走式、配有发动机的牵引式）：154kW；配套发动机额定转速（自走式、配有发动机的牵引式）：2200r/min；割幅：2700mm；割台切割器形式：圆盘式割刀；秸秆切碎机构型式：滚筒式；籽粒破碎机构型式：对辊式。 | 129600.0000 | 129600.0000 | 通用类 |  | 河南省
收获机械 | 饲料作物收获机械 | 青饲料收获机 | 260cm及以上自走圆盘式青饲料收获机 | 获嘉县恒泽机械有限公司 | 自走式青饲料收获机 | 4QZ-3000 | 形式：自走式；工作状态外形尺寸（长×宽×高mm）：7000×3000×5000；配套发动机额定功率（自走式、配有发动机的牵引式）：221kw；配套发动机额定转速（自走式、配有发动机的牵引式）：2200r/min；割幅：3000mm；割台切割器形式：圆盘式割刀；秸秆切碎机构型式：滚筒式；籽粒破碎机构型式：对辊式；作物收集割台型式：直切割台。 | 129600.0000 | 129600.0000 | 通用类 |  | 河南省
收获机械 | 饲料作物收获机械 | 打（压）捆机 | 2.2m及以上捡拾压捆机 | 中国一拖集团有限公司 | 圆草捆打捆机 | 9YG-2.2 | 挂接方式 / 牵引式；捡拾宽度 mm 2200；捡拾器结构型式 / 弹齿式；压缩室成捆机构型式 / 滚筒式；卷压滚筒数量 个 18；配套动力范围 kW ≥73.5 | 44000.0000 | 50000.0000 | 通用类 |  | 河南省
收获机械 | 饲料作物收获机械 | 打（压）捆机 | 2.2m及以上捡拾压捆机 | 中国一拖集团有限公司 | 方草捆打捆机 | 9YFQ-2.2 | 挂接方式 / 牵引式；捡拾宽度 mm 2210；捡拾器结构型式 / 弹齿式；喂入器结构型式 / 拨叉喂入机构；打结器型式 / D型；打结器数量 个 2；配套动力范围 kW 44.1～73.5 | 44000.0000 | 50000.0000 | 通用类 |  | 河南省
收获机械 | 饲料作物收获机械 | 打（压）捆机 | 2.2m及以上捡拾压捆机 | 中国一拖集团有限公司 | 方草捆打捆机 | 9YFQ-2.2D | 挂接方式 / 牵引式；捡拾宽度 mm 2210；捡拾器结构型式 / 甩刀式；喂入器结构型式 / 拨叉喂入机构；打结器型式 / D型；打结器数量 个 2；配套动力范围 kW 73.5～95.6 | 44000.0000 | 50000.0000 | 通用类 |  | 河南省
收获机械 | 饲料作物收获机械 | 打（压）捆机 | 2.2m及以上捡拾压捆机 | 中国一拖集团有限公司 | 方草捆打捆机 | 9YFQ-2.2S | 挂接方式 / 牵引式；捡拾宽度 mm 2210；捡拾器结构型式 / 甩刀式；喂入器结构型式 / 拨叉喂入机构；打结器型式 / D型；打结器数量 个 2；配套动力范围 kW 88.3～117.7 | 44000.0000 | 50000.0000 | 通用类 |  | 河南省
收获机械 | 饲料作物收获机械 | 打（压）捆机 | 2.2m及以上捡拾压捆机 | 山东格奥机械有限公司 | 捡拾圆捆机 | 9YQ-2250 | 捡拾器宽度：2250mm；捡拾器结构型式：甩刀式；卷压滚筒数量：15个；工作状态外形尺寸（长x宽x高）：2850mmx2650mmx1550mm。 | 44000.0000 | 50000.0000 | 通用类 |  | 山东省
收获机械 | 饲料作物收获机械 | 打（压）捆机 | 1.7-2.2m捡拾压捆机 | 山东格奥机械有限公司 | 捡拾圆捆机 | 9YQ-1800 | 捡拾宽度：1.8m；捡拾器结构型式：甩刀式；卷压滚筒数量： 15个；工作状态外形尺寸（长×宽×高）：2850×2150×1550mm。 | 34500.0000 | 46000.0000 | 通用类 |  | 山东省
收获机械 | 饲料作物收获机械 | 青饲料收获机 | 220cm及以上悬挂双圆盘式青饲料收获机 | 山东格奥机械有限公司 | 悬挂式青饲料收获机 | 4QX—2600 | 割台的有效收获宽度：2500mm；结构型式（挂接方式）：悬挂式；工作状态外形尺寸（长x宽x高）：5110mmx2750mmx4800mm；割台切割器型式：双圆盘式；秸秆切碎机构型式：盘式；抛送筒高度：4800mm。 | 47500.0000 | 51600.0000 | 通用类 |  | 山东省
收获机械 | 饲料作物收获机械 | 青饲料收获机 | 220cm及以上悬挂双圆盘式青饲料收获机 | 山东德斯特机械制造有限公司 | 悬挂式青饲料收获机 | 4QX-2300 | 形式：悬挂式；工作状态外形尺寸（长×宽×高）mm：4450×2460×4610；配套动力范围（牵引式、悬挂式）kW：103-117.6；割幅mm：2300；割台切割器型式：圆盘式割刀；作物收集割台型式：直切割台；秸秆切碎机构型式：盘式；籽粒破碎机构型式：揉搓板式 ；喂入机构数量（个）：4。 | 47500.0000 | 51600.0000 | 通用类 |  | 北京市
收获机械 | 饲料作物收获机械 | 打（压）捆机 | 2.2m及以上捡拾压捆机 | 四平市硕丰机械制造有限公司 | 圆捆打捆机 | 9YGT-2200 | 捡拾宽度：2.22m；结构形式：弹齿式；卷压滚筒数量14个 | 44000.0000 | 50000.0000 | 通用类 |  | 吉林省
收获机械 | 饲料作物收获机械 | 打（压）捆机 | 2.2m及以上捡拾压捆机 | 四平市硕丰机械制造有限公司 | 秸秆饲料捡拾打捆机 | 9YFQ-2220C | 捡拾宽度:2.22m;捡拾器结构形式:锤爪式 | 44000.0000 | 50000.0000 | 通用类 |  | 吉林省
收获机械 | 饲料作物收获机械 | 打（压）捆机 | 2.2m及以上捡拾压捆机 | 四平市硕丰机械制造有限公司 | 秸秆饲料捡拾打捆机 | 9YFQ-2.22 | 捡拾宽度：2.22m;捡拾器结构型式：锤爪式 | 44000.0000 | 50000.0000 | 通用类 |  | 吉林省
收获机械 | 饲料作物收获机械 | 打（压）捆机 | 2.2m及以上捡拾压捆机 | 四平市硕丰机械制造有限公司 | 秸秆饲料捡拾打捆机 | 9YFQ-2220E | 捡拾宽度:2.22m;捡拾器结构形式:锤爪式 | 44000.0000 | 50000.0000 | 通用类 |  | 吉林省
收获机械 | 饲料作物收获机械 | 打（压）捆机 | 2.2m及以上捡拾压捆机 | 四平市硕丰机械制造有限公司 | 秸秆饲料捡拾打捆机 | 9YFQ-2220F | 捡拾宽度:2.22m;捡拾器结构形式:锤爪式 | 44000.0000 | 50000.0000 | 通用类 |  | 吉林省
收获机械 | 饲料作物收获机械 | 打（压）捆机 | 2.2m及以上捡拾压捆机 | 四平市硕丰机械制造有限公司 | 秸秆饲料捡拾打捆机 | 9YFQ-2.2A | 捡拾宽度:2.2m;捡拾器结构型式：锤爪式 | 44000.0000 | 50000.0000 | 通用类 |  | 吉林省
收获机械 | 饲料作物收获机械 | 打（压）捆机 | 2.2m及以上捡拾压捆机 | 四平市硕丰机械制造有限公司 | 秸秆饲料捡拾打捆机 | 9YFQ-2.2B | 捡拾宽度:2.2m;捡拾器结构型式：锤爪式 | 44000.0000 | 50000.0000 | 通用类 |  | 吉林省
收获机械 | 饲料作物收获机械 | 打（压）捆机 | 1.7-2.2m捡拾压捆机 | 四平市硕丰机械制造有限公司 | 秸秆饲料捡拾打捆机 | 9YFQ-1.7 | 捡拾宽度:1.7m;捡拾器结构型式：锤爪式 | 34500.0000 | 46000.0000 | 通用类 |  | 吉林省
收获机械 | 茎秆收集处理机械 | 秸秆粉碎还田机 | 2-2.5m秸秆粉碎还田机 | 河北利宏农业机械制造有限公司 | 秸秆粉碎还田机 | 1JHY-200 | 配套动力范围（kw）：73.5-95.5；配套动力输出轴转速（r/min）：720/850；与配套拖拉机连接方式：三点悬挂式；工作状态外形尺寸（长×宽×高mm）：1360×2270×1080；作业速度（km/h）：3-5；工作幅宽：200cm。 | 2200.0000 | 2700.0000 | 通用类 |  | 河北省
收获机械 | 茎秆收集处理机械 | 秸秆粉碎还田机 | 1.5-2m秸秆粉碎还田机 | 河北利宏农业机械制造有限公司 | 秸秆粉碎还田机 | 1JHY-180 | 配套动力范围（kW）：66.1-88.2；与配套拖拉机联接方式：三点悬挂式；整机质量（kg）：580；；工作状态外形尺寸（长×宽×高）mm：1360x2070x1080；刀轴总成传动方式：侧边皮带传动；刀片总安装数量(把)：114；刀片型式：2弯刀+1直刀；工作幅宽 cm：180。 | 1900.0000 | 2000.0000 | 通用类 |  | 河北省
收获机械 | 茎秆收集处理机械 | 秸秆粉碎还田机 | 1.5-2m秸秆粉碎还田机 | 河北利宏农业机械制造有限公司 | 秸秆粉碎还田机 | 1JHY-172 | 配套动力范围（kW）：44.1-73.5；与配套拖拉机联接方式：三点悬挂式；整机质量（kg）：550；；工作状态外形尺寸（长×宽×高）mm：1360x1990x1080；刀轴总成传动方式：侧边皮带传动；刀片总安装数量(把)：108；刀片型式：2弯刀+1直刀；工作幅宽cm：172。 | 1900.0000 | 2000.0000 | 通用类 |  | 河北省
收获机械 | 茎秆收集处理机械 | 秸秆粉碎还田机 | 2-2.5m秸秆粉碎还田机 | 河北利宏农业机械制造有限公司 | 秸秆粉碎还田机 | 1JHY-220 | 配套动力范围（kW）：80.8-110.3；与配套拖拉机联接方式：三点悬挂式；整机质量（kg）：630；；工作状态外形尺寸（长×宽×高）mm：1360x2470x1080；刀轴总成传动方式：侧边皮带传动；刀片总安装数量(把)：138；刀片型式：2弯刀+1直刀；工作幅宽cm：220。 | 2200.0000 | 2700.0000 | 通用类 |  | 河北省
收获机械 | 茎秆收集处理机械 | 秸秆粉碎还田机 | 1.5-2m秸秆粉碎还田机 | 河北利宏农业机械制造有限公司 | 秸秆粉碎还田机 | 1JHY-165 | 配套动力范围（kw）：44.1-66.1；配套动力输出轴转速（r/min）：720/850；与配套拖拉机连接方式：三点悬挂式；工作状态外形尺寸（长×宽×高mm）：1360×1920×1080；作业速度（km/h）：3-5；工作幅宽：165cm。 | 1900.0000 | 2000.0000 | 通用类 |  | 河北省
收获机械 | 茎秆收集处理机械 | 秸秆粉碎还田机 | 1.5-2m秸秆粉碎还田机 | 河北利宏农业机械制造有限公司 | 秸秆粉碎还田机 | 1JHY-150 | 配套动力范围（kw）：44.1-58.8；配套动力输出轴转速（r/min）：720/850；与配套拖拉机连接方式：三点悬挂式；工作状态外形尺寸（长×宽×高mm）：1360×1770×1080；作业速度（km/h）：3-5；工作幅宽：150cm。 | 1900.0000 | 2000.0000 | 通用类 |  | 河北省
收获机械 | 饲料作物收获机械 | 打（压）捆机 | 2.2m及以上捡拾压捆机 | 济宁永旺机械有限公司 | 方草捆打捆机 | 9YF-YM2200 | 捡拾器宽度mm ：2230；捡拾器结构型式：弹齿式；打结器类型：D型；打结器数量（个）： 2；压缩室截面尺寸（宽×高）mm： 460×360；工作状态外形尺寸（长×宽×高）mm：5500×2800×1750。 | 44000.0000 | 50000.0000 | 通用类 |  | 山东省
收获机械 | 饲料作物收获机械 | 打（压）捆机 | 2.2m及以上捡拾压捆机 | 济宁永旺机械有限公司 | 方草捆打捆机 | 9YF-YM2200S | 捡拾器宽度mm ：2220；捡拾器结构型式：锤爪式；打结器类型：D型；打结器数量个：2；压缩室截面尺寸（宽×高）mm： 460×360；工作状态外形尺寸（长×宽×高）mm：6200×2800×1750。 | 44000.0000 | 50000.0000 | 通用类 |  | 山东省
收获机械 | 饲料作物收获机械 | 青饲料收获机 | 260cm及以上自走圆盘式青饲料收获机 | 河南省豫舒机械设备制造有限公司 | 自走式青饲料收获机 | 4QZ-2600 | 形式：自走式；工作状态外形尺寸（长×宽×高）mm：6250×2700×4300；割幅mm：2600；割台切割器型式：圆盘式割刀；导向轮轮距（自走式）mm ：1680；驱动轮轮距（自走式）mm：1860；导向轮轮胎规格（自走式）：10.0/75-15.3；驱动轮轮胎规格（自走式）：15-24；驾驶室型式(自走式）：普通式；秸秆切碎机构型式：滚筒式。 | 129600.0000 | 129600.0000 | 通用类 |  | 河南省
收获机械 | 饲料作物收获机械 | 青饲料收获机 | 260cm及以上自走圆盘式青饲料收获机 | 赤峰巨昌机械有限公司 | 自走式青饲料收获机 | 4QZ-2650 | 型号名称:4QZ-2650型自走式青饲料收获机、发动机额定功率:206KW、割幅:2650mm、作物收集割台型式:直切割台、割台切割器型式:圆盘式割刀(2个圆盘)、喂入机构型式:喂入辊、秸秆切碎机构型式:滚筒式、籽粒破碎机构型式:对辊式、 | 129600.0000 | 129600.0000 | 通用类 |  | 内蒙古自治区
收获机械 | 饲料作物收获机械 | 青饲料收获机 | 260cm及以上自走圆盘式青饲料收获机 | 赤峰巨昌机械有限公司 | 自走式青饲料收获机 | 4QZ-2700 | 型号名称:4QZ-2700型自走式青饲料收获机、发动机额定功率:154KW、割幅:2650mm、作物收集割台型式:直切割台、割台切割器型式:圆盘式割刀(2个圆盘)、喂入机构型式:喂入辊、秸秆切碎机构型式:滚筒式、籽粒破碎机构型式:对辊式、 | 129600.0000 | 129600.0000 | 通用类 |  | 内蒙古自治区
收获机械 | 饲料作物收获机械 | 青饲料收获机 | 260cm及以上自走圆盘式青饲料收获机 | 赤峰巨昌机械有限公司 | 自走式青饲料收获机 | 4QZ-3000 | 型号名称:4QZ-3000型自走式青饲料收获机、发动机额定功率:221KW、割幅:2950mm、作物收集割台型式:直切割台、割台切割器型式:圆盘式割刀(4个圆盘)、喂入机构型式:喂入辊、秸秆切碎机构型式:滚筒式、籽粒破碎机构型式:对辊式、 | 129600.0000 | 129600.0000 | 通用类 |  | 内蒙古自治区
收获机械 | 饲料作物收获机械 | 青饲料收获机 | 220cm及以上悬挂双圆盘式青饲料收获机 | 赤峰巨昌机械有限公司 | 自走式青饲料收获机 | 4QZ-2200 | 型号名称:4QZ-2200型自走式青饲料收获机、发动机额定功率:118KW、割幅:2200mm、作物收集割台型式:直切割台、割台切割器型式:圆盘式割刀(2个圆盘)、喂入机构型式:喂入辊、秸秆切碎机构型式:滚筒式、籽粒破碎机构型式:对辊式、 | 47500.0000 | 51600.0000 | 通用类 |  | 内蒙古自治区
收获机械 | 饲料作物收获机械 | 打（压）捆机 | 1.7-2.2m捡拾压捆机 | 佳木斯市德瑞农业装备有限公司 | 圆草捆打捆机 | 9YY-2.0 | 捡拾器型式：弹齿式；捡拾宽度（m）：1.8；卷压滚筒转速：200r/min；卷压滚筒数量：18个；工作状态外型尺寸（长×宽×高）mm：3980×2430×2400；圆捆机压缩室容积（圆捆体积）：1.47m³；配套动力（KW）：88.2-110.3； | 34500.0000 | 46000.0000 | 通用类 |  | 黑龙江
收获机械 | 饲料作物收获机械 | 打（压）捆机 | 2.2m及以上捡拾压捆机 | 克雷斯曼河北农业机械有限公司 | 圆草捆打捆机 | 9YGQ-1.0 | 挂接方式：牵引式；捡拾宽度：2300mm；捡拾器结构型式：甩刀式；喂入器结构型式：螺旋连续喂入机构；压缩室成捆机构型式：滚筒式；压缩室宽度：1250mm；压缩室直径：1000mm。 | 44000.0000 | 50000.0000 | 通用类 |  | 河北省
收获机械 | 饲料作物收获机械 | 打（压）捆机 | 2.2m及以上捡拾压捆机 | 安徽金丰机械有限公司 | 秸秆粉碎方草捆打捆机 | 9YFQ-2200 | 捡拾宽度：2.2m；打捆活塞速度：108行程/min；打结器类型：D型；工作状态外型尺寸（长×宽×高）：5420×2670×1870mm；配套动力：≥55kW。 | 44000.0000 | 50000.0000 | 通用类 |  | 安徽省
收获机械 | 饲料作物收获机械 | 打（压）捆机 | 2.2m及以上捡拾压捆机 | 安徽金丰机械有限公司 | 方草捆打捆机 | 9YFQ-2300B | 捡拾宽度：2.3m；捡拾器结构型式：弹齿式；打结器数量：2个；压缩室截机尺寸（宽×高）：450×350mm；打捆活塞往复次数：92 次/ min；工作状态外型尺寸（长×宽×高）：4670×2910×1820/1870mm（高度可调）。 | 44000.0000 | 50000.0000 | 通用类 |  | 安徽省
收获机械 | 饲料作物收获机械 | 打（压）捆机 | 1.7-2.2m捡拾压捆机 | 安徽金丰机械有限公司 | 方草捆打捆机 | 9YFQ-1900 | 捡拾宽度：1.9m；捡拾器结构型式：弹齿式；压缩室截面尺寸（宽×高）：450×350mm；工作状态外形尺寸（长×宽×高）：4390×2490×1800mm；打结器数量：2。 | 34500.0000 | 46000.0000 | 通用类 |  | 安徽省
收获机械 | 饲料作物收获机械 | 打（压）捆机 | 1.7-2.2m捡拾压捆机 | 舞钢市恒利达机械制造有限责任公司 | 圆捆捡拾压捆机 | 9YG-1.75A | 挂接方式 ：悬挂式；捡拾宽度 mm ：1750；捡拾器结构型式：弹齿式；喂入器结构型式：螺旋连续喂入机构；压缩室成捆机构型式 个：滚筒式；压缩室宽度 mm ：1250；压缩室直径mm ：800；卷压滚筒数量 个：14；卷压滚筒直径mm：177；缠捆方式（绳或网）：绳。 | 34500.0000 | 46000.0000 | 通用类 |  | 河南省
收获机械 | 饲料作物收获机械 | 青饲料收获机 | 110cm及以上悬挂单圆盘式青饲料收获机 | 石家庄驰田机械制造有限公司 | 青饲料收获机 | 9QX-1200 | 型号名称 / 9QX-1200青饲料收获机 形式 / 悬挂式 工作状态外形尺寸（长×宽×高） mm 3500×1380×3430 配套动力范围 kW 29～45 配套发动机额定功率 kW / 配套发动机额定转速 r/min / 割幅 mm 1210 作物收集割台型式 / 直切割台 割台切割器型式 / 圆盘式割刀 喂入机构型式 / 喂入辊 喂入机构数量 个 2 秸秆切碎机构型式 / 盘式 籽粒破碎机构型式 / / 作业速度范围 km/h 2～5 设计切段长度 mm 10、15、20、25 | 17200.0000 | 17200.0000 | 通用类 |  | 河北省
收获机械 | 茎秆收集处理机械 | 秸秆粉碎还田机 | 1.5-2m秸秆粉碎还田机 | 赵县金利机械有限公司 | 秸秆粉碎还田机 | 1JHY-180 | 型号名称 / 1JHY-180秸秆粉碎还田机 结构型式 / 侧边皮带传动 配套动力 kW 55～72 外形尺寸(长×宽×高) mm 1350×2040×1035 结构质量 kg 500 工作幅宽 mm 1800 最终传动方式 / 侧边皮带传动 切碎轴转速 r/min 1850 切碎机构最大回转半径 mm 270 还田刀型式 / 弯刀、直刀 切碎机构总安装刀数，把 / 弯刀48/直刀108 | 1900.0000 | 2000.0000 | 通用类 |  | 河北省
收获机械 | 茎秆收集处理机械 | 秸秆粉碎还田机 | 1.5-2m秸秆粉碎还田机 | 赵县金利机械有限公司 | 秸秆粉碎还田机 | 1JHY-150 | 配套动力范围 kW 35-50 配套动力输出轴转速 r/min 720 与配套拖拉机联接方式 / 三点悬挂式 工作状态外形尺寸(长×宽×高) mm 1402×1730×1050 作业小时生产率 hm2/h 0.36-0.50 作业速度 km/h 3-5 工作幅宽 cm 150 传动方式 / 侧边皮带传动 设计转速 r/min 1850 最大回转半径 mm R265 刀片型式 / 甩刀 总安装刀数 把 40 历次换证信息 | 1900.0000 | 2000.0000 | 通用类 |  | 河北省
收获机械 | 茎秆收集处理机械 | 秸秆粉碎还田机 | 1.5-2m秸秆粉碎还田机 | 赵县金利机械有限公司 | 秸秆粉碎还田机 | 1JHY-165 | 配套动力范围 kW 45-62 配套动力输出轴转速 r/min 720 与配套拖拉机联接方式 / 三点悬挂式 工作状态外形尺寸(长×宽×高) mm 1458×1882×1050 作业小时生产率 hm2/h 0.40-0.60 作业速度 km/h 3-5 工作幅宽 cm 165 传动方式 / 侧边皮带传动 设计转速 r/min 1850 最大回转半径 mm R265 刀片型式 / 甩刀 总安装刀数 把 44 | 1900.0000 | 2000.0000 | 通用类 |  | 河北省
收获机械 | 茎秆收集处理机械 | 秸秆粉碎还田机 | 2-2.5m秸秆粉碎还田机 | 赵县金利机械有限公司 | 秸秆粉碎还田机 | 1JHY-200 | 配套动力范围 kW 73.5以上 配套动力输出轴转速 r/min 720 与配套拖拉机联接方式 / 三点悬挂式 工作状态外形尺寸(长×宽×高) mm 1456×2262×1050 作业小时生产率 hm2/h 0.50-0.70 作业速度 km/h 3-5 工作幅宽 cm 200 传动方式 / 侧边皮带传动 设计转速 r/min 1850 最大回转半径 mm R265 刀片型式 / 甩刀 总安装刀数 把 56 | 2200.0000 | 2700.0000 | 通用类 |  | 河北省
收获机械 | 饲料作物收获机械 | 打（压）捆机 | 4kW及以上圆捆压捆机 | 山东省曲阜市保丰机械有限公司 | 固定式圆草捆打捆机 | 9YK-520 | 配套动力：三相电动机5.5kw 生产效率：75-85捆/h 喂入尺寸：520mm 外形尺寸（长宽高）：3300*1420*1400mm 机器重量：510kg 滚筒数量：30个 滚筒转速：436r/min | 9400.0000 | 9400.0000 | 通用类 |  | 山东省
收获机械 | 茎秆收集处理机械 | 秸秆粉碎还田机 | 2-2.5m秸秆粉碎还田机 | 故城县利达农业机械有限公司 | 秸秆粉碎还田机 | 1JH-200A | 作业幅宽:200cm | 2200.0000 | 2700.0000 | 通用类 |  | 河北省
收获机械 | 茎秆收集处理机械 | 秸秆粉碎还田机 | 1.5-2m秸秆粉碎还田机 | 故城县利达农业机械有限公司 | 秸秆粉碎还田机 | 1JH-150A | 作业幅宽：150cm | 1900.0000 | 2000.0000 | 通用类 |  | 河北省
收获机械 | 饲料作物收获机械 | 青饲料收获机 | 260cm及以上自走圆盘式青饲料收获机 | 沧州佰林机械制造有限公司 | 自走式青（黄）贮饲料收获机 | 4QSZ-2700 | 结构型式：自走式；割台有效收获宽度，mm:2650;割台切割器型式：圆盘式；配套发动机额定功率，kw：199；秸秆切碎机构型式：盘刀式；抛送筒高度，mm:4450;轴距，mm：2630；轮胎规格：导向轮：10.0-75-15.3；驱动轮：13.6-24；导向轮轮距，mm:1650;驱动轮轮距，mm:1730； | 129600.0000 | 129600.0000 | 通用类 |  | 河北省
收获机械 | 饲料作物收获机械 | 青饲料收获机 | 260cm及以上自走圆盘式青饲料收获机 | 沧州佰林机械制造有限公司 | 自走式青（黄）贮饲料收获机 | 4QSZ-2600 | 结构型式：自走式；;配套发动机额定功率，kw：154；作物收集割台型式：直切割台；割台切割器型式：旋转圆盘刀；割幅，mm:2600；喂入机构型式：喂入辊；喂入机构数量，个：4；秸秆切碎机构型式：滚筒式；籽粒破碎机构型式：揉搓板式；驾驶室型式：普通驾驶室；;轴距，mm：3150；轮胎规格：导向轮：10/.0-75-15.3；驱动轮：13.6-24；导向轮轮距，mm:1680;驱动轮轮距，mm:1680; | 129600.0000 | 129600.0000 | 通用类 |  | 河北省
收获机械 | 饲料作物收获机械 | 打（压）捆机 | 2.2m及以上捡拾压捆机 | 吉林天兴农机制造有限公司 | 秸秆饲料打捆机 | 9YFT-2.2 | 型号名称：9YFT-2.2型秸秆饲料打捆机；挂接方式：牵引式；捡拾宽度：2200mm；捡拾器结构型式：锤爪式；喂入器结构型式：螺旋连续喂入机构；扎捆方式：自动缠网；压缩室截面尺寸（宽X高）：450mm*350mm；配套动力范围:≥88kW。 | 44000.0000 | 50000.0000 | 通用类 |  | 吉林省
收获机械 | 饲料作物收获机械 | 打（压）捆机 | 2.2m及以上捡拾压捆机 | 吉林泷禾机械制造有限公司 | 秸秆饲料打捆机 | 9YFT-2.2 | 型号名称：9YFT-2.2型秸秆饲料打捆机；挂接方式：牵引式；捡拾宽度：2200mm；捡拾器结构型式：锤爪式；喂入器结构型式：螺旋连续喂入机构；扎捆方式：自动缠网；压缩室截面尺寸（宽X高）：450mm*350mm；配套动力范围:≥88kW。 | 44000.0000 | 50000.0000 | 通用类 |  | 吉林省
收获机械 | 茎秆收集处理机械 | 秸秆粉碎还田机 | 2-2.5m秸秆粉碎还田机 | 常州汉森机械股份有限公司 | 秸秆粉碎还田机 | 1JH-230 | 工作幅宽：230cm,粉碎轴转速：2220rpm,整机质量：1100kg。 | 2200.0000 | 2700.0000 | 通用类 |  | 江苏省
收获机械 | 饲料作物收获机械 | 青饲料收获机 | 260cm及以上自走圆盘式青饲料收获机 | 新疆牧神机械有限责任公司 | 自走式青（黄）贮饲料收获机 | 4QZ-3000BS | 结构型式:自走圆盘式；配套动力kW：247；割台结构型式：不对行立式滚筒式；工作幅宽mm：3000；具有籽粒破碎装置 | 129600.0000 | 129600.0000 | 通用类 |  | 新疆维吾尔自治区
收获机械 | 饲料作物收获机械 | 青饲料收获机 | 220cm及以上悬挂双圆盘式青饲料收获机 | 宁晋县方锐农业机械有限公司 | 青饲料收获机 | 9QX-2200 | 结构形式：悬挂式；工作状态外形尺寸（长×宽×高）mm：5400×2400×4200；配套动力范围（牵引式、悬挂式）kW：88-132；割幅mm：2200；作物收集割台型式：直切割台；割台切割器型式：圆盘式割刀；喂入机构型式：喂入辊；喂入机构数量 个：4；秸秆切碎机构型式：盘式；籽粒破碎机构型式：揉搓板式；作业速度范围km/h：3～6；设计切段长度mm：15。 | 47500.0000 | 51600.0000 | 通用类 |  | 河北省
收获机械 | 饲料作物收获机械 | 打（压）捆机 | 2.2m及以上捡拾压捆机 | 吉林纳海农业装备有限公司 | 秸秆饲料捡拾打捆机 | 9YJF-230ZC | 产品型号：9YJF-230ZC型；挂接方式：牵引式；捡拾宽度：2300 mm,捡拾器结构形式：锤爪式；喂入器结构形式：螺旋连续喂入结构； | 44000.0000 | 50000.0000 | 通用类 |  | 吉林省
收获机械 | 饲料作物收获机械 | 打（压）捆机 | 2.2m及以上捡拾压捆机 | 吉林纳海农业装备有限公司 | 秸秆饲料打捆机 | 9YZ-2250 | 产品型号：9YZ-2250型；挂接方式：牵引式；捡拾宽度：2250mm,捡拾器结构形式：锤爪式；喂入器结构形式：螺旋连续喂入结构； | 44000.0000 | 50000.0000 | 通用类 |  | 吉林省
收获机械 | 饲料作物收获机械 | 打（压）捆机 | 2.2m及以上捡拾压捆机 | 吉林纳海农业装备有限公司 | 秸秆饲料打捆机 | 9YZ-2300 | 产品型号：9YZ-2300型；挂接方式：牵引式；捡拾宽度：2300 mm,捡拾器结构形式：锤爪式；喂入器结构形式：螺旋连续喂入结构； | 44000.0000 | 50000.0000 | 通用类 |  | 吉林省
收获机械 | 饲料作物收获机械 | 青饲料收获机 | 220cm及以上悬挂双圆盘式青饲料收获机 | 宁安市瑞成科技发展有限公司 | 背负式青饲料收获机 | 4QX-2300 | 悬挂双圆盘式；割幅230cm ；籽粒破碎机构型式：揉搓板式； | 47500.0000 | 51600.0000 | 通用类 |  | 黑龙江
收获机械 | 饲料作物收获机械 | 青饲料收获机 | 260cm及以上自走圆盘式青饲料收获机 | 石家庄鑫茂机械有限公司 | 青饲料收获机 | 9QZ-2650 | 结构形式（挂接方式）：自走式；工作状态外形尺寸（长×宽×高）（mm）：7200×2860×5140；配套发动机额定功率（kw）：192；配套发动机额定转速（r/min）：2200；割台有效收获宽度（mm）：2650；割台切割器形式：圆盘式；轮距（导向轮）：1750mm；轮距（驱动轮）：1950mm；轮胎规格（导向轮）：10.0/75-15.3；轮胎规格（驱动轮）：15-24；轴距（mm）：2500；最小离地间隙（mm）：270；驾驶室形式：普通；秸秆切碎机构形式：滚筒式；抛送高度：5140mm | 129600.0000 | 129600.0000 | 通用类 |  | 河北省
收获机械 | 饲料作物收获机械 | 青饲料收获机 | 260-290cm自走其他式青饲料收获机 | 石家庄鑫茂机械有限公司 | 青饲料收获机 | 9QZ-2600A | 型号名称：9QZ-2600A青饲料收获机；形式：自走式；工作状态外形尺寸（长×宽×高）（mm）：6700×2970×4500；配套发动机额定功率（kw）：154；配套发动机额定转速（r/min）：2200；割幅（mm）：2600；作物收集割台形式：直切割台；割台切割器形式：辊刀；喂入机构形式：喂入辊；喂入机构数量：4；秸秆切碎机构形式：滚筒式；籽粒破碎机构形式：揉搓板式；驾驶室形式：普通；变速方式：自动变速；驱动方式：液压驱动；制动器形式：盘式；导向轮轮距（mm）：1640；导向轮轮胎规格：10-15；驱动轮轮距（mm）：1670；驱动轮轮胎规格：15-24；轴距（mm）：2500；作业速度范围（km/h）：0-15；设计切段长度（mm）：20 | 86500.0000 | 102000.0000 | 通用类 |  | 河北省
收获机械 | 饲料作物收获机械 | 青饲料收获机 | 260cm及以上自走圆盘式青饲料收获机 | 石家庄鑫茂机械有限公司 | 青饲料收获机 | 9QZ-2600B | 型号名称：9QZ-2600B青饲料收获机；形式：自走式；工作状态外形尺寸（长×宽×高）（mm）：6700×2750×4500；配套发动机额定功率（kw）：154；配套发动机额定转速（r/min）：2200；割幅（mm）：2600；作物收集割台形式：直切割台；割台切割器形式：圆盘式割刀；喂入机构形式：喂入辊；喂入机构数量：4；秸秆切碎机构形式：滚筒式；籽粒破碎机构形式：揉搓板式；驾驶室形式：普通；变速方式：自动变速；驱动方式：液压驱动；制动器形式：盘式；导向轮轮距（mm）：1640；导向轮轮胎规格：10-15；驱动轮轮距（mm）：1670；驱动轮轮胎规格：15-24；轴距（mm）：2500；作业速度范围（km/h）：0-15；设计切段长度（mm）：20 | 129600.0000 | 129600.0000 | 通用类 |  | 河北省
收获机械 | 饲料作物收获机械 | 青饲料收获机 | 260cm及以上自走圆盘式青饲料收获机 | 石家庄鑫茂机械有限公司 | 青饲料收获机 | 9QZ-3000 | 型号名称：9QZ-3000青饲料收获机；形式：自走式；工作状态外形尺寸（长×宽×高）（mm）：7200×2950×5200；配套发动机额定功率（kw）：247；配套发动机额定转速（r/min）：2200；割幅（mm）：2800；作物收集割台形式：直切割台；割台切割器形式：圆盘式割刀；喂入机构形式：喂入辊；喂入机构数量：4；秸秆切碎机构形式：滚筒式；籽粒破碎机构形式：对辊式；驾驶室形式：普通；变速方式：自动变速；驱动方式：液压驱动；制动器形式：盘式；导向轮轮距（mm）：1950；导向轮轮胎规格：12.5/80-18；驱动轮轮距（mm）：2280；驱动轮轮胎规格：19.5L-24；轴距（mm）：2500；作业速度范围（km/h）：0-15；设计切段长度（mm）：20 | 129600.0000 | 129600.0000 | 通用类 |  | 河北省
收获机械 | 饲料作物收获机械 | 青饲料收获机 | 260-290cm自走其他式青饲料收获机 | 石家庄鑫茂机械有限公司 | 青饲料收获机 | 9QZ-2600 | 型号名称：9QZ-2600型青饲料收获机；形式：自走式；工作状态外形尺寸(长×宽×高)（mm）：7590×2970×5230；结构质量(kg)：4600；配套发动机或拖拉机型号规格：CA6DF3-22GAG3U；配套发动机或拖拉机额定功率（kw）：162；配套发动机或拖拉机额定转速（r/min）：2200；割幅（mm）：2600；作物收集割台形式：直切割台；割台切割器形式：辊刀；喂入机构形式;:喂入辊；喂入机构数量：4；导向轮轮距（mm）：1370；驱动轮轮距（mm）：1650；轴距（mm）：2500；驾驶室形式：普通；秸秆切碎机构形式：滚筒式；制动器形式：盘式；驱动方式：机械驱动；变速方式：手动变速。 | 86500.0000 | 102000.0000 | 通用类 |  | 河北省
收获机械 | 饲料作物收获机械 | 青饲料收获机 | 260cm及以上自走圆盘式青饲料收获机 | 石家庄鑫茂机械有限公司 | 青饲料收获机 | 9QZ-2600C | 型号名称：9QZ-2600C青饲料收获机；形式：自走式；工作状态外形尺寸（长×宽×高）（mm）：8200×2750×5140；配套发动机额定功率（kw）：247；配套发动机额定转速（r/min）：2200；割幅（mm）：2600；作物收集割台形式：直切割台；割台切割器形式：圆盘式割刀；喂入机构形式：喂入辊；喂入机构数量：4；秸秆切碎机构形式：滚筒式；籽粒破碎机构形式：对辊式；驾驶室形式：普通；变速方式：自动变速；驱动方式：液压驱动；制动器形式：盘式；导向轮轮距（mm）：1850；导向轮轮胎规格：10.0/75-15.3；驱动轮轮距（mm）：1950；驱动轮轮胎规格：15-24；轴距（mm）：2500；作业速度范围（km/h）：0-15；设计切段长度（mm）：20 | 129600.0000 | 129600.0000 | 通用类 |  | 河北省
收获机械 | 饲料作物收获机械 | 青饲料收获机 | 220cm及以上悬挂双圆盘式青饲料收获机 | 石家庄鑫茂机械有限公司 | 青饲料收获机 | 4QS-2400 | 型号名称：4QS-2400青饲料收获机；工作状态外形尺寸（长×宽×高）（mm）：5150×2410×3800（抛送筒向后方）；割幅（mm）：2300；作物收集割台形式：直切割台；割台切割器形式：圆盘式割刀；喂入机构形式：喂入辊；喂入机构数量：秸秆切碎机构形式：盘式；作业速度范围（km/h）：2-15；设计切段长度（mm）：20. | 47500.0000 | 51600.0000 | 通用类 |  | 河北省
收获机械 | 饲料作物收获机械 | 打（压）捆机 | 2.2m及以上捡拾压捆机 | 山东骏玛道机械有限公司 | 秸秆饲料捡拾打捆机 | 9YJF-2250 | 捡拾宽度：2250mm；压缩室截面尺寸：320×420mm；配套动力范围：≥132.3；捡拾器结构型式：锤爪式； | 44000.0000 | 50000.0000 | 通用类 |  | 山东省
收获机械 | 饲料作物收获机械 | 打（压）捆机 | 2.2m及以上捡拾压捆机 | 郓城县鑫达机械有限公司 | 捡拾圆捆机 | 9YQ-2210 | 型号名称 / 9YQ-2210型捡拾圆捆机 2 挂接方式 / 牵引式 3 捡拾宽度 mm 2210 4 喂入口宽度 mm / 5 捡拾器结构型式 / 甩刀式 6 喂入器结构型式 / 螺旋连续喂入机构 7 压缩室成捆机构型式 / 滚筒式 8 压缩室宽度 mm 980 9 压缩室直径 mm 565 10 卷压工作部件数量 个 滚筒 15 11 卷压滚筒直径 mm 152 12 捆扎方式 / 缠绳 13 配套动力范围 kW 59～112 14 配套发动机（电动机）额定功率 kW / 15 配套发动机（电动机）额定转速 r/min / | 44000.0000 | 50000.0000 | 通用类 |  | 山东省
收获机械 | 饲料作物收获机械 | 打（压）捆机 | 2.2m及以上捡拾压捆机 | 郓城县鑫达机械有限公司 | 捡拾圆捆机 | 9YQ-2250A | 型号名称 / 9YQ-2250A型捡拾圆捆机 挂接方式 / 牵引式 捡拾宽度 mm 2250 喂入口宽度 mm / 捡拾器结构型式 / 甩刀式 喂入器结构型式 / 螺旋连续喂入机构 压缩室成捆机构型式 / 滚筒式 压缩室宽度 mm 1250 压缩室直径 mm 1250 卷压工作部件数量 个 滚筒 21 卷压滚筒直径 mm 194 捆扎方式 / 缠网 配套动力范围 kW 59～112 配套发动机（电动机）额定功率 kW / 配套发动机（电动机）额定转速 r/min / | 44000.0000 | 50000.0000 | 通用类 |  | 山东省
收获机械 | 饲料作物收获机械 | 青饲料收获机 | 260cm及以上自走圆盘式青饲料收获机 | 山东森睿农牧装备有限公司 | 自走式青饲料收获机 | 4QZ-2800 | 型号名称：4QZ-2800自走式青饲料收获机；形式：自走式；工作状态外形尺寸（长×宽×高）7510mm×3000mm×5400mm；配套发动机额定功率（自走式、配有发动机的牵引式）199kw；配套发动机额定功率装束（自走式、配有发动机的牵引式）：2300r/min；割幅：2620mm；作物割台收割型式：直切割台；割台切割器型式：圆盘式割刀；喂入机构型式：喂入辊；喂入机构数量：2对；秸秆切碎机构型式：盘式；驾驶室型式（自走式）：普通式；变速方式（自走式)：手动变速；驱动方式（自走式）：液压驱动；制动器型式（自走式）：鼓式；导向轮轮距（自走式）：2120mm；导向轮轮胎规格（自走式）：12.4-24:；驱动轮轮距（自走式）：2154mm；驱动轮轮胎规格（自走式）：18.4-30；轴距（自走式）：2895mm；作业速度范围：≤7km/h；设计切断长度：20mm； | 129600.0000 | 129600.0000 | 通用类 |  | 山东省
收获机械 | 饲料作物收获机械 | 打（压）捆机 | 4kW及以上圆捆压捆机 | 宁津县优牧机械有限公司 | 圆草捆打捆包膜一体机 | 9YDB-0.5 | 型号名称：9YDB-0.5型圆草捆打捆包膜一体机，挂接方式：固定式，膜架数量：1个，喂入口宽度：520mm，卷压滚筒（辊杠）数量：30个，配套动力型式：电动机，配套动力范围：5.5+0.55kw，适用草捆直径范围：550mm，适用草捆长度范围：520mm。 | 9400.0000 | 9400.0000 | 通用类 |  | 山东省
收获机械 | 饲料作物收获机械 | 打（压）捆机 | 4kW及以上圆捆压捆机 | 乐陵市通达智能农牧机械有限公司 | 圆草捆打捆包膜一体机 | 9YDB-0.5 | 圆捆；功率：7.5kw（打捆）+0.55kw（包膜） | 9400.0000 | 9400.0000 | 通用类 |  | 山东省
收获机械 | 饲料作物收获机械 | 打（压）捆机 | 4kW及以上圆捆压捆机 | 乐陵市通达智能农牧机械有限公司 | 圆草捆打捆包膜一体机 | 9YDB-0.7 | 圆捆；功率：11kw（打捆）+0.75kw（包膜） | 9400.0000 | 9400.0000 | 通用类 |  | 山东省
收获机械 | 饲料作物收获机械 | 打（压）捆机 | 2.2m及以上捡拾压捆机 | 雷沃重工股份有限公司 | 饲草方草捆打捆机 | 9YFC-2.2 | 结构型式：牵引式；捡拾器宽度：2200mm | 44000.0000 | 50000.0000 | 通用类 |  | 山东省
收获机械 | 饲料作物收获机械 | 打（压）捆机 | 4kW及以上圆捆压捆机 | 宁津县德泰机械有限公司 | 圆草捆打捆包膜一体机 | 9YDB-0.5 | 型号名称：9YDB-0.5型圆草捆打捆包膜一体机，挂接方式：固定式，膜架数量：1个，喂入口宽度：520mm，卷压滚筒（辊杠）数量：30个，配套动力型式：电动机，配套动力范围：5.5+0.55kw，适用草捆直径范围：550mm，适用草捆长度范围：520mm。 | 9400.0000 | 9400.0000 | 通用类 |  | 山东省
收获机械 | 茎秆收集处理机械 | 秸秆粉碎还田机 | 2-2.5m秸秆粉碎还田机 | 河北帅旗农业机械制造有限公司 | 秸秆粉碎还田机 | 1JH-230 | 作业幅宽230cm,刀轴总成传动方式侧边皮带传动,刀轴数量1根，配套动力110.3-132.7kw,与配套拖拉机联接方式三点悬挂,外形尺寸(长×宽×高)1410×2600×1020mm,刀轴数量1根，切碎轴转速2465r/min,最大回转半径260mm,切碎机构总安装刀数144把.刀片形式弯刀＋直刀。 | 2200.0000 | 2700.0000 | 通用类 |  | 河北省
收获机械 | 茎秆收集处理机械 | 秸秆粉碎还田机 | 2-2.5m秸秆粉碎还田机 | 河北帅旗农业机械制造有限公司 | 秸秆粉碎还田机 | 1JH-215 | 作业幅宽215cm,刀轴总成传动方式,侧边皮带传动，刀轴数量1根，配套动力88.5-110.3kw,与配套拖拉机联接方式三点悬挂,外形尺寸(长×宽×高)1410×2450×1020mm,刀轴数量1根,切碎轴转速2465r/min,最大回转半径260mm,切碎机构总安装刀数132把.刀片形式弯刀＋直刀。 | 2200.0000 | 2700.0000 | 通用类 |  | 河北省
收获机械 | 茎秆收集处理机械 | 秸秆粉碎还田机 | 2-2.5m秸秆粉碎还田机 | 河北帅旗农业机械制造有限公司 | 秸秆粉碎还田机 | 1JH-200 | 作业幅宽2.0m,结构形式侧边皮带传动,配套动力73.5-88.2kw,外形尺寸(长×宽×高)1300×2250×1040mm，切碎轴转速2150r/min,最大回转半径260mm,切碎机构总安装刀数120把. | 2200.0000 | 2700.0000 | 通用类 |  | 河北省
收获机械 | 茎秆收集处理机械 | 秸秆粉碎还田机 | 1.5-2m秸秆粉碎还田机 | 河北帅旗农业机械制造有限公司 | 秸秆粉碎还田机 | 1JH-150 | 作业幅宽150cm,刀轴总成传动方式侧边皮带传动，配套动力36.8-51.5kw,,配套动力输出轴转速720r/min,与配套拖拉机联接方式三点悬挂,外形尺寸（长×宽×高）1300×1740×1000mm，刀轴数量1根,,切碎轴转速2100r/min,最大回转半径260mm,切碎机构总安装刀数90把，刀片形式弯刀＋直刀。 | 1900.0000 | 2000.0000 | 通用类 |  | 河北省
收获机械 | 茎秆收集处理机械 | 秸秆粉碎还田机 | 1.5-2m秸秆粉碎还田机 | 河北帅旗农业机械制造有限公司 | 秸秆粉碎还田机 | 1JH-185 | 作业幅宽185cm,刀轴总成传动方式侧边皮带传动,配套动力66.2-73.5kw,,配套动力输出轴转速720r/min,与配套拖拉机联接方式三点悬挂,外形尺寸(长×宽×高)1300×2090×1000mm,刀轴数量1根，,切碎轴转速2100r/min,最大回转半径260mm,切碎机构总安装刀数114把.刀片形式弯刀＋直刀。 | 1900.0000 | 2000.0000 | 通用类 |  | 河北省
收获机械 | 茎秆收集处理机械 | 秸秆粉碎还田机 | 1.5-2m秸秆粉碎还田机 | 河北帅旗农业机械制造有限公司 | 秸秆粉碎还田机 | 1JH-172 | 作业幅宽172cm,刀轴总成传动方式侧边皮带传动，配套动力58.8-69.9kw,,配套动力输出轴转速720r/min,与配套拖拉机联接方式三点悬挂,外形尺寸（长×宽×高）1300×1960×1000mm，刀轴数量1根,,切碎轴转速2100r/min,最大回转半径260mm,切碎机构总安装刀数108把。刀片形式弯刀＋直刀。 | 1900.0000 | 2000.0000 | 通用类 |  | 河北省
收获机械 | 茎秆收集处理机械 | 秸秆粉碎还田机 | 1.5-2m秸秆粉碎还田机 | 河北帅旗农业机械制造有限公司 | 秸秆粉碎还田机 | 1JH-165 | 作业幅宽165cm，刀轴总成传动方式侧边皮带传动，配套动力51.5-62.5kw,,配套动力输出轴转速720r/min,与配套拖拉机联接方式三点悬挂,外形尺寸（长×宽×高）1300×1890×1000mm,切碎轴数量1根,,轴转速2100r/min,,刀最大回转半径260mm,切碎机构总安装刀数96把。刀片形式弯刀＋直刀。 | 1900.0000 | 2000.0000 | 通用类 |  | 河北省
收获机械 | 饲料作物收获机械 | 打（压）捆机 | 15kW及以上方捆压捆机 | 郑州一科重工机械制造有限公司 | 秸秆打捆机 | 9YF-80 | 配套动力结构型式:固定式；配套动力功率:15KW；配套动力型式:三相异步电机；工作状态外形尺寸(长×宽×高):1650×800×2750(MM)；喂入口宽度:390(MM)；压缩室截面尺寸(长×宽):800×390(MM) | 12900.0000 | 12900.0000 | 通用类 |  | 河南省
收获机械 | 饲料作物收获机械 | 打（压）捆机 | 4kW及以上圆捆压捆机 | 乐陵市天德机械设备有限公司 | 圆草捆打捆包膜一体机 | 9YKB-52 | 挂接方式：固定式 膜架回转半径：580mm 膜架数量：1个 喂入口宽度：520mm 卷压滚筒（辊杠）数量：30个 配套动力型式：电动机 配套动力范围：5.5kw（打捆）+0.55kw（包膜） 适用草捆直径范围：550mm 适用草捆长度范围：520mm | 9400.0000 | 9400.0000 | 通用类 |  | 山东省
收获机械 | 饲料作物收获机械 | 打（压）捆机 | 2.2m及以上捡拾压捆机 | 呼伦贝尔市海拉尔区盈嘉机械设备制造有限公司 | 捡拾打捆机 | 9YG-2.24B | 压缩室宽度1.4m压缩室直径1.2m， 卷压滚筒转速150r/min卷压滚筒数量18个工作状态外形尺寸m（长×宽×高）4×3×2.4配套动力65-115kw | 44000.0000 | 50000.0000 | 通用类 |  | 内蒙古自治区
收获机械 | 饲料作物收获机械 | 打（压）捆机 | 2.2m及以上捡拾压捆机 | 呼伦贝尔市海拉尔区盈嘉机械设备制造有限公司 | 捡拾打捆机 | 9YG-2.24C | 压缩室宽度1.4m压缩室直径1.2m， 卷压滚筒转速150r/min卷压滚筒数量18个工作状态外形尺寸m（长×宽×高）4×3×2.4配套动力55-100kw | 44000.0000 | 50000.0000 | 通用类 |  | 内蒙古自治区
收获机械 | 饲料作物收获机械 | 打（压）捆机 | 15kW及以上方捆压捆机 | 天津成胜农业机械有限公司 | 秸秆压捆机 | 9YF-15 | 挂接方式：固定式；喂入口宽度mm：790；压缩室截面尺寸（宽×高）mm： 800×400；配套发动机（电动机）额定功率kW：15；配套发动机（电动机）额定转速r/min：1460；捆扎方式：手动绳打捆； | 12900.0000 | 12900.0000 | 通用类 |  | 天津市
收获机械 | 饲料作物收获机械 | 青饲料收获机 | 220cm及以上悬挂双圆盘式青饲料收获机 | 宁晋县方锐农业机械有限公司 | 青饲料收获机 | 9Q-2200 | 结构型式（挂接方式）：悬挂式；工作状态外形尺寸（长×宽×高）mm：5670×2400×4360（抛送筒向后）；结构质量kg：1650；配套动力范围（牵引式、悬挂式）kW：88-117；割台的有效收获宽度mm；2228；割台切割器型式：圆盘式；秸秆切碎机构型式：轮盘式；秸秆切碎机构转子直径mm：730；秸秆切碎机构主轴转速r/min：1000；抛送筒高度mm：4350；抛送筒回转角度（°）：360；作业速度范围km/h：1-4； | 47500.0000 | 51600.0000 | 通用类 |  | 河北省
收获机械 | 饲料作物收获机械 | 打（压）捆机 | 2.2m及以上捡拾压捆机 | 天津沃能达实业有限公司 | 圆草捆打捆机 | 9YJQ-2200A | 1.挂接方式：牵引式；2.捡拾宽度：2200mm；3.捡拾器结构型式：弹齿式；4.喂入器结构型式：螺旋连续喂入机构；5.压缩室成捆机构型式：滚筒式；6.压缩室宽度：1320mm；7.压缩室直径：1250mm；8.卷压滚筒数量：17个；9.卷压滚筒直径：222mm；10.缠捆方式（绳或网）：缠网；11.配套动力范围：≥73.5kW | 44000.0000 | 50000.0000 | 通用类 |  | 天津市
收获机械 | 饲料作物收获机械 | 打（压）捆机 | 2.2m及以上捡拾压捆机 | 天津沃能达实业有限公司 | 圆草捆打捆机 | 9YGQ-2300A | 1.挂接方式：牵引式；2.捡拾宽度：2300mm；3.捡拾器结构型式：甩刀式；4.喂入器结构型式：螺旋连续喂入机构；5.压缩室成捆机构型式：滚筒式；6.压缩室宽度：1320mm；7.压缩室直径：1250mm；8.卷压滚筒数量：19个；9.卷压滚筒直径：222mm；10.缠捆方式（绳或网）：缠网；11.配套动力范围：≥73.5kW | 44000.0000 | 50000.0000 | 通用类 |  | 天津市
收获机械 | 饲料作物收获机械 | 打（压）捆机 | 2.2m及以上捡拾压捆机 | 天津沃能达实业有限公司 | 圆草捆打捆机 | 9YQ-2300A | 1.挂接方式：牵引式；2.捡拾宽度：2300mm；3.捡拾器结构型式：甩刀式；4.喂入器结构型式：螺旋连续喂入机构；5.压缩室成捆机构型式：滚筒式；6.压缩室宽度：1250mm；7.压缩室直径：1000mm；8.卷压滚筒数量：18个；9.卷压滚筒直径：220mm；10.缠捆方式（绳或网）：缠网；11.配套动力范围：≥73.5kW | 44000.0000 | 50000.0000 | 通用类 |  | 天津市
收获机械 | 饲料作物收获机械 | 打（压）捆机 | 2.2m及以上捡拾压捆机 | 天津沃能达实业有限公司 | 方草捆打捆机 | 9YFQ-2200 | 1.挂接方式：牵引式；2.捡拾宽度：2200mm；3.捡拾器结构型式：弹齿式；4.喂入器结构型式：拨叉喂入机构；5.打结器型式：D型；6.打结器数量：3个；7.压缩室截面尺寸（宽×高）：660×357；8.配套动力范围：≥73.5kW | 44000.0000 | 50000.0000 | 通用类 |  | 天津市
收获机械 | 饲料作物收获机械 | 打（压）捆机 | 2.2m及以上捡拾压捆机 | 新乡市花溪科技股份有限公司 | 方捆打捆机 | 9YFS-2.2 | 型号名称：9YFS-2.2型方捆打捆机；挂接方式：牵引式；捡拾宽度：2200mm；捡拾器结构型式：弹齿式；喂入器结构型式：拨叉喂入机构；打结器型式：D型；打结器数量：3个；压缩室截面尺寸（宽×高）：540×370mm；配套动力范围：36.8～117.6kW。 | 44000.0000 | 50000.0000 | 通用类 |  | 河南省
收获机械 | 饲料作物收获机械 | 打（压）捆机 | 1.7-2.2m捡拾压捆机 | 新乡市花溪科技股份有限公司 | 方捆打捆机 | 9YF-1.7 | 型号名称：9YF-1.7型方捆打捆机；挂接方式：牵引式；捡拾宽度：1700mm；捡拾器结构型式：弹齿式；喂入器结构型式：拨叉喂入机构；打结器型式：D型；打结器数量：2个；压缩室截面尺寸（宽×高）：440×360mm；配套动力范围：33.1～117.6kW。 | 34500.0000 | 46000.0000 | 通用类 |  | 河南省
收获机械 | 饲料作物收获机械 | 打（压）捆机 | 2.2m及以上捡拾压捆机 | 新乡市花溪科技股份有限公司 | 秸秆方捆打捆机 | 9YFSG-2.2 | 型号名称：9YFSG-2.2型秸秆方捆打捆机；挂接方式：牵引式；捡拾宽度：2200mm；捡拾器结构型式：锤爪式；喂入器结构型式：拨叉喂入机构；打结器型式：D型；打结器数量：3个；压缩室截面尺寸（宽×高）：540×370mm；配套动力范围：58.8～117.6kW。 | 44000.0000 | 50000.0000 | 通用类 |  | 河南省
收获机械 | 饲料作物收获机械 | 打（压）捆机 | 2.2m及以上捡拾压捆机 | 新乡市花溪科技股份有限公司 | 履带自走式方草捆打捆机 | 9YFZ-2.2 | 型号名称：9YFZ-2.2型履带自走式方草捆打捆机；挂接方式：自走式；捡拾宽度：2200mm；捡拾器结构型式：弹齿式；喂入器结构型式：拨叉喂入机构；打结器型式：D型；打结器数量：2个；压缩室截面尺寸（宽×高）：480×360mm；配套发动机（电动机）额定功率：65kW;配套发动机（电动机）额定转速：2400r/min；驾驶室型式：无驾驶室；变速方式：机械+无极变速；驱动方式：机械驱动（最终）；制动器型式：摩擦片式；履带型式：橡胶履带；履带宽度：450mm；履带接地长：1600mm；轨距：1150mm。 | 44000.0000 | 50000.0000 | 通用类 |  | 河南省
收获机械 | 饲料作物收获机械 | 打（压）捆机 | 1.7-2.2m捡拾压捆机 | 新乡市花溪科技股份有限公司 | 履带自走式方草捆打捆机 | 9YFZ-1.9 | 型号名称：9YFZ-1.9型履带自走式方草捆打捆机；挂接方式：自走式；捡拾宽度：1900mm；捡拾器结构型式：弹齿式；喂入器结构型式：拨叉喂入机构；打结器型式：D型；打结器数量：2个；压缩室截面尺寸（宽×高）：480×360mm；配套发动机（电动机）额定功率：65kW;配套发动机（电动机）额定转速：2400r/min；驾驶室型式：无驾驶室；变速方式：机械+无极变速；驱动方式：机械驱动（最终）；制动器型式：摩擦片式；履带型式：橡胶履带；履带宽度：450mm；履带接地长：1600mm；轨距：1150mm。 | 34500.0000 | 46000.0000 | 通用类 |  | 河南省
收获机械 | 饲料作物收获机械 | 打（压）捆机 | 2.2m及以上捡拾压捆机 | 新乡市蓝溪科技有限公司 | 方捆打捆机 | 9YFS-2.2 | 型号名称：9YFS-2.2型方捆打捆机；挂接方式：牵引式；捡拾宽度：2200mm；捡拾器结构型式：弹齿式；喂入器结构型式：拨叉喂入机构；打结器型式：D型；打结器数量：3个；压缩室截面尺寸（宽×高）：540×370mm；配套动力范围：36.8～117.6kW。 | 44000.0000 | 50000.0000 | 通用类 |  | 河南省
收获机械 | 饲料作物收获机械 | 打（压）捆机 | 1.7-2.2m捡拾压捆机 | 新乡市蓝溪科技有限公司 | 方捆打捆机 | 9YF-1.7 | 型号名称：9YF-1.7型方捆打捆机；挂接方式：牵引式；捡拾宽度：1700mm；捡拾器结构型式：弹齿式；喂入器结构型式：拨叉喂入机构；打结器型式：D型；打结器数量：2个；压缩室截面尺寸（宽×高）：440×360mm；配套动力范围：33.1～117.6kW。 | 34500.0000 | 46000.0000 | 通用类 |  | 河南省
收获机械 | 饲料作物收获机械 | 打（压）捆机 | 2.2m及以上捡拾压捆机 | 新乡市蓝溪科技有限公司 | 秸秆方捆打捆机 | 9YFSG-2.2A | 型号名称：9YFSG-2.2A型秸秆方捆打捆机；挂接方式：牵引式；捡拾宽度：2200mm；捡拾器结构型式：前锤爪式+后甩刀式；喂入器结构型式：拨叉喂入机构；打结器型式：D型；打结器数量：3个；压缩室截面尺寸（宽×高）：540×370mm；配套动力范围：80.9～117.6kW。 | 44000.0000 | 50000.0000 | 通用类 |  | 河南省
收获机械 | 饲料作物收获机械 | 打（压）捆机 | 1.7-2.2m捡拾压捆机 | 新乡市蓝溪科技有限公司 | 履带自走式方草捆打捆机 | 9YFZ-1.9 | 型号名称：9YFZ-1.9型履带自走式方草捆打捆机；挂接方式：自走式；捡拾宽度：1900mm；捡拾器结构型式：弹齿式；喂入器结构型式：拨叉喂入机构；打结器型式：D型；打结器数量：2个；压缩室截面尺寸（宽×高）：480×360mm；配套发动机（电动机）额定功率：65kW;配套发动机（电动机）额定转速：2400r/min；驾驶室型式：无驾驶室；变速方式：机械+无极变速；驱动方式：机械驱动（最终）；制动器型式：摩擦片式；履带型式：橡胶履带；履带宽度：450mm；履带接地长：1600mm；轨距：1150mm。 | 34500.0000 | 46000.0000 | 通用类 |  | 河南省
收获机械 | 饲料作物收获机械 | 打（压）捆机 | 2.2m及以上捡拾压捆机 | 新乡市蓝溪科技有限公司 | 履带自走式方草捆打捆机 | 9YFZ-2.2 | 型号名称：9YFZ-2.2型履带自走式方草捆打捆机；挂接方式：自走式；捡拾宽度：2200mm；捡拾器结构型式：弹齿式；喂入器结构型式：拨叉喂入机构；打结器型式：D型；打结器数量：2个；压缩室截面尺寸（宽×高）：480×360mm；配套发动机（电动机）额定功率：65kW;配套发动机（电动机）额定转速：2400r/min；驾驶室型式：无驾驶室；变速方式：机械+无极变速；驱动方式：机械驱动（最终）；制动器型式：摩擦片式；履带型式：橡胶履带；履带宽度：450mm；履带接地长：1600mm；轨距：1150mm。 | 44000.0000 | 50000.0000 | 通用类 |  | 河南省
收获机械 | 饲料作物收获机械 | 打（压）捆机 | 1.7-2.2m捡拾压捆机 | 常州国腾机械科技有限公司 | 圆草捆打捆机 | 9JYQ-1.25 | 型号名称：9JYQ-1.25型圆草捆打捆机 连接方式：牵引式 捡拾宽度（mm）：1960 捡拾器结构型式：弹齿式 喂入器结构型式：螺旋连续喂入机构 压缩室成捆机构型式：滚筒式 压缩室宽度（mm）:1230 压缩室直径（mm）:Ф1250 卷压工作部件数量：18 卷压滚筒直径（mm）：Ф220（17个），Ф255（1个） 捆扎方式：缠网 配套动力范围（kw）：≥73.5 | 34500.0000 | 46000.0000 | 通用类 |  | 江苏省
收获机械 | 饲料作物收获机械 | 打（压）捆机 | 1.7-2.2m捡拾压捆机 | 伊诺罗斯农业机械（北京）有限公司 | 三道绳自动捡拾打捆机 | 9YF-1.9Z | 型号名称：9YF-1.9Z型三道绳自动捡拾打捆机； 挂接方式：牵引式 ； 捡拾宽度：1850 mm；捡拾器结构型式：弹齿式 ；喂入器结构型式：拨叉喂入机构 ； 打结器型式：D型 ；打结器数量 ：3个；压缩室截面尺寸（宽×高）： 460mm×360mm ； 配套动力： 60～90 kW | 34500.0000 | 46000.0000 | 通用类 |  | 北京市
收获机械 | 饲料作物收获机械 | 打（压）捆机 | 1.7-2.2m捡拾压捆机 | 伊诺罗斯农业机械（北京）有限公司 | 圆草捆打捆机 | 9YG-1900 | 型号名称: 9YG-1900型圆草捆打捆机; 挂接方式: 牵引式; 捡拾宽度: 1900 mm ; 捡拾器结构型式: 弹齿式 ; 喂入器结构型式: 螺旋连续喂入机构 ; 压缩室成捆机构型式:滚筒式 ; 压缩室宽度: 1200mm; 压缩室直径: Ф1250 mm ; 圆捆机压缩室容积（草捆体积）：1.47 m³ ; 卷压工作部件数量: 18个； 卷压滚筒直径：Ф228 mm ； 捆扎方式：缠网 ； 配套动力范围 kW ≥67 | 34500.0000 | 46000.0000 | 通用类 |  | 北京市
收获机械 | 饲料作物收获机械 | 打（压）捆机 | 1.7-2.2m捡拾压捆机 | 河北中兴马斯卡农业机械科技有限公司 | 圆草捆打捆机 | 9YG-1.8A | 型号 : 9YG-1.8A ; 捡拾器宽度: 1725 mm; 圆捆机压缩室容积（草捆体积）：1.47 m³ ; 捡拾器结构型式:弹齿式; 卷压滚筒数量 :34（辊杠） 个; 工作状态外形尺寸（长×宽×高）： 3800mm×2370mm×1950mm; 配套动力非固定式 kW ≥30; | 34500.0000 | 46000.0000 | 通用类 |  | 河北省
收获机械 | 饲料作物收获机械 | 打（压）捆机 | 1.7-2.2m捡拾压捆机 | 河北中兴马斯卡农业机械科技有限公司 | 圆草捆打捆机 | 9YG-1.8B | 型号： 9YG-1.8B; 捡拾器宽度：1725 mm; 圆捆机压缩室容积（草捆体积）：1.47 m³ ; 捡拾器结构型式：弹齿式; 卷压滚筒数量： 6个(滚筒)、22个（辊杠）; 工作状态外形尺寸（长×宽×高）：3600mm×2300mm×2120mm; 配套动力非固定式 kW ≥53 | 34500.0000 | 46000.0000 | 通用类 |  | 河北省
收获机械 | 饲料作物收获机械 | 打（压）捆机 | 1.7-2.2m捡拾压捆机 | 河北中兴马斯卡农业机械科技有限公司 | 圆草捆打捆机 | 9YG-1.9 | 型号： 9YG-1.9; 捡拾器宽度 ：1900 mm; 圆捆机压缩室容积（草捆体积）：1.47 m³ ; 捡拾器结构型式：弹齿式; 卷压滚筒数量 ：18 个; 工作状态外形尺寸（长×宽×高）：4340mm×2450mm×2300mm; 配套动力非固定式 kW ≥67; | 34500.0000 | 46000.0000 | 通用类 |  | 河北省
收获机械 | 饲料作物收获机械 | 青饲料收获机 | 220cm及以上悬挂双圆盘式青饲料收获机 | 山东牧牛农业机械制造有限公司 | 悬挂式青饲料收获机 | 4QX-2250 | 形式 / 悬挂式 ；割幅 mm 2250 ；喂入机构数量 个4；秸秆切碎机构型式 / 盘式 ；籽粒破碎机构型式 / 揉搓板式； | 47500.0000 | 51600.0000 | 通用类 |  | 山东省
收获机械 | 茎秆收集处理机械 | 秸秆粉碎还田机 | 2.5m及以上秸秆粉碎还田机 | 赵县自强机械有限公司 | 秸秆切碎还田机 | 1JH-360 | 1.结构形式：悬挂式 2.配套动力：110.3-132.3kw 3.工作状态外形尺寸（长×宽×高）：1485×4040×1145mm 4.结构质量：1520kg 5.工作幅宽：3600mm 6.作业速度范围：3-5km/h 7.切碎机构主轴额定转速：2300r/min 8.切碎机构转子半径：255Ømm 9. 切碎机构形式：弯刀+直刀 10 .刀轴总成传动方式：双侧边皮带传动 11. 切碎轴刀片数量：216把 12.刀轴数量：2根 | 2700.0000 | 4700.0000 | 通用类 |  | 河北省
收获机械 | 茎秆收集处理机械 | 秸秆粉碎还田机 | 2.5m及以上秸秆粉碎还田机 | 赵县自强机械有限公司 | 秸秆切碎还田机 | 1JH-330 | 1.结构形式：悬挂式 2.配套动力：102-110.3kw 3.工作状态外形尺寸（长×宽×高）：1485×3740×1140mm 4.结构质量：1462kg 5.工作幅宽：3300mm 6.作业速度范围：3-5km/h 7.切碎机构主轴额定转速：2300r/min 8.切碎机构转子半径：255Ømm 9. 切碎机构形式：弯刀+直刀 10 .刀轴总成传动方式：双侧边皮带传动 11. 切碎轴刀片数量：192把 12.刀轴数量：2根 | 2700.0000 | 4700.0000 | 通用类 |  | 河北省
收获机械 | 茎秆收集处理机械 | 秸秆粉碎还田机 | 2.5m及以上秸秆粉碎还田机 | 赵县自强机械有限公司 | 秸秆切碎还田机 | 1JH-300 | 1.结构形式：悬挂式 2.配套动力：95.6-102.9kw 3.工作状态外形尺寸（长×宽×高）：1410×3397×1080mm 4.结构质量：906kg 5.工作幅宽：3000mm 6.作业速度范围：3-5km/h 7.切碎机构主轴额定转速：2400r/min 8.切碎机构转子半径：255Ømm 9. 切碎机构形式：弯刀 10 .刀轴总成传动方式：双侧边皮带传动 11. 切碎轴刀片数量：80把 12.刀轴数量：2根 | 2700.0000 | 4700.0000 | 通用类 |  | 河北省
收获机械 | 茎秆收集处理机械 | 秸秆粉碎还田机 | 2.5m及以上秸秆粉碎还田机 | 赵县自强机械有限公司 | 秸秆切碎还田机 | 1JH-280A | 1.结构形式：悬挂式 2.配套动力：117.6-161.7kw 3.工作状态外形尺寸（长×宽×高）：2260×3265×1160mm 4.结构质量：1750kg 5.工作幅宽：2800mm 6.作业速度范围：3-5km/h 7.切碎机构主轴额定转速：2400r/min 8.切碎机构转子直径：Ø700mm 9. 切碎机构形式：弯刀+直刀,锤爪 10 .刀轴总成传动方式：双侧边皮带传动 11. 切碎轴刀片数量：弯刀+直刀156把 锤爪8把 12.刀轴数量：2根 | 2700.0000 | 4700.0000 | 通用类 |  | 河北省
收获后处理机械 | 干燥机械 | 谷物烘干机 | 处理量100t/d及以上连续式谷物烘干机 | 铁岭凯瑞烘干设备有限公司 | 连续式粮食烘干机 | HGT-150 | 干燥方式 ：间接加热（连续式混流）； 干燥机机体外形尺寸(长×宽×高)2600×2600×18800mm ； 处理量 150t/d ； 降水幅度15% ；缓苏段高度 4500 mm ；干燥段数量/高度 10/900 mm ； 装机容量 52m3 ； 冷却段高度 2700 mm； 热风温度范围 50～140℃ ；热风机数量 1、1； 热风机型号名称 : Y4-73No9D、Y4-73No9D； 热风机转速 1450 r/min、1450 r/min ；热风机风压 1989Pa、1900 Pa ；热风机流量 35210m3/h、30000m3/h ；热风机电机功率 30kW、22kW ；冷却风机型号名称 ：4-72No6C ；冷却风机转速 1450 r/min；冷却风机风压 1769Pa ；冷却风机流量 18954 m3/h ；冷却风机电机功率 ：11kW ；热风炉型号名称 ：3吨燃煤热风炉 ；热风炉炉排型式 ： 链条式 ；热风炉换热器型式 ：列管式； 热风炉引烟风机型号 ：Y5-48No6.3C ；热风炉引烟风机转速 2650r/min ； 热风炉引烟风机流量 ：16577m3/h ；热风炉引烟风机电机功率 18.5kW ； 热风炉热功率（输出热量）7524 MJ/h；热风炉燃料种类 ：煤 ；热风炉加热方式 ： 间接； 排粮电机功率 1.5kW； 鼓风机功率 1.1 kW；总功率:84.1KW | 116200.0000 | 120000.0000 | 通用类 |  | 辽宁省
收获后处理机械 | 干燥机械 | 谷物烘干机 | 处理量100t/d及以上连续式谷物烘干机 | 铁岭凯瑞烘干设备有限公司 | 粮食烘干机 | HGT-200 | 结构型式:连续式;干燥方式：间接加热；烘干机机体外形尺寸(长×宽×高)：3140×3140×23600mm；处理量：200t/d；降水幅度：15%；干燥段数量：14个；缓苏段数量：3个；冷却段高度：2700mm；烘干机净容积：110m3；热风温度范围：40-180℃；1号热风机型号名称：Y4-73№9D离心通风机；1号热风机风压：1409Pa；1号热风机流量：38026m3/h；1号热风机电机功率：30kW；2号热风机型号名称：Y4-73№9D离心通风机；2号热风机风压：1627Pa；2号热风机流量：29106m3/h；2号热风机电机功率：22kW；3号热风机型号名称：Y4-73№9D离心通风机；3号热风机风压：1627Pa；3号热风机流量：29106m3/h；3号热风机电机功率：22kW；冷却风机型号名称：4-72№8C离心通风机；冷却风机电机功率：22kW；烘干机电机总功率：97.5kW；热风炉型号名称：RFL-240 燃煤热风炉；燃料种类：Ⅲ类烟煤或生物质；热风炉热功率（输出热量）：1031×10 4kJ/h；热风炉引烟风机型号名称：Y5-47№8C离心通风机；热风炉引烟风机电机功率：22kW | 116200.0000 | 120000.0000 | 通用类 |  | 辽宁省
收获后处理机械 | 干燥机械 | 谷物烘干机 | 处理量100t/d及以上连续式谷物烘干机 | 铁岭凯瑞烘干设备有限公司 | 粮食烘干机 | HGT-300 | 结构型式:连续式;干燥方式:间接加热;烘干机机体外形尺寸(长×宽×高):3140×3640×26000mm;处理量:300t/d;降水幅度:15%;干燥段数量:14个;缓苏段数量:3个;冷却段高度:2700mm;烘干机净容积:142m3;热风温度范围: 40-180℃;1号热风机型号名称:Y4-73№10D离心通风机;1号热风机风压:2273Pa;1号热风机流量:41100m3/h;1号热风机电机功率:37kW;2号热风机型号名称:Y4-73№9D离心通风机;2号热风机风压:1409Pa;2号热风机流量:38026m3/h;2号热风机电机功率:30kW;3号热风机型号名称：Y4-73№9D离心通风机；3号热风机风压：1627Pa；3号热风机流量：29106m3/h；3号热风机电机功率：22kW；冷却风机型号名称：4-72№8C离心通风机；冷却风机电机功率：30kW；烘干机电机总功率：121.2kW；热风炉型号名称：RFL-360 燃煤热风炉；燃料种类：Ⅲ类烟煤或生物质；热风炉热功率（输出热量）：1504×10 4kJ/h；热风炉引烟风机型号名称：Y5-47№8C离心通风机;热风炉引烟风机电机功率:30kW; | 116200.0000 | 120000.0000 | 通用类 |  | 辽宁省
收获后处理机械 | 干燥机械 | 谷物烘干机 | 处理量100t/d及以上连续式谷物烘干机 | 铁岭凯瑞烘干设备有限公司 | 粮食烘干机 | HGT-500 | 结构型式:连续式;干燥方式:间接加热;烘干机机体外形尺寸(长×宽×高):4340×3640×28300mm;处理量:500t/d;降水幅度:15%;干燥段数量16个；缓苏段数量：3个；冷却段高度：2700mm；烘干机净容积：228m3；热风温度范围：40-180℃；1号热风机型号名称：Y4-73№11D离心通风机；1号热风机风压：2779Pa；1号热风机流量：59247m3/h；1号热风机电机功率：55kW；2号热风机型号名称：Y4-73№11D离心通风机；2号热风机风压：2779Pa ；2号热风机流量：59247m3/h；2号热风机电机功率：55kW；3号热风机型号名称：Y4-73№10D离心通风机；3号热风机风压：1741Pa；3号热风机流量：56455m3/h；3号热风机电机功率：45kW；冷却风机型号名称：4-72№10C离心通风机；冷却风机电机功率：37kW；烘干机电机总功率：196kW；热风炉型号名称：RFL-600 燃煤热风炉；燃料种类：Ⅲ类烟煤或生物质；热风炉热功率（输出热量）：2508×10 4kJ/h；热风炉引烟风机型号名称：Y5-47№11C离心通风机 ；热风炉引烟风机电机功率：55kW | 116200.0000 | 120000.0000 | 通用类 |  | 辽宁省
收获后处理机械 | 干燥机械 | 谷物烘干机 | 批处理量20-30t循环式谷物烘干机 | 安徽正阳机械科技有限公司 | 谷物干燥机 | 5H-20 | 批次处理量：20t;循环式;干燥方式：间接加热；干燥机机体外形尺寸：2220*2630*11205mm；干燥段数量1个；干燥段高度：2000mm；缓苏段数量：1个，缓苏段高度6100mm。电机总功率：16.2kw/H. | 37100.0000 | 37100.0000 | 通用类 |  | 安徽省
收获后处理机械 | 干燥机械 | 谷物烘干机 | 批处理量30t及以上循环式谷物烘干机 | 安徽正阳机械科技有限公司 | 谷物干燥机 | 5H-30 | 批次处理量：30t;循环式;干燥方式：间接加热；干燥机机体外形尺寸：2246*3092*12841mm；干燥段数量1个；干燥段高度：1800mm；缓苏段数量：1个，缓苏段高度7930mm。电机总功率：16.2kw/H. | 69900.0000 | 69900.0000 | 通用类 |  | 安徽省
收获后处理机械 | 干燥机械 | 谷物烘干机 | 批处理量10-20t循环式谷物烘干机 | 安徽正阳机械科技有限公司 | 谷物干燥机 | 5HM-15 | 批处理量：15t/批；循环式；干燥方式：间接加热；基本配置：在线水份测量仪、满粮报警器、微电脑控制、过载保护、温度控制仪等；技术参数：外形尺寸：5000*2880*10157；小时处理量≥850kg/h；电机总功率：8.35kw/H.整机质量：3700kg | 29500.0000 | 29500.0000 | 通用类 |  | 安徽省
收获后处理机械 | 干燥机械 | 谷物烘干机 | 批处理量10-20t循环式谷物烘干机 | 安徽正阳机械科技有限公司 | 谷物干燥机 | 5HM-12 | 批处理量：12t/批；循环式；干燥方式：间接加热；基本配置：在线水份测量仪、满粮报警器、微电脑控制、过载保护、温度控制仪等；技术参数：外形尺寸：2880*5000*8937；小时处理量≥800kg/h；电机总功率：8.35kw/H。整机质量：3500kg | 29500.0000 | 29500.0000 | 通用类 |  | 安徽省
收获后处理机械 | 干燥机械 | 谷物烘干机 | 批处理量30t及以上循环式谷物烘干机 | 安徽正阳机械科技有限公司 | 谷物干燥机 | 5H-30B | 批次处理量：30t;循环式;干燥方式：间接加热；干燥机机体外形尺寸：2700*3490*11360mm；干燥段数量1个；干燥段高度：2010mm；缓苏段数量：1个，缓苏段高度6000mm。电机总功率：16.2kw/H. | 69900.0000 | 69900.0000 | 通用类 |  | 安徽省
收获后处理机械 | 干燥机械 | 谷物烘干机 | 批处理量30t及以上循环式谷物烘干机 | 安徽正阳机械科技有限公司 | 谷物干燥机 | 5HM-30 | 批处理量：30t/批；循环式；干燥方式：间接加热；基本配置：在线水份测量仪、多段温控仪、链条断裂检知、微电脑自动+手动控制模式、过载保护、漏电保护、满粮报警、故障报警、灭火器等;技术参数：外形尺寸：2200*3050*11890；干燥速率0.4～1.2 %/h；电机总功率：17.3kw/H.整机质量：4900kg | 69900.0000 | 69900.0000 | 通用类 |  | 安徽省
收获机械 | 茎秆收集处理机械 | 秸秆粉碎还田机 | 2.5m及以上秸秆粉碎还田机 | 河北圣和农业机械有限公司 | 秸杆切碎还田机 | 1JQ-280S | 作业幅宽：2.80m；结构形式：侧边皮带传动；配套动力：154.4～176.47kW；刀轴数量：2根；外形尺寸（长×宽×高）：2182×3273×1282mm。 | 2700.0000 | 4700.0000 | 通用类 |  | 河北省
收获机械 | 茎秆收集处理机械 | 秸秆粉碎还田机 | 2.5m及以上秸秆粉碎还田机 | 江苏清淮机械有限公司 | 秸秆粉碎还田机 | 1JH-250 | 配套动力（kW):95.6-110.3.工作幅宽（m):2.5.结构型式：悬挂.外形尺寸（长×宽×高）（mm):1275×2750×1045.配套动力输出轴转速（r/min):720，传动方式：侧边皮带传动，总安装刀数：102（34组X3），刀片型式：甩刀 | 2700.0000 | 4700.0000 | 通用类 |  | 江苏省
收获后处理机械 | 干燥机械 | 谷物烘干机 | 处理量100t/d及以上连续式谷物烘干机 | 郑州万谷机械股份有限公司 | 粮食干燥机 | 5HST-10 | 处理量200t/d；连续式；装机容量142.5kw | 116200.0000 | 120000.0000 | 通用类 |  | 河南省
收获后处理机械 | 干燥机械 | 谷物烘干机 | 处理量100t/d及以上连续式谷物烘干机 | 郑州万谷机械股份有限公司 | 粮食干燥机 | 5HST-15 | 处理量300t/d；连续式；装机容量169.5kw | 116200.0000 | 120000.0000 | 通用类 |  | 河南省
收获后处理机械 | 干燥机械 | 谷物烘干机 | 处理量100t/d及以上连续式谷物烘干机 | 郑州万谷机械股份有限公司 | 粮食干燥机 | 5HST-25 | 处理量500t/d；连续式；装机容量287.8kw | 116200.0000 | 120000.0000 | 通用类 |  | 河南省
收获后处理机械 | 干燥机械 | 谷物烘干机 | 处理量100t/d及以上连续式谷物烘干机 | 郑州万谷机械股份有限公司 | 粮食干燥机 | 200t/d | 处理量200t/d；连续式；装机容量61.5kw | 116200.0000 | 120000.0000 | 通用类 |  | 河南省
收获后处理机械 | 干燥机械 | 谷物烘干机 | 处理量100t/d及以上连续式谷物烘干机 | 郑州万谷机械股份有限公司 | 粮食干燥机 | 300t/d | 处理量300t/d；连续式；装机容量93.5kw | 116200.0000 | 120000.0000 | 通用类 |  | 河南省
收获后处理机械 | 干燥机械 | 谷物烘干机 | 处理量100t/d及以上连续式谷物烘干机 | 郑州万谷机械股份有限公司 | 粮食干燥机 | 500t/d | 处理量500t/d；连续式；装机容量203kw | 116200.0000 | 120000.0000 | 通用类 |  | 河南省
收获后处理机械 | 干燥机械 | 谷物烘干机 | 批处理量30t及以上循环式谷物烘干机 | 郑州万谷机械股份有限公司 | 循环式粮食烘干机 | 5HH-120 | 批次处理量120t；循环式；装机容量190kw | 69900.0000 | 69900.0000 | 通用类 |  | 河南省
收获后处理机械 | 干燥机械 | 谷物烘干机 | 批处理量30t及以上循环式谷物烘干机 | 郑州万谷机械股份有限公司 | 循环式粮食烘干机 | 5HH-200 | 批次处理量200t；循环式；装机容量279kw | 69900.0000 | 69900.0000 | 通用类 |  | 河南省
收获后处理机械 | 干燥机械 | 谷物烘干机 | 批处理量10-20t循环式谷物烘干机 | 郑州万谷机械股份有限公司 | 循环式粮食烘干机 | 5HH-15 | 批处理量15t；循环式；装机容量16.02kw | 29500.0000 | 29500.0000 | 通用类 |  | 河南省
收获后处理机械 | 干燥机械 | 谷物烘干机 | 批处理量30t及以上循环式谷物烘干机 | 郑州万谷机械股份有限公司 | 循环式粮食烘干机 | 5HH-30 | 批处理量30t；循环式；装机容量20.27kw | 69900.0000 | 69900.0000 | 通用类 |  | 河南省
收获后处理机械 | 干燥机械 | 谷物烘干机 | 处理量100t/d及以上连续式谷物烘干机 | 郑州万谷机械股份有限公司 | 顺逆流粮食烘干机 | 5HST-100 | 处理量100t/d；连续式；装机容量63.25kw | 116200.0000 | 120000.0000 | 通用类 |  | 河南省
收获后处理机械 | 干燥机械 | 谷物烘干机 | 处理量100t/d及以上连续式谷物烘干机 | 郑州万谷机械股份有限公司 | 混流粮食烘干机 | 5HSN-100 | 处理量100t/d；连续式；装机容量65.35kw | 116200.0000 | 120000.0000 | 通用类 |  | 河南省
收获后处理机械 | 干燥机械 | 谷物烘干机 | 批处理量30t及以上循环式谷物烘干机 | 河南华安机械有限公司 | 批式循环谷物干燥机 | 5HX-30 | 功率：35.5kw；干燥机机体外形尺寸（长x宽x高）：2500x2900x11600mm；批次处理量：32t；循环式；干燥段数量/高度：5/900个/mm；干燥速率：0.5~1.5%/h；干燥方式：直接加热 | 69900.0000 | 69900.0000 | 通用类 |  | 河南省
收获后处理机械 | 干燥机械 | 谷物烘干机 | 批处理量10-20t循环式谷物烘干机 | 河南华安机械有限公司 | 批式循环谷物干燥机 | 5H-12 | 功率：5.5kw；干燥机机体外形尺寸（长x宽x高）：13160x1970x2070mm；批次处理量：12t；干燥方式：间接加热；干燥段数量/高度：1/1000个/mm； | 29500.0000 | 29500.0000 | 通用类 |  | 河南省
收获后处理机械 | 干燥机械 | 果蔬烘干机 | 容积15-50m³热泵式果蔬烘干机(整体脱水,带辅助热源) | 河南华安机械有限公司 | 果蔬烘干机 | 5HDG-25 | 烘干室容积：25±5%m³；供热方式类型：电加热；整体脱水；外形尺寸（长x宽x高）：5230x2450x2430mm；结构型式：箱式；功率：29.352kw； | 20000.0000 | 20000.0000 | 非通用类 |  | 河南省
收获后处理机械 | 干燥机械 | 果蔬烘干机 | 容积15-50m³热泵式果蔬烘干机(整体脱水,带辅助热源) | 河南华安机械有限公司 | 果蔬烘干机 | 5HBG-22 | 功率：26.4kw；烘干室容积：22±5%m³；加热方式：热泵；整体脱水；外形尺寸（长x宽x高）：7185x2600x2300mm；结构型式：箱式； | 20000.0000 | 20000.0000 | 非通用类 |  | 河南省
收获后处理机械 | 干燥机械 | 谷物烘干机 | 批处理量30t及以上循环式谷物烘干机 | 河南华安机械有限公司 | 批式循环谷物干燥机 | 5HP-30 | 功率：25.5kw；结构型式：循环式；烘干机机体外形尺寸（长x宽x高）：2900x2500x12000mm；批处理量：≥30t；干燥段高度：5600mm； | 69900.0000 | 69900.0000 | 通用类 |  | 河南省
收获后处理机械 | 干燥机械 | 谷物烘干机 | 处理量100t/d及以上连续式谷物烘干机 | 河南华安机械有限公司 | 连续式谷物干燥机 | 5HL-100 | 结构型式：连续式；干燥方式：直接加热；烘干机机体外形尺寸(长×宽×高)：3100×2900×16100mm；处理量：100t/d；燃烧器燃料种类 ：天然气 ；烘干机电机总功率：50.75kW。 | 116200.0000 | 120000.0000 | 通用类 |  | 河南省
收获机械 | 茎秆收集处理机械 | 秸秆粉碎还田机 | 2.5m及以上秸秆粉碎还田机 | 常州汉森机械股份有限公司 | 秸秆粉碎还田机 | 1JH-260 | 工作幅宽：260cm,粉碎轴转速：2220rpm,整机质量：kg。 | 2700.0000 | 4700.0000 | 通用类 |  | 江苏省
收获后处理机械 | 干燥机械 | 谷物烘干机 | 处理量100t/d及以上连续式谷物烘干机 | 郑州市黄河锅炉辅机厂 | 粮食烘干机 | 5HSN-200 | 烘干机型号 5HSN-200 处理量200t/d 结构形式 连续式 外形尺寸2500x2500x22700 降水幅度15% 装机容量 94 | 116200.0000 | 120000.0000 | 通用类 |  | 河南省
收获后处理机械 | 干燥机械 | 谷物烘干机 | 处理量100t/d及以上连续式谷物烘干机 | 郑州市黄河锅炉辅机厂 | 粮食烘干机 | 5HSN-300 | 烘干机型号 5HSN-300 结构形式 连续式 外形尺寸 3500x3500x23700 处理量 300t/d 降水幅 15% 装机容量 150.2 | 116200.0000 | 120000.0000 | 通用类 |  | 河南省
收获后处理机械 | 干燥机械 | 谷物烘干机 | 处理量100t/d及以上连续式谷物烘干机 | 郑州市黄河锅炉辅机厂 | 粮食烘干机 | 5HSN-500 | 烘干机型号 5HSN-500 结构形式 连续式 外形尺寸 4500x4000x26700 处理量 500t/d 降水幅 15% 装机容量 212.2 | 116200.0000 | 120000.0000 | 通用类 |  | 河南省
收获机械 | 茎秆收集处理机械 | 秸秆粉碎还田机 | 2.5m及以上秸秆粉碎还田机 | 河北利宏农业机械制造有限公司 | 秸秆粉碎还田机 | 1JHY-250 | 配套动力范围（kw）：80.8-110.3；配套动力输出轴转速（r/min）：720/850；与配套拖拉机连接方式：三点悬挂式；工作状态外形尺寸（长×宽×高mm）：1360×2770×1080；作业速度（km/h）：3-5；工作幅宽：250cm。 | 2700.0000 | 4700.0000 | 通用类 |  | 河北省
农产品初加工机械 | 果蔬加工机械 | 水果分级机 | 机械鲜果分选,生产率3t/h及以上水果分级机 | 山东省玛丽亚农业机械有限公司 | 水果分级机 | 6GFD-5 | 配套总功率（kW）：8.96；动力传递方式：链传动；分选原理：履带；分选功能：按尺寸分选；分选等级：5个；适用水果种类：桔子、橙子；工作幅宽：109cm；分选尺寸区间（mm）：＜40、40-45、45-50、50-55、≥55；纯工作小时生产率 t/h： ≥7.5。 | 6200.0000 | 6200.0000 | 非通用类 |  | 山东省
农产品初加工机械 | 果蔬加工机械 | 水果分级机 | 机械鲜果分选,生产率3t/h及以上水果分级机 | 山东省玛丽亚农业机械有限公司 | 水果分级机 | 6GFD-2 | 配套总功率（kW）：4.18；动力传递方式：链传动；分选原理：履带；分选等级：2个；分选功能：按尺寸分选；适用水果种类：桔子、橙子；工作幅宽：109cm；分选尺寸区间（mm）：＜38、≥38；纯工作小时生产率 t/h： ≥7.5。 | 6200.0000 | 6200.0000 | 非通用类 |  | 山东省
农产品初加工机械 | 果蔬加工机械 | 水果分级机 | 机械鲜果分选,生产率3t/h及以上水果分级机 | 山东省玛丽亚农业机械有限公司 | 水果分级机 | 6GFD-3 | 配套总功率（kW）：6.02；动力传递方式：链传动；分选原理：履带；分选等级：3个；分选功能：按尺寸分选；分选尺寸区间（mm）：＜40、40-55、≥55；工作幅宽：109cm；适用水果种类：桔子、橙子；纯工作小时生产率 t/h：≥7.5。 | 6200.0000 | 6200.0000 | 非通用类 |  | 山东省
农产品初加工机械 | 果蔬加工机械 | 水果分级机 | 机械鲜果分选,生产率3t/h及以上水果分级机 | 山东省玛丽亚农业机械有限公司 | 水果分级机 | 6GFD-4 | 配套总功率（kW）：7.49；动力传递方式：链传动；分选尺寸区间（mm）：＜41、41-46、46-51、≥51；分选原理：履带；适用水果种类：桔子、橙子；分选等级：4个；工作幅宽109cm；分选功能：按尺寸分选；纯工作小时生产率t/h：≥7.5。 | 6200.0000 | 6200.0000 | 非通用类 |  | 山东省
农产品初加工机械 | 果蔬加工机械 | 水果分级机 | 机械鲜果分选,生产率3t/h及以上水果分级机 | 山东省玛丽亚农业机械有限公司 | 水果分级机 | 6GFD-6 | 配套总功率（kW）：10.43；动力传递方式：链传动；分选尺寸区间（mm）：＜40、40-45、45-50、50-55、55-60、≥60；分选原理：履带；适用水果种类：桔子、橙子；分选等级：6个；工作幅宽：109cm；分选功能：按尺寸分选；纯工作小时生产率t/h： ≥7.5。 | 6200.0000 | 6200.0000 | 非通用类 |  | 山东省
农产品初加工机械 | 果蔬加工机械 | 水果分级机 | 机械鲜果分选,生产率3t/h及以上水果分级机 | 山东省玛丽亚农业机械有限公司 | 水果分级机 | 6GFZ-3 | 配套总功率（kW）：4.76；动力传递方式：链传动；分选尺寸区间（mm）：＜40、40-55、≥55；分选原理：履带；分选等级：3个；适用水果种类：桔子、橙子；工作幅宽：71cm；分选功能：按尺寸分选；纯工作小时生产率t/h：≥5。 | 6200.0000 | 6200.0000 | 非通用类 |  | 山东省
农产品初加工机械 | 果蔬加工机械 | 水果分级机 | 机械鲜果分选,生产率3t/h及以上水果分级机 | 山东省玛丽亚农业机械有限公司 | 水果分级机 | 6GFZ-6 | 配套总功率（kW）：4.21；动力传递方式：链传动；分选尺寸区间：（mm）：＜39、39-44、44-49、49-54、54-59、≥59；分选原理：履带；适用水果种类：桔子、橙子；分选等级：6个；工作幅宽：100cm；分选功能：按尺寸分选；纯工作小时生产率t/h：≥5。 | 6200.0000 | 6200.0000 | 非通用类 |  | 山东省
农产品初加工机械 | 果蔬加工机械 | 水果分级机 | 机械鲜果分选,生产率3t/h及以上水果分级机 | 山东省玛丽亚农业机械有限公司 | 水果分级机 | 6GFZ-5 | 配套总功率（kW）：5.51；动力传递方式：链传动；分选尺寸区间（mm）：＜40、40-45、45-50、50-55、≥55；分选原理：履带；适用水果种类：桔子、橙子；分选等级：5个；工作幅宽：71cm；分选功能：按尺寸分选；纯工作小时生产率 t/h： ≥5。 | 6200.0000 | 6200.0000 | 非通用类 |  | 山东省
收获后处理机械 | 干燥机械 | 谷物烘干机 | 批处理量10-20t循环式谷物烘干机 | 山东沃普农业装备科技有限公司 | 移动式谷物干燥机 | 5HYWP-8310 | 用拖拉机提供动力，或者用三相电提供动力，燃烧器加热，燃烧原料为柴油，天然气、生物质油。 | 29500.0000 | 29500.0000 | 通用类 |  | 山东省
收获后处理机械 | 干燥机械 | 谷物烘干机 | 批处理量30t及以上循环式谷物烘干机 | 江西红星机械有限责任公司 | 谷物干燥机（烘干机） | 5HPXL-550 | 结构型式：循环式；干燥方式：间接加热；干燥机机体外形尺寸（长×宽×高）9600×60009800mm：干燥段数量/每段高度：1个/5200；缓苏段数量/每段高度：2400mm；热风机型号：FJ-550；热风机数量：1个；热风电机功率：37kW；燃烧器型号名称：Pedrotti-730热交换器；燃烧器型式：表面式；燃烧器燃料种类：0#柒油；喷(点)火头数量：3个；排粮电机功率：30KW。 | 69900.0000 | 69900.0000 | 通用类 |  | 江西省
畜牧机械 | 畜产品采集加工机械设备 | 挤奶机 | 16杯组及以上自动脱杯并列(转盘)式挤奶机 | 深圳市东科伟机械设备有限公司 | 并列式挤奶机 | 9JBD-56 | 型号名称：9JBD-56型并列式挤奶机 型式：并列式 真空泵品牌：罗茨 真空泵规格型号：5MS 真空泵台数（不含备用）：1台 挤奶杯组数：56组 脉动器品牌：InterPuls 脉动器规格型号：LE30 脉动器型式：电子脉动 脉动频率：60次/min 脉动比率：60% 计量方式：电子计量 脱杯方式：自动脱杯 | 120000.0000 | 120000.0000 | 通用类 |  | 广东省
畜牧机械 | 畜产品采集加工机械设备 | 挤奶机 | 16杯组及以上自动脱杯并列(转盘)式挤奶机 | 深圳市东科伟机械设备有限公司 | 并列式挤奶机 | 9JBD-40 | 型号名称：9JBD-40型并列式挤奶机 型式：并列式 真空泵品牌：罗茨 真空泵规格型号：5MS 真空泵台数（不含备用）：1台 挤奶杯组数：40组 脉动器品牌：InterPuls 脉动器规格型号：LE30 脉动器型式：电子脉动 脉动频率：60次/min 脉动比率：60% 计量方式：电子计量 脱杯方式：自动脱杯 | 120000.0000 | 120000.0000 | 通用类 |  | 广东省
畜牧机械 | 畜产品采集加工机械设备 | 挤奶机 | 16杯组及以上自动脱杯并列(转盘)式挤奶机 | 深圳市东科伟机械设备有限公司 | 并列式挤奶机 | 9JBD-48 | 型号名称：9JBD-48型并列式挤奶机 型式：并列式 真空泵品牌：罗茨 真空泵规格型号：5MS 真空泵台数（不含备用）：1台 挤奶杯组数：48组 脉动器品牌：InterPuls 脉动器规格型号：LE30 脉动器型式：电子脉动 脉动频率：60次/min 脉动比率：60% 计量方式：电子计量 脱杯方式：自动脱杯 | 120000.0000 | 120000.0000 | 通用类 |  | 广东省
畜牧机械 | 畜产品采集加工机械设备 | 挤奶机 | 14杯组及以上自动脱杯中置(鱼骨)式挤奶机 | 深圳市东科伟机械设备有限公司 | 鱼骨式挤奶机 | 9JYD-20 | 型号名称：9JYD-20型鱼骨式挤奶机 型式：鱼骨式 真空泵品牌：罗茨 真空泵规格型号：SRP-9 真空泵台数（不含备用）：1台 挤奶杯组数：20组 脉动器品牌：SCR 脉动器规格型号：MC200 脉动器型式：电子脉动 脉动频率：60次/min 脉动比率：60% 计量方式：电子计量 脱杯方式：自动脱杯 | 85500.0000 | 85500.0000 | 通用类 |  | 广东省
畜牧机械 | 畜产品采集加工机械设备 | 挤奶机 | 16杯组及以上自动脱杯并列(转盘)式挤奶机 | 深圳市东科伟机械设备有限公司 | 并列式挤奶机 | 9JBD-32 | 型号名称：9JBD-32型并列式挤奶机 型式：并列式 真空泵品牌：罗茨 真空泵规格型号：5MS 真空泵台数（不含备用）：1台 挤奶杯组数：32组 脉动器品牌：InterPuls 脉动器规格型号：LE30 脉动器型式：电子脉动 脉动频率：60次/min 脉动比率：60% 计量方式：电子计量 脱杯方式：自动脱杯 | 120000.0000 | 120000.0000 | 通用类 |  | 广东省
收获后处理机械 | 干燥机械 | 谷物烘干机 | 处理量100t/d及以上连续式谷物烘干机 | 开原金鑫烘干设备有限公司 | 粮食烘干机 | 5HGJ150 | 结构尺寸:2600×2600×18000(长×宽×高)、结构型式:连续式、日处理量：≥180（5%≤降水幅度＜10%） ≥150（10%≤降水幅度≤15%）、烘干机净容积:56m³、电机总功率:87.95kW、热风机型号:Y4-73№9D、热风炉:RFL-3链带式链条炉排、热风温度：120-140℃、燃料：煤。 | 116200.0000 | 120000.0000 | 通用类 |  | 辽宁省
收获后处理机械 | 干燥机械 | 谷物烘干机 | 处理量100t/d及以上连续式谷物烘干机 | 开原金鑫烘干设备有限公司 | 粮食烘干机 | 5HGJ200 | 结构尺寸:3000×3000×23500(长×宽×高)、结构型式:连续式、日处理量：≥240（5%≤降水幅1度＜10%） ≥200（10%≤降水幅度≤15%）、烘干机净容积:89m³、电机总功率:131.45kW、热风机型号:Y4-73№9D、热风炉:RFL-4链带式链条炉排、热风温度：120-140℃、燃料：煤。 | 116200.0000 | 120000.0000 | 通用类 |  | 辽宁省
收获后处理机械 | 干燥机械 | 谷物烘干机 | 处理量100t/d及以上连续式谷物烘干机 | 开原金鑫烘干设备有限公司 | 粮食烘干机 | 5HS200 | 结构尺寸:3000×2500×24000(长×宽×高)、结构型式:连续式、日处理量：≥240（5%≤降水幅度＜10%） ≥200（10%≤降水幅度≤15%）、烘干机净容积:105m³、电机总功率:127.45kW、热风机型号:Y4-73№9D、热风炉:RFL-4链带式链条炉排、热风温度：120-140℃、燃料：煤。 | 116200.0000 | 120000.0000 | 通用类 |  | 辽宁省
收获后处理机械 | 干燥机械 | 谷物烘干机 | 处理量100t/d及以上连续式谷物烘干机 | 开原金鑫烘干设备有限公司 | 粮食烘干机 | 5HS300 | 结构尺寸:3000×3500×24000(长×宽×高)、结构型式:连续式、日处理量：≥360（5%≤降水幅度＜10%） ≥300（10%≤降水幅度≤15%）、烘干机净容积:147m³、电机总功率:172.95kW、热风机型号:Y4-73№10D、热风炉:RFL-6链带式链条炉排、热风温度：120-140℃、燃料：煤。 | 116200.0000 | 120000.0000 | 通用类 |  | 辽宁省
收获后处理机械 | 干燥机械 | 谷物烘干机 | 批处理量30t及以上循环式谷物烘干机 | 湖南郴州粮油机械有限公司 | 批式循环谷物干燥机 | 5H-30 | 结构型式：塔式、间接加热、批式循环；批处理量：≥30T；整机质量（kg）：6200；外形尺寸（长×宽×高）（mm）：4800×3800×13800（干燥机塔体）;干燥段数量/每段高度：1/1220mm；缓苏段数量/每段高度：15/610mm；电机总功率（kW）:16.97（干燥机塔体）; | 69900.0000 | 69900.0000 | 通用类 |  | 湖南省
收获后处理机械 | 干燥机械 | 谷物烘干机 | 批处理量20-30t循环式谷物烘干机 | 湖南郴州粮油机械有限公司 | 批式循环谷物干燥机 | 5H-20 | 结构型式：塔式、批式循环；批处理量：≥20T；外形尺寸（长×宽×高）（mm）：2250×2200×11780（干燥机塔体）；干燥段数量/每段高度：1/1220mm；缓苏段数量/每段高度：13/610mm；电机总功率（kw）：14.65（干燥机塔体）; | 37100.0000 | 37100.0000 | 通用类 |  | 湖南省
收获后处理机械 | 干燥机械 | 谷物烘干机 | 批处理量10-20t循环式谷物烘干机 | 湖南郴州粮油机械有限公司 | 批式循环谷物干燥机 | 5H-10 | 结构型式：塔式、间接加热；批处理量：10T；外形尺寸（长*宽*高cm）：2070*1850*8020（仓体）；干燥段数量/每段高度：1/1220mm；缓苏段数量/每段高度：8/610mm；配套动力（kw）： 17； | 29500.0000 | 29500.0000 | 通用类 |  | 湖南省
收获后处理机械 | 干燥机械 | 谷物烘干机 | 批处理量10-20t循环式谷物烘干机 | 湖南郴州粮油机械有限公司 | 批式循环谷物干燥机 | 5H-10A | 结构型式：循环式；干燥方式：直接加热；烘干机机体外形尺寸(长×宽×高)(mm)：2070*1850*8020；批处理量(t)：10；干燥段高度(mm)：1870；缓苏段高度(mm)：4880；烘干机电机总功率(kw)：7.55； | 29500.0000 | 29500.0000 | 通用类 |  | 湖南省
收获后处理机械 | 干燥机械 | 果蔬烘干机 | 容积15-50m³果蔬烘干机(整体脱水) | 云南精旭农机制造有限公司 | 果蔬烘干机 | 5HG-21D | 外形尺寸（长×宽×高）mm：4900×2900×2500、供热方式类型：U型电加热管、烘干室容积：21m3、耗电率（kw·h）/kg：1.0、总功率kw：13.1、结构型式：密封箱体式、供热方式：整体脱水。 | 16000.0000 | 16000.0000 | 非通用类 |  | 云南省
收获后处理机械 | 干燥机械 | 果蔬烘干机 | 容积15-50m³果蔬烘干机(整体脱水) | 云南精旭农机制造有限公司 | 果蔬烘干机 | 5HG-40D | 外形尺寸（长×宽×高）mm：6200×3200×2800、供热方式类型：U型电加热管、烘干室容积：40m3、耗电率（kw·h）/kg：0.5、总功率kw：24.68、结构型式：密封箱体式、供热方式：整体脱水。 | 16000.0000 | 16000.0000 | 非通用类 |  | 云南省
农产品初加工机械 | 剥壳（去皮）机械 | 干坚果脱壳机 | 滚筒长度60cm-120cm的青核桃剥皮机 | 云南精驰农机有限公司 | 核桃鲜果去皮机 | 6TH-550 | 外形尺寸:1000MM*900MM*885MM.配套功率:2.2KW电机一台.使用电压:220V.主轴转速270R/MIN.整机重量:70kg.生产率：550KG/H,滚筒长度:67CM,、剥皮,脱净率：95% | 1000.0000 | 1000.0000 | 非通用类 |  | 云南省
收获后处理机械 | 干燥机械 | 果蔬烘干机 | 容积15-50m³果蔬烘干机(整体脱水) | 云南精驰农机有限公司 | 果蔬烘干机 | 5HG-21D | 外形尺寸（长×宽×高）mm：4250×2900×2500、供热方式类型：U型电加热管、烘干室容积：21m3、耗电率（kw·h）/kg：1.0、总功率kw：13.1、结构型式：密封箱体式、供热方式：整体脱水。 | 16000.0000 | 16000.0000 | 非通用类 |  | 云南省
收获后处理机械 | 干燥机械 | 果蔬烘干机 | 容积15-50m³热泵式果蔬烘干机(整体脱水,带辅助热源) | 广东同益空气能科技股份有限公司 | 空气源热泵果蔬烘干机 | 5HG-30K | 类型：空气源热泵 容积：30m3 干燥能力：≥10kg/h; 干燥不均匀度≤10%； 耗电率≤1.5（kw.h）/kg; 烘干方式：整体脱水 | 20000.0000 | 20000.0000 | 非通用类 |  | 广东省
畜牧机械 | 畜产品采集加工机械设备 | 贮奶（冷藏）罐 | 6000-20000L贮奶罐 | 甘肃华清轻工机械有限责任公司 | 贮奶罐 | YSG-6 | 名称：贮奶罐 型号：YSG-6 罐体外形尺寸（长×宽×高）mm：4285×1870×1385 清洗方式：非全自动 额定容量：6000L | 17200.0000 | 17200.0000 | 通用类 |  | 甘肃省
畜牧机械 | 畜产品采集加工机械设备 | 贮奶（冷藏）罐 | 6000L及以上非全自动清洗冷藏罐 | 甘肃华清轻工机械有限责任公司 | 冷藏罐 | KS-ZLG-10 | 名称：冷藏罐 型号：KS-ZLG-10 罐体外形尺寸（长×宽×高）mm：4010×2330×2395 清洗方式：非全自动 额定容量：10000L 压缩机个数：2个 压缩机品牌：MELUCK 压缩机规格型号：XJQ10MBG-1-FB 压缩机作业功率：15.94kw | 19400.0000 | 19400.0000 | 通用类 |  | 甘肃省
畜牧机械 | 畜产品采集加工机械设备 | 贮奶（冷藏）罐 | 3000-6000L非全自动清洗冷藏罐 | 甘肃华清轻工机械有限责任公司 | 冷藏罐 | ZLG-3 | 名称：冷藏罐 型号：ZLG-3 罐体外形尺寸（长×宽×高）mm：2375×1710×1885 清洗方式：非全自动 额定容量：3000L 压缩机个数：1个 压缩机品牌：MELUCK 压缩机规格型号：XJQ06MBG-1-FB 压缩机作业功率：4.60kw | 9000.0000 | 9000.0000 | 通用类 |  | 甘肃省
畜牧机械 | 畜产品采集加工机械设备 | 贮奶（冷藏）罐 | 6000L及以上非全自动清洗冷藏罐 | 甘肃华清轻工机械有限责任公司 | 冷藏罐 | ZLG-8 | 名称：冷藏罐 型号：ZLG-6 罐体外形尺寸（长×宽×高）mm：3855×2155×2060 清洗方式：非全自动 额定容量：8000L 压缩机个数：2个 压缩机品牌：MELUCK 压缩机规格型号：XJQ08MBG-1-FB 压缩机作业功率：12.02kw | 19400.0000 | 19400.0000 | 通用类 |  | 甘肃省
畜牧机械 | 畜产品采集加工机械设备 | 贮奶（冷藏）罐 | 6000L及以上非全自动清洗冷藏罐 | 甘肃华清轻工机械有限责任公司 | 冷藏罐 | ZLG-6 | 名称：冷藏罐 型号：ZLG-6 罐体外形尺寸（长×宽×高）mm：3170×2020×2035 清洗方式：非全自动 额定容量：6000L 压缩机个数：2个 压缩机品牌：MELUCK 压缩机规格型号：XJQ06MBG-1-FB 压缩机作业功率：9.20kw | 19400.0000 | 19400.0000 | 通用类 |  | 甘肃省
动力机械 | 拖拉机 | 轮式拖拉机 | 200-210马力四轮驱动拖拉机 | 潍坊东科重工农业装备有限公司 | 轮式拖拉机 | DK-2004 | 外廓尺寸：5300×2480×3200；驱动型式：四轮驱动；配套功率：147kW; 发动机型号及制造商：WP6G200E330,潍柴（潍坊）中型柴油机有限公司；轴距：2710; 最小使用质量：6100; 配重：780/480; 档位数：16+8; 变速箱型式：4×(2+1)×2组成式；是否有驾驶室或安全架：有驾驶室。 | 129600.0000 | 160000.0000 | 通用类 |  | 山东省
动力机械 | 拖拉机 | 轮式拖拉机 | 210-300马力四轮驱动拖拉机 | 潍坊东科重工农业装备有限公司 | 轮式拖拉机 | DK2204-A | 外廓尺寸：5400×2480×3200；驱动型式：四轮驱动；配套功率：162kW; 发动机型号及制造商：WP6G220E330,潍柴（潍坊）中型柴油机有限公司；轴距：2710; 最小使用质量：6660; 配重：780/480; 档位数：16+8; 变速箱型式：4×(2+1)×2组成式；是否有驾驶室或安全架：有驾驶室。 | 129600.0000 | 175000.0000 | 通用类 |  | 山东省
动力机械 | 拖拉机 | 轮式拖拉机 | 210-300马力四轮驱动拖拉机 | 潍坊东科重工农业装备有限公司 | 轮式拖拉机 | DK-2604 | 外廓尺寸：5580×2770×3200；驱动型式：四轮驱动；配套功率：191.2kW; 发动机型号及制造商：YC6A260-T306,广西玉柴机器股份有限公司；轴距：2880; 最小使用质量：7860（双胎8320）; 配重：1110/720; 档位数：16+16; 变速箱型式：4×4×(1+1)组成式；是否有驾驶室或安全架：有驾驶室。 | 129600.0000 | 175000.0000 | 通用类 |  | 山东省
动力机械 | 拖拉机 | 轮式拖拉机 | 210-300马力四轮驱动拖拉机 | 潍坊东科重工农业装备有限公司 | 轮式拖拉机 | DK-2404 | 外廓尺寸：5580×2770×3200；驱动型式：四轮驱动；配套功率：176.4kW; 发动机型号及制造商：YC6A260-T303,广西玉柴机器股份有限公司；轴距：2880; 最小使用质量：7700（双胎7960）; 配重：1110/720; 档位数：16+16; 变速箱型式：4×4×(1+1)组成式；是否有驾驶室或安全架：有驾驶室。 | 129600.0000 | 175000.0000 | 通用类 |  | 山东省
动力机械 | 拖拉机 | 轮式拖拉机 | 210-300马力四轮驱动拖拉机 | 潍坊东科重工农业装备有限公司 | 轮式拖拉机 | DK-2204 | 外廓尺寸：5580×2770×3200；驱动型式：四轮驱动；配套功率：162kW; 发动机型号及制造商：YC6J220-T302,广西玉柴机器股份有限公司；轴距：2780; 最小使用质量：7100（双胎：7500）; 配重：1110/720; 档位数：16+16; 变速箱型式：4×4×(1+1)组成式；是否有驾驶室或安全架：有驾驶室。 | 129600.0000 | 175000.0000 | 通用类 |  | 山东省
动力机械 | 拖拉机 | 轮式拖拉机 | 180-200马力四轮驱动拖拉机 | 潍坊东科重工农业装备有限公司 | 轮式拖拉机 | DK1804-A | 外廓尺寸：5300×2480×3200；驱动型式：四轮驱动；配套功率：132.5kW; 发动机型号及制造商：WP6G180E330,潍柴（潍坊）中型柴油机有限公司；轴距：2710; 最小使用质量：5600; 配重：780/480; 档位数：16+8; 变速箱型式：4×(2+1)×2组成式；是否有驾驶室或安全架：有驾驶室。 | 97300.0000 | 135000.0000 | 通用类 |  | 山东省
动力机械 | 拖拉机 | 轮式拖拉机 | 210-300马力四轮驱动拖拉机 | 山东润达农业装备有限公司 | 轮式拖拉机 | RD2104-B | 功率：154.4kW；驱动型式：四轮驱动；外廓尺寸mm(长×宽×高)：5330×2300×3050（至空滤器顶、单轮）;5330×3350×3050（至空滤器顶、双轮）；轴距：2750mm；最小使用质量：6400kg（单轮）；7000kg（双轮）；挡位数(前进/倒退) ：16/8；起动方式：电起动 | 129600.0000 | 175000.0000 | 通用类 |  | 山东省
其他机械 | 其他机械 | 驱动耙 | 3-4m驱动耙 | 潍坊悍马农业装备有限公司 | 驱动耙 | 1BQ-3.2 | 外形尺寸（长×宽×高）mm：1620×3225×1340；结构形式：悬挂式；工作幅宽cm：320；耙齿结构形式：立式旋刀；耙齿数量：22；传动机构型式：中央齿轮传动 | 18400.0000 | 18400.0000 | 非通用类 |  | 山东省
其他机械 | 其他机械 | 驱动耙 | 3-4m驱动耙 | 潍坊悍马农业装备有限公司 | 驱动耙 | 1BQ-3.6 | 外形尺寸（长×宽×高）mm：1620×3710×1400；结构形式：悬挂式；工作幅宽cm：360；耙齿结构形式：立式旋刀；耙齿数量：26；传动机构型式：中央齿轮传动 | 18400.0000 | 18400.0000 | 非通用类 |  | 山东省
动力机械 | 拖拉机 | 轮式拖拉机 | 180-200马力四轮驱动拖拉机 | 山东五征集团有限公司 | 轮式拖拉机 | MG1804-M | 功率：180马力；整机驱动型式：四驱；外廓尺寸（长×宽×高及部位）：5350×2450×3100mm（驾驶室顶）；离合器壳体前端面至后驱动轴轴心线的水平距离：1534mm；最小使用质量：5440kg；翻倾防护装置：简易驾驶室；转向系型式：全液压；变速箱（器）型式：机械平面组成式；主变速换挡方式：机械有级档；副变速换挡方式：机械有级档；悬挂装置型式：后置三点悬挂 | 97300.0000 | 135000.0000 | 通用类 |  | 山东省
动力机械 | 拖拉机 | 轮式拖拉机 | 210-300马力四轮驱动拖拉机 | 山东五征集团有限公司 | 轮式拖拉机 | MG2104-M | 功率：210马力；整机驱动型式：四驱；外廓尺寸（长×宽×高及部位）：5430×2600×3200mm（空滤器）；离合器壳体前端面至后驱动轴轴心线的水平距离：1534mm；最小使用质量：6360kg；翻倾防护装置：简易驾驶室；转向系型式：全液压；变速箱（器）型式：机械平面组成式；主变速换挡方式：机械有级档；副变速换挡方式：机械有级档；悬挂装置型式：后置三点悬挂 | 129600.0000 | 175000.0000 | 通用类 |  | 山东省
动力机械 | 拖拉机 | 轮式拖拉机 | 210-300马力四轮驱动拖拉机 | 山东五征集团有限公司 | 轮式拖拉机 | WZ2104 | 功率：210马力；整机驱动型式：四驱；外廓尺寸（长×宽×高及部位）：5750×2320×3210mm（空滤器顶）；变速箱前端面至后驱动轴轴心线的水平距离：1489.7mm；最小使用质量：6550kg；翻倾防护装置：简易驾驶室；转向系型式：全液压；变速箱（器）型式：部分动力换挡（主变速）；主变速换挡方式：动力换挡；副变速换挡方式：动力换向+机械有级档；悬挂装置型式：后置三点悬挂 | 129600.0000 | 175000.0000 | 通用类 |  | 山东省
动力机械 | 拖拉机 | 轮式拖拉机 | 210-300马力四轮驱动拖拉机 | 山东五征集团有限公司 | 轮式拖拉机 | WZ2304 | 功率：230马力；整机驱动型式：四驱；外廓尺寸（长×宽×高及部位）：6150×2625×3320mm（空滤器顶）；变速箱前端面至后驱动轴轴心线的水平距离：1685.35mm；最小使用质量：8240kg；翻倾防护装置：简易驾驶室；转向系型式：全液压；变速箱（器）型式：部分动力换挡（主变速）；主变速换挡方式：动力换挡；副变速换挡方式：动力换向+机械有级档；悬挂装置型式：后置三点悬挂 | 129600.0000 | 175000.0000 | 通用类 |  | 山东省
动力机械 | 拖拉机 | 轮式拖拉机 | 200-210马力四轮驱动拖拉机 | 山东悍沃农业装备有限公司 | 轮式拖拉机 | 2004-A | 整机外廓尺寸（长×宽×高）：5230×2400×3000mm（驾驶室顶部）；轴距：2670mm；整机型式：4×4四轮驱动；标准配重：前600kg/后720kg；发动机标定功率：147kW；轮胎型号：前轮14.9-28/后轮20.8-38；最小使用质量：6040kg。 | 129600.0000 | 160000.0000 | 通用类 |  | 山东省
动力机械 | 拖拉机 | 轮式拖拉机 | 180-200马力四轮驱动拖拉机 | 山东悍沃农业装备有限公司 | 轮式拖拉机 | 1804-A | 整机外廓尺寸（长×宽×高）：5100×2300×3000mm（驾驶室顶部）；轴距：2650mm；整机型式：4×4四轮驱动；标准配重：前520kg/后720kg；发动机标定功率：132.5kW；轮胎型号：前轮14.9-28/后轮18.4-38；最小使用质量：5410kg。 | 97300.0000 | 135000.0000 | 通用类 |  | 山东省
动力机械 | 拖拉机 | 轮式拖拉机 | 210-300马力四轮驱动拖拉机 | 山东悍沃农业装备有限公司 | 轮式拖拉机 | 2304-A | 整机外廓尺寸（长×宽×高）：5400×2500（后双轮3600）×3200mm（驾驶室顶部）；轴距：2840mm；整机型式：4×4四轮驱动；标准配重：前900kg/后720kg；发动机标定功率：169.5kW；轮胎型号：540/65R-30/650/65R-42选装：前轮16.9-28/后轮20.8-42；最小使用质量：7000kg（选配后双轮8000kg）。 | 129600.0000 | 175000.0000 | 通用类 |  | 山东省
其他机械 | 其他机械 | 驱动耙 | 3-4m驱动耙 | 潍坊市凯斯机械科技有限公司 | 驱动耙 | 1BQ-3.2 | 外形尺寸（长×宽×高）mm：1620×3225×1340；结构形式：悬挂式；工作幅宽cm：320；耙齿结构形式：立式旋刀；耙齿数量：22；传动机构型式：中央齿轮传动 | 18400.0000 | 18400.0000 | 非通用类 |  | 山东省
其他机械 | 其他机械 | 驱动耙 | 3-4m驱动耙 | 潍坊市凯斯机械科技有限公司 | 驱动耙 | 1BQ-3.6 | 外形尺寸（长×宽×高）mm：1620×3710×1400；结构形式：悬挂式；工作幅宽cm：360；耙齿结构形式：立式旋刀；耙齿数量：26；传动机构型式：中央齿轮传动 | 18400.0000 | 18400.0000 | 非通用类 |  | 山东省
其他机械 | 其他机械 | 驱动耙 | 4m及以上驱动耙 | 潍坊市凯斯机械科技有限公司 | 驱动耙 | 1BQ-4.2 | 外形尺寸（长×宽×高）mm：1600×4320×1380；结构形式：悬挂式；工作幅宽cm：420；耙齿结构形式：立式旋刀；耙齿数量：:30；传动机构型式：中央齿轮传动 | 29600.0000 | 29600.0000 | 非通用类 |  | 山东省
其他机械 | 其他机械 | 驱动耙 | 4m及以上驱动耙 | 潍坊市凯斯机械科技有限公司 | 驱动耙 | 1BQ-4.7 | 外形尺寸（长×宽×高）mm：1600×4850×1250；结构形式：悬挂式；工作幅宽cm：470；耙齿结构形式：立式旋刀；耙齿数量：34；传动机构型式：中央齿轮传动 | 29600.0000 | 29600.0000 | 非通用类 |  | 山东省
动力机械 | 拖拉机 | 轮式拖拉机 | 210-300马力四轮驱动拖拉机 | 山东鲁潍农业装备有限公司 | 轮式拖拉机 | 丰利2204 | 外廓尺寸：5100×2250×2950mm，四轮驱动，发动机标定功率162kW，轴距：2620mm，最小使用质量5485kg，最大配重（前/后）：810/700kg，档位（前进/倒退/爬行）：16/8/0，发动机与离合器联接方式：直联，起动方式：电起动，变速箱型式：4×（2+1）×2组成式，有驾驶室。 | 129600.0000 | 175000.0000 | 通用类 |  | 山东省
动力机械 | 拖拉机 | 轮式拖拉机 | 180-200马力四轮驱动拖拉机 | 泰安泰山国泰拖拉机制造有限公司 | 轮式拖拉机 | 泰山-1804 | 结构尺寸（长*宽*高及部位mm）：5350×2200×3100（驾驶室），驱动型式：四驱 ，标定功率（kw)：132.5，发动机商标或品牌：潍柴，发动机型号：WP6G180E330，轴距（mm）：2668，最小使用质量（kg）：6400，配重（kg）(前/后)：780/480，档位数（前进/倒退）：16/16，变速箱（器）型式：机械平面组成式，机架型式：无架，选装件（后双排轮）:结构尺寸（长*宽*高及部位mm）:5350×3400×3100（驾驶室），最小使用质量（kg）：7300，标准配重(前/后）：780/无 | 97300.0000 | 135000.0000 | 通用类 |  | 山东省
动力机械 | 拖拉机 | 轮式拖拉机 | 180-200马力四轮驱动拖拉机 | 山东恒邦发动机制造有限公司 | 轮式拖拉机 | 泰拖-1804 | 整机外廓尺寸（长×宽×高及部位mm）：5350×2200×3100（驾驶室),驱动型式:四驱,轴距(MM):2668,最小使用质量:6400,配重(KG)(前/后):780/480,档位数:(前进/倒退):16/16,变速箱（器）型式：机械平面组成式,机架形式:无架 | 97300.0000 | 135000.0000 | 通用类 |  | 山东省
动力机械 | 拖拉机 | 轮式拖拉机 | 180-200马力四轮驱动拖拉机 | 山东鲁潍农业装备有限公司 | 轮式拖拉机 | 丰利1804F | 外廓尺寸：5050×2250×2950mm，四轮驱动，发动机标定功率132.4kW，轴距：2590mm，最小使用质量5455kg，最大配重（前/后）：640/480kg，档位（前进/倒退/爬行）：16/8/0，发动机与离合器联接方式：直联，起动方式：电启动，变速箱型式：4×（2+1）×2组成式，有驾驶室。 | 97300.0000 | 135000.0000 | 通用类 |  | 山东省
动力机械 | 拖拉机 | 轮式拖拉机 | 180-200马力四轮驱动拖拉机 | 山东鲁潍农业装备有限公司 | 轮式拖拉机 | 丰利1804 | 外廓尺寸：5560×3600×3220mm，四轮驱动，发动机标定功率132.5kW，轴距：2840mm，最小使用质量7800kg，最大配重（前/后）：900/0kg，档位（前进/倒退/爬行）：16/16/0，发动机与离合器联接方式：直联，起动方式：电起动，变速箱型式：（1+1）×4×4组成式，有驾驶室。 | 97300.0000 | 135000.0000 | 通用类 |  | 山东省
其他机械 | 其他机械 | 旋耕播种机 | 旋耕施肥播种机,工作幅宽2.6m以上 | 江苏清淮机械有限公司 | 旋耕施肥播种机 | 2BFG-19(10)(280) | 工作状态外形尺寸(长X宽X高)1840X3200X1485MM；工作幅宽(CM):280; 旋耕部分传动方式:中间齿轮传动；旋耕刀型号:IT245；总安装刀数:88把；条播部分行距:14.7CM；工作行数:19行；排种器型式:外槽轮式；排种器数量:19个；排肥器型式:外槽轮式；排肥器数量:10个；种/肥箱容积:165/205L；排量调节方式:侧边螺纹调节；传动机构型式:万向节传动。 | 4500.0000 | 4500.0000 | 非通用类 |  | 江苏省
其他机械 | 其他机械 | 旋耕播种机 | 旋耕施肥播种机,工作幅宽2.4m-2.6m | 蒙城县戴峰机械加工有限公司 | 双轴旋耕施肥播种机 | 2BFG-20(10)(250) | 型号名称 / 2BFG-20(10)(250)型双轴旋耕施肥播种机 结构型式 / 三点悬挂机械式 配套动力范围 kW 80.8～102.9 整机外形尺寸（长×宽×高） mm 1930×2900×1460 作业速度范围 m/s 0.50～1.10 作业小时生产率 hm2/h 0.47～0.94 工作幅宽 cm 250 耕深 cm 12～16 行距 cm 宽行:13,窄行：12 工作行数 行 20 旋耕部分传动方式 / 中间齿轮传动 刀辊设计转速 r/min 254/267 刀辊最大回转半径 mm 245 旋耕刀型号 / IT245 总安装刀数 把 72 排种器型式 / 外槽轮式 排种器数量 个 20 排肥器型式 / 外槽轮式 排肥器数量 个 10 排种开沟器型式 / 弯型圆管 排种开沟器数量 个 20 排种开沟器深度调节范围 mm 20～50 排肥开沟器型式 / / 排肥开沟器数量 个 / 排肥开沟器深度调节范围 mm / 种/肥箱容积 L 285/320 排量调节方式 / 手柄螺杆 播种部分传动方式 / 链条传动 地轮型式 / 空心铁轮 地轮直径 mm φ377 地轮高度调节范围 mm 0～80 风机型式 / / 覆土器型式 / / 镇压器型式 / 空心铁轮 | 4000.0000 | 4000.0000 | 非通用类 |  | 安徽省
动力机械 | 拖拉机 | 轮式拖拉机 | 210-300马力四轮驱动拖拉机 | 潍坊市奥维五金制品有限公司 | 轮式拖拉机 | AW2104 | 发动机功率：154.4kW，排放阶段：国三；驱动：四驱；马力：210马力 | 129600.0000 | 175000.0000 | 通用类 |  | 山东省
动力机械 | 拖拉机 | 轮式拖拉机 | 180-200马力四轮驱动拖拉机 | 潍坊市奥维五金制品有限公司 | 轮式拖拉机 | AW1804 | 发动机标定功率：132.5kW；排放阶段：国三，发动机型号：WP6G180E330，驱动：四驱，马力：180马力 | 97300.0000 | 135000.0000 | 通用类 |  | 山东省
动力机械 | 拖拉机 | 轮式拖拉机 | 180-200马力四轮驱动拖拉机 | 安徽省传奇农业机械制造有限公司 | 轮式拖拉机 | CQ1854 | 1、标准配置：型式：四轮驱动 外廓尺寸（长×宽×高）：5450mm×3550mm×3050mm 轴距：2880mm最小使用质量：7500kg 标定功率：136kW 标定转速：2200r/ min 2、技术参数：功率：136kW 驱动方式：四轮驱动 | 97300.0000 | 135000.0000 | 通用类 |  | 安徽省
动力机械 | 拖拉机 | 轮式拖拉机 | 200-210马力四轮驱动拖拉机 | 山东亚丰农业机械装备有限公司 | 轮式拖拉机 | YF2004-C | 整机型号：YF2004-C；整机型式：轮式；整机机架型式：无架；整机驱动型式：四驱；整机用途：一般用途；整机外廓尺寸（长×宽×高及部位）：5280×2340×2980mm（空滤器）；轴距：2680mm；常用轮距（前轮/后轮）：1880/1850mm；轮距（前轮/后轮）或轨距：1780.1880.1980.2080/1675-2215mm；最小离地间隙（离地部位）：490mm（前桥底部）；变速箱前端面至后驱动轴轴心线的水平距离：1346mm；变速箱齿轮副轴孔中心距：118mm；最小使用质量：6120kg；标准配重（前/后）：780/720kg；最小使用比质量：41.6kg/kw；挡位数（前进/倒退）：16/8；主变速档位数：4；副变速档位数：（2+1）×2；最高设计理论速度：35.4km/h；发动机与主离合连接方式：直联式；翻倾防护装置（驾驶室或安全框架）型号：YF1654.451A；翻倾防护装置（驾驶室或安全框架）型式：简易驾驶室；翻倾防护装置（驾驶室或安全框架）生产厂：山东亚丰农业机械装备有限公司； | 129600.0000 | 160000.0000 | 通用类 |  | 山东省
动力机械 | 拖拉机 | 轮式拖拉机 | 200-210马力四轮驱动拖拉机 | 江苏常发农业装备股份有限公司 | 轮式拖拉机 | CFH2004-X | 型式：四轮驱动；外廓尺寸（长×宽×高）mm：5230×2155×3110（至驾驶室顶），选装5230×（2123-3055）×3110（至驾驶室顶）；轴距mm：2677；轮距（前轮/后轮）mm：1736/1688，选装1736/1656-2588（无极调节）；最小使用质量kg：6170；标准配重（前/后）kg：0/400； 最小使用比质量kg/kw：42；档位数(前进/倒退)：16/16；主变速档位数：4；副变速档位数：4×（1+1）；发动机与离合器联结方式：直联式；起动方式：电启动；翻倾防护装置：简易驾驶室；转向系型式：全液压；转向系转向操纵机构：方向盘；转向系转向机构型式：前轮转向；变速箱型式：机械平面组成式；主变速换挡方式：机械有级档；副变速换挡方式：机械有级档；轮胎型号（前/后）：14.9-28、14.9-26、12.4/11-28PR、14.9-26PR-2、14.9R28、12.4-26PR/18.4-38、16.9-38、18.4-34R-2、18.4-38R-2、18.4R38、18.4-34PR、18.4-38PR；轮胎数量（前轮/后轮）：2/2 | 129600.0000 | 160000.0000 | 通用类 |  | 江苏省
动力机械 | 拖拉机 | 轮式拖拉机 | 210-300马力四轮驱动拖拉机 | 江苏常发农业装备股份有限公司 | 轮式拖拉机 | CFH2204-L | 型式：四轮驱动；外廓尺寸（长×宽×高）mm：5300×（2278-2382）×3150（至驾驶室顶），选装5230×2328×3150（至驾驶室顶）；轴距mm：2825；轮距（前轮/后轮）mm：1700、1800、1912、2080/1750-1854（无极调节），选装1700、1800、1912、2080/1800；最小使用质量kg：6900；标准配重（前/后）kg：0/400； 最小使用比质量kg/kw：42.6；档位数(前进/倒退)：16/16；主变速档位数：4；副变速档位数：4×（1+1），选装4×（1+1）×2；发动机与离合器联结方式：直联式；起动方式：电启动；翻倾防护装置：简易驾驶室；转向系型式：全液压；转向系转向操纵机构：方向盘；转向系转向机构型式：前轮转向；变速箱型式：机械平面组成式；主变速换挡方式：机械有级档；副变速换挡方式：机械有级档；轮胎型号（前/后）：16.9-28、14.9-28、14.9-26、14.9-26PR-2、14.9R28/20.8-38、18.4-38、16.9-38、18.4-38R-2、18.4R38、18.4-38PR；轮胎数量（前轮/后轮）：2/2 | 129600.0000 | 175000.0000 | 通用类 |  | 江苏省
动力机械 | 拖拉机 | 轮式拖拉机 | 180-200马力四轮驱动拖拉机 | 几何重工（山东）有限公司 | 轮式拖拉机 | SD1804 | 整机型式：轮式；整机机架型式：无架；整机驱动形式：四驱；整机用途：般用途；整机外廓尺寸(长×宽×高及部位)(mm):5250×2330×3100（驾驶室顶）;轴距或履带接地长(mm):2680;常用轮距(前轮/后轮)或轨距(mm):1750/1770;轮距(前轮/后轮)或轨距(mm):1680、1750、1790、1870/1600-1900;最小离地间隙及部位(mm):310（牵引架底部）；变速箱前端面至后驱动轴轴心线的水平距离（mm）：1346；变速箱齿轮副轴孔中心距（mm）：118；最小使用质量（kg）：5500；标准配重(前/后)（kg）：540/480；最小使用比质量（kg/kW）：41.5；挡位数（前进/倒退）：16/8 ；主变速挡位数：4；副变速挡位数：（2+1）×2；发动机型号：WP6G180E330；发动机结构型式：直列、水冷、四冲程；发动机生产厂：潍柴(潍坊)中型柴油机有限公司；发动机进气方式：增压中冷；发动机标定功率：（kW）：132.5；发动机标定转速（r/min）：2200；转向系型式：全液压；转向系转向操纵机构：方向盘；转向系转向机构型式：前轮转向；轮胎型号(前轮/后轮)：14.9-28/18.4-38；轮胎数量(前轮/后轮)：2/2；液压悬挂系统型式：分置式；悬挂装置型式：后置三点悬挂；悬挂装置类别：3类 | 97300.0000 | 135000.0000 | 通用类 |  | 山东省
动力机械 | 拖拉机 | 轮式拖拉机 | 210-300马力四轮驱动拖拉机 | 几何重工（山东）有限公司 | 轮式拖拉机 | SD2204 | 整机型式：轮式； 整机机架型式：无架；整机驱动形式；四驱；整机外廓尺寸(长×宽×高及部位)（mm）：：5500×2780×3200（排气管顶）后轮双胎：5500×3560×3200（排气管顶）；轴距或履带接地长（mm）：2830；常用轮距(前轮/后轮)或轨距（mm）：1980/1840 1980/2440（后轮双胎）；轮距(前轮/后轮)或轨距（mm）：1720、1820、1980、2100/1700-2500 1720、1820、1980、2100/2440（后轮双胎）；最小离地间隙及部位（mm）：390（牵引架底部）；变速箱前端面至后驱动轴轴心线的水平距离（mm）：1420；变速箱齿轮副轴孔中心距（mm）：125；最小使用质量(kg):7415、7815（后轮双胎）；标准配重(前/后)（kg）：1110/480 1110/0（后轮双胎）；挡位数（前进/倒退）：16/16；主变速挡位数：4；副变速挡位数：4×（1+1）；发动机型号：WP6G220E330；发动机结构型式：直列、水冷、四冲程；发动机生产厂：潍柴(潍坊)中型柴油机有限公司；发动机标定功率（kw）：162；发动机额定净功率（kw）：162；发动机标定转速：（r/min）：2200；转向系型式：全液压：转向系转向操纵机构：方向盘；转向系转向机构型式：前轮转向；轮胎型号(前轮/后轮)：18.4-26/20.8-38；轮胎数量(前轮/后轮)（个）：2/双轮4、单轮2； | 129600.0000 | 175000.0000 | 通用类 |  | 山东省
其他机械 | 其他机械 | 驱动耙 | 3-4m驱动耙 | 石河子市光大农机有限公司 | 驱动耙 | 1BD-3 | 连接型式:后三点悬挂,外形尺寸(长*宽*高):1540MM*3200MM*1260MM,机具重量:1450KG,配套动力:88.3KW,耙刀数:24个,工作幅宽:3M,最大耙深:165MM | 18400.0000 | 18400.0000 | 非通用类 |  | 新疆维吾尔自治区
其他机械 | 其他机械 | 驱动耙 | 3-4m驱动耙 | 雷肯农业机械（青岛）有限公司 | 驱动耙 | 1BQ-2.5A | 外形尺寸(长×宽×高)：1480×2620×1300mm；结构形式：悬挂式；工作宽幅：250cm；耙齿结构形式：刀型；耙齿数量：20个；传动机构形式：中央齿轮传动 | 18400.0000 | 18400.0000 | 非通用类 |  | 山东省
其他机械 | 其他机械 | 驱动耙 | 3-4m驱动耙 | 雷肯农业机械（青岛）有限公司 | 驱动耙 | 1BQ-3.0A | 外形尺寸(长×宽×高)：1500×3120×1300mm；结构形式：悬挂式；工作宽幅：300cm；耙齿结构形式：刀型；耙齿数量：24个；传动机构形式：中央齿轮传动 | 18400.0000 | 18400.0000 | 非通用类 |  | 山东省
其他机械 | 其他机械 | 驱动耙 | 3-4m驱动耙 | 雷肯农业机械（青岛）有限公司 | 驱动耙 | 1BQ-3.5B | 外形尺寸(长×宽×高)：1525×3640×1270mm；结构形式：悬挂式；工作宽幅：350cm；耙齿结构形式：刀型；耙齿数量：28个；传动机构形式：中央齿轮传动 | 18400.0000 | 18400.0000 | 非通用类 |  | 山东省
其他机械 | 其他机械 | 驱动耙 | 4m及以上驱动耙 | 雷肯农业机械（青岛）有限公司 | 驱动耙 | 1BQ-4.0B | 外形尺寸(长×宽×高)：1510×4100×1340mm；结构形式：悬挂式；工作宽幅：400cm；耙齿结构形式：刀型；耙齿数量：32个；传动机构形式：中央齿轮传动 | 29600.0000 | 29600.0000 | 非通用类 |  | 山东省
其他机械 | 其他机械 | 驱动耙 | 4m及以上驱动耙 | 雷肯农业机械（青岛）有限公司 | 驱动耙 | 1BQ-6.0B | 外形尺寸(长×宽×高)：1650×6155×1450mm；结构形式：悬挂式；工作宽幅：600cm；耙齿结构形式：刀型；耙齿数量：48个；传动机构形式：中央齿轮传动 | 29600.0000 | 29600.0000 | 非通用类 |  | 山东省
其他机械 | 其他机械 | 驱动耙 | 3-4m驱动耙 | 常州汉森机械股份有限公司 | 驱动耙 | 1BQ-3.0 | 工作幅宽：3000mm,作业深度：80~150mm 结构质量：1360kg。 | 18400.0000 | 18400.0000 | 非通用类 |  | 江苏省
其他机械 | 其他机械 | 驱动耙 | 4m及以上驱动耙 | 常州汉森机械股份有限公司 | 驱动耙 | 1BQ-4.0 | 工作幅宽：4000mm,耙齿数：14×2 结构质量：2100kg。 | 29600.0000 | 29600.0000 | 非通用类 |  | 江苏省
动力机械 | 拖拉机 | 轮式拖拉机 | 180-200马力四轮驱动拖拉机 | 江苏沃得高新农业装备有限公司 | 轮式拖拉机 | WH1804 | 标定功率：180马力（132.4kW）；驱动方式：四轮驱动；配套发动机型号：玉柴YCA07200-T302（国Ⅲ排放标准）；标定转速(r/min)：2300；外廓尺寸（长×宽×高）（mm）：5220×2300×2940（至驾驶室顶）；轴距或履带接地长（mm）：2775.5；最小使用质量(kg)：5660；发动机与主离合器联接方式：直联；变速箱（器）型式：机械平面组成式；轮胎型号（前轮/后轮）：14.9-26/18.4-38。 | 97300.0000 | 135000.0000 | 通用类 |  | 江苏省
动力机械 | 拖拉机 | 轮式拖拉机 | 210-300马力四轮驱动拖拉机 | 江苏沃得高新农业装备有限公司 | 轮式拖拉机 | WG2404 | 标定功率：240马力（176.5kW）；驱动方式：四轮驱动；配套发动机型号：一拖LR6M3LR22/1765（国Ⅲ排放标准）；标定转速(r/min)：2200；外廓尺寸（长×宽×高）（mm）：5510×2665（后轮单胎）/3600（后轮双胎）×3140（至驾驶室顶）；轴距或履带接地长（mm）：2860；最小使用质量(kg)：7250（后轮单胎）/7550（后轮双胎）；发动机与主离合器联接方式：直联；变速箱（器）型式：机械平面组成式；轮胎型号（前轮/后轮）：（460/85R30）/（650/70R42）（单胎）、16.9-28/20.8-38（双胎）。 | 129600.0000 | 175000.0000 | 通用类 |  | 江苏省
动力机械 | 拖拉机 | 轮式拖拉机 | 210-300马力四轮驱动拖拉机 | 江苏沃得高新农业装备有限公司 | 轮式拖拉机 | WG2204 | 标定功率：220马力（162kW）；驱动方式：四轮驱动；配套发动机型号：一拖LR6M3LR22/1620（国Ⅲ排放标准）；标定转速(r/min)：2200；外廓尺寸（长×宽×高）（mm）：5510×2665（后轮单胎）/3600（后轮双胎）×3140（至驾驶室顶）；轴距或履带接地长（mm）：2860；最小使用质量(kg)：7250（后轮单胎）/7550（后轮双胎）；发动机与主离合器联接方式：直联；变速箱（器）型式：机械平面组成式；轮胎型号（前轮/后轮）：（460/85R30）/（710/70R38）（单胎）、16.9-28/20.8-38（双胎）。 | 129600.0000 | 175000.0000 | 通用类 |  | 江苏省
动力机械 | 拖拉机 | 轮式拖拉机 | 200-210马力四轮驱动拖拉机 | 江苏沃得高新农业装备有限公司 | 轮式拖拉机 | WG2004 | 标定功率：220马力（162kW）；驱动方式：四轮驱动；配套发动机型号：一拖LR6M3LR22/1620（国Ⅲ排放标准）；标定转速(r/min)：2200；外廓尺寸（长×宽×高）（mm）：5510×2665（后轮单胎）/3600（后轮双胎）×3140（至驾驶室顶）；轴距或履带接地长（mm）：2860；最小使用质量(kg)：7250（后轮单胎）/7550（后轮双胎）；发动机与主离合器联接方式：直联；变速箱（器）型式：机械平面组成式；轮胎型号（前轮/后轮）：（460/85R30）/（710/70R38）（单胎）、16.9-28/20.8-38（双胎）。 | 129600.0000 | 160000.0000 | 通用类 |  | 江苏省
动力机械 | 拖拉机 | 轮式拖拉机 | 200-210马力四轮驱动拖拉机 | 江苏沃得高新农业装备有限公司 | 轮式拖拉机 | WH2004 | 标定功率：200马力（147kW）；驱动方式：四轮驱动；配套发动机型号：玉柴YCA07235-T301（国Ⅲ排放标准）；标定转速(r/min)：2300；外廓尺寸（长×宽×高）（mm）：5220×2300×2940（至驾驶室顶）；轴距或履带接地长（mm）：2775.5；最小使用质量(kg)：5660；发动机与主离合器联接方式：直联；变速箱（器）型式：机械平面组成式；轮胎型号（前轮/后轮）：14.9-26/18.4-38。 | 129600.0000 | 160000.0000 | 通用类 |  | 江苏省
动力机械 | 拖拉机 | 轮式拖拉机 | 210-300马力四轮驱动拖拉机 | 山东东汽农业装备有限公司 | 轮式拖拉机 | DQ2104-C | 外廓尺寸(长×宽×高)： 5300×2250×3200 （驾驶室）；轴距或履带接地长：2710；常用 轮距(前轮/后轮)或轨距：1920、2020/1720～2300；轮距(前轮/后轮)；最小使用质量：6350kg（驾驶室）；标准配重(前/后)：780/480；档位数 (前进/倒退/爬行)：16/8/0；主变速档位数*副变速档位数/其他档位数：4/（2＋1）×2；发动机与离合器联接方式：直联；功率：154.4kW；驱动方式：四轮驱动 | 129600.0000 | 175000.0000 | 通用类 |  | 山东省
动力机械 | 拖拉机 | 轮式拖拉机 | 210-300马力四轮驱动拖拉机 | 泰安泰山国泰拖拉机制造有限公司 | 轮式拖拉机 | GT2104 | 外廓尺寸（长*宽*高mm）：5300×2360×3200(驾驶室顶），驱动型式：四轮驱动，配套功率（kw）：155，发动机商标或品牌：潍柴，发动机型号：WP6G220E330，轴距（mm）：2700，最小使用质量（kg）：6480，配重（kg）(前/后)：720/720，档位数（前进/倒退）：16/8，变速箱（器）型式：机械平面组成式，机架型式：无架式 | 129600.0000 | 175000.0000 | 通用类 |  | 山东省
动力机械 | 拖拉机 | 轮式拖拉机 | 200-210马力四轮驱动拖拉机 | 潍坊昌荣机械有限公司 | 轮式拖拉机 | 2604 | 型式：4×4四轮驱动，结构尺寸（长*宽*高）5470mm×3650mm×3100mm（双胎）：，轴距：2835mm，轮距（前轮/后轮）： 1720、1880、2010、2100/1680~2380，最小使用质量：8480kg， 发动机与离合器联接方式：直联 ，起动方式：电起动，配套动力：191.5kW，发动机型号：SC7H260G3。排放阶段：第三阶段 | 129600.0000 | 160000.0000 | 通用类 |  | 山东省
动力机械 | 拖拉机 | 轮式拖拉机 | 180-200马力四轮驱动拖拉机 | 潍坊米基林农业机械有限公司 | 轮式拖拉机 | 1804-G | 结构尺寸（长×宽×高mm）:5120×2350×2920（驾驶室顶部）；最小使用质量（kg）:5450；轴距（mm）:2630； 轮距（前轮/后轮）（mm）:1750/1860；；选装轮距（前轮/后轮）（mm）:1650、1750、1850、1950/1620～2420； 最小离地间隙（mm）: 460（前桥放油螺塞）;最大配重（kg）:440/240； 档位数（前进/倒退/爬行）:16/8 ；变速箱型式:；4×（2+1）×2组成式；轮胎型号（前轮/后轮）:14.9-26/18.4-38； | 97300.0000 | 135000.0000 | 通用类 |  | 山东省
动力机械 | 拖拉机 | 轮式拖拉机 | 210-300马力四轮驱动拖拉机 | 潍坊米基林农业机械有限公司 | 轮式拖拉机 | 2104-C | 结构尺寸（长×宽×高mm）:5210×2340×2970（驾驶室顶）；最小使用质量（kg）:6335；轴距（mm）:2700； 轮距（前轮/后轮）（mm）:1950/1860；选装轮距（前轮/后轮）（mm）:1610、1720、1810、1950/1620-2420； 最小离地间隙（mm）: 470（前桥放油螺塞）;最大配重（kg）:440/240； 档位数（前进/倒退/爬行）:16/8 ；变速箱型式:；4×（2+1）×2组成式；轮胎型号（前轮/后轮）:14.9-26/18.4-38； | 129600.0000 | 175000.0000 | 通用类 |  | 山东省
动力机械 | 拖拉机 | 轮式拖拉机 | 180-200马力四轮驱动拖拉机 | 潍坊米基林农业机械有限公司 | 轮式拖拉机 | 1804-C | 结构尺寸（长×宽×高mm）:5210×2340×2970（驾驶室顶）；最小使用质量（kg）:5450；轴距（mm）:2700； 轮距（前轮/后轮）（mm）:1950/1860；选装轮距（前轮/后轮）（mm）:1610、1720、1810、1950/1620-2420； 最小离地间隙（mm）: 470（前桥放油螺塞）;最大配重（kg）:440/240； 档位数（前进/倒退/爬行）:16/8 ；变速箱型式:；4×（2+1）×2组成式；轮胎型号（前轮/后轮）:14.9-26/18.4-38； | 97300.0000 | 135000.0000 | 通用类 |  | 山东省
动力机械 | 拖拉机 | 轮式拖拉机 | 210-300马力四轮驱动拖拉机 | 潍坊米基林农业机械有限公司 | 轮式拖拉机 | 2104-S | 结构尺寸（长×宽×高mm）:5340×2350×3220（排气管）；最小使用质量（kg）:6740；轴距（mm）:2850； 轮距（前轮/后轮）（mm）:2000/1870；选装轮距（前轮/后轮）（mm）:1720、1820、2000、2100/1700～2300； 最小离地间隙（mm）:425（后牵引架）;最大配重（kg）:780/480； 档位数（前进/倒退/爬行）:16/16 ；变速箱型式:；4×4×（1+1）组成式；轮胎型号（前轮/后轮）:16.9-28/18.4-42 | 129600.0000 | 175000.0000 | 通用类 |  | 山东省
动力机械 | 拖拉机 | 轮式拖拉机 | 180-200马力四轮驱动拖拉机 | 潍坊米基林农业机械有限公司 | 轮式拖拉机 | 1804-S | 结构尺寸（长×宽×高mm）:5340×2350×3220（排气管）；最小使用质量（kg）:6740；轴距（mm）:2850； 轮距（前轮/后轮）（mm）:2000/1870；选装轮距（前轮/后轮）（mm）:1720、1820、2000、2100/1700～2300； 最小离地间隙（mm）:425（后牵引架）;最大配重（kg）:780/480； 档位数（前进/倒退/爬行）:16/16 ；变速箱型式:；4×4×（1+1）组成式；轮胎型号（前轮/后轮）:16.9-28/18.4-42； | 97300.0000 | 135000.0000 | 通用类 |  | 山东省
动力机械 | 拖拉机 | 轮式拖拉机 | 210-300马力四轮驱动拖拉机 | 潍坊市鑫升机械制造有限公司 | 轮式拖拉机 | XS2104-A | 标定功率：154.4KW；驱动方式：四轮驱动； | 129600.0000 | 175000.0000 | 通用类 |  | 山东省
动力机械 | 拖拉机 | 轮式拖拉机 | 200-210马力四轮驱动拖拉机 | 山东骏玛道机械有限公司 | 轮式拖拉机 | MC2004 | 发动机标定功率：147kW（200马力）；驱动方式：四轮驱动 | 129600.0000 | 160000.0000 | 通用类 |  | 山东省
动力机械 | 拖拉机 | 轮式拖拉机 | 210-300马力四轮驱动拖拉机 | 山东骏玛道机械有限公司 | 轮式拖拉机 | MC2104 | 发动机标定功率：154.4kW（210马力）；驱动方式：四轮驱动 | 129600.0000 | 175000.0000 | 通用类 |  | 山东省
动力机械 | 拖拉机 | 轮式拖拉机 | 210-300马力四轮驱动拖拉机 | 山东骏玛道机械有限公司 | 轮式拖拉机 | MG2204 | 发动机标定功率：162kW（220马力）；驱动方式：四轮驱动 | 129600.0000 | 175000.0000 | 通用类 |  | 山东省
其他机械 | 其他机械 | 驱动耙 | 3-4m驱动耙 | 天津库恩农业机械有限公司 | 驱动耙 | HRB302D | 结构型式：水平旋转 工作状态外形尺寸（长x宽x高）1.6x3.1x1.2m 工作宽幅：3m 耙组数量：10个 耙齿数量：20个 主轴转速：1000r/min | 18400.0000 | 18400.0000 | 非通用类 |  | 天津市
动力机械 | 拖拉机 | 轮式拖拉机 | 210-300马力四轮驱动拖拉机 | 潍坊耕耘农业机械设备有限公司 | 轮式拖拉机 | GY2104-A | 匹配广西玉柴机器股份有限公司生产的YC6J210-T304的发动机，发动机标定功率为154.4KW（210马力），标定转速为2200r/min，第三阶段排放标准，驱动形式为四驱，整体外观尺寸为5190mm×2420mm×2930mm，轴距为2640，变速箱采用16+8档位布置，机械平面组成式，机械有级档，整车最小使用质量6350KG，最小使用质量比为41.12kg/kW，K值为30.2KG/马力。 | 129600.0000 | 175000.0000 | 通用类 |  | 山东省
动力机械 | 拖拉机 | 轮式拖拉机 | 180-200马力四轮驱动拖拉机 | 潍坊耕耘农业机械设备有限公司 | 轮式拖拉机 | GY1804-A | GY1804-A轮式拖拉机，匹配发动机为广西玉柴机器股份有限公司生产的型号为YC6J200-T301的发动机，发动机标定功率为132.4KW（180马力），标定转速为2200r/min，第三阶段排放标准，驱动形式为四驱，整体外观尺寸为5190mm×2420mm×2930mm，轴距为2640，变速箱采用16+8档位布置，机械平面组成式，机械有级档，整车最小使用质量5950KG，最小使用质量比为44.93kg/kW，K值为33.1KG/马力。 | 97300.0000 | 135000.0000 | 通用类 |  | 山东省
动力机械 | 拖拉机 | 轮式拖拉机 | 210-300马力四轮驱动拖拉机 | 潍坊华夏拖拉机制造有限公司 | 轮式拖拉机 | HX2104-C | 发动机功率：210马力；驱动方式：四轮驱动 | 129600.0000 | 175000.0000 | 通用类 |  | 山东省
动力机械 | 拖拉机 | 轮式拖拉机 | 180-200马力四轮驱动拖拉机 | 安徽省传奇农业机械制造有限公司 | 轮式拖拉机 | 传奇1854-F | 驱动方式：四轮驱动，外廓尺寸：5050*2385*3030，轴距：2580mm，最小使用质量：5380kg，标定功率：136kw，标定转速：2200r/min | 97300.0000 | 135000.0000 | 通用类 |  | 安徽省
动力机械 | 拖拉机 | 轮式拖拉机 | 210-300马力四轮驱动拖拉机 | 安徽省传奇农业机械制造有限公司 | 轮式拖拉机 | 传奇2104-C | 驱动方式：四轮驱动，外廓尺寸：5230*2360*3090，轴距：2670mm，最小使用质量：5890kg，标定功率：155kw，标定转速：2200r/min | 129600.0000 | 175000.0000 | 通用类 |  | 安徽省
动力机械 | 拖拉机 | 轮式拖拉机 | 210-300马力四轮驱动拖拉机 | 安徽省传奇农业机械制造有限公司 | 轮式拖拉机 | CQ2204-G | 驱动方式：四轮驱动，外廓尺寸：5600*2800*3150，轴距：2880mm，最小使用质量：7100kg，标定功率：162kw，标定转速：2200r/min | 129600.0000 | 175000.0000 | 通用类 |  | 安徽省
动力机械 | 拖拉机 | 轮式拖拉机 | 200-210马力四轮驱动拖拉机 | 连云港迈恩农业机械有限公司 | 轮式拖拉机 | ME2004 | 标定功率：147kw，驱动型式：四轮驱动。K=28 | 129600.0000 | 160000.0000 | 通用类 |  | 江苏省
动力机械 | 拖拉机 | 轮式拖拉机 | 180-200马力四轮驱动拖拉机 | 连云港迈恩农业机械有限公司 | 轮式拖拉机 | ME1804 | 标定功率：132.4kw，驱动型式：四轮驱动。K=30 | 97300.0000 | 135000.0000 | 通用类 |  | 江苏省
动力机械 | 拖拉机 | 轮式拖拉机 | 200-210马力四轮驱动拖拉机 | 雷沃重工股份有限公司 | 轮式拖拉机 | M2004-Q1 | 驱动方式：四轮驱动；功率（kw）：147 | 129600.0000 | 160000.0000 | 通用类 |  | 山东省
动力机械 | 拖拉机 | 轮式拖拉机 | 200-210马力四轮驱动拖拉机 | 雷沃重工股份有限公司 | 轮式拖拉机 | M2004-Q2 | 驱动方式：四轮驱动；功率（kw）：147 | 129600.0000 | 160000.0000 | 通用类 |  | 山东省
动力机械 | 拖拉机 | 轮式拖拉机 | 180-200马力四轮驱动拖拉机 | 金世纪（江苏）智能科技有限公司 | 轮式拖拉机 | DMC1804-F | 整机型号：DMC1804，轮式拖拉机；整机型式:轮式 ;整机机架型式:无架式;整机驱动形式:四驱;整机用途:一般用途 ; 整机外廓尺寸（长×宽×高及部位）5100×2165×3120（空气滤清器顶部）;轴距2650mm; 常用轮距（前轮/后轮）1850/1850mm ; 轮距（前轮/后轮）：1755、1850、1960/1460 1910 mm ;最小离地间隙及部位:410（前桥底部）;离合器壳体前端面至后驱动轴轴心线的水平距离1305mm;变速箱齿轮副轴孔中心距115mm;最小使用质量:6050;标准配重(前/后)360/240;最小使用比质量45.7;档位数（前进/倒退）16/8;主变速档位数4;副变速档位数（2+1）×2;最高设计理论速度32.2Km/h;发动机与主离合器联接方式:直联式;翻倾防护装置（驾驶室或简易驾驶室）型号：DMC2404-451B；翻倾防护装置（驾驶室或简易驾驶室）型式:简易驾驶室;发动机型号:WP6G180E330;发动机结构型式:直列、水冷、四冲程、直喷然烧室;发动机生产厂:潍柴（潍坊）中型柴油机有限公司;发动机进气方式:空空中冷;发动机气缸数:6;发动机标定功率:132.5kW;发动机额定净功率:132.5kW;发动机标定转速:2200;发动机冷却方式:水冷;空气滤清器型号:KLQ518D-1000;空气滤清器型式:干式;排气管消声腔外形尺寸（长×宽×高或长×直径):820*185;排气管消声腔质量:10.9KG;转向系型式:全液压;转向系转向操纵结构:方向盘;转向系转向结构型式:前轮转向;变速箱（器）型式:机械平面组成式;传动系箱体数量：2个；主变速位置和主变速换档方式:主变速位置：在第1箱体中 机械有级档;副变速换档方式:机械有级档;轮胎型号(前轮/后轮):14.9-26/18.4-38;轮胎数量(前轮/后轮):2/2;液压悬挂系统型式:分置式;悬挂装置型式:后置三点悬挂;工作装置悬挂装置类别：3类；工作装置液压油泵型号:CBT-G32/310;工作装置液压输出组数：3组；工作装置安全阀全开压力:18±0.5;动力输出轴花键数目:8;动力输出轴标准转速:540/1000r/min； 选装件： 动力输出轴标准转速：760/850r/min; | 97300.0000 | 135000.0000 | 通用类 |  | 江苏省
动力机械 | 拖拉机 | 轮式拖拉机 | 210-300马力四轮驱动拖拉机 | 金世纪（江苏）智能科技有限公司 | 轮式拖拉机 | DMC2104 | 整机型号：DMC2104，轮式拖拉机；整机型式:轮式 ;整机机架型式:无架式;整机驱动形式:四驱;整机用途:一般用途 ; 整机外廓尺寸（长×宽×高及部位）5300×2430×3080（空气滤清器顶部）;轴距2750mm; 常用轮距（前轮/后轮）1850/1900mm ; 轮距（前轮/后轮）：1850、1980、2080/1830~2110 mm ;最小离地间隙及部位:500（前桥底部）;离合器壳体前端面至后驱动轴轴心线的水平距离1340mm;变速箱齿轮副轴孔中心距118mm;最小使用质量:6620;标准配重(前/后) 360/480;最小使用比质量42.9;档位数（前进/倒退）16/8;主变速档位数4;副变速档位数（2+1）×2;最高设计理论速度34.76Km/h;发动机与主离合器联接方式:直联式;翻倾防护装置（驾驶室或简易驾驶室）型号：DMC2404-451B；翻倾防护装置（驾驶室或简易驾驶室）型式:简易驾驶室;发动机型号:WP6G220E330;发动机结构型式:直列、直喷、水冷、四冲程、;发动机生产厂:潍柴（潍坊）中型柴油机有限公司;发动机进气方式:增压中冷;发动机气缸数:6;发动机标定功率:154.4kW;发动机额定净功率:162kW;发动机标定转速:2200;发动机冷却方式:水冷;空气滤清器型号:KLQ-518D;空气滤清器型式:干式;排气管消声腔外形尺寸（长×宽×高或长×直径):820*185;排气管消声腔质量:10.9KG;转向系型式:全液压;转向系转向操纵结构:方向盘;转向系转向结构型式:前轮转向;变速箱（器）型式:机械平面组成式;传动系箱体数量：2个；主变速位置和主变速换档方式:主变速位置：在第1箱体中 机械有级档;副变速换档方式:机械有级档;轮胎型号(前轮/后轮):16.9-28/20.8-38;轮胎数量(前轮/后轮):2/2;液压悬挂系统型式:分置式;悬挂装置型式:后置三点悬挂;工作装置悬挂装置类别：3类；工作装置液压油泵型号:CBT-G36/310;工作装置液压输出组数：3组；工作装置安全阀全开压力:19±0.5;动力输出轴花键数目:8;动力输出轴标准转速:760/850r/min； 选装件： 动力输出轴标准转速：540/1000r/min; | 129600.0000 | 175000.0000 | 通用类 |  | 江苏省
动力机械 | 拖拉机 | 轮式拖拉机 | 180-200马力四轮驱动拖拉机 | 金世纪（江苏）智能科技有限公司 | 轮式拖拉机 | DMC1804 | 整机型号：DMC1804，轮式拖拉机；整机型式:轮式 ;整机机架型式:无架式;整机驱动形式:四驱;整机用途:一般用途 ; 整机外廓尺寸（长×宽×高及部位）5300×2480×3200（空气滤清器顶部）;轴距2750mm; 常用轮距（前轮/后轮）1850/1900mm ; 轮距（前轮/后轮）：1850、1980、2080/1830~2110 mm ;最小离地间隙及部位:470（前桥底部）;离合器壳体前端面至后驱动轴轴心线的水平距离1340mm;变速箱齿轮副轴孔中心距118mm;最小使用质量:6110;标准配重(前/后) 780/480;最小使用比质量46.1;档位数（前进/倒退）16/8;主变速档位数4;副变速档位数（2+1）×2;最高设计理论速度34.76Km/h;发动机与主离合器联接方式:直联式;翻倾防护装置（驾驶室或简易驾驶室）型号：DMC2404-451B；翻倾防护装置（驾驶室或简易驾驶室）型式:简易驾驶室;发动机型号:WP6G180E330;发动机结构型式:直列、水冷、四冲程、直喷燃烧室;发动机生产厂:潍柴（潍坊）中型柴油机有限公司;发动机进气方式:空空中冷;发动机气缸数:6;发动机标定功率:132.5kW;发动机额定净功率:132.5kW;发动机标定转速:2200;发动机冷却方式:水冷;空气滤清器型号:KLQ-518D;空气滤清器型式:干式;排气管消声腔外形尺寸（长×宽×高或长×直径):820*185;排气管消声腔质量:10.9KG;转向系型式:全液压;转向系转向操纵结构:方向盘;转向系转向结构型式:前轮转向;变速箱（器）型式:机械平面组成式;传动系箱体数量：2个；主变速位置和主变速换档方式:主变速位置：在第1箱体中 机械有级档;副变速换档方式:机械有级档;轮胎型号(前轮/后轮):16.9-28/20.8-38;轮胎数量(前轮/后轮):2/2;液压悬挂系统型式:分置式;悬挂装置型式:后置三点悬挂;工作装置悬挂装置类别：3类；工作装置液压油泵型号:CBT-G32/310;工作装置液压输出组数：3组；工作装置安全阀全开压力:19±0.5;动力输出轴花键数目:8;动力输出轴标准转速:760/850r/min； 选装件： 动力输出轴标准转速：540/1000r/min; | 97300.0000 | 135000.0000 | 通用类 |  | 江苏省
动力机械 | 拖拉机 | 轮式拖拉机 | 210-300马力四轮驱动拖拉机 | 金世纪（江苏）智能科技有限公司 | 轮式拖拉机 | DMC2404 | 整机型号：DMC2404，轮式拖拉机；整机型式:轮式 ;整机机架型式:无架式;整机驱动形式:四驱;整机用途:一般用途 ; 整机外廓尺寸（长×宽×高及部位）5580×2470×3200（空气滤清器顶部）;轴距2850mm; 常用轮距（前轮/后轮）1900/1900mm ; 轮距（前轮/后轮）：1780、1880、1900、2035/1700~2300 mm ;最小离地间隙及部位:430（前桥底部）;离合器壳体前端面至后驱动轴轴心线的水平距离1405mm;变速箱齿轮副轴孔中心距125mm;最小使用质量:7800;标准配重(前/后) 1110/720;最小使用比质量44.1;档位数（前进/倒退）16/16;主变速档位数4;副变速档位数4×(1+1);最高设计理论速度30.14Km/h;发动机与主离合器联接方式:直联式;翻倾防护装置（驾驶室或简易驾驶室）型号：DMC2404-451B；翻倾防护装置（驾驶室或简易驾驶室）型式:简易驾驶室;发动机型号:SC7H240G3;发动机结构型式:直列、直喷、水冷、四冲程、;发动机生产厂:上海柴油机股份有限公司;发动机进气方式:增压中冷;发动机气缸数:6;发动机标定功率:177kW;发动机额定净功率:177kW;发动机标定转速:2200;发动机冷却方式:水冷;空气滤清器型号:S00021530;空气滤清器型式:干式;排气管消声腔外形尺寸（长×宽×高或长×直径):820*185;排气管消声腔质量:10.9KG;转向系型式:全液压;转向系转向操纵结构:方向盘;转向系转向结构型式:前轮转向;变速箱（器）型式:机械平面组成式;传动系箱体数量：2个；主变速位置和主变速换档方式:主变速位置：在第1箱体中 机械有级档;副变速换档方式:机械有级档;轮胎型号(前轮/后轮):18.4-30/20.8-42;轮胎数量(前轮/后轮):2/2;液压悬挂系统型式:分置式;悬挂装置型式:后置三点悬挂;工作装置悬挂装置类别：3类；工作装置液压油泵型号:CBT-G36/310;工作装置液压输出组数：3组；工作装置安全阀全开压力:18.0±0.5;动力输出轴花键数目:8;动力输出轴标准转速:760/850r/min； 选装件： 动力输出轴标准转速：540/1000r/min; 选装后双胎： 轮胎数量 2/4 个；最小使用质量：8500kg;常用轮距（前轮/后轮） 2035/ | 129600.0000 | 175000.0000 | 通用类 |  | 江苏省
动力机械 | 拖拉机 | 轮式拖拉机 | 210-300马力四轮驱动拖拉机 | 金世纪（江苏）智能科技有限公司 | 轮式拖拉机 | DMC2204 | 整机型号：DMC2204，轮式拖拉机；整机型式:轮式 ;整机机架型式:无架式;整机驱动形式:四驱;整机用途:一般用途 ; 整机外廓尺寸（长×宽×高及部位）5580×2470×3200（空气滤清器顶部）;轴距2850mm; 常用轮距（前轮/后轮）1900/1900mm ; 轮距（前轮/后轮）：1780、1880、1900、2035/1700~2300 mm ;最小离地间隙及部位:430（前桥底部）;离合器壳体前端面至后驱动轴轴心线的水平距离1405mm;变速箱齿轮副轴孔中心距125mm;最小使用质量:7200;标准配重(前/后) 1110/720;最小使用比质量44.4;档位数（前进/倒退）16/16;主变速档位数4;副变速档位数4×(1+1);最高设计理论速度30.14Km/h;发动机与主离合器联接方式:直联式;翻倾防护装置（驾驶室或简易驾驶室）型号：DMC2404-451B；翻倾防护装置（驾驶室或简易驾驶室）型式:简易驾驶室;发动机型号:WP6G220E330;发动机结构型式:直列、直喷、水冷、四冲程、;发动机生产厂:潍柴（潍坊）中型柴油机有限公司;发动机进气方式:增压中冷;发动机气缸数:6;发动机标定功率:162kW;发动机额定净功率:162kW;发动机标定转速:2200;发动机冷却方式:水冷;空气滤清器型号:KLQ-518D;空气滤清器型式:干式;排气管消声腔外形尺寸（长×宽×高或长×直径):820*185;排气管消声腔质量:10.9KG;转向系型式:全液压;转向系转向操纵结构:方向盘;转向系转向结构型式:前轮转向;变速箱（器）型式:机械平面组成式;传动系箱体数量：2个；主变速位置和主变速换档方式:主变速位置：在第1箱体中 机械有级档;副变速换档方式:机械有级档;轮胎型号(前轮/后轮):18.4-30/20.8-42;轮胎数量(前轮/后轮):2/2;液压悬挂系统型式:分置式;悬挂装置型式:后置三点悬挂;工作装置悬挂装置类别：3类；工作装置液压油泵型号:CBT-G36/310;工作装置液压输出组数：3组；工作装置安全阀全开压力:18.0±0.5;动力输出轴花键数目:8;动力输出轴标准转速:760/850r/min； 选装件： 动力输出轴标准转速：540/1000r/min; 选装后双胎： 轮胎数量 2/4 个；最小使用质量：7900kg;常用轮距（前轮/后轮） | 129600.0000 | 175000.0000 | 通用类 |  | 江苏省
其他机械 | 其他机械 | 驱动耙 | 4m及以上驱动耙 | 奥地博田农业科技（青岛）有限公司 | 动力驱动耙 | 1BQ-4.0(LION 4002） | 作业幅宽：4米 耙组数：14组 | 29600.0000 | 29600.0000 | 非通用类 |  | 山东省
动力机械 | 拖拉机 | 轮式拖拉机 | 180-200马力四轮驱动拖拉机 | 山东润达农业装备有限公司 | 轮式拖拉机 | RD1804-B | 功率：132.5kW；驱动型式：四轮驱动；外廓尺寸mm(长×宽×高)：5100×2250×3000（至空滤器顶）；轴距：2635mm；最小使用质量：5600kg；常用轮距mm（前轮/后轮）：1810/1750 | 97300.0000 | 135000.0000 | 通用类 |  | 山东省
动力机械 | 拖拉机 | 轮式拖拉机 | 210-300马力四轮驱动拖拉机 | 山东飞迅驰农业装备有限公司 | 轮式拖拉机 | 飞驰-2204 | 外廓尺寸：5500×2480×3080；驱动型式：四轮驱动；配套功率：162kW; 发动机型号及制造商：WP6G220E330,潍柴（潍坊）中型柴油机有限公司；轴距：2840; 最小使用质量：6850; 配重：600/480; 档位数：16+16; 变速箱型式：4×4×(1+1)组成式；是否有驾驶室或安全架：有驾驶室。 | 129600.0000 | 175000.0000 | 通用类 |  | 山东省
动力机械 | 拖拉机 | 轮式拖拉机 | 180-200马力四轮驱动拖拉机 | 天津拖拉机制造有限公司 | 轮式拖拉机 | TNP1804 | 1.整机型式：轮式；2.整机驱动型式：四驱；3.整机外廓尺寸（长×宽×高及部位）mm: 5130×2370×3200（空滤器顶部）;4.轴距或履带接地长 mm:2650;5.最小使用质量kg:5500；6.标准配重（前/后）kg：440/240；7.最小使用比质量Kg/kw：41.51；8.主变速挡位数： 4；9.发动机与主离合器联接方式：直联；10.发动机结构型式：直列、直喷、水冷、四冲程；11.发动机标定功率kw：132.5；12.轮胎型号（前轮/后轮）：14.9-26/18.4-38； | 97300.0000 | 135000.0000 | 通用类 |  | 天津市
动力机械 | 拖拉机 | 轮式拖拉机 | 180-200马力四轮驱动拖拉机 | 天津拖拉机制造有限公司 | 轮式拖拉机 | TNP1804-L | 1.整机型式：轮式；2.整机驱动型式：四驱；3.整机外廓尺寸（长×宽×高及部位）mm: 5035×2260×2865（防翻架顶部）;4.轴距或履带接地长 mm:2610;5.最小使用质量kg:4500；6.标准配重（前/后）kg：440/172；7.最小使用比质量Kg/kw：33.96；8.主变速挡位数： 4；9.发动机与主离合器联接方式：直联；10.发动机结构型式：直列、直喷、水冷、四冲程；11.发动机标定功率kw：132.5；12.轮胎型号（前轮/后轮）：12.4-24/16.9-34；13.选装翻倾防护装置（驾驶室或安全框架）型号：TCF2204.45.01；14.选装外廓尺寸(长×宽×高及部位)mm：5035×2260×3110（空滤器顶部）；15.选装最小使用质量kg：4585；16.选装最小使用比质量kg/kW：34.6； | 97300.0000 | 135000.0000 | 通用类 |  | 天津市
动力机械 | 拖拉机 | 轮式拖拉机 | 210-300马力四轮驱动拖拉机 | 天津拖拉机制造有限公司 | 轮式拖拉机 | TNS2604 | 1.整机型式：轮式；2.整机驱动型式：四驱；3.整机外廓尺寸（长×宽×高及部位）mm: 5460×2785×3215（空滤器顶部）;4.轴距或履带接地长 mm:2830;5.最小使用质量kg:7315；6.标准配重（前/后）kg：780/480；7.最小使用比质量Kg/kw：38.20；8.主变速挡位数： 4；9.发动机与主离合器联接方式：直联；10.发动机结构型式：直列、直喷、水冷、四冲程；11.发动机标定功率kw：191.5；12.轮胎型号（前轮/后轮）：18.4-26/20.8-38； | 129600.0000 | 175000.0000 | 通用类 |  | 天津市
动力机械 | 拖拉机 | 轮式拖拉机 | 210-300马力四轮驱动拖拉机 | 天津拖拉机制造有限公司 | 轮式拖拉机 | TNS2404 | 1.整机型式：轮式；2.整机驱动型式：四驱；3.整机外廓尺寸（长×宽×高及部位）mm: 5460×2785×3215（空滤器顶部）;4.轴距或履带接地长 mm:2830;5.最小使用质量kg:6900；6.标准配重（前/后）kg：780/480；7.最小使用比质量Kg/kw：38.98；8.主变速挡位数： 4；9.发动机与主离合器联接方式：直联；10.发动机结构型式：直列、直喷、水冷、四冲程；11.发动机标定功率kw：177；12.轮胎型号（前轮/后轮）：18.4-26/20.8-38； | 129600.0000 | 175000.0000 | 通用类 |  | 天津市
动力机械 | 拖拉机 | 轮式拖拉机 | 210-300马力四轮驱动拖拉机 | 天津拖拉机制造有限公司 | 轮式拖拉机 | TNS2204 | 1.整机型式：轮式；2.整机驱动型式：四驱；3.整机外廓尺寸（长×宽×高及部位）mm: 5460×2785×3215（消音器顶部）;4.轴距或履带接地长 mm:2830;5.最小使用质量kg:6900；6.标准配重（前/后）kg：780/480；7.最小使用比质量Kg/kw：42.95；8.主变速挡位数： 4；9.发动机与主离合器联接方式：直联；10.发动机结构型式：直列、直喷、水冷、四冲程；11.发动机标定功率kw：162；12.轮胎型号（前轮/后轮）：18.4-26/20.8-38； | 129600.0000 | 175000.0000 | 通用类 |  | 天津市
动力机械 | 拖拉机 | 轮式拖拉机 | 210-300马力四轮驱动拖拉机 | 天津拖拉机制造有限公司 | 轮式拖拉机 | TNT2204 | 1.整机型式：轮式；2.整机驱动型式：四驱；3.整机外廓尺寸（长×宽×高及部位）mm: 5360×2300×3205（空滤器顶部）;4.轴距或履带接地长 mm: 2755;5.最小使用质量kg:6650；6.标准配重（前/后）kg：780/240；7.最小使用比质量Kg/kw：41.05；8.主变速挡位数： 4；9.发动机与主离合器联接方式：直联；10.发动机结构型式：直列、直喷、水冷、四冲程；11.发动机标定功率kw：162；12.轮胎型号（前轮/后轮）：14.9-28/18.4-38； | 129600.0000 | 175000.0000 | 通用类 |  | 天津市
动力机械 | 拖拉机 | 轮式拖拉机 | 200-210马力四轮驱动拖拉机 | 天津拖拉机制造有限公司 | 轮式拖拉机 | TNT2004 | 1.整机型式：轮式；2.整机驱动型式：四驱；3.整机外廓尺寸（长×宽×高及部位）mm: 5360×2300×3205（空滤器顶部）;4.轴距或履带接地长 mm: 2755;5.最小使用质量kg:6040；6.标准配重（前/后）kg：780/240；7.最小使用比质量Kg/kw：41.09；8.主变速挡位数： 4；9.发动机与主离合器联接方式：直联；10.发动机结构型式：直列、直喷、水冷、四冲程；11.发动机标定功率kw：147；12.轮胎型号（前轮/后轮）：14.9-28/18.4-38； | 129600.0000 | 160000.0000 | 通用类 |  | 天津市
动力机械 | 拖拉机 | 轮式拖拉机 | 210-300马力四轮驱动拖拉机 | 天津拖拉机制造有限公司 | 轮式拖拉机 | TNQ2204 | 1.整机型式：轮式；2.整机驱动型式：四驱；3.整机外廓尺寸（长×宽×高及部位）mm: 5280×2270×3200（空滤器顶）;4.轴距或履带接地长 mm:2690;5.最小使用质量kg:6200；6.标准配重（前/后）kg：780/240；7.最小使用比质量Kg/kw： 38.27；8.主变速挡位数： 4；9.发动机与主离合器联接方式：直联；10.发动机结构型式：四冲程水冷，电控高压共轨，直喷；11.发动机标定功率kw：162；12.轮胎型号（前轮/后轮）：14.9-28/18.4-38； | 129600.0000 | 175000.0000 | 通用类 |  | 天津市
动力机械 | 拖拉机 | 轮式拖拉机 | 200-210马力四轮驱动拖拉机 | 天津拖拉机制造有限公司 | 轮式拖拉机 | TNQ2004 | 1.整机型式：轮式；2.整机驱动型式：四驱；3.整机外廓尺寸（长×宽×高及部位）mm: 5280×2270×3200（空滤器顶）;4.轴距或履带接地长 mm:2690;5.最小使用质量kg:5620；6.标准配重（前/后）kg：780/240；7.最小使用比质量Kg/kw： 38.23；8.主变速挡位数： 4；9.发动机与主离合器联接方式：直联；10.发动机结构型式：四冲程水冷，电控高压共轨，直喷；11.发动机标定功率kw：147；12.轮胎型号（前轮/后轮）：14.9-28/18.4-38； | 129600.0000 | 160000.0000 | 通用类 |  | 天津市
动力机械 | 拖拉机 | 轮式拖拉机 | 210-300马力四轮驱动拖拉机 | 潍坊鸿创金拖机械制造有限公司 | 轮式拖拉机 | HC2604 | 外廓尺寸(长×宽×高)mm:5500×2800×3200（驾驶室顶）；轴距或履带接地长:2850mm；常用轮距(前轮/后轮)或轨距:2000/1910mm；轮距(前轮/后轮)调整方式:有级可调/无级可调；最小使用质量:7853kg；最小使用比质量：41.01；标准配重（前/后）：280/320kg； 档位数：前进/倒退/爬行：16/16；主变速器档位数：4；副变速器档位数/其他档位数：4×（1+1） | 129600.0000 | 175000.0000 | 通用类 |  | 山东省
动力机械 | 拖拉机 | 轮式拖拉机 | 200-210马力四轮驱动拖拉机 | 潍坊鸿创金拖机械制造有限公司 | 轮式拖拉机 | HC2404 | 外廓尺寸(长×宽×高)mm:5500×2800×3200（驾驶室顶）；轴距或履带接地长:2850mm；常用轮距(前轮/后轮)或轨距:2000/1910mm；轮距(前轮/后轮)调整方式:有级可调/无级可调；最小使用质量:7300kg；最小使用比质量：41.24；标准配重（前/后）：280/320kg； 档位数：前进/倒退/爬行：16/16；主变速器档位数：4；副变速器档位数/其他档位数：4×（1+1） | 129600.0000 | 160000.0000 | 通用类 |  | 山东省
动力机械 | 拖拉机 | 轮式拖拉机 | 210-300马力四轮驱动拖拉机 | 潍坊鸿创金拖机械制造有限公司 | 轮式拖拉机 | HC2204 | 外廓尺寸(长×宽×高)mm:5500×2800×3200（驾驶室顶）；轴距或履带接地长:2850mm；常用轮距(前轮/后轮)或轨距:1970/1740mm；轮距(前轮/后轮)调整方式:有级可调/无级可调；最小使用质量:6650kg；最小使用比质量：41.05；标准配重（前/后）：280/320kg； 档位数：前进/倒退/爬行：16/16；主变速器档位数：4；副变速器档位数/其他档位数：4×（1+1） | 129600.0000 | 175000.0000 | 通用类 |  | 山东省
动力机械 | 拖拉机 | 轮式拖拉机 | 200-210马力四轮驱动拖拉机 | 潍坊鸿创金拖机械制造有限公司 | 轮式拖拉机 | HC2104-A | 外廓尺寸(长×宽×高)mm:5200×2300×3200（驾驶室顶）；轴距或履带接地长:2750mm；常用轮距(前轮/后轮)或轨距:1850/1850mm；轮距(前轮/后轮)调整方式:有级可调/无级可调；最小使用质量:6350kg；最小使用比质量：41.13；标准配重（前/后）：350/480kg； 档位数：前进/倒退/爬行：16/8/0；主变速器档位数：4；副变速器档位数/其他档位数：2×（2+1） | 129600.0000 | 160000.0000 | 通用类 |  | 山东省
动力机械 | 拖拉机 | 轮式拖拉机 | 210-300马力四轮驱动拖拉机 | 潍坊奥利达机械有限公司 | 轮式拖拉机 | ALD2104-B | 外廓尺寸：5190×2350×3030（消音器顶部顶部） ；驱动型式：四轮驱动；配套功率：154.4kW; 发动机型号及制造商：WP6G220E330,潍柴（潍坊）中型柴油机有限公司；轴距：2710; 最小使用质量：6405kg; 配重：720/480; 档位数： 16/8/0; 是否有驾驶室或安全架：驾驶室。 | 129600.0000 | 175000.0000 | 通用类 |  | 山东省
动力机械 | 拖拉机 | 轮式拖拉机 | 210-300马力四轮驱动拖拉机 | 潍坊奥利达机械有限公司 | 轮式拖拉机 | ALD2204-G | 外廓尺寸：5450×2370×3160；驱动型式：四轮驱动；配套功率：162kW; 发动机型号及制造商：WP6G220E330,潍柴（潍坊）中型柴油机有限公司；轴距：2870; 最小使用质量：6710; 配重：780/480; 档位数：16/16; 变速箱型式：4×4×（1+1）；是否有驾驶室或安全架：有驾驶室。 | 129600.0000 | 175000.0000 | 通用类 |  | 山东省
动力机械 | 拖拉机 | 轮式拖拉机 | 210-300马力四轮驱动拖拉机 | 潍坊腾达机械装备有限公司 | 轮式拖拉机 | TD2104-B | 标定功率：154.4kW；驱动型式：四轮驱动；外廓尺寸mm(长×宽×高)：5330×2300×3050（至空滤器、单轮）;5330×3350×3050（至空滤器、双轮）；轴距：2750mm；最小使用质量：6400kg（单轮）；6800kg（双轮） | 129600.0000 | 175000.0000 | 通用类 |  | 山东省
动力机械 | 拖拉机 | 轮式拖拉机 | 210-300马力四轮驱动拖拉机 | 潍坊腾达机械装备有限公司 | 轮式拖拉机 | TD2404 | 标定功率：177kW；驱动型式：四轮驱动；外廓尺寸mm(长×宽×高)：5420×2450×3110（至空滤器、单轮）;5420×3500×3110（至空滤器、双轮）；轴距：2830mm；最小使用质量：7300kg（单轮）；7700kg（双轮）；常用轮距mm：2000/1900 | 129600.0000 | 175000.0000 | 通用类 |  | 山东省

## 初评未通过产品
兵团2020年第二批农机购置补贴产品归档信息表（未通过）
机具品目 | 分档名称 | 生产企业 | 产品名称 | 机具型号 | 配置参数（企业依据推广鉴定报告填报） | 中央补贴额 | 特殊县中央补贴额 | 机具类型 | 备注 | 企业所属省份
粪污固液分离机 | 电机总功率5-10kW固液分离机 | 新乡市北方散热器有限公司 | 固液分离机 | 9GY-10 | 结构型式：筛分+螺旋挤压，斜筛面积：0.85㎡，斜筛宽度：74cm,筛筒直径：140mm，筛筒长度：20cm，总功率：7.08kW，外形尺寸：1700mm×1400mm×1500mm | 3500.0000 | 3500.0000 | 非通用类 | 初评未通过，请补充产品信息或报告 | 河南省
轮式拖拉机 | 80-90马力四轮驱动拖拉机 | 洛阳映山红拖拉机有限公司 | 轮式拖拉机 | 新东方804 | 标定功率：58.8Kw；整机形式：4×4四轮驱动；外廓尺寸（长×宽×高）：3600×1500×2200（至安全架顶）；轮距（前轮/后轮）：1050/1160；轴距：2000；轮距调整方式：不可调/不可调；最小使用质量kg：1700；标准配重(前/后)kg：50/30；档位数(前进/倒退/爬行)：8/2/0；主变速档位数*副变速档位数/其他档位数：4+1/2/0；发动机与离合器联接方式：直联式；起动方式：电起动；翻倾防护装置（驾驶室或安全框架）；两柱式；前照灯型号：SZ550.48.030A/031A；转向系型式：全液压前轮转向；行车制动系型式：盘式；驻车制动系型式：锁定踏板式；离合器型式：干式、双作用；传动系变速箱型式：（4+1）×2机械组成式；主变速箱换档方式：啮合套；副变速箱换档方式：啮合套；轮胎型号(前轮/后轮)：7.00-12/13.6-16。 | 29200.0000 | 38200.0000 | 通用类 | 初评未通过，请补充产品信息或报告 | 河南省
轮式拖拉机 | 70-80马力四轮驱动拖拉机 | 青州市国昊机械有限公司 | 轮式拖拉机 | 704B | 四轮驱动；整机外形尺寸：3520*1580*2350 ；轴距：1800mm ；常用轮距：1200mm/1170mm ；最小使用质量：1980kg； 最小使用比质量：38.45kg/kW ；发动机型号：YN4P070-33CR；标定功率：51.5kW；山东云内动力有限责任公司；排放标准：国三； | 24300.0000 | 26900.0000 | 通用类 | 初评未通过，请补充产品信息或报告 | 山东省
轮式拖拉机 | 80-90马力四轮驱动拖拉机 | 宁波北野拖拉机制造有限公司 | 轮式拖拉机 | 804-3 | 标定功率：59kw（80马力）；驱动方式：四轮驱动。 | 29200.0000 | 38200.0000 | 通用类 | 初评未通过，请补充产品信息或报告 | 浙江宁波
轮式拖拉机 | 70-80马力四轮驱动拖拉机 | 宁波北野拖拉机制造有限公司 | 轮式拖拉机 | 704-3 | 标定功率：52kw（70马力）；驱动方式：四轮驱动。 | 24300.0000 | 26900.0000 | 通用类 | 初评未通过，请补充产品信息或报告 | 浙江宁波
轮式拖拉机 | 70-80马力四轮驱动拖拉机 | 潍坊越腾农业机械有限公司 | 轮式拖拉机 | 704-C | 704-C轮式拖拉机；型式：轮式；机架型式：无架；驱动型式：四驱；外廓尺寸（长×宽×高及部位）：3500mm×1620mm×2350mm安全框架顶部 ；轴距：1850mm；轮距(mm)：1200、1300/1200、1300。 | 24300.0000 | 26900.0000 | 通用类 | 初评未通过，请补充产品信息或报告 | 山东省
轮式拖拉机 | 160-180马力四轮驱动拖拉机 | 潍坊富保田拖拉机有限公司 | 轮式拖拉机 | 1604 | 标定功率：160马力；驱动方式：四轮驱动 | 80700.0000 | 120000.0000 | 通用类 | 初评未通过，请补充产品信息或报告 | 山东省
轮式拖拉机 | 180-200马力四轮驱动拖拉机 | 潍坊华夏拖拉机制造有限公司 | 轮式拖拉机 | HX1804-C | 发动机功率：180马力；驱动方式：四轮驱动 | 97300.0000 | 135000.0000 | 通用类 | 初评未通过，请补充产品信息或报告 | 山东省

## 未上报产品
兵团2020年第二批农机购置补贴产品归档信息表（未上报产品）
机具品目 | 分档名称 | 生产企业 | 产品名称 | 机具型号 | 配置参数（企业依据推广鉴定报告填报） | 中央补贴额 | 特殊县中央补贴额 | 机具类型 | 备注 | 企业所属省份
深松机 | 4-5铲深松机 | 石河子市光大农机有限公司 | 深松机 | 1S-220 | 4铲深松机,生产率(KM/H):3-5；松土深度合格率(%):≤80；土壤膨松度(%)；≤40；碎土质量(%):≤30.配套动力(KW):≥120；深松铲结构形式:曲臂凿式,深松铲数量:4个.外型尺寸:2150MM×3060MM×1520MM结构质量:1300KG配套动力:118-132KW机具挂结形式:三点悬挂作业幅宽:2200MM深松铲结构形式:曲臂凿式数量:4个深松深度:400-480MM碎土辊1个 | 2000.0000 | 3500.0000 | 通用类 | 未上报 | 新疆维吾尔自治区
深松机 | 4-5铲深松机 | 石河子市光大农机有限公司 | 深松机 | 1S-280 | 5铲深松机,生产率(KM/H):3-5；松土深度合格率(%):≤80；土壤膨松度(%)；≤40；碎土质量(%):≤30.配套动力(KW):≥160,深松铲结构形式:中间直铲,其余曲臂凿式；深松铲数量:5个.外型尺寸:2150MM×3060MM×1520MM结构质量:1400KG配套动力:132-162KW机具挂结形式:三点悬挂作业幅宽:2800MM深松铲:曲臂铲4个,直臂铲1个深松深度:400-480MM碎土辊1个 | 2000.0000 | 3500.0000 | 通用类 | 未上报 | 新疆维吾尔自治区
铧式犁 | 单体幅宽35cm及以上,3-4铧翻转犁 | 石河子市光大农机有限公司 | 液压双向翻转犁 | 1LYF-435C | 单体幅宽35CM,4铧液压双向翻转犁,2、结构形式:三点悬挂;3、配套动力:88.4KW;4、外形尺寸(长×宽×高):3550MM×1820MM×1880MM;5、整机重量:1100KG;6、耕深:25CM; | 5600.0000 | 5600.0000 | 非通用类 | 未上报 | 新疆维吾尔自治区
铧式犁 | 单体幅宽45cm及以上,5-6铧翻转犁 | 石河子市光大农机有限公司 | 液压翻转犁 | 1LYF-545 | 单体幅宽45CM,5铧翻转犁,2、结构形式:悬挂式;3、配套动力:100-134.5KW;4、外形尺寸(长×宽高):4620MM×2440MM×1680MM;5、整机重量:1500KG;6、耕深: | 13500.0000 | 13500.0000 | 非通用类 | 未上报 | 新疆维吾尔自治区
微耕机 | 功率4kW以下微耕机 | 威马农机股份有限公司 | 微耕机 | 1WGQD2.6-33C | 配套发动机标定功率:2.6kW;标定转速(r/min):3600;外形尺寸(长X宽X高)mm:1390X480X890;工作幅宽(cm):33;发动机输出传动方式:皮带传动;刀辊传动方式:链条传动;旋耕刀型号:旱地刀;总安装刀数量(把):12;主离合器型式:张紧轮式;燃油种类:汽油 | 600.0000 | 600.0000 | 非通用类 | 未上报 | 重庆市
残膜回收机 | 带秸秆粉碎功能残膜回收机,工作幅宽1.8m及以上 | 石河子市光大农机有限公司 | 残膜回收与秸秆粉碎还田联合作业机 | 1CMJ-2.0 | 工作幅宽:2.05m;带秸秆粉碎功能残膜回收机型号名称:1CMJ-2.0型残膜回收与秸秆粉碎还田联合作业机;挂接方式:牵引式;工作状态外形尺寸(长×宽×高):4980×3210×3300;工作幅宽:2050mm;轮距:2780mm;轮胎规格:7.50-16;残膜回收结构方式:打杆、残膜回收式;秸秆切碎机构型式:甩刀式 | 21300.0000 | 21300.0000 | 非通用类 | 未上报 | 新疆维吾尔自治区
饲料混合机 | 2m³及以上立式混合机 | 新乡市乐为农农牧机械有限公司 | 饲料混合机 | 9HLP-1000 | 结构型式：立式单轴螺旋、外形尺寸（长×宽×高）：1380×1250×2780mm、混合轴数量：1个、混合轴额定转速：415r/min、配套动力：3KW、混合室容积：2.1m³、额定批次混合量：1000kg/ | 1900.0000 | 1900.0000 | 非通用类 | 未上报 | 河南省
饲料混合机 | 2m³及以上卧式(单轴)混合机 | 新乡市乐为农农牧机械有限公司 | 饲料混合机 | 9HWP-150 | 结构型式：卧式单轴螺带、外形尺寸（长×宽×高）：1700×630×1200mm、配套动力：3KW、混合室容积：0.33m³、额定批次混合量：150kg | 8100.0000 | 8100.0000 | 非通用类 | 未上报 | 河南省
饲料混合机 | 2m³及以上卧式(单轴)混合机 | 新乡市乐为农农牧机械有限公司 | 饲料混合机 | 9HWP-1000 | 结构型式：卧式单轴螺带、外形尺寸（长×宽×高）：3000×1120×2200mm、整机质量：730kg、配套动力：15KW、混合室容积：2.1m³ | 8100.0000 | 8100.0000 | 非通用类 | 未上报 | 河南省
饲料制备（搅拌）机 | 12m³及以上饲料全混合日粮制备机 | 河北华昌机械设备有限公司 | 全日粮饲料制备机 | 9JGW-12 | 型号名称：9JGW-12型全日粮饲料制备机；型式：卧式；搅拌仓容积：12m3；搅拌仓仓体外形尺寸（长×宽×高）：4000 mm×1850mm×2200 mm；配套动力型式：电机；配套动力功率范围：30kW；配套动力转速：1475r/min；搅龙数量：3个。 | 41100.0000 | 50000.0000 | 非通用类 | 未上报 | 河北省
饲料制备（搅拌）机 | 4-9m³饲料全混合日粮制备机 | 河北华昌机械设备有限公司 | 饲料搅拌机 | 9TMR-7 | 型号规格：9TMR-7；型式：固定卧式；配套动力型式：电机；配套动力功率范围：22kW；配套动力转速：1470r/min；搅拌仓容积：7m³；搅拌仓仓体外形尺寸（长×宽×高）：3190 mm×1748 mm×1980 mm；搅龙数量：3个 | 30000.0000 | 30000.0000 | 非通用类 | 未上报 | 河北省
饲料制备（搅拌）机 | 12m³及以上饲料全混合日粮制备机 | 河北华昌机械设备有限公司 | 全日粮饲料制备机 | 9TMRL-12 | 规格型号：9TMRL-12；外形尺寸(长×宽×高)：4400mm×2400mm×2860mm；结构质量：3400kg；搅龙转速：20r/min；搅拌仓容积：12m3；结构形式：立式；配套动力范围：37kW；刀片型式：锯齿形；刀片数量（片）：9；配套动力形式：电动机。 | 41100.0000 | 50000.0000 | 非通用类 | 未上报 | 河北省
微耕机 | 功率4kW及以上微耕机 | 洛阳长隆实业有限公司 | 微耕机 | 1WGQ4-90A | 发动机型号DV225型汽油发动机，标定功率4KW、标定转速3600r/min | 800.0000 | 1000.0000 | 非通用类 | 未上报 | 河南省
轮式拖拉机 | 100马力及以上两轮驱动拖拉机 | 洛阳千年丰农业机械有限公司 | 轮式拖拉机 | 千年丰-1000 | 外廓尺寸（长×宽×高）:4115×2100×2820（㎜）至安全框架；驱动型式: 两轮驱动；发动机标定功率: 73.5（kW）；轴距：2220（㎜）；最小使用质量3770（㎏） | 29100.0000 | 31500.0000 | 通用类 | 未上报 | 河南省
轮式拖拉机 | 60-70马力四轮驱动拖拉机 | 潍坊大申奔野机械有限公司 | 轮式拖拉机 | M604-B | 604-结构尺寸（长×宽×高mm）:3500×1620×2350 轴距或履带接地长（mm）:1850, 常用轮距（前轮/后轮） 或轨距（mm）:1300/1300，最小使用质量（kg）:1800标准配重（前/后）kg：45/55，档位数（前进/倒退）:8/2，主变速档位数*副变速档位数：4+1/2，发动机与离合器连接方式：直联，起动方式：电起动，防翻架装置：安全框架，转向系型式：全液压，转向操纵机构：方向盘，主变速箱换挡方式：机械有级挡，副变速箱换挡方式：机械有级挡，轮胎型号（前轮/后轮）：7.50-16/12.4-28 | 18300.0000 | 21600.0000 | 通用类 | 未上报 | 山东省
轮式拖拉机 | 60-70马力四轮驱动拖拉机 | 潍坊中驰奔野农业装备有限公司 | 轮式拖拉机 | 604-E | 功率：60马力；驱动方式：四轮驱动 | 18300.0000 | 21600.0000 | 通用类 | 未上报 | 山东省
轮式拖拉机 | 90-100马力四轮驱动拖拉机 | 潍坊大申奔野机械有限公司 | 轮式拖拉机 | M904-C | 结构尺寸（长×宽×高mm）:3880×1620×2640，轴距或履带接地长（mm）:2040, 常用轮距（前轮/后轮） 或轨距（mm）:1300/1300，最小使用质量（kg）:2550，标准配重（前/后）kg：120/160，档位数（前进/倒退）:8/8，主变速档位数*副变速档位数4/2×（1+1），发动机与离合器连接方式：直联，起动方式：电起动，防翻架装置：安全框架/驾驶室，转向系型式：全液压，转向操纵机构：方向盘，主变速箱换挡方式：机械有级挡，副变速箱换挡方式：机械有级挡，轮胎型号（前轮/后轮）：8.3-24/12.4-32 | 33800.0000 | 41500.0000 | 通用类 | 未上报 | 山东省
轮式拖拉机 | 80-90马力四轮驱动拖拉机 | 潍坊大申奔野机械有限公司 | 轮式拖拉机 | M804-C | 结构尺寸（长×宽×高mm）:驾驶室：3880×1620×2640，安全架：3880×1620×2500 轴距或履带接地长（mm）:2040, 常用轮距（前轮/后轮） 或轨距（mm）:1300/1300，最小使用质量（kg）:驾驶室：2450，安全架：2310标准配重（前/后）kg：48/60，档位数（前进/倒退）:8/8，主变速档位数*副变速档位数4/2×（1+1），发动机与离合器连接方式：直联，起动方式：电起动，防翻架装置：安全框架/驾驶室，转向系型式：全液压，转向操纵机构：方向盘，主变速箱换挡方式：机械有级挡，副变速箱换挡方式：机械有级挡，轮胎型号（前轮/后轮）：8.3-24/12.4-32 | 29200.0000 | 38200.0000 | 通用类 | 未上报 | 山东省
轮式拖拉机 | 70-80马力四轮驱动拖拉机 | 潍坊大申奔野机械有限公司 | 轮式拖拉机 | M704-D | 结构尺寸（长×宽×高mm）:驾驶室：3880×1620×2640，安全架：3880×1620×2500 轴距或履带接地长（mm）:2040, 常用轮距（前轮/后轮） 或轨距（mm）:1300/1300，最小使用质量（kg）:驾驶室：2300，安全架：2150标准配重（前/后）kg：48/60，档位数（前进/倒退）:8/8，主变速档位数*副变速档位数4/2×（1+1），发动机与离合器连接方式：直联，起动方式：电起动，防翻架装置：安全框架/驾驶室，转向系型式：全液压，转向操纵机构：方向盘，主变速箱换挡方式：机械有级挡，副变速箱换挡方式：机械有级挡，轮胎型号（前轮/后轮）：8.3-24/12.4-32 | 24300.0000 | 26900.0000 | 通用类 | 未上报 | 山东省
轮式拖拉机 | 80-90马力四轮驱动拖拉机 | 潍坊大申奔野机械有限公司 | 轮式拖拉机 | M804-B | 结构尺寸（长×宽×高mm）:驾驶室：3880×1620×2640，安全架：3880×1620×2500 轴距或履带接地长（mm）:2040, 常用轮距（前轮/后轮） 或轨距（mm）:1300/1300，最小使用质量（kg）:驾驶室：2410，安全架：2300标准配重（前/后）kg：48/60，档位数（前进/倒退）:8/2，主变速档位数*副变速档位数4+1/2，发动机与离合器连接方式：直联，起动方式：电起动，防翻架装置：安全框架/驾驶室，转向系型式：全液压，转向操纵机构：方向盘，主变速箱换挡方式：机械有级挡，副变速箱换挡方式：机械有级挡，轮胎型号（前轮/后轮）：8.3-24/12.4-32 | 29200.0000 | 38200.0000 | 通用类 | 未上报 | 山东省
轮式拖拉机 | 100-120马力四轮驱动拖拉机 | 潍坊大申奔野机械有限公司 | 轮式拖拉机 | M1004 | 结构尺寸（长×宽×高mm）:4000×1910×2750，轴距或履带接地长（mm）:2140, 常用轮距（前轮/后轮） 或轨距（mm）:1510/1500，最小使用质量（kg）:3050，标准配重（前/后）kg：144/180，档位数（前进/倒退）:12/12，主变速档位数/副变速档位数4/3×(1+1)，发动机与离合器连接方式：直联，起动方式：电起动，翻倾防护装置：简易驾驶室，转向系型式：全液压，转向操纵机构：方向盘，主变速箱换挡方式：机械有级挡，副变速箱换挡方式：机械有级挡，轮胎型号（前轮/后轮）：9.5-24/16.9-30 | 33800.0000 | 42600.0000 | 通用类 | 未上报 | 山东省
轮式拖拉机 | 70-80马力四轮驱动拖拉机 | 潍坊大申奔野机械有限公司 | 轮式拖拉机 | M704-A | 结构尺寸（长×宽×高mm）:驾驶室：3500×1620×2600，安全架：3500×1620×2350 轴距或履带接地长（mm）:1850, 常用轮距（前轮/后轮） 或轨距（mm）:1300/1300，最小使用质量（kg）:驾驶室：2100，安全架：1980，标准配重（前/后）kg：45/55，档位数（前进/倒退）:8/2，主变速档位数*副变速档位数：4+1/2，发动机与离合器连接方式：直联，起动方式：电起动，防翻架装置：安全框架，转向系型式：全液压，转向操纵机构：方向盘，主变速箱换挡方式：机械有级挡，副变速箱换挡方式：机械有级挡，轮胎型号（前轮/后轮）：7.50-16/12.4-28 | 24300.0000 | 26900.0000 | 通用类 | 未上报 | 山东省
轮式拖拉机 | 120-140马力四轮驱动拖拉机 | 常力工贸有限公司 | 轮式拖拉机 | 1204 | 整机外廓尺寸（长×宽×高mm）:4740×2140×2840（驾驶室顶）；最小使用质量：4600；配套动力（kW）:88.2；型式:四轮驱动；轴距（mm）:2545；轮距（前轮/后轮）（mm）:1610、1710、1950/1510、1610；最小离地间隙（mm）:405（前桥底部）；变速箱前端面至后驱动轴轴心线的水平距离mm：1315；标准配重（kg）:270/320；档位数（前进/倒退/爬行）:16/8；变速箱型式:4×（2+1）×2组成式；轮胎型号（前轮/后轮）:12.4-24/16.9-34 | 46500.0000 | 67500.0000 | 通用类 | 未上报 | 山东省
轮式拖拉机 | 120-140马力四轮驱动拖拉机 | 常力工贸有限公司 | 轮式拖拉机 | 1304 | 整机外廓尺寸（长×宽×高mm）: 4870×2148×2840（驾驶室顶）;最小使用质量：4730；配套动力（kW）:95.6；型式:四轮驱动；轴距（mm）:2540；轮距（前轮/后轮）（mm）:1610、1710、1950/1510、1610；最小离地间隙（mm）:395（前桥底部）；变速箱前端面至后驱动轴轴心线的水平距离mm：1315；标准配重（kg）:280/320；档位数（前进/倒退/爬行）:16/8；变速箱型式:4×（2+1）×2组成式；轮胎型号（前轮/后轮）:12.4-24/16.9-34 | 46500.0000 | 67500.0000 | 通用类 | 未上报 | 山东省
轮式拖拉机 | 160-180马力四轮驱动拖拉机 | 潍坊大申奔野机械有限公司 | 轮式拖拉机 | M1604 | 结构尺寸（长×宽×高mm）::5000×1950×2850，轴距或履带接地长（mm）:2550, 常用轮距（前轮/后轮） 或轨距（mm）:1600/1700，最小使用质量（kg）:4850，标准配重（前/后）kg：620/160，档位数（前进/倒退）:16/8，主变速档位数*副变速档位数4/（2+1）×2，发动机与离合器连接方式：直联，起动方式：电起动，防翻架装置：安全框架/驾驶室，转向系型式：全液压，转向操纵机构：方向盘，主变速箱换挡方式：机械有级挡，副变速箱换挡方式：机械有级挡，轮胎型号（前轮/后轮）：12.4-24/16.9-34 | 80700.0000 | 120000.0000 | 通用类 | 未上报 | 山东省
轮式拖拉机 | 140-160马力四轮驱动拖拉机 | 潍坊大申奔野机械有限公司 | 轮式拖拉机 | M1404 | 结构尺寸（长×宽×高mm）:4600×2100×2920，轴距或履带接地长（mm）:2320, 常用轮距（前轮/后轮） 或轨距（mm）:1590/1660，最小使用质量（kg）:4360，标准配重（前/后）kg：260/160，档位数（前进/倒退）:16/8，主变速档位数/副变速档位数4/（2+1）×2，发动机与离合器连接方式：直联，起动方式：电起动，翻倾防护装置：简易驾驶室，转向系型式：全液压，转向操纵机构：方向盘，主变速箱换挡方式：机械有级挡，副变速箱换挡方式：机械有级挡，轮胎型号（前轮/后轮）：12.4-24/16.9-34 | 66700.0000 | 90000.0000 | 通用类 | 未上报 | 山东省
深松机 | 6铲及以上深松机 | 石河子市光大农机有限公司 | 深松机 | 1S-340 | 6铲深松机,生产率(KM/H):3-5；松土深度合格率(%):≤80；土壤膨松度(%)；≤40；碎土质量(%):≤30.配套动力(KW):≥200,深松铲结构形式:曲臂凿式,深松铲数量:6个.外型尺寸:2150MM×3700MM×1520MM结构质量:1600KG配套动力:≥162KW机具挂结形式:三点悬挂作业幅宽:3400MM深松铲曲臂铲6个深松深度:400-480MM碎土辊1个 | 3400.0000 | 6000.0000 | 通用类 | 未上报 | 新疆维吾尔自治区
联合整地机 | 5.5m及以上双轴联合整地机 | 石河子市光大农机有限公司 | 联合整地机 | 1ZLZD-9.0 | 工作幅宽:9.0m双轴联合整地机型号名称:1ZLZD-9.0联合整地机;机具配置:缺口耙4组、圆盘耙4组、平土板3组、碎土辊7组、镇压辊7组;耙片数:99片;工作幅宽:9.0m;耙片间距:170mm;耙片直径:460mm;耙组常用偏角:0°;耙组最大偏角:13°;工作状态外形尺寸:7460mm×9260mm×1400mm;运输状态外形尺寸:7460mm×9260mm×1400mm;折叠油缸规格:YG110;折叠油缸数量:4个;行走升降油缸规格:YG110;行走升降油缸数量:2个 | 16200.0000 | 18400.0000 | 非通用类 | 未上报 | 新疆维吾尔自治区
联合整地机 | 5.5m及以上双轴联合整地机 | 石河子市光大农机有限公司 | 联合整地机 | 1ZLZD-8.5 | 工作幅宽:8.5m双轴联合整地机型号名称:1ZLZD-8.5联合整地机;机具配置:缺口耙4组、圆盘耙4组、平土板3组、碎土辊7组、镇压辊7组;耙片数:95片;工作幅宽:8.5m;耙片间距:170mm;耙片直径:460mm;耙组常用偏角:0°;耙组最大偏角:13°;工作状态外形尺寸:7460mm×8920mm×1400mm;运输状态外形尺寸:7460mm×4080mm×4190mm;折叠油缸规格:YG110;折叠油缸数量:4个;行走升降油缸规格:YG110;行走升降油缸数量:2个; | 16200.0000 | 18400.0000 | 非通用类 | 未上报 | 新疆维吾尔自治区
联合整地机 | 5.5m及以上双轴联合整地机 | 石河子市光大农机有限公司 | 联合整地机 | 1ZLZD-8.0 | 工作幅宽:8.0m双轴联合整地机型号名称:1ZLZD-8.0联合整地机;机具配置:缺口耙4组、圆盘耙4组、平土板3组、碎土辊7组、镇压辊7组;耙片数:91片;工作幅宽:8.0m;耙片间距:170mm;耙片直径:460mm;耙组常用偏角:0°;耙组最大偏角:13°;工作状态外形尺寸:7460mm×4080mm×1400mm;运输状态外形尺寸:7460mm×4080mm×3860mm;折叠油缸规格:YG110;折叠油缸数量:4个;行走升降油缸规格:YG110;行走升降油缸数量:2个 | 16200.0000 | 18400.0000 | 非通用类 | 未上报 | 新疆维吾尔自治区
联合整地机 | 5.5m及以上双轴联合整地机 | 石河子市光大农机有限公司 | 联合整地机 | 1ZLZD-7.6 | 工作幅宽:7.6m双轴联合整地机型号名称:1ZLZD-7.6联合整地机;机具配置:缺口耙4组、圆盘耙4组、平土板3组、碎土辊5组、镇压辊5组;耙片数:87片;工作幅宽:7.6m;耙片间距:170mm;耙片直径:460mm;耙组常用偏角:0°;耙组最大偏角:13°;工作状态外形尺寸:7460mm×7770mm×1400mm;运输状态外形尺寸:7460mm×4340mm×3640mm;折叠油缸规格:YG110;折叠油缸数量:4个;行走升降油缸规格:YG110;行走升降油缸数量:2个; | 16200.0000 | 18400.0000 | 非通用类 | 未上报 | 新疆维吾尔自治区
撒肥机 | 摆动式撒肥机 | 黑森机械（襄阳）有限公司 | 撒肥机 | 2FGH-0.6 | 详见检验报告内配置参数证明文件 | 4200.0000 | 4200.0000 | 非通用类 | 未上报 | 湖北省
青饲料收获机 | 260cm及以上自走圆盘式青饲料收获机 | 新乡市乐为农农牧机械有限公司 | 自走式青饲料收获机 | 4QZ-2610A | 工作幅宽：2610mm ；结构型式：自走式； 外形尺寸（长*宽*高）6880×2720×4980mm ； 整机质量：5200Kg； 配套动力：132.5kW；轴距：2800mm； | 129600.0000 | 129600.0000 | 通用类 | 未上报 | 河南省
青饲料收获机 | 260cm及以上自走圆盘式青饲料收获机 | 河北华昌机械设备有限公司 | 青饲料收获机 | 4QZ-3000 | 型号名称：4QZ-3000型 青饲料收获机；结构型式：自走式；工作状态外形尺寸（长×宽×高）：7700mm×3140mm×4390mm；结构质量：8900kg；配套发动机型号规格：SC9DF3302G3；配套发动机额定功率：242kW；配套发动机额定转速：2200r/min；割台的有效收获宽度：3000mm；割台切割器型式：圆盘式；导向轮轮距：1850mm；驱动轮轮距：1800mm；导向轮轮胎规格： 12.00-18；驱动轮轮胎规格：16.9-34；轴距：2500mm；最小离地间隙：410mm；驾驶室型式：普通。 | 129600.0000 | 129600.0000 | 通用类 | 未上报 | 河北省
青饲料收获机 | 290cm及以上自走其他式青饲料收获机 | 河北华昌机械设备有限公司 | 青饲料收获机 | 9QZ-3000 | 型号名称：9QZ-3000青饲料收获机；结构型式（挂接方式）：自走式；工作状态外形尺寸（长×宽×高）：8550mm×3205mm×5010mm；结构质量：7500kg；配套发动机型号规格：WP10G336E341；配套发动机额定功率：247kW；配套发动机额定转速：2200r/min；割台的有效收获宽度：2950mm；割台切割器型式：往复式；导向轮轮距：1210mm；驱动轮轮距：2400mm；导向轮轮胎规格：10.00-16；驱动轮轮胎规格：460/70R24；轴距：2800mm；最小离地间隙：340mm；驾驶室型式：普通式。 | 129600.0000 | 139200.0000 | 通用类 | 未上报 | 河北省
青饲料收获机 | 260cm及以上自走圆盘式青饲料收获机 | 河北华昌机械设备有限公司 | 青饲料收获机 | 9QZ-2600 | 型号名称：9QZ-2600青饲料收获机；形式：自走式；工作状态外形尺寸（长×宽×高）：7100mm×2720mm×5220mm(抛送筒向后方)；配套发动机额定功率：154kW；配套发动机额定转速：2200r/min；割幅：2600mm；作物收集割台型式：直切割台；割台切割器型式：圆盘式割刀；喂入机构型式：喂入辊；喂入机构数量：4；秸秆切碎机构型式：圆盘式；驾驶室型式：普通；变速方式：手动变速；驱动方式：液压驱动；导向轮轮距：1280mm；导向轮轮胎规格：10.00-15；驱动轮轮距：1900mm；驱动轮轮胎规格：15-24。 | 129600.0000 | 129600.0000 | 通用类 | 未上报 | 河北省
青饲料收获机 | 220cm及以上悬挂双圆盘式青饲料收获机 | 沧州佰林机械制造有限公司 | 青饲料收获机 | 4QS-2400 | 结构型式：悬挂式；割台切割器型式：双圆盘式；割台有效收获宽度：240cm；秸秆切碎机构型式：盘刀式；抛送筒高度，mm:4600 | 47500.0000 | 51600.0000 | 通用类 | 未上报 | 河北省
青饲料收获机 | 220cm及以上悬挂双圆盘式青饲料收获机 | 沧州佰林机械制造有限公司 | 青饲料收获机 | 4QS-2700 | 结构型式：悬挂式；割台切割器型式：双圆盘式；割台有效收获宽度：265cm；秸秆切碎机构型式：盘刀式；抛送筒高度，mm:4580 | 47500.0000 | 51600.0000 | 通用类 | 未上报 | 河北省
打（压）捆机 | 2.2m及以上捡拾压捆机 | 沧州佰林机械制造有限公司 | 粉碎捡拾压捆机 | 9FJY-220 | 捡拾器宽度：2200mm;捡拾器结构型式：垂爪式；压缩室截面尺寸（宽×高）：1470×1720mm;配套动力：≥110.2KW | 44000.0000 | 50000.0000 | 通用类 | 未上报 | 河北省
谷物烘干机 | 处理量100t/d及以上连续式谷物烘干机 | 衡水宝鼎化工设备有限公司 | 连续式粮食烘干机 | 5HSH-100 | 结构尺寸(长*宽*高mm)2762*2560*15600整机质量:10879kg配套动力:63kw烘干机型号:5HSH-100结构型式:连续式处理量:100t/d降水幅度:15%/h装机容积:54.72m3热风炉型号:2T/h热风炉热功率:5024MJ/h燃料消耗量:210kg/h输出热风最高温度:129℃热风机型号:Y4-73-6C*2冷风机型号:4-72-6C | 116200.0000 | 120000.0000 | 通用类 | 未上报 | 河北省
谷物烘干机 | 处理量100t/d及以上连续式谷物烘干机 | 衡水宝鼎化工设备有限公司 | 连续式粮食烘干机 | 5HSH-200 | 结构尺寸(长*宽*高mm):3660*3160*17500整机质量:14900kg配套动力:108kw烘干机型号:5HSH-200结构型式:连续式处理量:200t/d降水幅度:15%/h装机容积:107.86m3热风炉型号:4T/h热风炉热功率:10000MJ/h燃料消耗量:349.1kg/h输出热风最高温度:160℃热风机型号:Y4-73-10C热风机型号:Y4-73-9C冷风机型号:4-72-8C | 116200.0000 | 120000.0000 | 通用类 | 未上报 | 河北省
挤奶机 | 24杯组手动脱杯中置(鱼骨)式挤奶机 | 河北华昌机械设备有限公司 | 鱼骨式挤奶机 | 9JGJ-2×12/24 | 产品型号名称：9JGJ-2×12/24型鱼骨式挤奶机；型式：鱼骨式；真空泵品牌：众诺；真空泵规格型号：VP79；真空泵台数：1台；挤奶杯组数：24；脉动器品牌：InterpuIs；脉动器规格型号：LE20；脉动器型式：电子脉动；脉动频率：60次/min；脉动比率：60％；计量方式：计量瓶式；脱杯方式：手动。 | 52200.0000 | 52200.0000 | 通用类 | 未上报 | 河北省
挤奶机 | 32杯组手动脱杯中置(鱼骨)式挤奶机 | 河北华昌机械设备有限公司 | 鱼骨式挤奶机 | 9JGJ-2×16/32 | 产品型号名称：9JGJ-2×16/32型鱼骨式挤奶机；型式：鱼骨式；真空泵品牌：众诺；真空泵规格型号：VP80；真空泵台数：1台；挤奶杯组数：32；脉动器品牌：InterpuIs；脉动器规格型号：LE20；脉动器型式：电子脉动；脉动频率：60次/min；脉动比率：60％；计量方式：计量瓶式；脱杯方式：手动。 | 66700.0000 | 66700.0000 | 通用类 | 未上报 | 河北省
贮奶（冷藏）罐 | 6000L及以上非全自动清洗冷藏罐 | 河北华昌机械设备有限公司 | 直冷式贮奶罐 | 9ZTH-6 | 名称：直冷式贮奶罐；型号：9ZTH-6；罐体外形尺寸（长×宽×高）：2850mm×2065mm×1880mm；清洗方式：非全自动；额定容量：6000L；压缩机个数：2个；压缩机品牌：涡旋式；压缩机规格型号：2B45RQ-TFD-558；压缩机作业功率：16.64kW。 | 19400.0000 | 19400.0000 | 通用类 | 未上报 | 河北省
履带式拖拉机 | 100-110马力履带式拖拉机 | 中重开诚（重庆）机器人有限公司 | 履带拖拉机 | CRT1002 | 整机型式：全履带式，机架型式：全架式，长宽高3340X1800X2470mm，履带接地长度1540mm，轨距1346mm,最小离地间隙410mm, 最小使用质量2700KG，最小使用比质量36.7KG/KW，档位数：前进8档/后退8档。 | 46800.0000 | 46800.0000 | 通用类 | 未上报 | 重庆市
轮式拖拉机 | 210-300马力四轮驱动拖拉机 | 潍坊大申奔野机械有限公司 | 轮式拖拉机 | M2204 | 结构尺寸（长×宽×高mm）::5480×2500×3050，轴距或履带接地长（mm）:2820, 常用轮距（前轮/后轮） 或轨距（mm）:1940/1785，最小使用质量（kg）：6800，标准配重（前/后）kg：320/240，档位数（前进/倒退）:16/16，主变速档位数*副变速档位数4/4×（1+1），发动机与离合器连接方式：直联，起动方式：电起动，防翻架装置：安全框架/驾驶室，转向系型式：全液压，转向操纵机构：方向盘，主变速箱换挡方式：机械有级挡，副变速箱换挡方式：机械有级挡，轮胎型号（前轮/后轮）：18.4-26/20.8-38 | 129600.0000 | 175000.0000 | 通用类 | 未上报 | 山东省
轮式拖拉机 | 210-300马力四轮驱动拖拉机 | 潍坊大申奔野机械有限公司 | 轮式拖拉机 | M2104-A | 结构尺寸（长×宽×高mm）::5480×2800×3050，轴距或履带接地长（mm）:2820, 常用轮距（前轮/后轮） 或轨距（mm）:1940/1785，最小使用质量（kg）:6750，标准配重（前/后）kg：320/240，档位数（前进/倒退）:16/16，主变速档位数*副变速档位数4/4×（1+1），发动机与离合器连接方式：直联，起动方式：电起动，防翻架装置：安全框架/驾驶室，转向系型式：全液压，转向操纵机构：方向盘，主变速箱换挡方式：机械有级挡，副变速箱换挡方式：机械有级挡，轮胎型号（前轮/后轮）：18.4-26/20.8-38 | 129600.0000 | 175000.0000 | 通用类 | 未上报 | 山东省
轮式拖拉机 | 210-300马力四轮驱动拖拉机 | 潍坊大申奔野机械有限公司 | 轮式拖拉机 | M2104-B | 结构尺寸（长×宽×高mm）::5300×2210×3050，轴距或履带接地长（mm）:2660, 常用轮距（前轮/后轮） 或轨距（mm）:1820/1770，最小使用质量（kg）:6350，标准配重（前/后）kg：320/240，档位数（前进/倒退）:16/8，主变速档位数*副变速档位数4/（2+1）×2，发动机与离合器连接方式：直联，起动方式：电起动，防翻架装置：安全框架/驾驶室，转向系型式：全液压，转向操纵机构：方向盘，主变速箱换挡方式：机械有级挡，副变速箱换挡方式：机械有级挡，轮胎型号（前轮/后轮）：16.9-28/18.4-42 | 129600.0000 | 175000.0000 | 通用类 | 未上报 | 山东省