## 数据
附件： 兵团2021年审核通过农机购置补贴产品归档信息公示表（第三批）
序号 | 机具大类 | 机具小类 | 机具品目 | 分档名称 | 生产企业 | 产品名称 | 机具型号 | 配置参数（企业依据推广鉴定报告填报） | 功率（kW） | 机具类型 | 企业所属省份 | 产品状态 | 备注
1 | 收获机械 | 籽粒作物收获机械 | 葵花籽收获机 | 割台工作幅宽2m及以上自走式葵花籽收获机 | 内蒙古宏昌机械制造有限公司 | 自走式向日葵收获机 | 4ZXRKS-4 | 型号名称：4ZXRKS-4型自走式向日葵收获机 配套发动机额定功率：103kW 配套发动机额定转速：2300r/min 整机外形尺寸（长×宽×高）：8150mm×3000mm×3700mm 工作幅宽：2650mm 分禾器喂入通道数量：4行 拉茎辊型式：锥辊对夹式 割刀型式：圆盘式 葵盘处理方式：集箱 拨禾喂入轮型式：链条式 割台升降方式：液压式 脱粒机构型式：滚筒式 脱粒滚筒数量：6个 清选型式：筛选+风选 驱动方式：两驱 驱动桥型式：前驱 制动器型式：前盘后鼓 驾驶室型式：普通 轴距：2900mm 前轮轮距：1900mm 后轮轮距：1800mm 前轮轮胎规格：15-24 后轮轮胎规格：10/75-15.3 | 103 | 购机补贴(非通用类) | 内蒙古自治区 | 通过
2 | 收获机械 | 籽粒作物收获机械 | 葵花籽收获机 | 割台工作幅宽2m及以上自走式葵花籽收获机 | 内蒙古宏昌机械制造有限公司 | 自走式向日葵收获机 | 4ZXRKS-4C | 型号名称：4ZXRKS-4C型自走式向日葵收获机 配套发动机额定功率：103kW 配套发动机额定转速：2300r/min 整机外形尺寸（长×宽×高）：7800mm×2900mm×3500mm 工作幅宽：2600mm 分禾器喂入通道数量：9行 拉茎辊型式：钉齿式 割刀型式：往复式 葵盘处理方式：集盘箱 拨禾喂入轮型式：旋转刮板式 拨禾喂入轮直径：Φ1290mm 割台升降方式：液压升降 脱粒机构型式：滚筒式 脱粒滚筒数量：6个 清选型式：筛选+风选 驱动方式：两驱 驱动桥型式：前驱 制动器型式：前盘后鼓 驾驶室型式：普通 轴距：2900mm 前轮轮距：1900mm 后轮轮距：1800mm 前轮轮胎规格：15-24 后轮轮胎规格：10.0/75-15.3 | 103 | 购机补贴(非通用类) | 内蒙古自治区 | 通过
3 | 收获机械 | 籽粒作物收获机械 | 葵花籽收获机 | 割台工作幅宽2m及以上自走式葵花籽收获机 | 内蒙古宏昌机械制造有限公司 | 自走式向日葵收获机 | 4ZXRKS-4H | 型号名称：4ZXRKS-4H型自走式向日葵收获机 配套发动机额定功率：98kW 配套发动机额定转速：2200r/min 整机外形尺寸（长×宽×高）：8000mm×3000mm×3500mm 工作幅宽：2600mm 分禾器喂入通道数量：9行 拉茎辊型式：钉齿式 割刀型式：往复式 葵盘处理方式：抛橵 拨禾喂入轮型式：旋转刮板式 拨禾喂入轮直径：Φ1290mm 割台升降方式：液压升降 脱粒机构型式：滚筒式 脱粒滚筒数量：2个 清选型式：筛选+风选 驱动方式：两驱 驱动桥型式：前驱 制动器型式：前盘后鼓 驾驶室型式：普通 轴距：3300mm 前轮轮距：mm2000 后轮轮距：mm1850 前轮轮胎规格：15-24 后轮轮胎规格：10.0/75-15.3 | 98 | 购机补贴(非通用类) | 内蒙古自治区 | 通过
4 | 其他机械 | 其他机械 | 驱动耙 | 4-5m驱动耙 | 青岛郁金香机械有限公司 | 驱动耙 | 1BQ-4.5 | 1、型号名称：1BQ-4.5型驱动耙；2、外形尺寸：1620x4650x1250mm；3、结构型式（挂接方式）：悬挂式；4、工作幅宽：450cm；5、耙齿结构型式：刀型；6、耙齿数量：36；7、传动机构型式：中央齿轮传动。 |  | 购机补贴(非通用类) | 山东省 | 通过
5 | 畜牧机械 | 畜产品采集加工机械设备 | 挤奶机 | 自动挤奶设备 | 利拉伐（天津）有限公司 | 鱼骨式挤奶机 | 9JH-2x10M150 | 2x10 20位鱼骨式MP150挤奶机，20位挤奶点，集乳器容积360ml，20个电子脉动，20个电子计量，清洗水槽1个，容积200L | 27 | 购机补贴(通用类) | 天津市 | 通过
6 | 畜牧机械 | 畜产品采集加工机械设备 | 贮奶（冷藏）罐 | 6000-12000L贮奶罐 | 利拉伐（天津）有限公司 | 直冷封闭式牛奶冷藏罐 | 9GRW-6 | 直冷封闭式牛奶冷藏罐，全自动清洗。压缩机数量2，作业功率17kw | 17 | 购机补贴(通用类) | 天津市 | 通过
7 | 畜牧机械 | 畜产品采集加工机械设备 | 挤奶机 | 20杯组及以上并列（转盘）式挤奶机 | 利拉伐（天津）有限公司 | 转盘式挤奶机 | 9JZD-60 | 60位转盘式挤奶机，电子脉动60个，挤奶杯组60套，集乳器容积360ML，自动脱杯 | 40 | 购机补贴(通用类) | 天津市 | 通过
8 | 畜牧机械 | 畜产品采集加工机械设备 | 挤奶机 | 20杯组及以上并列（转盘）式挤奶机 | 利拉伐（天津）有限公司 | 并列式挤奶机 | 9JBD-32 | 并列式2x16/32位挤奶机，电子脉动器32个，自动脱杯，挤奶杯组32套，集乳器容积360ml | 32 | 购机补贴(通用类) | 天津市 | 通过
9 | 畜牧机械 | 畜产品采集加工机械设备 | 挤奶机 | 20杯组及以上并列（转盘）式挤奶机 | 利拉伐（天津）有限公司 | 并列式挤奶机 | 9JBD-24 | 24位并列式挤奶机，电子脉动24个，挤奶杯组24套，集乳器容积360ml， 自动脱杯 | 25 | 购机补贴(通用类) | 天津市 | 通过
10 | 畜牧机械 | 畜产品采集加工机械设备 | 挤奶机 | 24-40杯组鱼骨式挤奶机 | 利拉伐（天津）有限公司 | 鱼骨式挤奶机 | 9JYD-32 | 32位鱼骨式挤奶机设备，电子计量32个，集乳器规格360ml，挤奶位点32个，自动脱杯，电子脉动 | 32 | 购机补贴(通用类) | 天津市 | 通过
11 | 畜牧机械 | 畜产品采集加工机械设备 | 贮奶（冷藏）罐 | 3000-6000L贮奶罐 | 利拉伐（天津）有限公司 | 直冷封闭式牛奶冷藏罐 | 9GRW-5 | 直冷封闭式牛奶冷藏罐，作业功率15Kw，压缩机数量2，全自动清洗 | 15 | 购机补贴(通用类) | 天津市 | 通过
12 | 畜牧机械 | 畜产品采集加工机械设备 | 挤奶机 | 20杯组及以上并列（转盘）式挤奶机 | 利拉伐（天津）有限公司 | 转盘式挤奶机 | 9JRP-50P2100 | 50位转盘式挤奶机设备，电子脉动器50个，挤奶杯组50套，集乳器容积360ml，自动脱杯 | 37 | 购机补贴(通用类) | 天津市 | 通过
13 | 其他机械 | 其他机械 | 杂粮色选机 | 60—150单元CCD图像传感器杂粮色选机 | 合肥泰禾智能科技集团股份有限公司 | 杂粮色选机 | 6SXZ-63M | 结构型式：溜板；层数：单层；外形尺寸(长×宽×高):1030×1485×1538(mm）；总执行单元数： 63个；单块板的执行单元数：63个；功率：1.0kw；传感器型式:彩色线阵CCD | 1 | 购机补贴(非通用类) | 安徽省 | 通过
14 | 农产品初加工机械 | 果蔬加工机械 | 水果分级机 | 光电式重量分选,分级数8-16级,生产率3t/h及以上水果分级机 | 合肥泰禾智能科技集团股份有限公司 | 智能水果分级机 | 6GFDZ-1 | 传感系统类型：称重；传感系统规格型号：AG10 C3 SH 10e F TR；分选等级：15个；通道数：1条；动力传动方式：链传动；适用水果种类：苹果、柑橘、柠檬等；分选尺寸区间：/mm；分选质量区间：10-600g；分选区间糖度：/；纯工作小时生产率：≥3t/h；配套总功率：4.85kw；额定电压：380V；尺寸分级误差：/ mm；质量分选误差：5g；糖度分级误差：/；分选功能：重量 | 4.85 | 购机补贴(非通用类) | 安徽省 | 通过
15 | 种植施肥机械 | 播种机械 | 条播机 | 19-24行条播机 | 河北兴华农业机械有限公司 | 小麦播种机 | 2BXF-19 | 播种行数：19行 | 0 | 购机补贴(非通用类) | 河北省 | 通过
16 | 种植施肥机械 | 播种机械 | 精量播种机 | 2-3行机械式精量播种机 | 河北兴华农业机械有限公司 | 玉米精播机 | 2BYF-3 | 播种行数：3行 | 0 | 购机补贴(通用类) | 河北省 | 通过
17 | 种植施肥机械 | 播种机械 | 精量播种机 | 4-5行机械式精量播种机 | 河北兴华农业机械有限公司 | 玉米精播机 | 2BYF-4 | 播种行数：4行 | 0 | 购机补贴(通用类) | 河北省 | 通过
18 | 种植施肥机械 | 播种机械 | 条播机 | 12-18行条播机 | 河北兴华农业机械有限公司 | 小麦播种机 | 2BXF-12 | 播种行数：12行 | 0 | 购机补贴(非通用类) | 河北省 | 通过
19 | 种植施肥机械 | 播种机械 | 条播机 | 12-18行条播机 | 河北兴华农业机械有限公司 | 小麦播种机 | 2BXF-14 | 播种行数：14行 | 0 | 购机补贴(非通用类) | 河北省 | 通过
20 | 耕整地机械 | 耕地机械 | 深松机 | 6铲及以上偏柱式、全方位式深松机 | 河北兴华农业机械有限公司 | 全方位深松机 | 1S-420Q | 深松铲数：6个 | 0 | 购机补贴(通用类) | 河北省 | 通过
21 | 种植施肥机械 | 播种机械 | 免耕播种机 | 12-18行免耕条播机 | 河北兴华农业机械有限公司 | 免耕深松小麦施肥播种机 | 2BMSXF-12(200) | 播种行数：12行 | 0 | 购机补贴(通用类) | 河北省 | 通过
22 | 种植施肥机械 | 播种机械 | 精量播种机 | 2-3行机械式精量播种机 | 河北兴华农业机械有限公司 | 指夹式玉米免耕播种机 | 2BYMF-3 | 播种行数：3行 | 0 | 购机补贴(通用类) | 河北省 | 通过
23 | 种植施肥机械 | 播种机械 | 精量播种机 | 4-5行机械式精量播种机 | 河北兴华农业机械有限公司 | 指夹式玉米免耕播种机 | 2BYMF-4 | 播种行数：4行 | 0 | 购机补贴(通用类) | 河北省 | 通过
24 | 种植施肥机械 | 播种机械 | 精量播种机 | 6-10行机械式精量播种机 | 河北兴华农业机械有限公司 | 指夹式玉米免耕播种机 | 2BYMF-6 | 播种行数：6行 | 0 | 购机补贴(通用类) | 河北省 | 通过
25 | 种植施肥机械 | 播种机械 | 精量播种机 | 4-5行机械式精量播种机 | 河北兴华农业机械有限公司 | 指夹式玉米免耕深松施肥播种机 | 2BYMSF-4(240) | 播种行数：4行 | 0 | 购机补贴(通用类) | 河北省 | 通过
26 | 耕整地机械 | 耕地机械 | 深松机 | 4-5铲偏柱式、全方位式深松机 | 河北兴华农业机械有限公司 | 全方位深松机 | 1S-240Q | 深松铲数：4个 | 0 | 购机补贴(通用类) | 河北省 | 通过
27 | 耕整地机械 | 耕地机械 | 深松机 | 6铲及以上偏柱式、全方位式深松机 | 河北兴华农业机械有限公司 | 全方位深松机 | 1S-360Q | 深松铲数：6个 | 0 | 购机补贴(通用类) | 河北省 | 通过
28 | 耕整地机械 | 耕地机械 | 深松机 | 4-5铲偏柱式、全方位式深松机 | 河北兴华农业机械有限公司 | 全方位深松机 | 1S-280Q | 深松铲数：4个 | 0 | 购机补贴(通用类) | 河北省 | 通过
29 | 其他机械 | 其他机械 | 旋耕播种机 | 旋耕施肥播种机,工作幅宽2.6m | 灵璧九瑞农发科技有限公司 | 旋耕施肥播种机 | 2BFG-19(10)(280) | 配套动力范围（kW）：66.2～95.5kw；外形尺寸（工作状态，长×宽×高)mm：2100×3000×1500；结构质量（kg）：1250；行距（cm）：14；工作行数19；工作幅宽（cm）：280；传动机构型式：中间齿轮+侧边箱传动；排种器型式：槽轮式；排种器数量：19；排肥器型式：槽轮式；排肥器数量：10；开沟器型式：锄铲式；开沟器数量：19；种子箱容积：190L；肥箱容积：430；地轮型式：圆辊；地轮直径：377mm；覆土器型式：旋耕刀；镇压器型式：圆辊；旋耕部分—传动方式：侧边&中间；总安装刀数量(旋耕，把)：78+38；旋耕刀型号：IT245/IT245；总安装刀数量(把)：116。 | 0 | 购机补贴(非通用类) | 安徽省 | 通过
30 | 种植施肥机械 | 播种机械 | 免耕播种机 | 4-5行免耕穴播机 | 灵璧九瑞农发科技有限公司 | 免耕穴播机 | 2BMF-4 | 配套动力范围（kW）：58.2～68.2；外形尺寸（工作状态，长×宽×高)mm：1650×2260×1280；结构质量（kg）：550；行距（cm）：30～65；工作行数4；工作幅宽（cm）：120-260；传动机构型式：中间齿轮箱传动；排种器型式：窝眼轮式；排种器数量：4；排肥器型式：槽轮式；排肥器数量：4；开沟器型式：锄铲式；开沟器数量：8；种子箱容积：120L；肥箱容积：200L）；地轮型式：橡胶轮；地轮直径：400mm；覆土器型式：刮板；镇压器型式：地轮；破茬清垄工作部件型式：直行刀。 | 0 | 购机补贴(通用类) | 安徽省 | 通过
31 | 种植施肥机械 | 播种机械 | 免耕播种机 | 19-24行免耕条播机 | 灵璧九瑞农发科技有限公司 | 免耕条播机 | 2BMF-19 | 配套动力范围（kW）：73.5～102.2；外形尺寸（工作状态，长×宽×高)mm：2100×3000×1500；结构质量（kg）：1230；行距（cm）：15；工作行数19；工作幅宽（cm）：285；传动机构型式：中间齿轮箱+侧边箱传动；排种器型式：槽轮式；排种器数量：19；排肥器型式：槽轮式；排肥器数量：10；开沟器型式：锄铲式；开沟器数量：19；种子箱容积：190L；肥箱容积：430L）；地轮型式：圆辊；地轮直径：377mm；覆土器型式：刮板；镇压器型式：滚筒式；破茬清垄工作部件型式：破茬直刀。 | 0 | 购机补贴(通用类) | 安徽省 | 通过
32 | 种植施肥机械 | 播种机械 | 免耕播种机 | 12-18行免耕条播机 | 灵璧九瑞农发科技有限公司 | 免耕条播机 | 2BMF-13 | 配套动力范围（kW）：66.2～91.8；外形尺寸（工作状态，长×宽×高)mm：1800×2670×1450；结构质量（kg）：1130；行距（cm）：18；；工作行数13；工作幅宽（cm）：234；传动机构型式：中间齿轮箱+侧边箱传动；排种器型式：槽轮式；排种器数量：13；排肥器型式：槽轮式；排肥器数量：8；开沟器型式：锄铲式；开沟器数量：13；种子箱容积：150L；肥箱容积：300L）；地轮型式：圆辊；地轮直径：377mm；覆土器型式：刮板；镇压器型式：滚筒式；破茬清垄工作部件型式：破茬直刀。 | 0 | 购机补贴(通用类) | 安徽省 | 通过
33 | 其他机械 | 其他机械 | 旋耕播种机 | 旋耕施肥播种机,工作幅宽2.4m-2.6m | 灵璧九瑞农发科技有限公司 | 旋耕施肥播种机 | 2BFG-15(10)(250) | 配套动力范围（kW）：88.2～105kw；外形尺寸（工作状态，长×宽×高)mm：1830×2730×1280；结构质量（kg）：1225；行距（cm）：14；工作行数15；工作幅宽（cm）：250；传动机构型式：中间齿轮+侧边箱传动；排种器型式：槽轮式；排种器数量：15；排肥器型式：槽轮式；排肥器数量：10+10；开沟器型式：锄铲式；开沟器数量：15；种子箱容积：200L；肥箱容积：150+250；地轮型式：复合圆辊式（含旋转刮土辊）；地轮直径：377mm；覆土器型式：旋耕刀；镇压器型式：圆辊；旋耕部分-传动方式：侧边&中间；总安装刀数量(旋耕，把)：64+30；旋耕刀型号：IT245/IT195；总安装刀数量(把)：94。 | 0 | 购机补贴(非通用类) | 安徽省 | 通过
34 | 其他机械 | 其他机械 | 旋耕播种机 | 旋耕施肥播种机,工作幅宽2.2m-2.4m | 灵璧九瑞农发科技有限公司 | 旋耕施肥播种机 | 2BFG-8(8)(220) | 配套动力范围（kW）：58.2～68.2kw；外形尺寸（工作状态，长×宽×高)mm：1730×2480×1250；结构质量（kg）：1050；行距（cm）：18；工作行数13；工作幅宽（cm）：220；传动机构型式：中间齿轮+侧边箱传动；排种器型式：槽轮式；排种器数量：8-12；排肥器型式：槽轮式；排肥器数量：8；开沟器型式：锄铲式；开沟器数量：8-12；种子箱容积：150L；肥箱容积：200；地轮型式：圆辊；地轮直径：377mm；覆土器型式：旋耕刀；镇压器型式：圆辊；旋耕部分—传动方式：侧边&中间；总安装刀数量(旋耕，把)：64；旋耕刀型号：IT245；总安装刀数量(把)：80。 | 0 | 购机补贴(非通用类) | 安徽省 | 通过
35 | 其他机械 | 其他机械 | 旋耕播种机 | 旋耕施肥播种机,工作幅宽2.4m-2.6m | 灵璧九瑞农发科技有限公司 | 旋耕施肥播种机 | 2BFG-13(8)(240) | 配套动力范围（kW）：66.2～88.2kw；外形尺寸（工作状态，长×宽×高)mm：2100×2700×1500；结构质量（kg）：1150；行距（cm）：18；工作行数13；工作幅宽（cm）：240；传动机构型式：中间齿轮+侧边箱传动；排种器型式：槽轮式；排种器数量：13；排肥器型式：槽轮式；排肥器数量：8；开沟器型式：锄铲式；开沟器数量：13；种子箱容积：160L；肥箱容积：360；地轮型式：圆辊；地轮直径：377mm；覆土器型式：旋耕刀；镇压器型式：圆辊；旋耕部分—传动方式：侧边&中间；总安装刀数量(旋耕，把)：64+26；旋耕刀型号：IT245/IT245；总安装刀数量(把)：86。 | 0 | 购机补贴(非通用类) | 安徽省 | 通过
36 | 畜牧机械 | 饲料（草）加工机械设备 | 饲料（草）粉碎机 | 400-550mm饲料粉碎机 | 新乡市北方散热器有限公司 | 饲料粉碎机 | 9FZ-52-13 | 转子工作直径:φ520mm，配套动力：7.5k | 7.5 | 购机补贴(非通用类) | 河南省 | 通过
37 | 收获机械 | 玉米收获机械 | 自走式玉米收获机 | 4行摘穗剥皮型自走式玉米收获机 | 河北宗申戈梅利农业机械制造有限公司 | 自走式玉米收获机 | 4YZB-4A | 结构型式:轮式、摘穗、剥皮、秸秆还田；整机外形尺寸（工作状态，长×宽×高)mm：6770×2670×3400；结构质量（kg）：7900；工作行数：4行；行距cm：56；工作幅宽：2330mm；最小离地间隙：290mm；果穗升运器布置位置：中置；摘穗机构型式：摘穗辊；剥皮机构型式：橡胶辊；割台型式：卧式；割刀型式；清选筛型式：xxx；凹板筛型式：xxx；秸秆粉碎还田机构型式：甩刀式；位置：中置；工作幅宽：2250mm；秸秆切碎还田机构型式滚刀式：；位置：前置；工作幅宽：2070mm；。驱动型式：机械驱动（前）；制动器型式：盘式（前）；驱动桥型式：机械；轮胎规格 ：导向轮1660mm、驱动轮1900mm；变速机构型式：机械式；驱动方式：两驱；制动器型式：；驱动桥型式：机械；驾驶室类型：封闭式；茎干切碎器型式：甩刀式、滚刀式；位置：中置、前置；幅宽：2070mm、2250mm。卸粮方式：机械；导向轮、驱动轮轮胎规格 ：1660mm、1900mm； | 147 | 购机补贴(通用类) | 河北省 | 通过
38 | 收获机械 | 玉米收获机械 | 自走式玉米收获机 | 4行摘穗剥皮型自走式玉米收获机 | 河北宗申戈梅利农业机械制造有限公司 | 自走式玉米收获机 | 4YZB-4B | 结构型式:轮式、摘穗、剥皮、秸秆还田；整机外形尺寸（工作状态，长×宽×高)mm：6770×2670×3400；结构质量（kg）：7900；工作行数：4行；行距cm：56；工作幅宽：2330mm；最小离地间隙：290mm；果穗升运器布置位置：中置；摘穗机构型式：摘穗辊；剥皮机构型式：橡胶辊；割台型式：卧式；割刀型式；清选筛型式：xxx；凹板筛型式：xxx；秸秆粉碎还田机构型式：甩刀式；位置：中置；工作幅宽：2250mm；秸秆切碎还田机构型式滚刀式：；位置：前置；工作幅宽：2070mm；。驱动型式：液压驱动（前）；制动器型式：盘式（前）；驱动桥型式：机械；轮胎规格 ：导向轮1660mm、驱动轮1900mm；变速机构型式：机械式；驱动方式：两驱；制动器型式：；驱动桥型式：机械；驾驶室类型：封闭式；茎干切碎器型式：甩刀式、滚刀式；位置：中置、前置；幅宽：2070mm、2250mm。卸粮方式：机械；导向轮、驱动轮轮胎规格 ：1660mm、1900mm； | 147 | 购机补贴(通用类) | 河北省 | 通过
39 | 收获机械 | 饲料作物收获机械 | 青饲料收获机 | 2.6m及以上自走圆盘式青饲料收获机，带对辊式籽粒破碎机构 | 河北宗申戈梅利农业机械制造有限公司 | 自走式青饲料收获机 | 4QZ-16 | 结构型式：自走式；结构质量（kg）：11060；；工作状态外形尺寸（长×宽×高）mm：8800x3370x5200；割幅：2920mm；作物收集割台型式：直切割台；割台切割器型式：旋转圆盘式割刀；喂入机构型式：喂入辊；喂入机构数量：6；秸秆切碎机构型式：滚筒式；籽粒破碎机构型式：对辊式；抛送筒高度：5200mm；驱动方式：液压驱动；制动器型式：盘式；驱动桥型式机械：；驾驶室类型：封闭式；茎干切碎器型式：xxx；位置：xxx；幅宽：xxx。卸粮方式：人工&机械；导向轮、驱动轮轮胎规格 ：16/70-20、18.4-26；履带规格（节距mm×节数×宽mm）：x×x×x；履带轨距（mm）：xxx。 | 241 | 购机补贴(通用类) | 河北省 | 通过
40 | 收获机械 | 饲料作物收获机械 | 青饲料收获机 | 2.6m及以上自走圆盘式青饲料收获机，带对辊式籽粒破碎机构 | 河北宗申戈梅利农业机械制造有限公司 | 自走式青饲料收获机 | 4QZ-16A | 结构型式：自走式；结构质量（kg）：11060；；工作状态外形尺寸（长×宽×高）mm：7900x3380x5190；割幅：2950mm；作物收集割台型式：直切割台；割台切割器型式：旋转圆冲击式割刀（圆盘式割刀）；喂入机构型式：喂入辊；喂入机构数量：4；秸秆切碎机构型式：滚筒式；籽粒破碎机构型式：对辊式；抛送筒高度：5190mm；驱动方式：液压驱动；制动器型式：盘式；驱动桥型式：机械；驾驶室类型：封闭式；茎干切碎器型式：xxx；位置：xxx；幅宽：xxx。卸粮方式：人工&机械；导向轮、驱动轮轮胎规格 ：16/70-20、21L-24；履带规格（节距mm×节数×宽mm）：x×x×x；履带轨距（mm）：xxx。 | 241 | 购机补贴(通用类) | 河北省 | 通过
41 | 收获机械 | 茎秆收集处理机械 | 秸秆粉碎还田机 | 1.5-2m秸秆粉碎还田机 | 石河子市永昌农机装备有限公司 | 秸秆粉碎还田机 | 4J-150 | 工作状态外形尺寸（长×宽×高）：1800 mm×1800 mm×1200 mm 工作幅宽：150 cm |  | 购机补贴(通用类) | 新疆维吾尔自治区 | 通过
42 | 收获机械 | 茎秆收集处理机械 | 秸秆粉碎还田机 | 2-2.5m秸秆粉碎还田机 | 石河子市永昌农机装备有限公司 | 秸秆粉碎还田机 | 4J-225 | 工作状态外形尺寸(长×宽×高)：2400 mm×2400 mm×1200 mm 工作幅宽：225 cm |  | 购机补贴(通用类) | 新疆维吾尔自治区 | 通过
43 | 收获机械 | 茎秆收集处理机械 | 秸秆粉碎还田机 | 2-2.5m秸秆粉碎还田机 | 石河子市永昌农机装备有限公司 | 秸秆粉碎还田机 | 4J-240 | 工作状态外形尺寸(长×宽×高)：1250 mm×2500 mm×1200 mm 工作幅宽：240 cm |  | 购机补贴(通用类) | 新疆维吾尔自治区 | 通过
44 | 收获机械 | 茎秆收集处理机械 | 秸秆粉碎还田机 | 1.5-2m秸秆粉碎还田机 | 石河子市永昌农机装备有限公司 | 秸秆粉碎还田机 | 4J-180 | 工作状态外形尺寸（长×宽×高）：2000 mm×2000 mm×1200 mm 工作幅宽：180 cm |  | 购机补贴(通用类) | 新疆维吾尔自治区 | 通过
45 | 收获机械 | 茎秆收集处理机械 | 秸秆粉碎还田机 | 2.5m及以上秸秆粉碎还田机 | 石河子市永昌农机装备有限公司 | 秸秆粉碎还田机 | 4J-310 | 工作状态外形尺寸（长×宽×高）：1800 mm×3200 mm×1100 mm 工作幅宽：310 cm |  | 购机补贴(通用类) | 新疆维吾尔自治区 | 通过
46 | 水产机械 | 水产养殖机械 | 增氧机 | 微孔曝气式增氧机 | 浙江富地机械有限公司 | 曝气式增氧机 | BQ-2.2 | 微孔曝气式增氧机，功率2.2KW，型号：BQ-2.2；额定风压30kPa；额定风量108m³/h；曝气管内径8mm；曝气管外径15mm；曝气管长度220m；增氧能力4.03kg（O₂）/h；动力效率2.42kg（O₂）/kW.h； | 2.2 | 购机补贴(非通用类) | 浙江省 | 通过
47 | 水产机械 | 水产养殖机械 | 增氧机 | 微孔曝气式增氧机 | 浙江富地机械有限公司 | 曝气式增氧机 | BQ-1.5 | 微孔曝气式增氧机，功率1.5KW，型号：BQ-1.5；额定风压30kPa；额定风量72m³/h；曝气管内径8mm；曝气管外径15mm；曝气管长度200m；增氧能力3.45kg（O₂）/h；动力效率2.42kg（O₂）/kW.h； | 1.5 | 购机补贴(非通用类) | 浙江省 | 通过
48 | 水产机械 | 水产养殖机械 | 增氧机 | 普通型增氧机 | 浙江富地机械有限公司 | 叶轮式增氧机 | ZY-1.1 | 普通型增氧机，电机功率1.1KW，型号：ZY-1.1 外形尺寸（直径X高）2166*450mm；整机质量36.7kg；叶轮转速135.6r/min；叶轮直径650mm；叶片数8，叶轮锥角90°，浮体材料PE，浮体体积0.04m³ | 1.1 | 购机补贴(非通用类) | 浙江省 | 通过
49 | 水产机械 | 水产养殖机械 | 增氧机 | 普通型增氧机 | 浙江富地机械有限公司 | 叶轮式增氧机 | ZY-1.5 | 普通型增氧机，电机功率1.5KW，型号：ZY-1.5 外形尺寸（直径X高）2166*450mm；整机质量36.7kg；叶轮转速170.4r/min；叶轮直径650mm；叶片数8，叶轮锥角90°，浮体材料PE，浮体体积0.04m³ | 1.5 | 购机补贴(非通用类) | 浙江省 | 通过
50 | 水产机械 | 水产养殖机械 | 增氧机 | 普通型增氧机 | 浙江富地机械有限公司 | 叶轮式增氧机 | SYL-1.5 | 普通型增氧机，电机功率1.5KW，外形尺寸（长*宽*高）905*810*695mm；整机质量29kg；浮体材料：PE；浮体体0.07m³ 叶轮转速300r/min；叶轮直径440mm；叶片数6个；叶轮锥角：50°；增氧能力2.32kg（O₂）/h；动力效率1.59kg（O₂）/kW.h；噪声（声功率级）90.6dB（A）；净浮率2.40 | 1.5 | 购机补贴(非通用类) | 浙江省 | 通过
51 | 水产机械 | 水产养殖机械 | 增氧机 | 普通型增氧机 | 浙江富地机械有限公司 | 叶轮式增氧机 | SF-1.5 | 普通型增氧机，电机功率1.5KW，型号：SF-1.5 外形尺寸（直径X高）2144*674mm；整机质量50.7kg；叶轮转速126r/min；叶轮直径735mm；叶片数8，叶轮锥角90°，浮体材料PE，浮体体积0.04m³ | 1.5 | 购机补贴(非通用类) | 浙江省 | 通过
52 | 水产机械 | 水产养殖机械 | 增氧机 | 普通型增氧机 | 浙江富地机械有限公司 | 水车式增氧机 | SC-0.75 | 普通型增氧机，电机功率0.75KW，外形尺寸（长X宽X高）1640X1410X860mm；整机质量49kg；浮体材料：PE；浮体体积0.13m³；水车转速100r/min；叶轮数2个；叶轮直径660mm；叶片数16个；增氧能力1.18kg（O₂）/h；动力效率1.51kg（O₂）/kW.h；噪声（声功率级）73.5dB（A）；净浮率2.10 | 0.75 | 购机补贴(非通用类) | 浙江省 | 通过
53 | 水产机械 | 水产养殖机械 | 增氧机 | 普通型增氧机 | 浙江富地机械有限公司 | 水车式增氧机 | SC-1.5 | 普通型增氧机，电机功率1.5KW，外形尺寸（长X宽X高）1600X2000X860mm；整机质量67kg；浮体材料：PE；浮体体积0.186m³；水车转速100r/min；叶轮数4个；叶轮直径660mm；叶片数32个；增氧能力2.07kg（O₂）/h；动力效率1.47kg（O₂）/kW.h；噪声（声功率级）76.8dB（A）；净浮率2.47 | 1.5 | 购机补贴(非通用类) | 浙江省 | 通过
54 | 水产机械 | 水产养殖机械 | 增氧机 | 普通型增氧机 | 浙江富地机械有限公司 | 叶轮式增氧机 | YL-1.5 | 普通型增氧机，电机功率1.5KW，外形尺寸（直径X高）2160X770mm；整机质量46kg；浮体材料：PE；浮体体积0.13m³；叶轮转速120r/min；叶轮直径695mm；叶片数12个；叶轮锥角：106°；增氧能力2.59kg（O₂）/h；动力效率1.59kg（O₂）/kW.h；噪声（声功率级）90.5dB（A）；净浮率2.79 | 1.5 | 购机补贴(非通用类) | 浙江省 | 通过
55 | 水产机械 | 水产养殖机械 | 增氧机 | 普通型增氧机 | 浙江富地机械有限公司 | 叶轮式增氧机 | YL-3.0 | 普通型增氧机，电机功率3.0KW，外形尺寸（直径X高）2280X790mm；整机质量65kg；浮体材料：PE；浮体体积0.13m³；叶轮转速128r/min；叶轮直径780mm；叶片数12个；叶轮锥角：106°；增氧能力4.66kg（O₂）/h；动力效率1.52kg（O₂）/kW.h；噪声（声功率级）96.2dB（A）；净浮率1.96 | 3.0 | 购机补贴(非通用类) | 浙江省 | 通过
56 | 水产机械 | 水产养殖机械 | 增氧机 | 普通型增氧机 | 浙江富地机械有限公司 | 涌浪式增氧机 | SW-1.5 | 普通型增氧机，电机功率1.5KW，型号：SW-1.5 外形尺寸（直径X高）1940X650mm；整机质量50kg；浮体材料：PE塑料；浮体体积0.128m³；叶轮转速32r/min；叶轮直径1350mm；叶片数4个；叶片高度210mm，叶轮锥角：140°；增氧能力2.19kg（O₂）/h；动力效率1.7kg（O₂）/kW.h；噪声（声功率级）80dB（A）；净浮率2.55 | 1.5 | 购机补贴(非通用类) | 浙江省 | 通过
57 | 水产机械 | 水产养殖机械 | 增氧机 | 普通型增氧机 | 浙江富地机械有限公司 | 涌浪式增氧机 | SW-0.9 | 普通型增氧机，电机功率0.9KW，型号：SW-0.9外形尺寸（直径X高）1940X630mm；整机质量45kg；浮体材料：PE塑料；浮体体积0.128m³；叶轮转速32r/min；叶轮直径1350mm；叶片数4个；叶片高度210mm，叶轮锥角：140°；增氧能力1.66kg（O₂）/h；动力效率1.8kg（O₂）/kW.h；噪声（声功率级）77dB（A）；净浮率2.84 | 0.9 | 购机补贴(非通用类) | 浙江省 | 通过
58 | 水产机械 | 水产养殖机械 | 增氧机 | 普通型增氧机 | 浙江富地机械有限公司 | 涌浪叶轮式增氧机 | GYL-1.5 | 普通型增氧机，电机功率1.5KW，型号：GYL-1.5 外形尺寸（直径X高）2020*630mm；整机质量45kg；浮体材料：PE塑料；浮体体积0.236m³；叶轮转速32r/min；叶轮直径1770mm；叶片数4个 | 1.5 | 购机补贴(非通用类) | 浙江省 | 通过
59 | 水产机械 | 水产养殖机械 | 增氧机 | 普通型增氧机 | 浙江富地机械有限公司 | 涌浪式增氧机 | SW-0.28 | 普通型增氧机，电机功率0.28W，型号：SW-0.28 外形尺寸（直径X高）1940X630mm；整机质量38kg；浮体材料：PE塑料；浮体体积0.13m³；叶轮转速32r/min；叶轮直径1350mm；叶片数4个；叶片高度1552mm，叶轮锥角：140°； | 0.28 | 购机补贴(非通用类) | 浙江省 | 通过
60 | 水产机械 | 水产养殖机械 | 增氧机 | 普通型增氧机 | 浙江富地机械有限公司 | 涌浪式增氧机 | SW-0.49 | 普通型增氧机，电机功率0.49KW，型号：SW-0.49外形尺寸（直径X高）1940X630mm；整机质量40kg；浮体材料：PE塑料；浮体体积0.128m³；叶轮转速32r/min；叶轮直径1350mm；叶片数4个；叶片高度162mm，叶轮锥角：140°；增氧能力1.06kg（O₂）/h；动力效率2.1kg（O₂）/kW.h；噪声（声功率级）72dB（A）；净浮率3.19 | 0.49 | 购机补贴(非通用类) | 浙江省 | 通过
61 | 水产机械 | 水产养殖机械 | 增氧机 | 普通型增氧机 | 浙江富地机械有限公司 | 水车式增氧机 | MSC-0.75 | 普通型增氧机，电机功率0.75KW，型号：GSC-0.75 外形尺寸（长X宽X高）1840*1840*860mm；整机质量54kg；浮体材料：PE塑料；浮体体积0.101m³；叶轮转速100r/min；叶轮直径660mm；叶片数36;叶轮数 6 | 0.75 | 购机补贴(非通用类) | 浙江省 | 通过
62 | 水产机械 | 水产养殖机械 | 增氧机 | 普通型增氧机 | 浙江富地机械有限公司 | 喷水式增氧机 | PS-150 | 普通型增氧机，电机功率3.7KW，型号：PS-150 外形尺寸（直径X宽X高）1000X600X600mm；整机质量35kg；浮体材料：PE塑料；浮体体积0.064m³；叶轮转速2800r/min；叶轮直径8mm；叶轮数110；增氧能力2.17kg（O₂）/h；动力效率0.61kg（O₂）/kW.h；噪声（声功率级）83dB（A）； | 3.7 | 购机补贴(非通用类) | 浙江省 | 通过
63 | 水产机械 | 水产养殖机械 | 增氧机 | 微孔曝气式增氧机 | 浙江富地机械有限公司 | 曝气式增氧机 | BQ-3.0 | 微孔曝气式增氧机，功率3.0KW，型号：BQ-3.0 风机型式：罗茨风；额定风压30kPa；额定风量2.42m³/min；曝气盘规格800mm；曝气管内径8mm；曝气管外径15mm；曝气管长度500m | 3.0 | 购机补贴(非通用类) | 浙江省 | 通过
64 | 水产机械 | 水产养殖机械 | 增氧机 | 微孔曝气式增氧机 | 浙江富地机械有限公司 | 曝气式增氧机 | BQ-5.5 | 微孔曝气式增氧机，功率5.5KW,型号：BQ-5.5； 风机型式：罗茨风；额定风压30kPa；额定风量5.95m³/min；曝气盘规格800mm；曝气管内径8mm；曝气管外径15mm；曝气管长度900m； | 5.5 | 购机补贴(非通用类) | 浙江省 | 通过
65 | 水产机械 | 水产养殖机械 | 增氧机 | 微孔曝气式增氧机 | 浙江富地机械有限公司 | 曝气式增氧机 | BQ-7.5 | 微孔曝气式增氧氧机，功率7.5KW，型号：BQ-7.5； 风机型式：罗茨风；额定风压30kPa；额定风量7.7m³/min；曝气盘规格800mm；曝气管内径8mm；曝气管外径15mm；曝气管长度1200m； | 7.5 | 购机补贴(非通用类) | 浙江省 | 通过
66 | 水产机械 | 水产养殖机械 | 增氧机 | 普通型增氧机 | 浙江富地机械有限公司 | 涌浪叶轮式增氧机 | GYL-0.75 | 普通型增氧机，电机功率0.75KW，型号：GYL-0.75 外形尺寸（直径X高）2020*630mm；整机质量45kg；浮体材料：PE塑料；浮体体积0.236m³； 叶轮转速26r/min；叶轮直径1770mm；叶片数4 | 1.5 | 购机补贴(非通用类) | 浙江省 | 通过
67 | 水产机械 | 水产养殖机械 | 增氧机 | 普通型增氧机 | 浙江富地机械有限公司 | 水车式增氧机 | MSC-1.5 | 普通型增氧机，电机功率1.5kw 型号：MSC-1.5 外形尺寸（长X宽X高）1600*2000*860mm；整机质量65kg；浮体材料：PE塑料；浮体体积0.169m³；叶轮转速100r/min；叶轮直径550mm；叶片数20个 | 1.5 | 购机补贴(非通用类) | 浙江省 | 通过
68 | 水产机械 | 水产养殖机械 | 增氧机 | 普通型增氧机 | 浙江富地机械有限公司 | 水车式增氧机 | SC-2.2 | 普通型增氧机，电机功率2.2KW，型号:SC-2.2 外形尺寸(长X宽X高)2500*1620*890MM；整机质量65KG；浮体材料:PE塑料；浮体体积0.186M3；叶轮转速100R/MIN；叶轮直径660MM；叶片数48个 | 2.2 | 购机补贴(非通用类) | 浙江省 | 通过
69 | 水产机械 | 水产养殖机械 | 增氧机 | 普通型增氧机 | 浙江富地机械有限公司 | 高效率水车式增氧机 | GSC-0.75 | 普通型增氧机，电机功率0.75KW 型号：GSC-0.75 外形尺寸（长X宽X高）1840*1840*860mm；整机质量54kg；浮体材料：PE塑料；浮体体积0.101m³；叶轮转速100r/min；叶轮直径660mm；叶片数36;叶轮数 6 | 0.75 | 购机补贴(非通用类) | 浙江省 | 通过
70 | 水产机械 | 水产养殖机械 | 增氧机 | 普通型增氧机 | 浙江富地机械有限公司 | 高效率水车式增氧机 | GSC-1.5 | 普通型增氧机，电机功率1.5KW，外形尺寸（长X宽X高）1980X1980X860；整机质量54.1kg；浮体材料：PE；浮体体积0.149m³；水车转速100r/min；叶轮数12个；叶轮直径660mm；叶片数72个；增氧能力2.43kg（O₂）/h；动力效率1.81kg（O₂）/kW.h；噪声（声功率级）70.9dB（A）；净浮率3.00 | 1.5 | 购机补贴(非通用类) | 浙江省 | 通过
71 | 水产机械 | 水产养殖机械 | 增氧机 | 普通型增氧机 | 浙江富地机械有限公司 | 高效率水车式增氧机 | GSC-2.2 | 普通型增氧机，电机功率2.2KW，外形尺寸（长X宽X高）2500X1620X890；整机质量75.10kg；浮体材料：PE；浮体体积0.24m³；水车转速100r/min；叶轮数18个；叶轮直径660mm；叶片数108个；增氧能力4.05（O₂）kg/h；动力效率1.83kg（O₂）/kW.h；噪声（声功率级）73.6dB（A）；净浮率3.24 | 2.2 | 购机补贴(非通用类) | 浙江省 | 通过
72 | 动力机械 | 拖拉机 | 轮式拖拉机 | 80-90马力四轮驱动拖拉机 | 安徽泗州拖拉机制造有限公司 | 轮式拖拉机 | HTB704 | 驱动方式：四轮驱动；标定功率：51.5KW；发动机制造商：昆明云内动力股份有限公司,型号：YN4EZ070-32CR；排放标准：国三排放；外廓尺寸(长×宽×高)安全架：3775mm×1580mm×2400mm；最小使用质量（安全架）：2180kg；最小使用比质量kg/kW：42.33，外廓尺寸(长×宽×高)驾驶室：3775mm×1750mm×2735mm；最小使用质量（驾驶室）：2280kg；最小使用比质量kg/kW：44.27，常用轮距(前轮/后轮)或轨距：1320/1300mm；标定转速：2300r/min；发动机形式：四缸、直列、水冷、高压共轨；动力输出轴转速：540/720r/min；轮胎型号（前/后）:8.3-24/11-32； | 51.5 | 购机补贴(通用类) | 安徽省 | 通过
73 | 动力机械 | 拖拉机 | 轮式拖拉机 | 60-70马力四轮驱动拖拉机 | 安徽泗州拖拉机制造有限公司 | 轮式拖拉机 | HTB604 | 驱动方式：四轮驱动；标定功率：44.1KW；发动机制造商：昆明云内动力股份有限公司,型号：YN4EZ060-32CR；排放标准：国三排放；外廓尺寸安全架(长×宽×高)：3775mm×1580mm×2400mm；最小使用质量（安全架）：2120kg， 最小使用比质量kg/kW：48.07，外廓尺寸(长×宽×高)驾驶室：3775mm×1750mm×2735mm；；最小使用质量（驾驶室）：2220kg； 最小使用比质量(kg/kW)：50.34，常用轮距(前轮/后轮)或轨距：1320/1300mm；标定转速：2300r/min；发动机形式：四缸、直列、水冷、高压共轨；动力输出轴转速：540/720r/min；轮胎型号（前/后）:8.3-24/11-32； | 44.1 | 购机补贴(通用类) | 安徽省 | 通过
74 | 动力机械 | 拖拉机 | 轮式拖拉机 | 180-200马力四轮驱动拖拉机 | 安徽泗州拖拉机制造有限公司 | 轮式拖拉机 | HTH1804 | 驱动方式：四轮驱动；标定功率:132.4kw;发动机型号：YC6J200-T301；发动机制造商:广西玉柴机器股份有限公司;排放标准：国三排放；发动机型式:直列、高压共轨、立式、四冲程；发动机吸气方式:增压中冷；发动机气缸数:6缸；发动机标定转速:2200r/min；冷却系统型式：循环式水冷；动力输出轴转速：760/850r/min；轮胎型号（前/后）:14.9-26/18.4-38；整机外廓尺寸(长×宽×高)：5040mm×2375mm×2990mm；整机常用轮距（前/后）：1960mm/1875mm；轴距：2650mm；整机最小使用质量：5790kg | 132.4 | 购机补贴(通用类) | 安徽省 | 通过
75 | 动力机械 | 拖拉机 | 轮式拖拉机 | 160-180马力四轮驱动拖拉机 | 安徽泗州拖拉机制造有限公司 | 轮式拖拉机 | HTH1604 | 驱动方式：四轮驱动；标定功率:117.6kw;发动机型号：YC6J190-T302；发动机制造商:广西玉柴机器股份有限公司;排放标准：国三排放；发动机型式:直列、高压共轨、立式、四冲程；发动机吸气方式:增压中冷；发动机气缸数:6缸；发动机标定转速:2200r/min；冷却系统型式：循环式水冷；动力输出轴转速：760/850r/min；轮胎型号（前/后）:14.9-26/18.4-38；整机外廓尺寸(长×宽×高)：5040mm×2375mm×2990mm；整机常用轮距（前/后）：1960mm/1875mm；轴距：2650mm；整机最小使用质量：5190kg | 117.6 | 购机补贴(通用类) | 安徽省 | 通过
76 | 动力机械 | 拖拉机 | 轮式拖拉机 | 60-70马力四轮驱动拖拉机 | 安徽泗州拖拉机制造有限公司 | 轮式拖拉机 | HTA604 | 驱动方式：四轮驱动；标定功率：44.5KW；发动机制造商：山东云内动力有限责任公司，发动机型号YN4A065-32CR2，发动机进气方式：增压；排放标准：国三排放；外廓尺寸(长×宽×高)：3482mm×1550mm×2370mm；最小使用质量：1860kg；常用轮距(前轮/后轮)或轨距：1330/1220mm；标定转速：2300r/min；发动机形式：四缸、直列、水冷、四冲程、直喷；动力输出轴转速：540/720r/min； | 44.5 | 购机补贴(通用类) | 安徽省 | 通过
77 | 动力机械 | 拖拉机 | 轮式拖拉机 | 50-60马力四轮驱动拖拉机 | 安徽泗州拖拉机制造有限公司 | 轮式拖拉机 | HTA504 | 驱动方式：四轮驱动；标定功率：36.8KW；发动机制造商：山东云内动力有限责任公司，发动机型号：YN4A055-30CR，发动机进气方式：自然吸气；排放标准：国三排放；外廓尺寸(长×宽×高)：3482mm×1550mm×2370mm；最小使用质量：1830kg；常用轮距(前轮/后轮)或轨距：1330/1220mm；标定转速：2400r/min；发动机形式：四缸、直列、水冷、高压共轨；动力输出轴转速：540/720r/min； | 36.799999999999997 | 购机补贴(通用类) | 安徽省 | 通过
78 | 动力机械 | 拖拉机 | 轮式拖拉机 | 200马力及以上四轮驱动拖拉机 | 安徽泗州拖拉机制造有限公司 | 轮式拖拉机 | HTJ2104 | 驱动方式：四轮驱动；标定功率:154.4kw;发动机型号：YCA07240-T303；发动机制造商:广西玉柴机器股份有限公司;排放标准：国三排放；整机最小使用质量：6760kg；发动机型式:直列、高压共轨、立式、四冲程；发动机吸气方式:增压中冷；发动机气缸数:6缸；发动机标定转速:2200r/min；冷却系统型式：循环式水冷；动力输出轴转速：760/850r/min；轮胎型号（前/后）:14.9-28/18.4-38；整机外廓尺寸(长×宽×高)：5300mm×2480mm×3160mm；整机常用轮距（前/后）：1960mm/1875mm；轴距：2800mm； | 154.4 | 购机补贴(通用类) | 安徽省 | 通过
79 | 动力机械 | 拖拉机 | 轮式拖拉机 | 140-160马力四轮驱动拖拉机 | 安徽泗州拖拉机制造有限公司 | 轮式拖拉机 | HTG1404 | 驱动方式：四轮驱动；标定功率：102.9KW；发动机型号：YC6J165-T302;发动机制造商:广西玉柴机器股份有限公司;排放标准：国三排放；发动机型式:直列、高压共轨、立式、四冲程；发动机吸气方式:增压中冷；发动机气缸数:6缸；；外廓尺寸(长×宽×高)：4920mm×2200mm×2880mm；最小使用质量：4500kg；最小使用比质量：kg/kw：43.73；常用轮距(前轮/后轮)或轨距：1605/1715mm；轮胎型号（前/后）:12.4-24/16.9-34；标定转速：2400r/min；发动机形式：直列、水冷、立式、四冲程；动力输出轴转速：760/850选装：（540/760）min； | 102.9 | 购机补贴(通用类) | 安徽省 | 通过
80 | 动力机械 | 拖拉机 | 轮式拖拉机 | 80-90马力四轮驱动拖拉机 | 安徽泗州拖拉机制造有限公司 | 轮式拖拉机 | HTB804 | 驱动方式：四轮驱动；标定功率：59KW；发动机制造商：昆明云内动力股份有限公司；排放标准：国三排放；装安全架外廓尺寸(长×宽×高)：3775mm×1580mm×2400mm；最小使用质量：2420kg；最小使用比质量kg/kW：41.02;装驾驶室外廓尺寸(长×宽×高)：3775mm×1750mm×2375mm；最小使用质量：2450kg，最小使用比质量kg/kW：41.53，常用轮距(前轮/后轮)或轨距：1320/1300mm；标定转速：2300r/min；发动机形式：四缸、直列、水冷、高压共轨；动力输出轴转速：540/720r/min； | 59 | 购机补贴(通用类) | 安徽省 | 通过
81 | 动力机械 | 拖拉机 | 轮式拖拉机 | 180-200马力四轮驱动拖拉机 | 安徽泗州拖拉机制造有限公司 | 轮式拖拉机 | HT-1804G | 标定功率:132.4kw;驱动方式：四轮驱动；发动机型号:LR6M3LU22/LR6M3LU23/1324E;发动机制造商:一拖（洛阳）柴油机有限公司；排放标准：国三排放；发动机型式:六缸、高压共轨、立式、中冷、水冷、四冲程；发动机吸气方式:增压中冷；发动机气缸数:6缸；发动机标定转速:2200r/min；冷却系统型式：循环式水冷； | 132.5 | 购机补贴(通用类) | 安徽省 | 通过
82 | 动力机械 | 拖拉机 | 轮式拖拉机 | 140-160马力四轮驱动拖拉机 | 安徽泗州拖拉机制造有限公司 | 轮式拖拉机 | HT-1504 | 驱动方式：四轮驱动:标定功率:110.3kw；发动型号：LR6M3ZU23/1103E;发动机制造商：一拖（洛阳）柴油机有限公司；排放标准：国三排放轴距:2600mm；外廓尺寸(长*宽*高):4950mm*2400mm*3080mm；整机最小使用质量:5095kg；发动机型式:立式、水冷、四冲程；发动机进气方式:增压中冷；发动机气缸数:6缸；排放标准：国三排放；发动机标定转速:2300r/min；动力输出轴转速:760/850r/min；压缩比：17.5:1； | 111 | 购机补贴(通用类) | 安徽省 | 通过
83 | 其他机械 | 其他机械 | 农业用北斗终端及辅助驾驶系统（含渔船用） | 农业用北斗终端 | 安徽泗州拖拉机制造有限公司 | 北斗农机自动驾驶仪 | SZBD-2.5RY | 北斗农机自动驾驶仪采用双天线结构利用北斗、GPS、GLONASS/Galileo等卫星信号，并实时输出高精度RTK差分数据，通过控制电磁液压阀带动拖拉机转向机构，实现拖拉机自动高标准直线作业。转向控制型式：液压电磁阀控制；集成部分组成：卫星接收机与控制器集成；硬盘16G;基站：移动基站信号覆盖范围：≥5km；固定基站信号覆盖范围：≥15km；无线电发射设备频率：230MHz；固定基站无线电发射设备功率：25W;移动基站无线电发射设备功率：2W;直线精度±2.5cm； | 0.002 | 购机补贴(非通用类) | 安徽省 | 通过
84 | 田间管理机械 | 植保机械 | 喷杆喷雾机 | 18-50马力自走式四轮转向喷杆喷雾机 | 青州歌尔特植保机械有限公司 | 喷杆式喷雾机 | 3WPZ-500B型自走式喷杆喷雾机 | 发动机名称：汽油机,结构型式：双缸、风冷、四冲程；标定功率/转速：14.5kW/3600r/min；排放标准：国二；形式：自走式；驱动方式/转向方式：四轮驱动、四轮转向；外形尺寸（mm）：2900X2300X2400；喷杆长度：10000mm；最小离地间隙：880mm；喷杆折叠型式：手动；喷杆升降型式：手动；轴距：1610mm；前/后最大轮距：1310mm；配套泵结构型式：三缸柱塞泵；额定压力MPa：2.0-4.5；额定流量L/min：30-40；药箱容积L：500。 | 14.5 | 购机补贴(通用类) | 山东省 | 通过
85 | 田间管理机械 | 植保机械 | 喷杆喷雾机 | 50-100马力自走式四轮转向喷杆喷雾机 | 青州歌尔特植保机械有限公司 | 喷杆式喷雾机 | 3WPZ-1000F型自走式喷杆喷雾机 | 发动机名称：柴油机；结构型式：四缸、直列、水冷、四冲程；标定功率/转速：36.8Kw/2500r/min；排放标准：国三；形式：自走式；驱动方式/转向方式：四轮驱动、四轮转向；外形尺寸（mm）：5600X2000X2400；喷杆长度：12000mm；最小离地间隙：980mm；喷杆折叠型式：液压；喷杆升降型式：液压；轴距：2350mm；前/后最大轮距：1680mm；配套泵结构型式：隔膜泵；额定压力MPa：0-2.5；额定流量L/min：60；药箱容积L：1000。 | 36.8 | 购机补贴(通用类) | 山东省 | 通过
86 | 田间管理机械 | 植保机械 | 喷杆喷雾机 | 100马力及以上自走式四轮转向喷杆喷雾机 | 青州歌尔特植保机械有限公司 | 喷杆式喷雾机 | 3WPZ-2000型自走式喷杆喷雾机 | 发动机名称：柴油机；结构型式：四缸、直列、水冷、四冲程；标定功率/转速：74Kw/2400r/min；排放标准：国三；形式：自走式；驱动方式/转向方式：四轮驱动、四轮转向；外形尺寸（mm）：5100X2700X2600；喷杆长度：20000mm；最小离地间隙：960mm；喷杆折叠型式：液压；喷杆升降型式：液压；轴距：2910mm；前/后最大轮距：2380mm；配套泵结构型式：隔膜泵；额定压力MPa：2.5；额定流量L/min：280；药箱容积L：1000+1000。 | 74 | 购机补贴(通用类) | 山东省 | 通过
87 | 田间管理机械 | 植保机械 | 喷杆喷雾机 | 100马力及以上自走式四轮转向喷杆喷雾机 | 青州歌尔特植保机械有限公司 | 喷杆式喷雾机 | 3WPZ-3000A型自走式喷杆喷雾机 | 发动机名称：柴油机,结构型式：四缸、直列、水冷、四冲程；标定功率/转速：74Kw/2400r/min；排放标准：国三；形式：自走式；驱动方式/转向方式：四轮驱动、四轮转向；外形尺寸（mm）：6900X2700X3200；喷杆长度：20000mm；最小离地间隙：1170mm；喷杆折叠型式：液压；喷杆升降型式：液压；轴距：2250mm；前/后最大轮距：2320mm；配套泵结构型式：隔膜泵；额定压力MPa：2.5；额定流量L/min：360；药箱容积L：3000。 | 74 | 购机补贴(通用类) | 山东省 | 通过
88 | 耕整地机械 | 耕地机械 | 铧式犁 | 单体幅宽45cm及以上,3-4铧翻转犁(含调幅犁,最大调整单体幅宽45cm及以上) | 河北沃田机械制造有限公司 | 液压翻转调幅犁 | 1LFT-450 | 单侧铧体个数：4个；单体幅宽：最小330mm最大500mm；’配套功率（kW）132.3~161.7；结构形式:悬挂式，调幅犁；翻转机构形式：液压式全翻转式；犁体类型：基本通用型；犁铧类型：可换向犁尖型；油缸数量：1个；外形尺寸（长×宽×高)：4500X2700X1800mm；犁体数量（个）:左右各4个；犁体工作幅宽：最大2000mm，最小1320mm。 | 0 | 购机补贴(非通用类) | 河北省 | 通过
89 | 耕整地机械 | 耕地机械 | 铧式犁 | 单体幅宽35-45cm,5-6铧翻转犁 | 河北沃田机械制造有限公司 | 液压翻转调幅犁 | 1LFT-550 | 单侧铧体个数：5个;犁体幅宽：最小330mm最大500mm; 配套功率（kW）147~205.8；结构形式:悬挂式，调幅犁；翻转机构形式：液压式全翻转式;犁体类型：基本通用型;犁铧类型：可换向犁尖型;油缸数量：1个;外形尺寸（长×宽×高)：5400X2800X1800mm；犁体数量（个）:左右各5个；总工作幅宽：最大2500mm，最小1650mm。犁壁类型：栅条式。 | 0 | 购机补贴(非通用类) | 河北省 | 通过
90 | 收获后处理机械 | 干燥机械 | 谷物烘干机 | 处理量100t/d及以上连续式谷物烘干机 | 铁岭市清河区金锋干燥设备有限公司 | 粮食干燥机 | SNH-5 | 结构尺寸(㎜):2000×2500×13200;整机质量(kg):12000;结构型式:连续式;处理量(t/h):5;装机容积(m3):60;电机总功率(kW):56.2;热风机型号:Y4-68-9C;热风炉型号:RFL2.1-180;燃烧机型式:机烧热风炉;燃烧机点火方式:采用人工方式,点燃秸秆类农作物进而使煤炭燃烧,使机具运行;燃料:秸秆类农作物、煤炭；处理量(t/d):120 | 56.2 | 购机补贴(通用类) | 辽宁省 | 通过
91 | 收获后处理机械 | 干燥机械 | 谷物烘干机 | 处理量100t/d及以上连续式谷物烘干机 | 铁岭市清河区金锋干燥设备有限公司 | 粮食干燥机 | SNH-7.5 | 结构尺寸(㎜):3000×3000×11570;整机质量(kg):16000;结构型式:连续式;处理量(t/h):7.5;装机容积(m3):80;电机总功率(kW):81.25;热风机型号:G4-73№9D;热风炉型号:RFL2.1-180;燃烧机型式:机烧热风炉;燃烧机点火方式:采用人工方式,点燃秸秆类农作物进而使煤炭燃烧,使机具运行;燃料:秸秆类农作物、煤炭；处理量(t/d):180 | 81.25 | 购机补贴(通用类) | 辽宁省 | 通过
92 | 收获后处理机械 | 干燥机械 | 谷物烘干机 | 处理量100t/d及以上连续式谷物烘干机 | 铁岭市清河区金锋干燥设备有限公司 | 粮食干燥机 | SNH-10 | 结构尺寸(㎜):3000×3000×18800;整机质量(kg):26000;结构型式:连续式;处理量(t/h):10;装机容积(m3):110;电机总功率(kW):106.25;热风机型号:G4-73№9D×2台;热风炉型号:RFL2.8-240;燃烧机型式:机烧热风炉;燃烧机点火方式:采用人工方式,点燃秸秆类农作物进而使煤炭燃烧,使机具运行;燃料:秸秆类农作物、煤炭；处理量(t/d):240 | 106.25 | 购机补贴(通用类) | 辽宁省 | 通过
93 | 收获后处理机械 | 干燥机械 | 谷物烘干机 | 处理量100t/d及以上连续式谷物烘干机 | 铁岭市清河区金锋干燥设备有限公司 | 粮食干燥机 | SNH-15 | 结构尺寸(㎜):3000×3500×20600;整机质量(kg):32000;结构型式:连续式;处理量(t/h):15;装机容积(m3):150;电机总功率(kW):143.25;热风机型号:Y4-73№10D、Y4-73№09D;热风炉型号:RFL4.2-360;燃烧机型式:机烧热风炉;燃烧机点火方式:采用人工方式,点燃秸秆类农作物进而使煤炭燃烧,使机具运行;燃料:秸秆类农作物、煤炭；处理量(t/d):360 | 143.25 | 购机补贴(通用类) | 辽宁省 | 通过
94 | 收获后处理机械 | 干燥机械 | 谷物烘干机 | 处理量100t/d及以上连续式谷物烘干机 | 铁岭市清河区金锋干燥设备有限公司 | 粮食干燥机 | SNH-25 | 结构尺寸(㎜):4000×3500×19580;整机质量(kg):52000;结构型式:连续式;处理量(t/h):25;装机容积(m3):260;电机总功率(kW):237.5;热风机型号:Y4-73№11D、Y4-73№10D、Y4-73№09D;热风炉型号:RFL7-600;燃烧机型式:机烧热风炉;燃烧机点火方式:采用人工方式,点燃秸秆类农作物进而使煤炭燃烧,使机具运行;燃料:秸秆类农作物、煤炭；处理量(t/d):600 | 237.5 | 购机补贴(通用类) | 辽宁省 | 通过
95 | 田间管理机械 | 中耕机械 | 田园管理机 | 功率4kW及以上田园管理机 | 重庆鑫源农机股份有限公司 | 田园管理机 | 3TG-4F | 结构形式：双轴、轮式；外形尺寸（长×宽×高）mm：1600×780×850；扶把水平调整：不可调；扶把上下调整：可调；发动机输出传动方式：直联；主离合器形式：摩擦片式；主离合器状态：常开；额定功率kW：4.1；额定转速r/min：3600；配套锄草装置形式：辐条刀片式；配套锄草装置最大工作宽度mm：760；配套开沟装置形式：刀片式+铧式；配套开沟装置最大工作宽度mm：250. | 4.1 | 购机补贴(非通用类) | 重庆市 | 通过
96 | 田间管理机械 | 中耕机械 | 田园管理机 | 功率4kW及以上田园管理机 | 重庆鑫源农机股份有限公司 | 田园管理机 | 3TGQ-4.5F | 结构形式：双轴、轮式；外形尺寸（长×宽×高）mm：1600×780×850；扶把水平调整：不可调；扶把上下调整：可调；发动机输出传动方式：直联；主离合器形式：摩擦片式；主离合器状态：常开；额定功率kW：4.5；额定转速r/min：3600；配套锄草装置形式：辐条刀片式；配套锄草装置最大工作宽度mm：760；配套开沟装置形式：刀片式+铧式；配套开沟装置最大工作宽度mm：250. | 4.5 | 购机补贴(非通用类) | 重庆市 | 通过
97 | 田间管理机械 | 植保机械 | 喷杆喷雾机 | 18-50马力自走式四轮转向喷杆喷雾机 | 青州欧尚农业科技有限公司 | 喷杆式喷雾机 | 3WPZ-400A型自走式喷杆喷雾机 | 整机产品品目：喷杆喷雾机；结构形式:自走式。外形尺寸: 2900×2100×2300 ;工作压力: 0.5-0.8 ;驱动型式:四轮驱动;转向型式:四轮转向;整机限压安全装置：有；喷杆长度: 8500mm ;喷杆折叠型式:手动折叠;喷杆升降型式:手动升降;离地间隙: 890mm ;驾驶室型式:无;轴距: 1550mm ;前后最大轮距: 1340mm ;前/后轮外径: 800mm ;前/后轮胎宽: 40mm ;轮胎型式:实心橡胶轮胎;限压安全装置结构型式:弹簧式,限定压力:≤0.96 ;配套动力名称:汽油机;结构型式:双缸风冷四冲程;功率: 14.5/3600/r/min ;液泵结构型式:三缸柱塞泵;额定压力: 1.5～2.5;额定流量: 14～22L/min ;药箱材质:塑料;药箱容积: 400L ;喷杆材质:塑料;最高允许工作压力: 1 .2MPa ;承压管材质：塑料；蓄电池类型:免维护铅酸蓄电池;容量: 50Ah; | 14.5 | 购机补贴(通用类) | 山东省 | 通过
98 | 收获机械 | 蔬菜收获机械 | 果类蔬菜收获机 | 工作幅宽≥1.5m,牵引式籽瓜捡拾脱粒联合作业机 | 玛纳斯县双丰农牧机械有限公司 | 籽瓜捡拾取籽联合作业机 | 4ZGJT-700 | 配套动力（KM）：20～50；外形尺寸(mm):2900X1500X1750;结构型式：连接组合；结构质量（kg)：800；工作幅宽(mm):≥1500；生产率（kg∕h):700;拾净率≥90%；瓜籽破损率≤1.0%；瓜籽洁净率：≥80%；瓜籽的损失率：≤3.0%；工作部件配置：脱籽机、机架、捡拾齿辊、集拢器、升降油缸以及取瓜装置；连接形式：牵引式。 | 50 | 购机补贴(非通用类) | 新疆维吾尔自治区 | 通过
99 | 农田基本建设机械 | 平地机械 | 平地机 | 幅宽3m及以上激光或卫星平地机 | 黑龙江重兴机械设备有限公司 | 卫星平地机 | 12PW-700Z | 型号名称：12PW-700Z型卫星平地机工作状态外形尺寸长*宽*高：6430*7150*2850，结构形式：牵引式，最大工作宽幅：7000mm，平地铲铲刃长度：7000mm，平地铲高度：1060mm，平地铲最大提升高度：250mm。 |  | 购机补贴(非通用类) | 黑龙江 | 通过
100 | 农田基本建设机械 | 平地机械 | 平地机 | 幅宽3m及以上激光或卫星平地机 | 黑龙江重兴机械设备有限公司 | 卫星平地机 | 12PW-400S | 型号名称：12PW-400S卫星平地机，工作状态外形尺寸（长*宽*高）4800mm*4080mm*2500mm，控制方式：卫星控制，平地铲型式：直顺铲，平地铲铲刃长度：4000mm，平地铲高度：940mm，平地铲最大提升高度：240mm，卫星接收机接收信号源：北斗、GPS/GLONASS。 |  | 购机补贴(非通用类) | 黑龙江 | 通过
101 | 农田基本建设机械 | 平地机械 | 平地机 | 幅宽3m及以上激光或卫星平地机 | 重兴科技股份有限公司 | 卫星平地机 | 12PW-400S | 型号名称：12PW-400S卫星平地机，工作状态外形尺寸（长*宽*高）：4800mm*4080mm*2500mm,结构型式：牵引式，最大工作幅宽：4000mm，配套拖拉机动力输出轴转速：540r/min,控制方式：卫星控制，平地铲铲刃长度：4000mm，平地铲高度：940mm，平地铲最大提升高度：240mm。 |  | 购机补贴(非通用类) | 黑龙江 | 通过
102 | 农田基本建设机械 | 平地机械 | 平地机 | 幅宽3m及以上激光或卫星平地机 | 重兴科技股份有限公司 | 卫星平地机 | 12PW-500Z | 型号名称：12PW-500Z卫星平地机，工作状态外形尺寸（长*宽*高）：5800mm*5150mm*2650mm，做大工作幅宽：5000mm，控制方式：卫星控制，平地铲铲刃长度：5000mm，平地长高度：1060mm，平地铲做大提升高度：365mm。 |  | 购机补贴(非通用类) | 黑龙江 | 通过
103 | 农田基本建设机械 | 平地机械 | 平地机 | 幅宽3m及以上激光或卫星平地机 | 重兴科技股份有限公司 | 卫星平地机 | 12PW-600Z | 型号名称：12PW-600Z卫星平地机，工作状态外形尺寸（长*宽*高）：6200mm*6150mm*2750mm，最大工作幅宽：6000mm，控制方式：卫星控制，平地铲铲刃长度：6000mm，平地铲高度：1060mm，平地铲最大提升高度：380mm。 |  | 购机补贴(非通用类) | 黑龙江 | 通过
104 | 收获机械 | 饲料作物收获机械 | 打（压）捆机 | 压缩室直径0.8m及以上圆捆捡拾压捆机 | 山东冉沪环保科技有限公司 | 捡拾圆捆机 | 9YQ-1.7C | 型号名称 / 9YQ-1.7C捡拾圆捆机， 挂接方式 / 牵引式 ，捡拾宽度 mm 1700 ，捡拾器结构型式 / 甩刀式， 喂入器结构型式 / 螺旋连续喂入机构， 压缩室成捆机构型式 / 滚筒式， 压缩室宽度 mm 1000， 压缩室直径 mm 850 ，卷压工作部件数量 个 滚筒 15。 |  | 购机补贴(通用类) | 山东省 | 通过
105 | 收获机械 | 饲料作物收获机械 | 打（压）捆机 | 压缩室直径1m及以上圆捆捡拾压捆机 | 山东冉沪环保科技有限公司 | 捡拾圆捆机 | 9YG-1.8D | 型号名称 / 9YG-1.8D捡拾圆捆机 ，挂接方式 / 牵引式 ，捡拾宽度 mm 1800，/ 捡拾器结构型式 / 弹齿式， 喂入器结构型式 / 螺旋连续喂入机构， 压缩室成捆机构型式 / 滚筒式 ，压缩室宽度 mm 1250， 压缩室直径 mm 1020 ，卷压工作部件数量 个 滚筒 19。 |  | 购机补贴(通用类) | 山东省 | 通过
106 | 收获机械 | 饲料作物收获机械 | 打（压）捆机 | 压缩室直径0.8m及以上圆捆捡拾压捆机 | 山东冉沪环保科技有限公司 | 捡拾圆捆机 | 9YQ-225A | 型号名称 / 9YQ-225A型捡拾圆捆机， 挂接方式 / 牵引式 ，捡拾宽度 mm 2250， 捡拾器结构型式 / 甩刀式 ，喂入器结构型式 / 螺旋连续喂入机构 ，压缩室成捆机构型式 / 滚筒式， 压缩室宽度 mm 1450 ，压缩室直径 mm 900， 卷压工作部件数量 个 滚筒 19。 |  | 购机补贴(通用类) | 山东省 | 通过
107 | 收获机械 | 饲料作物收获机械 | 打（压）捆机 | 压缩室直径0.8m及以上圆捆捡拾压捆机 | 山东冉沪环保科技有限公司 | 捡拾圆捆机 | 9YG-1.25D | 型号名称 / 9YG-1.25D型捡拾圆捆机 ，挂接方式 / 牵引式 ，捡拾宽度 mm 1250 ，捡拾器结构型式 / 弹齿式，卷压工作部件数量 个 滚筒 19，压缩室宽度 mm 1250， 压缩室直径 mm 900。 |  | 购机补贴(通用类) | 山东省 | 通过
108 | 收获机械 | 饲料作物收获机械 | 打（压）捆机 | 压缩室直径0.5m及以上圆捆捡拾压捆机 | 山东冉沪环保科技有限公司 | 捡拾圆捆机 | 9YQ—130 | 圆捆，捡拾器宽度 mm :1300 ;捡拾器结构型式 / 甩刀式; 卷压滚筒转速 r/min: 320 ;卷压滚筒数量 个: 15 ;工作状态外型尺寸:（长×宽×高） mm 2550×1800×1600; 配套动力 kW: 40.4～58.8;压缩室宽度 mm 1000 ，压缩室直径 mm 700。 |  | 购机补贴(通用类) | 山东省 | 通过
109 | 收获机械 | 饲料作物收获机械 | 打（压）捆机 | 压缩室直径0.5m及以上圆捆捡拾压捆机 | 山东冉沪环保科技有限公司 | 捡拾圆捆机 | 9YQ—215 | 圆捆，捡拾器宽度 mm 2150 ;捡拾器结构型式 / 甩刀式; 卷压滚筒转速 r/min 320; 卷压滚筒数量 个 15; 工作状态外型尺寸（长×宽×高） mm 2550×2530×1600; 配套动力 kW 66.1～99.2.;压缩室宽度 mm 1000 ，压缩室直径 mm 700。 |  | 购机补贴(通用类) | 山东省 | 通过
110 | 收获机械 | 饲料作物收获机械 | 打（压）捆机 | 压缩室直径1m及以上圆捆捡拾压捆机 | 山东格兰农牧机械有限公司 | 捡拾圆捆机 | 9YQ-2.3C | 型号名称 / 9YQ-2.3C捡拾圆捆机 ，挂接方式 / 牵引式 ，捡拾宽度 mm 2300， 捡拾器结构型式 / 甩刀式 ，喂入器结构型式 / 螺旋连续喂入机构， 压缩室成捆机构型式 / 滚筒式， 压缩室宽度 mm 1250， 压缩室直径 mm 1020， 卷压工作部件数量 个 滚筒 19。 |  | 购机补贴(通用类) | 山东省 | 通过
111 | 收获机械 | 饲料作物收获机械 | 打（压）捆机 | 压缩室直径0.8m及以上圆捆捡拾压捆机 | 山东格兰农牧机械有限公司 | 捡拾圆捆机 | 9YQ-215 | 型号名称 / 9YQ-215捡拾圆捆机 ，挂接方式 / 牵引式， 捡拾宽度 mm 2150 ， 捡拾器结构型式 / 甩刀式， 喂入器结构型式 / 螺旋连续喂入机构， 压缩室成捆机构型式 / 滚筒式， 压缩室宽度 mm 1000， 压缩室直径 mm 950， 卷压工作部件数量 个 滚筒 15。 |  | 购机补贴(通用类) | 山东省 | 通过
112 | 收获机械 | 饲料作物收获机械 | 打（压）捆机 | 压缩室直径0.8m及以上圆捆捡拾压捆机 | 山东格兰农牧机械有限公司 | 捡拾圆捆机 | 9YG-1.45C | 型号名称 / 9YG-1.45C捡拾圆捆机 ，挂接方式 / 牵引式， 捡拾宽度 mm 1450， 捡拾器结构型式 / 弹齿式， 喂入器结构型式 / 螺旋连续喂入机构， 压缩室成捆机构型式 / 滚筒式， 压缩室宽度 mm 1000， 压缩室直径 mm 850， 卷压工作部件数量 个 滚筒 15。 |  | 购机补贴(通用类) | 山东省 | 通过
113 | 收获机械 | 饲料作物收获机械 | 打（压）捆机 | 压缩室直径1.2m及以上圆捆捡拾压捆机 | 山东格兰农牧机械有限公司 | 捡拾圆捆机 | 9YQ-225D | 型号名称 / 9YQ-225D型捡拾圆捆机 ，挂接方式 / 牵引式 ，捡拾宽度 mm 2250， 捡拾器结构型式 / 甩刀式， 喂入器结构型式 / 螺旋连续喂入机构， 压缩室成捆机构型式 / 滚筒式， 压缩室宽度 mm 1400 ，压缩室直径 mm 1250， 卷压工作部件数量 个 滚筒 19。 |  | 购机补贴(通用类) | 山东省 | 通过
114 | 耕整地机械 | 耕地机械 | 微耕机 | 功率4kW及以上微耕机 | 重庆市冠腾机械有限公司 | 微耕机 | 1WG6.2-135FC-ZC | 配套动力标定功率：6.2kW，国Ⅲ柴油机；配套动力标定转速：3000r/min；外形尺寸（长×宽×高）：1700mm×1395mm×960mm；工作幅度：1358mm；结构质量：126kg；传动方式（发动机输出）：直联式；传动方式（刀辊）：齿轮传动；旋耕刀型号：旱地刀；总安装刀数量：38把；主离合器形式：摩擦片式；主离合器状态：常开。 | 6.2 | 购机补贴(非通用类) | 重庆市 | 通过
115 | 耕整地机械 | 耕地机械 | 微耕机 | 功率4kW及以上微耕机 | 重庆市冠腾机械有限公司 | 微耕机 | 1WG5.7-135FC-ZC | 配套动力标定功率：5.7kW,国Ⅲ柴油机；配套动力标定转速：3000r/min；外形尺寸（长×宽×高）：1785mm×1383mm×945mm；工作幅度：1349mm；结构质量：124kg；传动方式（发动机输出）：直联式；传动方式（刀辊）：齿轮传动；旋耕刀型号：旱地刀；总安装刀数量：38把；主离合器形式：摩擦片式；主离合器状态：常开。 | 5.7 | 购机补贴(非通用类) | 重庆市 | 通过
116 | 耕整地机械 | 耕地机械 | 微耕机 | 功率4kW及以上微耕机 | 重庆市冠腾机械有限公司 | 微耕机 | 1WG4.1-105FC-ZC | 配套动力标定功率：4.1kW，国Ⅲ柴油机；配套动力标定转速：3600r/min；外形尺寸（长×宽×高）：1750mm×1050mm×1000mm；工作幅度：1050mm；结构质量：105kg；传动方式（发动机输出）：直联式；传动方式（刀辊）：齿轮传动；旋耕刀型号：旱地刀；总安装刀数量：30把；主离合器形式：摩擦片式；主离合器状态：常开。 | 4.1 | 购机补贴(非通用类) | 重庆市 | 通过
117 | 耕整地机械 | 耕地机械 | 微耕机 | 功率4kW及以上微耕机 | 重庆市冠腾机械有限公司 | 微耕机 | 1WGQZ4.0-100 | 配套动力标定功率：4.0kW，汽油机；配套动力标定转速：3600r/min；外形尺寸（长×宽×高）：1550mm×1010mm×1000mm；工作幅度：1000mm；传动方式（发动机输出）：直联式；传动方式（刀辊）：齿轮传动；旋耕刀型号：Ⅱ型旱地耕刀；总安装刀数量：24把；主离合器形式：摩擦片式,主离合器状态：常开。 | 4.0 | 购机补贴(非通用类) | 重庆市 | 通过
118 | 耕整地机械 | 耕地机械 | 微耕机 | 功率4kW及以上微耕机 | 重庆市冠腾机械有限公司 | 微耕机 | 1WGQZ5.4-105 | 配套动力标定功率：5.4kW，汽油机；配套动力标定转速：3600r/min；外形尺寸（长×宽×高）：1660mm×1060mm×1030mm；工作幅度：1050mm；传动方式（发动机输出）：直联式；传动方式（刀辊）：齿轮传动；旋耕刀型号：Ⅱ型旱地耕刀；总安装刀数量：30把；主离合器形式：摩擦片式,主离合器状态：常开。 | 5.4 | 购机补贴(非通用类) | 重庆市 | 通过
119 | 耕整地机械 | 耕地机械 | 微耕机 | 功率4kW及以上微耕机 | 重庆市冠腾机械有限公司 | 微耕机 | 1WGCZ6.3-135 | 配套动力标定功率：6.3kW，国Ⅲ柴油机；配套动力标定转速：3600r/min；外形尺寸（长×宽×高）：1700mm×1360mm×1030mm；工作幅度：1350mm；传动方式（发动机输出）：直联式；传动方式（刀辊）：齿轮传动；旋耕刀型号：Ⅱ型旱地耕刀；总安装刀数量：38把；主离合器形式：摩擦片式,主离合器状态：常开。 | 6.3 | 购机补贴(非通用类) | 重庆市 | 通过
120 | 田间管理机械 | 中耕机械 | 田园管理机 | 功率4kW及以上田园管理机 | 重庆市冠腾机械有限公司 | 田园管理机 | 3TGQ-4.0 | 配套动力标定功率：4.0kW，汽油机；配套动力标定转速：3600r/min；结构型式（单轴/双轴；履带/轮式）：双轴轮式；外形尺寸（长×宽×高）：1450mm×620mm×1000mm；扶把水平调整（可调/不可调）：不可调；扶把上下调整（可调/不可调）：可调；发动机输出传动方式：直联；主离合器型式：摩擦片式；主离合器状态（常开/常闭）：常开；配套锄草装置型式：轮式；配套锄草装置最大工作宽度：570mm；配套开沟装置型式：刀片式；配套开沟装置最大工作宽度：240mm。 | 4.0 | 购机补贴(非通用类) | 重庆市 | 通过
121 | 耕整地机械 | 耕地机械 | 微耕机 | 功率4kW及以上微耕机 | 重庆市冠腾机械有限公司 | 微耕机 | 1WGCZ4.0-105 | 配套动力标定功率：4.0kW，国Ⅲ柴油机；配套动力标定转速：3600r/min；外形尺寸（长×宽×高）：1590mm×1060mm×960mm；工作幅度：1050mm；传动方式（发动机输出）：直联式；传动方式（刀辊）：齿轮传动；旋耕刀型号：Ⅱ型旱地耕刀；总安装刀数量：30把；主离合器形式：摩擦片式,主离合器状态：常开。 | 4.0 | 购机补贴(非通用类) | 重庆市 | 通过
122 | 耕整地机械 | 耕地机械 | 微耕机 | 功率4kW及以上微耕机 | 重庆市冠腾机械有限公司 | 微耕机 | 1WGCZ4.05-100 | 配套动力标定功率：4.05kW,国Ⅲ柴油机；配套动力标定转速：3600r/min；外形尺寸（长×宽×高）：1560mm×1010mm×960mm；工作幅度：1000mm；传动方式（发动机输出）：直联式；传动方式（刀辊）：齿轮传动；旋耕刀型号：Ⅱ型旱地耕刀；总安装刀数量：30把；主离合器形式：摩擦片式,主离合器状态：常开。 | 4.05 | 购机补贴(非通用类) | 重庆市 | 通过
123 | 耕整地机械 | 耕地机械 | 微耕机 | 功率4kW及以上微耕机 | 重庆市冠腾机械有限公司 | 微耕机 | 1WG4.0-100FQ-ZC | 配套动力标定功率：4.0kW，汽油机；配套动力标定转速：3600r/min；外形尺寸（长×宽×高）：1550mm×1010mm×960mm；工作幅度：100cm；结构质量：70kg；传动方式（发动机输出）：直联式；传动方式（刀辊）：齿轮传动；旋耕刀型号：Ⅱ型旱地耕刀；总安装刀数量：24把；主离合器形式：摩擦片式,主离合器状态：常开。 | 4.0 | 购机补贴(非通用类) | 重庆市 | 通过
124 | 耕整地机械 | 耕地机械 | 微耕机 | 功率4kW及以上微耕机 | 重庆市冠腾机械有限公司 | 微耕机 | 1WG5.3-135FC-ZC | 配套动力标定功率：5.3kW，国Ⅲ柴油机；配套动力标定转速：3000r/min；外形尺寸（长×宽×高）：1708mm×1383mm×937mm；工作幅度：1360mm；结构质量：120kg；传动方式（发动机输出）：直联式；传动方式（刀辊）：齿轮传动；旋耕刀型号：旱地刀；总安装刀数量：38把；主离合器形式：摩擦片式；主离合器状态：常开。 | 5.3 | 购机补贴(非通用类) | 重庆市 | 通过
125 | 耕整地机械 | 耕地机械 | 微耕机 | 功率4kW及以上微耕机 | 重庆市冠腾机械有限公司 | 微耕机 | 1WG4.0-100FQ-DL | 配套动力标定功率：4.0kW，汽油机；配套动力标定转速：3600r/min；外形尺寸（长×宽×高）：1544mm×1000mm×925mm；工作幅度：990mm；结构质量：68kg；传动方式（发动机输出）：皮带传动；传动方式（刀辊）：链条传动；旋耕刀型号：旱地刀；总安装刀数量：24把；主离合器形式：张紧轮式；主离合器状态：常开。 | 4.0 | 购机补贴(非通用类) | 重庆市 | 通过
126 | 耕整地机械 | 耕地机械 | 微耕机 | 功率4kW及以上微耕机 | 重庆市冠腾机械有限公司 | 微耕机 | 1WG4.0-70FQ-ZC | 配套动力标定功率：4.0kW，汽油机；配套动力标定转速：3600r/min；外形尺寸（长×宽×高）：1552mm×741mm×932mm；工作幅度：698mm；结构质量：60kg；传动方式（发动机输出）：直联式；传动方式（刀辊）：齿轮传动；旋耕刀型号：旱地刀；总安装刀数量：18把；主离合器形式：摩擦片式；主离合器状态：常开。 | 4.0 | 购机补贴(非通用类) | 重庆市 | 通过
127 | 收获机械 | 饲料作物收获机械 | 青饲料收获机 | 2.6m及以上自走圆盘式青饲料收获机，带对辊式籽粒破碎机构 | 山东犇牛畜牧机械设备有限公司 | 青饲料收获机 | 4QZ-2800 | 形式 ：自走式； 工作状态外形尺寸（长×宽×高）mm：7280×2900×5320； 配套发动机额定功率（自走式、配有发动机的牵引式）kW：247； 配套发动机额定转速（自走式、配有发动机的牵引式）：2200； 割幅 mm：2750； 作物收集割台型式：直切割台； 割台切割器型式：圆盘式割刀； 喂入机构型式：喂入辊； 喂入机构数量 个：4； 秸秆切碎机构型式：滚筒式； 籽粒破碎机构型式：对辊式； 驾驶室型式（自走式）：普通； 变速方式（自走式）：手动变速； 驱动方式（自走式）：液压驱动； 制动器型式（自走式）：驱动轮：盘式/导向轮：鼓式； 导向轮轮距（自走式）mm：1640； 导向轮轮胎规格（自走式）：10.0/75-15.3； 驱动轮轮距（自走式）mm：1900； 驱动轮轮胎规格（自走式）：15-24； 轴距（自走式）mm：2440； 作业速度范围 km/h：2～5 | 247 | 购机补贴(通用类) | 山东省 | 通过
128 | 水产机械 | 水产养殖机械 | 增氧机 | 普通型增氧机 | 台州旺发机电股份有限公司 | 水车式增氧机 | YC-1.5A | 增氧结构型式：水车式增氧机； 外形尺寸（长×宽×高）mm：2070×1650×820； 整机质量 kg：72； 浮体材料：PE（聚乙烯）； 浮体体积 m³：0.23； 配套动力型式：三相异步电动机； 配套动力标定功率 kW：1.5； 配套动力额定转速 r/min：1430； 叶轮材料：PP（聚丙烯）； 叶轮转速 r/min：105； 叶轮直径 mm ：640； 叶片数：48 | 1.5 | 购机补贴(非通用类) | 浙江省 | 通过
129 | 水产机械 | 水产养殖机械 | 增氧机 | 普通型增氧机 | 台州旺发机电股份有限公司 | 双速涌浪式增氧机 | WF-1.5 | 增氧结构型式：涌浪式增氧机； 外形尺寸（直径×高）mm：2000×1000； 整机质量 kg：90； 浮体材料：PE（聚乙烯）； 浮体体积 m³：0.14； 配套动力型式 ：三相异步电动机； 配套动力标定功率 kW：1.5； 配套动力额定转速 r/min：1430； 叶轮材料 ：PP（聚丙烯）； 叶轮转速 r/min：36（浮子）220（叶轮）； 叶轮直径 mm：450； 叶片数：9 | 1.5 | 购机补贴(非通用类) | 浙江省 | 通过
130 | 水产机械 | 水产养殖机械 | 增氧机 | 普通型增氧机 | 台州旺发机电股份有限公司 | 叶轮式增氧机 | YLW-1.5 | 增氧结构型式：叶轮式增氧机； 外形尺寸（直径×高）mm：1850×780； 整机质量 kg：45； 浮体材料：PE（聚乙烯）； 浮体体积 m³：0.094； 配套动力型式：三相异步电动机； 配套动力标定功率 kW：1.5； 配套动力额定转速 r/min：1430； 叶轮材料 ：PP（聚丙烯）； 叶轮转速 r/min：140； 叶轮直径 mm：670； 叶片数：12； 叶轮锥角 （°）;110 | 1.5 | 购机补贴(非通用类) | 浙江省 | 通过
131 | 水产机械 | 水产养殖机械 | 增氧机 | 普通型增氧机 | 台州旺发机电股份有限公司 | 叶轮式增氧机 | WYL-1.5 | 增氧结构型式：叶轮式增氧机； 外形尺寸（直径×高）mm：1050×540； 整机质量 kg：27； 浮体材料：PE（聚乙烯）； 浮体体积 m³：0.06； 配套动力型式：三相异步电动机； 配套动力标定功率 kW：1.5； 配套动力额定转速 r/min：1430； 叶轮材料：尼龙； 叶轮转速 r/min：1430； 叶轮直径 mm：200； 叶片数：8； 叶轮锥角 （°）：140 | 1.5 | 购机补贴(非通用类) | 浙江省 | 通过
132 | 收获机械 | 饲料作物收获机械 | 打（压）捆机 | 压缩室直径0.52m及以上圆捆压捆机 | 山东省曲阜市保丰机械有限公司 | 固定式圆草捆打捆机 | 9YK-520 | 配套动力：三相电动机5.5kw 生产效率：75-85捆/h 喂入尺寸：520mm 外形尺寸（长宽高）：3300*1420*1400mm 机器重量：510kg 滚筒数量：30个 滚筒转速：436r/min | 5.5 | 购机补贴(通用类) | 山东省 | 通过
133 | 耕整地机械 | 耕地机械 | 铧式犁 | 单体幅宽35-45cm,3-4铧翻转犁 | 石河子市永昌农机装备有限公司 | 液压翻转犁 | 1LYF-435 | 工作状态外形尺寸（长×宽×高）：3050 mm×1600 mm×1400 mm； 翻转机构型式：液压式、全翻转式 犁体数量：（4×2）个; 犁体幅宽： 350 mm ; 限深轮调节范围：150 mm-320 mm |  | 购机补贴(非通用类) | 新疆维吾尔自治区 | 通过
134 | 其他机械 | 其他机械 | 驱动耙 | 4-5m驱动耙 | 奥地博田农业科技（青岛）有限公司 | 动力驱动耙 | 1BQ-4.0(LION 4002） | 作业幅宽：4米 耙组数量：14组 耙深:16-25cm |  | 购机补贴(非通用类) | 山东省 | 通过
135 | 种植施肥机械 | 播种机械 | 免耕播种机 | 25行及以上免耕条播机 | 奥地博田农业科技（青岛）有限公司 | 免耕条播机 | 2BMF-32（TERRASEM C4） | 作业幅宽：4m 工作行数：32 行距：12.5cm |  | 购机补贴(通用类) | 山东省 | 通过
136 | 耕整地机械 | 耕地机械 | 铧式犁 | 单体幅宽45cm及以上,5-6铧翻转犁(含调幅犁,最大调整单体幅宽45cm及以上) | 奥地博田农业科技（青岛）有限公司 | 液压翻转犁 | 1LFT-554(SERV045S-5) | 铧体个数：5铧 单体幅宽：54cm 工作幅宽：2700cm 翻转机构类型：液压翻转油缸 |  | 购机补贴(非通用类) | 山东省 | 通过
137 | 耕整地机械 | 整地机械 | 圆盘耙 | 3-4.5m圆盘耙,耙片直径<650mm | 奥地博田农业科技（青岛）有限公司 | 灭茬缺口圆盘耙 | 1BYQ-4.0(TERRADISC4001T) | 耙片数： 32 个 耙片直径： 580 mm 工作幅宽： 4000 mm |  | 购机补贴(非通用类) | 山东省 | 通过
138 | 收获机械 | 饲料作物收获机械 | 割草机（含果园无人割草机） | 2.8m及以上旋转式割草压扁机 | 奥地博田农业科技（青岛）有限公司 | 割草压扁机 | NOVACAT 307T | 割幅：3.04m 切割器结构型式：旋转式 压扁棍数量：2个 压扁棍材质：橡胶 |  | 购机补贴(非通用类) | 山东省 | 通过
139 | 收获机械 | 饲料作物收获机械 | 割草机（含果园无人割草机） | 2.8m及以上旋转式割草压扁机 | 奥地博田农业科技（青岛）有限公司 | 割草压扁机 | NOVACAT 3507T | 割幅：3.5米 刀盘数量：8个 压扁棍数量：2个 压扁棍材质：橡胶 切割器结构型式：旋转式 |  | 购机补贴(非通用类) | 山东省 | 通过
140 | 收获机械 | 饲料作物收获机械 | 搂草机 | 4.5m及以上旋转式搂草机 | 奥地博田农业科技（青岛）有限公司 | 搂草机 | TOP 762 C | 结构型式：旋转式 搂幅：7.5米 搂草盘数量：2个 |  | 购机补贴(非通用类) | 山东省 | 通过
141 | 耕整地机械 | 整地机械 | 圆盘耙 | 4.5-6.5m圆盘耙,耙片直径<650mm,有折叠装置 | 齐齐哈尔恒辉农业机械制造有限公司 | 高速耙 | 1BZQ-6.2 | 1 型号名称 / 1BZQ-6.2高速耙 2 连接型式 / 牵引式 3 整机配置形式 / 平行对置 4 整机重量 kg 5000 5 耙片数 个 46 6 耙片直径 mm 620 7 耙片间距 mm 250-260 8 幅宽 mm 6200 9 耙片偏角 常用偏角 （°） 17 最大偏角 20 10外形尺寸 工作状态 长 mm 5600 宽 mm 6200 高 mm 1330 运输状态 长 mm 5800 宽 mm 3800 高 mm 2830 11 轮胎 规格 / 8.25-16 数量 个 4 12 轮距 mm 2140 13 油缸 规格 / 90×530、/90×350、/80×250 数量 个 4 2 1 |  | 购机补贴(非通用类) | 黑龙江 | 通过
142 | 收获机械 | 饲料作物收获机械 | 打（压）捆机 | 压缩室直径0.8m及以上圆捆捡拾压捆机 | 齐齐哈尔恒辉农业机械制造有限公司 | 圆草捆打捆机 | 9YQ-2300 | 型号名称 / 9YQ-2300型圆草捆打捆机 挂接方式 / 牵引式 捡拾宽度 mm 2300 喂入口宽度 mm / 捡拾器结构型式 / 甩刀式 喂入器结构型式 / 螺旋连续喂入机构 压缩室成捆机构型式 个 滚筒式 压缩室宽度 mm 1000 压缩室直径 mm 1250 卷压工作部件数量 个 15 卷压滚筒直径 mm 222 配套动力范围 KW ≥73.5kw 配套发动机（电动机）额定功率 kw / 配套发动机（电动机）额定转速 r/min / |  | 购机补贴(通用类) | 黑龙江 | 通过
143 | 收获机械 | 饲料作物收获机械 | 打（压）捆机 | 压缩室截面积（宽×高）0.154m2及以上方捆捡拾压捆机 | 齐齐哈尔恒辉农业机械制造有限公司 | 方草捆打捆机 | 9YJ-2200 | 型号名称 / 9YJ-2200型方草捆打捆机 挂接方式 / 牵引式 捡拾宽度 mm 2200 喂入口宽度 mm / 捡拾器结构型式 / 锤抓式 喂入器结构型式 / 螺旋连续喂入 打结器型式 / D型 打结器数量 个 2 压缩室截面尺寸（宽×高） mm 440×353 配套动力范围 KW ≥52 配套发动机（电动机）额定功率 KW / 配套发动机（电动机）额定转速 r/min / 驾驶室型式 / / 变速方式 / / 驱动方式 / / 制动器型式 / / 轴距 mm / 导向轮轮距 mm / 驱动轮轮距 mm / 导向轮轮胎规格 / / 驱动轮轮胎规格 / / 履带型式 / / 履带宽度 / / 履带接地长 mm / 轨距 mm / |  | 购机补贴(通用类) | 黑龙江 | 通过
144 | 耕整地机械 | 整地机械 | 圆盘耙 | 4.5-6.5m圆盘耙,耙片直径<650mm | 黑龙江农垦巨丰机械制造有限公司 | 高速耙 | 1BJ-6.5 | 型号名称 / 1BJ-6.5 连接型式 / 牵引式 整机配置形式 / 偏置 整机重量 kg 5100 耙片数 个 46 耙片直径 mm 615 耙片间距 mm 260-270 作业幅宽 mm 6500 耙片偏角 常用偏角 （°） 17 最大偏角 20 外形尺寸 工作状态 长 mm 6470 宽 mm 6690 高 mm 1440 运输状态 长 mm 5800 宽 mm 4140 高 mm 3400 油缸 规格 / 90×700、/90×350、/85×250 数量 个 4 2 1 | 155 | 购机补贴(非通用类) | 黑龙江 | 通过
145 | 收获机械 | 饲料作物收获机械 | 打（压）捆机 | 压缩室直径0.8m及以上圆捆捡拾压捆机 | 黑龙江农垦巨丰机械制造有限公司 | 圆草捆打捆机 | 9YQ-2300 | 型号名称 / 9YQ-2300型圆草捆打捆机 挂接方式 / 牵引式 捡拾宽度 mm 2300 喂入口宽度 mm / 捡拾器结构型式 / 甩刀式 喂入器结构型式 / 螺旋连续喂入机构 压缩室成捆机构型式 个 滚筒式 压缩室宽度 mm 1000 压缩室直径 mm 1250 卷压工作部件数量 个 15 卷压滚筒直径 mm 222 配套动力范围 KW ≥73.5kw 配套发动机（电动机）额定功率 kw / 配套发动机（电动机）额定转速 r/min / |  | 购机补贴(通用类) | 黑龙江 | 通过
146 | 耕整地机械 | 耕地机械 | 铧式犁 | 单体幅宽45cm及以上,5-6铧翻转犁(含调幅犁,最大调整单体幅宽45cm及以上) | 黑龙江农垦巨丰机械制造有限公司 | 液压翻转犁 | 1LYFJ-550 | 型号名称 / 1LYFJ-550型液压翻转犁 结构型式 / 悬挂式,双向犁 工作状态外形尺寸（长×宽×高） mm 5720*3310*1920 配套拖拉机标定功率 kW 133.2-205.8 翻转机构型式 / 液压式,全翻转式 犁体类型 / 基本（通用）型 犁体数量 个 5*2 犁体幅宽 mm 500 犁铧类型 / 可换向犁尖型 犁壁类型 / 栅条式 总工作幅宽 mm 2500 犁体纵向距离 mm 1200 犁轮类型 / 限深轮 犁轮数量 个 1 限深轮调节范围 mm 150-200 油缸规格 / 50-270 油缸数量 个 2 |  | 购机补贴(非通用类) | 黑龙江 | 通过
147 | 种植施肥机械 | 栽植机械 | 秧苗移栽机 | 悬挂1-2行半自动秧苗移栽机 | 夏津县润辉农机制造有限公司 | 移栽机 | 2ZBX-2A | 产品规格表 序号 项 目 单 位 设计值 1 型号名称 / 2ZBX-2A型移栽机 2 配套动力型号规格 / / 3 配套动力生产企业 / / 4 配套动力 额定功率(或标定功率) kW / 额定转速(或标定转速) r/min / 5 配套拖拉机动力范围 kW 22.1～58.8 6 整机外形尺寸（长×宽×高） mm 2420×1500×1580 7 作业行数 行 2 8 结构型式 / 悬挂式 9 栽植器型式 / 吊杯式 10 单行栽植器数量 / 1 11 行距调节范围 mm 300～800 12 株距调节范围 mm 180～500 13 栽植深度调节范围 mm 50～150 14 开沟器型式 / / 15 镇压器型式 / V型对置橡胶轮 16 育苗方式 / 穴盘育苗 17 作业工位数（含机手） 人 3 |  | 购机补贴(非通用类) | 山东省 | 通过
148 | 其他机械 | 其他机械 | 简易保鲜储藏设备 | 库容100-300m³简易保鲜储藏设备 | 江苏利泽制冷设备有限公司 | 果蔬冷藏保鲜库 | ZK-200 | 库容200m³，功率8.00KW,设计温度-2℃至+5℃，彩钢冷库板，库内温度不均匀性≤5℃ | 8.00 | 购机补贴(非通用类) | 江苏省 | 通过
149 | 其他机械 | 其他机械 | 简易保鲜储藏设备 | 库容100-300m³简易保鲜储藏设备 | 江苏利泽制冷设备有限公司 | 果蔬冷藏保鲜库 | ZK-150 | 库容150m³，功率6.00KW,设计温度-2℃至+5℃，彩钢冷库板，库内温度不均匀性≤5℃ | 6.0 | 购机补贴(非通用类) | 江苏省 | 通过
150 | 其他机械 | 其他机械 | 简易保鲜储藏设备 | 库容50-100m³简易保鲜储藏设备 | 江苏利泽制冷设备有限公司 | 果蔬冷藏保鲜库 | ZK-90 | 库容90m³，功率4.00KW,设计温度-2℃至+5℃，彩钢冷库板，库内温度不均匀性≤5℃ | 4.0 | 购机补贴(非通用类) | 江苏省 | 通过
151 | 其他机械 | 其他机械 | 简易保鲜储藏设备 | 库容50-100m³简易保鲜储藏设备 | 江苏利泽制冷设备有限公司 | 果蔬冷藏保鲜库 | ZK-60 | 库容60m³，功率2.90KW,设计温度-2℃至+5℃，彩钢冷库板，库内温度不均匀性≤5℃ | 2.9 | 购机补贴(非通用类) | 江苏省 | 通过
152 | 其他机械 | 其他机械 | 简易保鲜储藏设备 | 库容1000m³及以上简易保鲜储藏设备 | 江苏利泽制冷设备有限公司 | 果蔬冷藏保鲜库 | ZK-1000 | 库容1000m³，功率30.00KW,设计温度-2℃至+5℃，彩钢冷库板，库内温度不均匀性≤5℃ | 30 | 购机补贴(非通用类) | 江苏省 | 通过
153 | 其他机械 | 其他机械 | 简易保鲜储藏设备 | 库容500-1000m³简易保鲜储藏设备 | 江苏利泽制冷设备有限公司 | 果蔬冷藏保鲜库 | ZK-500 | 库容500m³，功率16.00KW,设计温度-2℃至+5℃，彩钢冷库板，库内温度不均匀性≤5℃ | 16 | 购机补贴(非通用类) | 江苏省 | 通过
154 | 其他机械 | 其他机械 | 简易保鲜储藏设备 | 库容300-500m³简易保鲜储藏设备 | 江苏利泽制冷设备有限公司 | 果蔬冷藏保鲜库 | ZK-400 | 库容400m³，功率16.00KW,设计温度-2℃至+5℃，彩钢冷库板，库内温度不均匀性≤5℃ | 16 | 购机补贴(非通用类) | 江苏省 | 通过
155 | 其他机械 | 其他机械 | 简易保鲜储藏设备 | 库容500-1000m³简易保鲜储藏设备 | 江苏利泽制冷设备有限公司 | 果蔬冷藏保鲜库 | ZK-800 | 库容800m³，功率30.00KW,设计温度-2℃至+5℃，彩钢冷库板，库内温度不均匀性≤5℃ | 30 | 购机补贴(非通用类) | 江苏省 | 通过
156 | 收获机械 | 饲料作物收获机械 | 割草机（含果园无人割草机） | 2.8m及以上旋转式割草压扁机 | 上海世达尔现代农机有限公司 | 旋转式割草压扁机 | 9GYQ-3.0 | 割幅：3米，刀盘：7，刀片：14把，压扁草条宽度：1-1.6米（可调），结构形式：牵引式，输入转速：540/每分钟，配套动力：≥90马力，需要拖拉机的液压装置：1个单向＋1组双向，重量：2100公斤，外形尺寸（长*宽）：620*300厘米 |  | 购机补贴(非通用类) | 上海市 | 通过
157 | 收获机械 | 饲料作物收获机械 | 打（压）捆机 | 压缩室直径0.5m及以上圆捆捡拾压捆机 | 上海世达尔现代农机有限公司 | 圆草捆打捆机 | 9JYD-60(MRB0870) | 捡拾器宽度：700mm，长×宽×高：1300mm×1300mm×1350mm，机具重量：440kg，草捆尺寸直径：Φ610mm×700mm，动力输出轴转速：540r/min，配套动力：22.1-36.7kW |  | 购机补贴(通用类) | 上海市 | 通过
158 | 收获机械 | 饲料作物收获机械 | 打（压）捆机 | 压缩室直径1m及以上圆捆捡拾压捆机 | 上海世达尔现代农机有限公司 | 圆草捆打捆机 | 9YGQ-1.2 | 捡拾器宽度：1750mm，草捆直径：1200mm，草捆长度：1220mm，工作状态外形尺寸（长×宽×高）：4200mm×2600mm×2150mm，机具重量：2835kg，机具连接方式：牵引式，匹配PTO转速：540r/min，配套动力：44-88kW |  | 购机补贴(通用类) | 上海市 | 通过
159 | 收获机械 | 饲料作物收获机械 | 打（压）捆机 | 压缩室截面积（宽×高）0.154m2及以上方捆捡拾压捆机 | 上海世达尔现代农机有限公司 | 正牵引方草捆打捆机 | 9YFQ-1.9Z（TIB3000) | 捡拾器宽度：1900mm，长×宽×高：4000mm×2490mm×1800mm，机具重量：1700kg，方草捆截面尺寸（长×宽）：360mm×460mm，方草捆长度调节范围：300-1200mm，打捆活塞速度：70-110行程/分钟，动力输出轴转速：540r/min，作业方式：正位牵引作业 |  | 购机补贴(通用类) | 上海市 | 通过
160 | 收获机械 | 饲料作物收获机械 | 打（压）捆机 | 压缩室截面积（宽×高）0.154m2及以上方捆捡拾压捆机 | 上海世达尔现代农机有限公司 | 方草捆打捆机 | 9YFQ-2.1 | 捡拾器宽度：1960mm，长×宽×高：5020mm×2900mm×1400mm，机具重量：2050kg，方草捆截面尺寸（长×宽）：410mm×480mm，方草捆长度调节范围：300-1200mm，打捆活塞速度：86-92行程/分钟，动力输出轴转速：540r/min，配套动力：35-66kW |  | 购机补贴(通用类) | 上海市 | 通过
161 | 收获机械 | 饲料作物收获机械 | 打（压）捆机 | 压缩室截面积（宽×高）0.162m2及以上方捆捡拾压捆机 | 上海世达尔现代农机有限公司 | 方草捆打捆机 | 9YFQ-2.2ZS | 捡拾宽度：2270mm，捡拾器结构型式：甩刀型，打结器数量：2个，压缩式截面尺寸（宽×高）：460mm×360mm，工作状态外形尺寸（长×宽×高）：5150mm×2710mm×1880mm，配套动力：≥51.5kW |  | 购机补贴(通用类) | 上海市 | 通过
162 | 收获机械 | 饲料作物收获机械 | 打（压）捆机 | 压缩室截面积（宽×高）0.154m2及以上方捆捡拾压捆机 | 上海世达尔现代农机有限公司 | 方草捆打捆机(方草捆压捆机) | 9YFQ-1.8(THB3060) | 捡拾器宽度：1705mm，工作状态外形尺寸（长×宽×高）：5000mm×2800mm×1380mm，压缩式截面尺寸（宽×高）：480mm×360mm，打结器数量：2个，配套动力：25.725-58.8kW |  | 购机补贴(通用类) | 上海市 | 通过
163 | 收获机械 | 饲料作物收获机械 | 打（压）捆机 | 压缩室截面积（宽×高）0.162m2及以上方捆捡拾压捆机 | 上海世达尔现代农机有限公司 | 方草捆打捆机 | 9YFQ-2.2ZSS | 捡拾宽度：2210mm，捡拾器结构型式：双轴甩刀式，打结器数量：2个，压缩式截面尺寸（宽×高）：460mm×360mm，工作状态外形尺寸（长×宽×高）：5900mm×2670mm×1900mm，配套动力：≥88.2kW |  | 购机补贴(通用类) | 上海市 | 通过
164 | 收获机械 | 饲料作物收获机械 | 打（压）捆机 | 压缩室截面积（宽×高）0.162m2及以上方捆捡拾压捆机 | 上海世达尔现代农机有限公司 | 正牵引方草捆打捆机 | 9YFQ-2.3Z | 捡拾宽度：2270mm，捡拾器结构型式：弹齿式，打结器数量：2个，压缩式截面尺寸（宽×高）：460mm×360mm，工作状态外形尺寸（长×宽×高）：4730mm×2775mm×1800mm，配套动力：≥30kW |  | 购机补贴(通用类) | 上海市 | 通过
165 | 种植施肥机械 | 播种机械 | 铺膜播种机 | 精量铺膜播种机,3膜6行 | 石河子市精准农业装备有限公司 | 气吸式精量铺膜播种机 | 2MBQ-3/6 | 气吸式精量铺膜播种机2膜4行，涵盖3膜6行；4膜8行机型。 |  | 购机补贴(非通用类) | 新疆维吾尔自治区 | 通过
166 | 种植施肥机械 | 播种机械 | 铺膜播种机 | 精量铺膜播种机,4膜8行 | 石河子市精准农业装备有限公司 | 气吸式精量铺膜播种机 | 2MBQ-4/8 | 外形尺寸：2485×4878×2667；铺膜幅数：4幅；工作幅宽：4米；播种行数：8行；作业速度：3~4Km/h；适合地膜宽度：700毫米。 |  | 购机补贴(非通用类) | 新疆维吾尔自治区 | 通过
167 | 种植施肥机械 | 播种机械 | 铺膜播种机 | 精量铺膜播种机,3膜18行 | 石河子市精准农业装备有限公司 | 机械式精量铺膜播种机 | 2MBJ-3/18 | 机械精量铺膜播种机，使用3个宽膜，可播种18行作物。 |  | 购机补贴(非通用类) | 新疆维吾尔自治区 | 通过
168 | 耕整地机械 | 耕地机械 | 铧式犁 | 单体幅宽35-45cm,5-6铧翻转犁 | 石河子市精准农业装备有限公司 | 液压翻转犁 | 1LF-540 | 结构形式为液压翻转，外形和尺寸为（毫米）：5200×2500×1800，整机重量为：1750Kg，配套动力≥160Kw，犁体数量5个，工作幅宽（毫米）：min350、max500，耕深30~50厘米。 |  | 购机补贴(非通用类) | 新疆维吾尔自治区 | 通过
169 | 耕整地机械 | 整地机械 | 圆盘耙 | 4.5-6.5m圆盘耙,耙片直径≥650mm,有折叠装置 | 佳木斯佳方农机制造有限公司 | 折叠重耙 | 1BZ-5.3 | 工作幅宽：5.3米 耙片数量：48片 耙片直径：650mm 整机配置：对置式 整机质量：4500kg 运输外形尺寸（长x宽x高）：7850mmx3000mmx3200mm 整机主梁规格150mmx100mmx8mm 运输轮900-16型 4支 双侧 折叠 折叠油缸4支 运输轮油缸2支 调平油缸2支 | 0 | 购机补贴(非通用类) | 黑龙江 | 通过
170 | 耕整地机械 | 整地机械 | 圆盘耙 | 3-4.5m圆盘耙,耙片直径≥650mm | 佳木斯佳方农机制造有限公司 | 重耙 | 1BZ-3.0 | 工作幅宽：3.0米 耙片数量：28片 耙片直径：650mm 整机配置：对置式 整机质量：2200kg 运输外形尺寸（长x宽x高）：65500mmx3000mmx1690mm 整机主梁规格150mmx100mmx6mm 运输轮900-16型 2支 | 0 | 购机补贴(非通用类) | 黑龙江 | 通过
171 | 耕整地机械 | 整地机械 | 圆盘耙 | 4.5-6.5m圆盘耙,耙片直径≥650mm,有折叠装置 | 佳木斯佳方农机制造有限公司 | 折叠重耙 | 1BZ-6.2 | 工作幅宽：6200mm 耙片数量：56片 耙片直径：650mm 耙片间距：230mm 整机配置：偏置式 整机质量：5000kg 运输外形尺寸（长x宽x高）：8450mmx3400mmx3900mm 整机主梁规格150mmx100mmx8mm 运输轮900-16型 4支 双侧 折叠 折叠油缸4支 运输轮油缸2支 调平油缸2支 | 0 | 购机补贴(非通用类) | 黑龙江 | 通过
172 | 田间管理机械 | 植保机械 | 喷杆喷雾机 | 18-50马力自走式四轮转向喷杆喷雾机 | 阜南县青蛙王子农机有限公司 | 喷杆式喷雾机 | 3WPZ-1200型自走式喷杆喷雾机 | 整机结构型式：自走式；整机工作压力：0.8-1.0MPa；整机驱动型式：四轮驱动；整机转向型式：四轮转向；整机外形尺寸：4560×2170×2400mm；整机喷杆长度（适用于喷杆式）：19000mm；发动机或电动机名称：DK35电控柴油机；发动机或电动机结构型式：单缸四冲程水冷；发动机或电动机标定功率/转速：25.74/2500kW/(r/min)；液(气)泵/电机泵结构型式：MB4180/2.5隔膜泵；液泵/电机泵额定压力：2.5MPa；液泵/电机泵额定流量：160-180L/min；药箱药箱容积：1200L；蓄电池容量：120Ah；蓄电池标称电压：12V。 | 25.74 | 购机补贴(通用类) | 安徽省 | 通过
173 | 耕整地机械 | 耕地机械 | 微耕机 | 功率4kW及以下微耕机 | 洛阳长隆实业有限公司 | 微耕机 | 1WGQ4-90A | 整机外型尺寸(长X宽X高）：1325X910X930（mm),结构型式：手持式，发动机型号名称：DV225型汽油发动机，发动机生产企业：重庆大江动力设备制造有限公司，发动机标定功率：4kw，发动机标定转速：3600r/min,发动机启动方式：手拉反冲，发动机燃油种类：汽油，发动机输出传方式：齿轮，刀辊传动方式：齿轮，扶把是否可调：可调，工作幅宽：900mm。 | 4 | 购机补贴(非通用类) | 河南省 | 通过
174 | 种植施肥机械 | 播种机械 | 免耕播种机 | 2-3行牵引式免耕穴播机 | 瓦房店明运农机装备有限公司 | 免耕牵引式指夹精量播种机 | 2BMZF-3 | 精量排种器;播种行数3行;牵引式 | 0 | 购机补贴(通用类) | 辽宁省 | 通过
175 | 种植施肥机械 | 播种机械 | 免耕播种机 | 2-3行牵引式免耕穴播机 | 瓦房店明运农机装备有限公司 | 免耕牵引式指夹精量播种机 | 2BMZF-2 | 精量排种器;播种行数2行;牵引式 | 0 | 购机补贴(通用类) | 辽宁省 | 通过
176 | 种植施肥机械 | 播种机械 | 免耕播种机 | 4-5行牵引式免耕穴播机 | 瓦房店明运农机装备有限公司 | 免耕牵引式气吸精量播种机 | 2BQM-5 | 精量排种器;播种行数5行;牵引式 | 0 | 购机补贴(通用类) | 辽宁省 | 通过
177 | 种植施肥机械 | 播种机械 | 免耕播种机 | 4-5行牵引式免耕穴播机 | 瓦房店明运农机装备有限公司 | 免耕牵引式气吸精量播种机 | 2BQM-4 | 精量排种器；播种行数4行；牵引式；具备破茬、切草、清垄及开沟部件；具有切茬、分茬、防堵塞和防缠绕功能 | 0 | 购机补贴(通用类) | 辽宁省 | 通过
178 | 耕整地机械 | 耕地机械 | 铧式犁 | 单体幅宽35-45cm,3-4铧翻转犁 | 商丘市神龙农机制造有限公司 | 液压翻转犁 | 1LFS-435 | 结构形式:悬挂式；外形尺寸mm:3120×2050×1490；与拖拉机配套动力kW:88.2~95.5；翻转机构形式：液压式、全翻转式；犁体类型：基本（通用）型；犁体数量(个):4×2；犁体幅宽(CM):35；犁铧类型：通用型（凿型）；犁壁类型：栅条式；总工作幅宽（mm）：1400；犁体纵向距离（mm）：590 | 0 | 购机补贴(非通用类) | 河南省 | 通过
179 | 耕整地机械 | 耕地机械 | 铧式犁 | 单体幅宽35-45cm,5-6铧翻转犁 | 商丘市神龙农机制造有限公司 | 液压翻转犁 | 1LFS-535 | 结构形式:悬挂式；外形尺寸mm:3490×2350×1490；与拖拉机配套动力kW:102.9~110.2；翻转机构形式：液压式、全翻转式；犁体类型：基本（通用）型；犁体数量(个):5×2；犁体幅宽(CM):35；犁铧类型：通用型（凿型）；犁壁类型：栅条式；总工作幅宽（mm）：1750；犁体纵向距离（mm）：580 | 0 | 购机补贴(非通用类) | 河南省 | 通过
180 | 耕整地机械 | 耕地机械 | 铧式犁 | 单体幅宽35-45cm,3-4铧翻转犁 | 商丘市神龙农机制造有限公司 | 液压翻转犁 | 1LFD-440 | 结构形式:悬挂式；外形尺寸mm:3855×2355×1795；与拖拉机配套动力kW:102.9~117.6；翻转机构形式：液压式、全翻转式；犁体类型：基本（通用）型；犁体数量(个):4×2；犁体幅宽(CM):40；犁铧类型：通用型（凿型）；犁壁类型：栅条式；总工作幅宽（mm）：1600；犁体纵向距离（mm）：805 | 0 | 购机补贴(非通用类) | 河南省 | 通过
181 | 耕整地机械 | 耕地机械 | 铧式犁 | 单体幅宽45cm及以上,3-4铧翻转犁(含调幅犁,最大调整单体幅宽45cm及以上) | 商丘市神龙农机制造有限公司 | 液压翻转犁 | 1LFK-450 | 结构形式:悬挂式；外形尺寸mm:4215×2410×1870；与拖拉机配套动力kW:110.3~121.3；翻转机构形式：液压式、全翻转式；犁体类型：基本（通用）型；犁体数量(个):4×2；犁体幅宽(CM):50；犁铧类型：通用型（凿型）、可换向铧尖型；犁壁类型：栅条式；总工作幅宽（mm）：2000；犁体纵向距离（mm）：875 | 0 | 购机补贴(非通用类) | 河南省 | 通过
182 | 耕整地机械 | 耕地机械 | 铧式犁 | 单体幅宽45cm及以上,5-6铧翻转犁(含调幅犁,最大调整单体幅宽45cm及以上) | 商丘市神龙农机制造有限公司 | 液压翻转犁 | 1LFK-550 | 结构形式:悬挂式；外形尺寸mm:5190×2835×1875；与拖拉机配套动力kW:132.3~147；翻转机构形式：液压式、全翻转式；犁体类型：基本（通用）型；犁体数量(个):5×2；犁体幅宽(CM):50；犁铧类型：通用型（凿型）、可换向铧尖型；犁壁类型：栅条式；总工作幅宽（mm）：2500；犁体纵向距离（mm）：875 | 0 | 购机补贴(非通用类) | 河南省 | 通过
183 | 耕整地机械 | 耕地机械 | 铧式犁 | 单体幅宽35-45cm,5-6铧翻转犁 | 商丘市神龙农机制造有限公司 | 液压翻转调幅犁 | 1LFT-540 | 结构形式:液压翻转；外形尺寸MM:4950×1700×1710；与拖拉机配套动力KW:132.3-161.8；犁体数量(个):主犁10个(5+5)副犁10个(5+5)；犁体工作幅宽(CM):40 | 0 | 购机补贴(非通用类) | 河南省 | 通过
184 | 耕整地机械 | 耕地机械 | 铧式犁 | 单体幅宽35-45cm,3-4铧翻转犁 | 商丘市神龙农机制造有限公司 | 液压翻转调幅犁 | 1LFT-440 | 结构形式:液压翻转；外形尺寸MM:4110×1280×1710；与拖拉机配套动力KW:102.9-117.6；犁体数量(个):主犁8个(4+4)副犁8个(4+4)；犁体工作幅宽(CM):40 | 0 | 购机补贴(非通用类) | 河南省 | 通过
185 | 田间管理机械 | 植保机械 | 喷杆喷雾机 | 100马力及以上自走式四轮转向喷杆喷雾机 | 一拖（新疆）东方红装备机械有限公司 | 自走式喷杆喷雾机 | 3WPZ-1950 | 名称：自走式喷杆喷雾机；规格型号：3WPZ-1950；外形尺寸mm (长 ×宽 ×高)：6200× 3150× 4150；药箱容量L：1950；喷杆喷幅M：21；配套动力：四缸 四冲程水冷柴油机；配套泵：隔膜泵；配套喷头：扇形雾喷头；数 量：42个； | 92 | 购机补贴(通用类) | 新疆维吾尔自治区 | 通过
186 | 动力机械 | 拖拉机 | 轮式拖拉机 | 70-80马力四轮驱动拖拉机 | 一拖（新疆）东方红装备机械有限公司 | 轮式拖拉机 | 东方红-MX704 | 型 号：东方红 MX704；四轮驱动；外廓尺寸mm (长 ×宽 ×高）：3950× 1730× 2150(至 排 气 管 )、2500(安 全架 )；轴距mm2050；轮距 (前 轮/后 轮)或 轨距mm：1260/1300-1500；轮距 (前 轮/后 轮)调 整方式：前轮不可调/后轮有级可调、无级可调；最小离地 间隙mm：315；最小使用质量kg：2445；档位数（前进/倒退/爬行）：12/12/0；发动机与离合器联接方式：直联式；翻 倾 防 护 装置 (驾 驶 室 或 安 全 框架 )：安 全 框架 ；发动机：直列 、水冷 、四冲程 、直喷燃烧 室；燃油箱L:80；转 向系：液压转向；制动系：油浴盘式制动；离合器型式：双作用离合器；轮胎型号(前 轮/后 轮)：8.3-20/14.9-28；悬挂装置 型式：后置三 点悬挂；悬挂装置类别：1类； | 51.5 | 购机补贴(通用类) | 新疆维吾尔自治区 | 通过
187 | 动力机械 | 拖拉机 | 轮式拖拉机 | 50-60马力四轮驱动拖拉机 | 一拖（新疆）东方红装备机械有限公司 | 轮式拖拉机 | 东方红-MX554 | 型 号：东方红 MX554；四轮驱动；外廓尺寸mm (长 ×宽 ×高）：3840× 1600× 2165(至 排气管 )、2500(安 全架 )；轮距 (前 轮/后 轮)调 整方式：前轮不可调/后轮有级可调、无级可调；最小使用质量kg：2050；档位数（前进/倒退/爬行）：12/12/0；发动机与离合器联接方式：直联式；翻 倾 防 护 装置 (驾 驶 室 或 安 全 框架 )：安 全 框架 ；发动机：直列 、水冷 、四冲程 、直喷燃烧 室；燃油箱L:80；转 向系：液压转向；制动系：油浴盘式制动；离合器型式：双作用离合器；轮胎型号(前 轮/后 轮)：8.3-20/14.9-28；悬挂装置 型式：后置三 点悬挂；悬挂装置类别：1类； | 40.5 | 购机补贴(通用类) | 新疆维吾尔自治区 | 通过
188 | 动力机械 | 拖拉机 | 轮式拖拉机 | 200马力及以上四轮驱动拖拉机 | 一拖（新疆）东方红装备机械有限公司 | 轮式拖拉机 | 东方红-LE2204 | 型 号：东 方 红-LE2204；型式：4× 4四 轮驱动；外廓尺寸mm (长 ×宽 × 高)：后双轮，6185×4050× 3490(至空滤器 顶端)；常用轮距mm (前轮/后轮）：2110/3350(后 双 轮 )；轮距调整方式 (前轮/ 后轮):固定式多级可调；最小离地间隙mm：350；最小使用质量KG：8610(后 单轮 )、9419 (后双轮 )；挡位数 (前进/倒 退/ 爬行)：16/8/0 ；主变速器档位数：8；发动机与离合器联接 方式：直联；起动方式：电启动 ；发动机：四冲程、直列、涡轮增压、 空空中冷、电控 ；转向系：液压转向；制动系：气顶油钳盘式制动器；燃油箱：400L；离合器型式：干式、单片、独立操纵、膜 片弹簧离合器；架型式：全架式；液压悬挂装置型式：后置三点悬挂；液压悬挂装置类别：Ⅲ 类；调节方式：强压入土 ,浮动控制；液压输出装置：3片 双作用滑 阀带 自封式快 换接头。 | 162 | 购机补贴(通用类) | 新疆维吾尔自治区 | 通过
189 | 动力机械 | 拖拉机 | 轮式拖拉机 | 200马力及以上四轮驱动拖拉机 | 一拖（新疆）东方红装备机械有限公司 | 轮式拖拉机 | 东方红-LE2804 | 型 号：东 方 红 -LE2804；型式：4× 4四 轮驱动；外廓尺寸mm (长 ×宽 × 高)：后双轮，6185×4050× 3490(至空滤器 顶端)；常用轮距mm (前轮/后轮）：2166/3350(后 双 轮 )；轮距调整方式 (前轮/ 后轮):固定式多级可调；最小使用质量KG：10425；挡位数 (前进/倒 退/ 爬行)：18/9/0 ；主变速器档位数：9；发动机与离合器联接 方式：直联；起动方式：电启动 ；发动机：四冲程、直列、涡轮增压、 空空中冷、电控 ；转向系：独立油路 、全液压前轮转向；制动系：气顶油钳盘式制动器；燃油箱：400L；离合器型式：干式、单片、独立操纵、膜片弹簧离合器；主变速箱换挡型式：啮合套 (带 同步器)换档；架型式：全架式；差速器型式 (前/后 )：闭式、两个行星直齿锥齿轮/闭式、四个行星锥齿轮；液压悬挂装置型式：后置三点悬挂；液压悬挂装置类别：Ⅲ 类；调节方式：强压入土 ,浮动控制；液压输出装置：3片 双作用滑 阀带 自封式快 换接头 | 206 | 购机补贴(通用类) | 新疆维吾尔自治区 | 通过
190 | 动力机械 | 拖拉机 | 轮式拖拉机 | 200马力及以上四轮驱动拖拉机 | 一拖（新疆）东方红装备机械有限公司 | 轮式拖拉机 | 东方红-LE3104 | 型 号：东 方 红 -LE3104；型式：4× 4四 轮驱动；外廓尺寸mm (长 ×宽 × 高)后单轮：6185×4050× 3490(至空滤器 顶端)；常用轮距mm (前轮/后轮）：2166/3350(后 双 轮 )；轮距调整方式 (前轮/ 后轮):固定式多级可调；最小使用质量KG（后双轮）：10425；挡位数 (前进/倒 退/ 爬行)：18/9/0 ；主变速器档位数：9；发动机与离合器联接 方式：直联；起动方式：电启动 ；发动机：四冲程、直列、涡轮增压、 空空中冷、电控 ；转向系：独立油路 、全液压前轮转向；制动系：气顶油钳盘式制动器；燃油箱：400L；离合器型式：干式、单片、独立操纵、膜片弹簧离合器；主变速箱换挡型式：啮合套 (带 同步器)换档；架型式：全架式；差速器型式 (前/后 )：闭式、两个行星直齿锥齿轮/闭式、四个行星锥齿轮；液压悬挂装置型式：后置三点悬挂；液压悬挂装置类别：Ⅲ 类；调节方式：强压入土 ,浮动控制；液压输出装置：3片 双作用滑阀带自封式快换接头 | 228 | 购机补贴(通用类) | 新疆维吾尔自治区 | 通过
191 | 动力机械 | 拖拉机 | 轮式拖拉机 | 70-80马力四轮驱动拖拉机 | 山东山拖凯泰农业装备有限公司 | 轮式拖拉机 | 山拖704 | 外廓尺寸(长×宽×高):3830X1640X2675MM、3830×1640×2480（变更选装驾驶室顶部）mm；驱动型式:4X4轮式；功率:70马力；轴距:1990MM；轮距（前轮/后轮）：1280/1285、1390、1490、1550mm；轮距（前轮/后轮）调整方式：不可调/有级可调；最小离地间隙（离地部位）：335mm（牵引框）最小使用质量:2224KG、2312kg（变更选装选装驾驶室）；最小使用比质量（kg/kw）：43.18、44.9（选装驾驶室）；前轴质量/后轴质量：932/1292kg；最大配重(前/后)：142/90KG；档位数(前进/倒退):12/12；最大牵引力：17.1kN;变速箱型式:4X3X2平面组成式；驾驶室或安全架:904.46.001 两柱式；轮胎型号（前轮/后轮）：8.3-20/12.4-28； | 51.5 | 购机补贴(通用类) | 山东省 | 通过
192 | 田间管理机械 | 植保机械 | 喷杆喷雾机 | 100马力及以上自走式四轮转向喷杆喷雾机 | 佳木斯市华成机械制造有限公司 | 喷杆式喷雾机 | 3WZG-2000型自走式喷杆喷雾机 | 功率：160马力；药箱容积：2000L；喷杆长度：26m；离地间隙：2.1m；型式：自走式；四轮驱动；四轮转向；排放阶段：国三；整机外形尺寸：8100×3150×4000。 | 118 | 购机补贴(通用类) | 黑龙江 | 通过
193 | 田间管理机械 | 植保机械 | 喷杆喷雾机 | 100马力及以上自走式四轮转向喷杆喷雾机 | 佳木斯市华成机械制造有限公司 | 喷杆式喷雾机 | 3WZG-2000A型自走式喷杆喷雾机 | 功率：140马力；药箱容积：2000L；喷杆长度：26m；离地间隙：2.05m；型式：自走式；四轮驱动；四轮转向；排放阶段：国三，整机外形尺寸：8100×3150×4000。 | 103 | 购机补贴(通用类) | 黑龙江 | 通过
194 | 田间管理机械 | 植保机械 | 喷杆喷雾机 | 100马力及以上自走式四轮转向喷杆喷雾机 | 佳木斯市华成机械制造有限公司 | 喷杆式喷雾机 | 3WZG-3000型自走式喷杆喷雾机 | 功率：160马力；药箱容积：3000L；喷杆长度：26m；离地间隙：2.05m；型式：自走式；四轮驱动；四轮转向；排放阶段：国三；整机外形尺寸：8100×3150×4000。 | 118 | 购机补贴(通用类) | 黑龙江 | 通过
195 | 其他机械 | 其他机械 | 简易保鲜储藏设备 | 库容50-100m³简易保鲜储藏设备 | 济南百福特制冷设备有限公司 | 组合冷库 | ZK60 | 产品型号：ZK60，库容：60m3，外形尺寸：4400*4500*3500mm，库温：-5～+10℃，库板材料：双面彩钢聚苯乙烯保温板，厚度10cm，配电总功率：6.0kW，制冷剂：R22，冷却方式：吊顶式冷风机，制冷量：8000W；制冷压缩机额定功率：3.75kW; | 6.0 | 购机补贴(非通用类) | 山东省 | 通过
196 | 其他机械 | 其他机械 | 简易保鲜储藏设备 | 库容100-300m³简易保鲜储藏设备 | 济南百福特制冷设备有限公司 | 组合冷库 | ZK150 | 产品型号：ZK150，库容：150m3，外形尺寸：6200*5400*5000mm,库温：-5～+10℃，库板材料：双面彩钢聚苯乙烯保温板，厚度10cm，配电总功率：12.0kW，制冷剂：R22，冷却方式：吊顶式冷风机，制冷量：14150W；制冷压缩机额定功率：6kW; | 12.0 | 购机补贴(非通用类) | 山东省 | 通过
197 | 其他机械 | 其他机械 | 简易保鲜储藏设备 | 库容100-300m³简易保鲜储藏设备 | 济南百福特制冷设备有限公司 | 组合冷库 | ZK200 | 产品型号：ZK200，库容：200m3，外形尺寸：8200*5400*5000mm,库温：-5～+10℃，库板材料：双面彩钢聚苯乙烯保温板，厚度10cm，配电总功率：19.0kW，制冷剂：R22，冷却方式：吊顶式冷风机，制冷量：22000W；制冷压缩机额定功率：9kW; | 19.0 | 购机补贴(非通用类) | 山东省 | 通过
198 | 其他机械 | 其他机械 | 简易保鲜储藏设备 | 库容300-500m³简易保鲜储藏设备 | 济南百福特制冷设备有限公司 | 组合冷库 | ZK399 | 产品型号：ZK399，结构型式：组合；库容：399m3；机组总功率：23kW；总制冷量：45500W；库温范围：-2～+12℃，压缩机台数：1；冷凝方式：风冷；融霜方式：加热；面板材料：双面彩钢；芯层材料：阻燃型硬质聚氨酯；芯层厚度100mm； | 23.0 | 购机补贴(非通用类) | 山东省 | 通过
199 | 其他机械 | 其他机械 | 简易保鲜储藏设备 | 库容500-1000m³简易保鲜储藏设备 | 济南百福特制冷设备有限公司 | 组合冷库 | ZK500 | 产品型号：ZK500，结构型式：组合；库容：500m3；产品系列库容范围：300～500m3；机组总功率：23kW；总制冷量：45500W；库温范围：-2～+12℃，压缩机台数：1；冷凝方式：风冷；融霜方式：加热；面板材料：双面彩钢；芯层材料：阻燃型硬质聚氨酯；芯层厚度100mm； | 23.0 | 购机补贴(非通用类) | 山东省 | 通过
200 | 耕整地机械 | 耕地机械 | 旋耕机 | 1.2-2m履带自走式旋耕机 | 莱州伟泰机械制造有限公司 | 履带自走式旋耕机 | 1GZL-120 | 结构形式：履带自走式 工作状态外形尺寸(长x宽x高）：2400x1350x1150mm结构质量：760kg工作宽幅：120cm，变速箱档位数：8 传动方式：中间，旋耕刀型号：IT195 总安装刀数：28把，刀辊转速：200-250r/min刀辊回转半径：220mm，动力标定功率：23.53kw，动力标定转速：2200r/min，履带规格（节距x节数x宽）：72mmx36x180mm履带轨距：760mm | 23.53 | 购机补贴(通用类) | 山东省 | 通过
201 | 农田基本建设机械 | 平地机械 | 平地机 | 幅宽3m及以上激光或卫星平地机 | 黑龙江重兴机械设备有限公司 | 卫星平地机 | 12PW-500Z | 型号名称：12PW-500Z卫星平地机，工作状态外形尺寸（长*宽*高）5900mm*5150mm*2550mm，控制方式：卫星控制，平地铲型式：直顺铲，平地铲铲刃长度：5000mm，平地铲高度：1060mm，平地铲最大提升高度：240mm，卫星接收机接收信号源：北斗、GPS/GLONASS。 |  | 购机补贴(非通用类) | 黑龙江 | 通过
202 | 农田基本建设机械 | 平地机械 | 平地机 | 幅宽3m及以上激光或卫星平地机 | 黑龙江重兴机械设备有限公司 | 卫星平地机 | 12PW-600Z | 型号名称：12PW-600Z卫星平地机，工作状态外形尺寸（长*宽*高）5900mm*6150mm*2850mm，控制方式：卫星控制，平地铲型式：直顺铲，平地铲铲刃长度：6000mm，平地铲高度：1060mm，平地铲最大提升高度：250mm，卫星接收机接收信号源：北斗、GPS/GLONASS。 |  | 购机补贴(非通用类) | 黑龙江 | 通过
203 | 动力机械 | 拖拉机 | 轮式拖拉机 | 160-180马力四轮驱动拖拉机 | 几何重工（山东）有限公司 | 轮式拖拉机 | DR1604 | 整机型式：轮式；整机机架型式：无架；整机驱动型式：四轮驱动；整机用途：一般用途；外廓尺寸(长×宽×高)：4900x2200x3000mm（空滤器顶）；轴距或履带接地长：2550mm；常用轮距(前轮/后轮)或轨距：1710/1750mm；整机最小离地间隙：470mm；最小使用质量：5350kg；整机标准配重(前/后)：440/172kg ；整机最小使用比质量：45.49kg/kW；档位数(前进/倒退)：16+8；整机发动机与主离合器联接方式：直联。 | 117.6 | 购机补贴(通用类) | 山东省 | 通过
204 | 耕整地机械 | 耕地机械 | 旋耕机 | 单轴1.5-2m旋耕机 | 河北盛沃农业机械有限公司 | 旋耕机 | 1GKN-160A1 | 配套拖拉机动力输出轴转速 r/min ：540/720 ； 旋耕机结构型式（圆梁式、框架式）： 框架型 ； 旋耕机工作状态外形尺寸(长×宽×高) mm ：980×1830×900 ； 旋耕机工作幅宽 cm ：160 ； 旋耕机耕深 cm ：12~16 ； 刀轴型式： 单轴型； 刀轴连接型式 ：花键式； 传动型式：中间传动； 运输方式：普通型 |  | 购机补贴(通用类) | 河北省 | 通过
205 | 耕整地机械 | 耕地机械 | 旋耕机 | 单轴1.5-2m旋耕机 | 河北盛沃农业机械有限公司 | 旋耕机 | 1GKN-150A1 | 配套拖拉机动力输出轴转速 r/min ：540/720 ； 旋耕机结构型式（圆梁式、框架式）： 框架型 ； 旋耕机工作状态外形尺寸(长×宽×高) mm ：980×1730×900 ； 旋耕机工作幅宽 cm ：150 ； 旋耕机耕深 cm ：12 ~16； 刀轴型式： 单轴型； 刀轴连接型式：花键式； 传动型式：中间传动； 运输方式：普通型 |  | 购机补贴(通用类) | 河北省 | 通过
206 | 耕整地机械 | 耕地机械 | 旋耕机 | 单轴1.5-2m旋耕机 | 河北盛沃农业机械有限公司 | 中高箱旋耕机 | 1GKN-180A1 | 配套拖拉机标定功率范围 kW ：58.8～80.9 ； 配套拖拉机动力输出轴转速 r/min ：720/540 ； 旋耕机结构型式（圆梁式、框架式） ：框架式 ； 旋耕机工作状态外形尺寸(长×宽×高) mm ：1180×2140×1170 ； 旋耕机工作幅宽 cm ：180 ； 旋耕机耕深 cm ：12～16 ； |  | 购机补贴(通用类) | 河北省 | 通过
207 | 动力机械 | 拖拉机 | 轮式拖拉机 | 40-50马力四轮驱动拖拉机 | 山东潍坊鲁中拖拉机有限公司 | 轮式拖拉机 | LZ454-A | 发动机标定功率：45马力，驱动方式：四轮驱动，最小使用质量：1470kg，最小使用比质量(kg/kw)：44.41，排放阶段：国三外廓尺寸(长×宽×高)：3310*1250*2330；轴距或履带接地长：1725；常用轮距(前轮/后轮)或轨距：960/960；标准配重(前/后)：42/56；档位数(前进/倒退/爬行)：8/2/0；（选装一：8/8/0,选装二：16/4/0）主变速档位数*副变速档位数/其他档位数：（4+1）*2/0；（选装一：4*2*（1+1）/0，选装二：4+1*2*2/0）；发动机与离合器联接方式：直联式；起动方式：电启动；翻倾防护装置（驾驶室或安全框架）：安全框架；转向系型式：全液压；传动系变速箱型式：机械平面组成式；主变速箱换档方式：机械有级挡；副变速箱换档方式：机械有级挡； | 33.1 | 购机补贴(通用类) | 山东省 | 通过
208 | 其他机械 | 其他机械 | 简易保鲜储藏设备 | 库容500-1000m³简易保鲜储藏设备 | 江苏久泰环保能源科技有限公司 | 果蔬冷藏保鲜库（组合冷库） | ZK-500 | 容积：500m³，聚氨酯保温库板，总功率：19.4KW，温控装置 | 19.4 | 购机补贴(非通用类) | 江苏省 | 通过
209 | 耕整地机械 | 耕地机械 | 铧式犁 | 单体幅宽35-45cm,3-4铧翻转犁 | 河南金大川机械有限公司 | 液压翻转犁 | 1LF-335 | 外形尺寸（长×宽×高）：2550×1650×1470mm 单体工作幅宽：350mm 液压翻转 铧体个数：6（左右各3个） | 0 | 购机补贴(非通用类) | 河南省 | 通过
210 | 田间管理机械 | 修剪机械 | 果树修剪机 | 电池容量≥4Ah,额定电压≥16.8V,最大剪切直径≥30mm电动背负式果树修剪机 | 重庆汇田机械制造有限公司 | 果树修剪机 | 3ZD-30 | 型号名称：3ZD-30型果树修剪机、结构型式：背负式、电池型式/锂电池、电池额定电压36V、电池额定容量4.01Ah、整机质量2.85Kg、最大剪切直径30mm |  | 购机补贴(非通用类) | 重庆市 | 通过
211 | 田间管理机械 | 修剪机械 | 果树修剪机 | 电池容量≥4Ah,额定电压≥16.8V,最大剪切直径≥30mm电动背负式果树修剪机 | 重庆汇田机械制造有限公司 | 果树修剪机 | 3ZD-30G | 型号名称：3ZD-30G型果树修剪机、结构型式：背负式、电池型式/锂电池、电池额定电压36.0V、电池额定容量4.01Ah、整机质量3.95Kg、最大剪切直径30mm |  | 购机补贴(非通用类) | 重庆市 | 通过
212 | 田间管理机械 | 修剪机械 | 果树修剪机 | 电池容量≥4Ah,额定电压≥40V,最大剪切直径≥30mm电动背负式果树修剪机 | 重庆汇田机械制造有限公司 | 果树修剪机 | 3ZD-40 | 型号名称：3ZD-40型果树修剪机、结构型式：背负式、电池型式：锂电池、电池额定电压43.2V、电池额定容量4.4Ah、整机质量3.25Kg、最大剪切直径40mm |  | 购机补贴(非通用类) | 重庆市 | 通过
213 | 田间管理机械 | 植保机械 | 喷杆喷雾机 | 100马力及以上自走式四轮转向喷杆喷雾机 | 青州市禾田农业装备有限公司 | 喷杆式喷雾机 | 3WPZ-2800型自走式喷杆喷雾机 | 功率:100马力;形式:自走式,四轮驱动、四轮转向:是 ;喷杆长度:20m;离地间隙:1050mm;药箱容积:2800L; 整机外形尺寸:5400×2900×2900mm 配套泵：隔膜泵 | 74 | 购机补贴(通用类) | 山东省 | 通过
214 | 收获机械 | 饲料作物收获机械 | 打（压）捆机 | 压缩室直径1m及以上圆捆捡拾压捆机 | 成都致靖维农农业机械有限公司 | 捡拾圆捆机 | 9YYQ-1400 | 捡拾宽度：1975 mm；配套动力范围：≥81kw；工作状态外形尺寸：4835×2570×2330 mm；结构质量：3980 kg；捡拾器结构型式：弹齿式；压缩室宽度：1400 mm；压缩室直径：1250mm；卷压工作部件数量：18（滚筒）；卷压滚筒直径：220mm。 |  | 购机补贴(通用类) | 四川省 | 通过
215 | 田间管理机械 | 植保机械 | 喷杆喷雾机 | 100马力及以上自走式四轮转向喷杆喷雾机 | 佳木斯市华成机械制造有限公司 | 喷杆式喷雾机 | 3WZG-1500型自走式喷杆喷雾机 | 功率：100马力；药箱容积：1500L；喷杆长度：22m；离地间隙：1.9m；型式：自走式；四轮驱动；四轮转向；排放阶段：国三；整机外形尺寸：7000×3150×4000。 | 73.5 | 购机补贴(通用类) | 黑龙江 | 通过
216 | 耕整地机械 | 耕地机械 | 旋耕机 | 单轴1.5-2m旋耕机 | 潍坊百励丰农业机械有限公司 | 旋耕机 | 1GKN-150 | 结构型式：框架型；整机外形尺寸（长×宽×高）mm：1000×1650×1000；作业速度范围：0.27～1.38m/s；工作幅宽：150cm；耕深：≥12cm；刀轴型式：单轴型；刀轴连接型式：花键式；传动型式：中间传动；运输方式：普通型；刀辊设计转速：213/300r/min；刀辊最大回转半径：225mm；刀辊总安装刀数：36把；旋耕刀型号：IT225；限深装置型式：限深板；镇压型式：拖板；配套拖拉机标定功率范围：29.5～44.1kW；配套拖拉机动力输出轴转速：540/760 r/min； |  | 购机补贴(通用类) | 山东省 | 通过
217 | 耕整地机械 | 耕地机械 | 旋耕机 | 单轴1.5-2m旋耕机 | 潍坊百励丰农业机械有限公司 | 旋耕机 | 1GKN-160 | 结构型式：框架型；整机外形尺寸（长×宽×高）mm：1000×1750×1000；作业速度范围：0.27～1.38m/s；工作幅宽：160cm；耕深：≥12cm；刀轴型式：单轴型；刀轴连接型式：花键式；传动型式：中间传动；运输方式：普通型；刀辊设计转速：213/300r/min；刀辊最大回转半径：225mm；刀辊总安装刀数：40把；旋耕刀型号：IT225；限深装置型式：限深板；镇压型式：拖板；配套拖拉机标定功率范围：36.8～51.5kW；配套拖拉机动力输出轴转速：540/760 r/min； |  | 购机补贴(通用类) | 山东省 | 通过
218 | 耕整地机械 | 耕地机械 | 旋耕机 | 单轴1.5-2m旋耕机 | 潍坊百励丰农业机械有限公司 | 旋耕机 | 1GKN-170 | 结构型式：框架型；整机外形尺寸（长×宽×高）mm：1000×1850×1000；作业速度范围：0.27～1.38m/s；工作幅宽：170cm；耕深：≥12cm；刀轴型式：单轴型；刀轴连接型式：花键式；传动型式：中间传动；运输方式：普通型；刀辊设计转速：213/300r/min；刀辊最大回转半径：225mm；刀辊总安装刀数：44把；旋耕刀型号：IT225；限深装置型式：限深板；镇压型式：拖板；配套拖拉机标定功率范围：44.1～73.5kW；配套拖拉机动力输出轴转速：540/760 r/min； |  | 购机补贴(通用类) | 山东省 | 通过
219 | 耕整地机械 | 耕地机械 | 旋耕机 | 单轴1.5-2m旋耕机 | 潍坊百励丰农业机械有限公司 | 旋耕机 | 1GKN-180 | 结构型式：框架型；整机外形尺寸（长×宽×高）mm：1000×2080×1000；作业速度范围：0.27～1.38m/s；工作幅宽：180cm；耕深：≥12cm；刀轴型式：单轴型；刀轴连接型式：花键式；传动型式：中间传动；运输方式：普通型；刀辊设计转速：213/300r/min；刀辊最大回转半径：225mm；刀辊总安装刀数：52把；旋耕刀型号：IT225；限深装置型式：限深板；镇压型式：拖板；配套拖拉机标定功率范围：44.1～73.5kW；配套拖拉机动力输出轴转速：540/760 r/min； |  | 购机补贴(通用类) | 山东省 | 通过
220 | 耕整地机械 | 耕地机械 | 旋耕机 | 单轴2-2.5m旋耕机 | 潍坊百励丰农业机械有限公司 | 旋耕机 | 1GKN-230 | 结构型式：框架型；整机外形尺寸（长×宽×高）mm：1120×2590×1120；作业速度范围：0.27～1.38m/s；工作幅宽：230cm；耕深：≥12cm；刀轴型式：单轴型；刀轴连接型式：花键式；传动型式：中间传动；运输方式：普通型；刀辊设计转速：223/314r/min；刀辊最大回转半径：255mm；刀辊总安装刀数：60把；旋耕刀型号：IT245；限深装置型式：限深板；镇压型式：拖板；配套拖拉机标定功率范围：58.8～88.2kW；配套拖拉机动力输出轴转速：540/760 r/min； |  | 购机补贴(通用类) | 山东省 | 通过
221 | 耕整地机械 | 耕地机械 | 旋耕机 | 单轴2-2.5m旋耕机 | 潍坊百励丰农业机械有限公司 | 旋耕机 | 1GKN-200 | 结构型式：框架型；整机外形尺寸（长×宽×高）mm：1120×2220×1120；作业速度范围：0.27～1.38m/s；工作幅宽：200cm；耕深：≥12cm；刀轴型式：单轴型；刀轴连接型式：花键式；传动型式：中间传动；运输方式：普通型；刀辊设计转速：223/314r/min；刀辊最大回转半径：255mm；刀辊总安装刀数：56把；旋耕刀型号：IT245；限深装置型式：限深板；镇压型式：拖板；配套拖拉机标定功率范围：51.5～73.5kW；配套拖拉机动力输出轴转速：540/760 r/min； |  | 购机补贴(通用类) | 山东省 | 通过
222 | 耕整地机械 | 耕地机械 | 旋耕机 | 单轴2.5m及以上旋耕机 | 潍坊百励丰农业机械有限公司 | 旋耕机 | 1GKN-250 | 结构型式：框架型；整机外形尺寸（长×宽×高）mm：1120×2690×1120；作业速度范围：0.27～1.38m/s；工作幅宽：250cm；耕深：≥12cm；刀轴型式：单轴型；刀轴连接型式：花键式；传动型式：中间传动；运输方式：普通型；刀辊设计转速：315/352r/min；刀辊最大回转半径：255mm；刀辊总安装刀数：68把；旋耕刀型号：IT245；限深装置型式：限深板；镇压型式：拖板；配套拖拉机标定功率范围：73.5～110.3kW；配套拖拉机动力输出轴转速：760/850r/min； |  | 购机补贴(通用类) | 山东省 | 通过
223 | 动力机械 | 拖拉机 | 轮式拖拉机 | 140-160马力四轮驱动动力换挡拖拉机 | 江苏沃得高新农业装备有限公司 | 轮式拖拉机 | DX1404 | 标定功率：140马力（103kW）；驱动方式：四轮驱动；最小使用比质量（kg/kW）：43.69（带安全架）/44.90（带驾驶室）；主变速换挡方式为机械有级挡，副变速换挡方式为动力换向；配套发动机型号：玉柴YC4A160-T303（国Ⅲ排放标准）；标定转速(r/min)：2300；外廓尺寸（长×宽×高）（mm）：4650×2070×2740（至安全架顶）/2890（至驾驶室顶）；轴距或履带接地长（mm）：2330；最小使用质量(kg)：4500（带安全架）/4625（带驾驶室）；发动机与主离合器联接方式：直联；轮胎型号（前轮/后轮）：12.4-28/16.9-34。 | 103 | 购机补贴(通用类) | 江苏省 | 通过
224 | 动力机械 | 拖拉机 | 轮式拖拉机 | 120-140马力四轮驱动动力换挡拖拉机 | 江苏沃得高新农业装备有限公司 | 轮式拖拉机 | DX1304 | 标定功率：130马力（95.6kW）；驱动方式：四轮驱动；最小使用比质量（kg/kW）：43.62（带安全架）/44.93（带驾驶室）；主变速换挡方式为机械有级挡，副变速换挡方式为动力换向；配套发动机型号：玉柴YC4A150-T305（国Ⅲ排放标准）；标定转速(r/min)：2300；外廓尺寸（长×宽×高）（mm）：4650×2070×2740（至安全架顶）/2890（至驾驶室顶）；轴距或履带接地长（mm）：2330；最小使用质量(kg)：4170（带安全架）/4295（带驾驶室）；发动机与主离合器联接方式：直联；轮胎型号（前轮/后轮）：12.4-28/16.9-34。 | 95.6 | 购机补贴(通用类) | 江苏省 | 通过
225 | 动力机械 | 拖拉机 | 轮式拖拉机 | 120-140马力四轮驱动动力换挡拖拉机 | 江苏沃得高新农业装备有限公司 | 轮式拖拉机 | DX1204 | 标定功率：120马力（88.2kW）；驱动方式：四轮驱动；最小使用比质量（kg/kW）：47.28（带安全架）/48.70（带驾驶室）；主变速换挡方式为机械有级挡，副变速换挡方式为动力换向；配套发动机型号：玉柴YC4A140-T304（国Ⅲ排放标准）；标定转速(r/min)：2300；外廓尺寸（长×宽×高）（mm）：4650×2070×2740（至安全架顶）/2890（至驾驶室顶）；轴距或履带接地长（mm）：2330；最小使用质量(kg)：4170（带安全架）/4295（带驾驶室）；发动机与主离合器联接方式：直联；轮胎型号（前轮/后轮）：12.4-28/16.9-34。 | 88.2 | 购机补贴(通用类) | 江苏省 | 通过
226 | 收获机械 | 玉米收获机械 | 自走式玉米收获机 | 4行摘穗剥皮型自走式玉米收获机 | 江苏沃得农业机械股份有限公司（原：江苏沃得农业机械有限公司） | 自走式玉米联合收获机 | 4YZ-4E | 工作行数（行）：4；工作幅宽（mm）：2640；结构型式：轮式、摘穗、剥皮、秸秆还田；配套发动机：玉柴YCA05190-T301（国Ⅲ排放标准）；配套发动机额定功率：140KW；额定转速：2300r/min；外形尺寸(长×宽×高）（mm）：7800×2800×3480；整机质量（kg）：7500 ；行距（mm）：620；最小离地间隙（mm）：300；割台型式：卧式；卸粮方式：液压翻转卸粮；变速机构型式：机械式+液压无极变速；轴距（mm）：3155.5；轮距（导向轮/驱动轮）（mm）：1920/1900；轮胎规格（导向轮/驱动轮）：10/75-15.3 /15-24 。 | 140 | 购机补贴(通用类) | 江苏省 | 通过
227 | 收获机械 | 玉米收获机械 | 自走式玉米收获机 | 4行摘穗剥皮型自走式玉米收获机 | 江苏沃得农业机械股份有限公司（原：江苏沃得农业机械有限公司） | 自走式玉米联合收获机 | 4YZ-4D | 工作行数（行）：4；工作幅宽（mm）： 2340 ；结构型式：轮式、摘穗、剥皮、秸秆还田；配套发动机：玉柴YC6J220-T303、一拖LR6M3LR23/1620（国Ⅲ排放标准）；配套发动机额定功率：162KW；额定转速：2300r/min；外形尺寸(长×宽×高）（mm）：6930×2560×3340；；整机质量（kg）： 7560；行距（mm）：560 最小离地间隙（mm）：300；割台型式：卧式；卸粮方式：液压翻转卸粮；变速机构型式：机械式+液压无极变速；轴距（mm）：2950；轮距（驱动轮/导向轮）（mm）：1900/1600 ；轮胎规格（驱动轮/导向轮）： 15.5/80-24/10/75-15.3 。 | 162 | 购机补贴(通用类) | 江苏省 | 通过
228 | 动力机械 | 拖拉机 | 轮式拖拉机 | 70-80马力两轮驱动拖拉机 | 沃得农机（沈阳）有限公司 | 轮式拖拉机 | WE700-1 | 标定功率：70马力（51.5kW）；驱动方式：两轮驱动；最小使用比质量（kg/kW）：38.45（带安全架）/40.39（带驾驶室）；配套发动机型号：4L88-70G31E常柴（国Ⅲ排放标准）；标定转速(r/min)：2400；外廓尺寸（长×宽×高）（mm）：3650×1680×2400（至安全架顶）/2460（至驾驶室顶）；轴距或履带接地长（mm）：1835；最小使用质量(kg)：1980（带安全架）/2080（带驾驶室）；发动机与主离合器联接方式：直联；变速箱（器）型式：机械平面组成式；轮胎型号（前轮/后轮）：6.5-16/13.6-28。 | 51.5 | 购机补贴(通用类) | 辽宁省 | 通过
229 | 动力机械 | 拖拉机 | 轮式拖拉机 | 60-70马力两轮驱动拖拉机 | 沃得农机（沈阳）有限公司 | 轮式拖拉机 | WE600-1 | 标定功率：60马力（44.1kW）；驱动方式：两轮驱动；最小使用比质量（kg/kW）：38.55（带安全架）/40.82（带驾驶室）；配套发动机型号：4G33T-60G31E常柴（国Ⅲ排放标准）；标定转速(r/min)：2400；外廓尺寸（长×宽×高）（mm）：3650×1680×2400（至安全架顶）/2460（至驾驶室顶）；轴距或履带接地长（mm）：1835；最小使用质量(kg)：1700（带安全架）/1800（带驾驶室）；发动机与主离合器联接方式：直联；变速箱（器）型式：机械平面组成式；轮胎型号（前轮/后轮）：6.5-16/13.6-28。 | 44.1 | 购机补贴(通用类) | 辽宁省 | 通过
230 | 动力机械 | 拖拉机 | 轮式拖拉机 | 50-60马力两轮驱动拖拉机 | 沃得农机（沈阳）有限公司 | 轮式拖拉机 | WE500-1 | 标定功率：50马力（36.8kW）；驱动方式：两轮驱动；最小使用比质量（kg/kW）：46.20（带安全架）/48.91（带驾驶室）；配套发动机型号：4L68常柴（国Ⅲ排放标准）；标定转速(r/min)：2400；外廓尺寸（长×宽×高）（mm）：3650×1680×2400（至安全架顶）/2460（至驾驶室顶）；轴距或履带接地长（mm）：1835；最小使用质量(kg)：1700（带安全架）/1800（带驾驶室）；发动机与主离合器联接方式：直联；变速箱（器）型式：机械平面组成式；轮胎型号（前轮/后轮）：6.5-16/13.6-28 。 | 36.8 | 购机补贴(通用类) | 辽宁省 | 通过
231 | 耕整地机械 | 耕地机械 | 微耕机 | 功率4kW及以上微耕机 | 重庆铭城机械制造有限公司 | 微耕机 | 1WGCZ6.3-135 | 配套发动机标定功率：6.3kW；配套发动机标定转速：3600r/min；结构型式：手持式；整机外形尺寸：1700x1360x1050mm；配套发动机启动方式：手拉起动；配套发动机燃油类型：柴油；工作幅宽:1350mm；发动机输出传动方式：直联；刀辊传动方式：齿轮传动；主离合器型式：摩擦片式；主离合器状态：常开；旋耕刀型式：旱地刀；刀辊总安装刀数:38把。 | 6.3 | 购机补贴(非通用类) | 重庆市 | 通过
232 | 耕整地机械 | 耕地机械 | 微耕机 | 功率4kW及以上微耕机 | 重庆铭城机械制造有限公司 | 微耕机 | 1WGCZ4.1-95 | 配套发动机标定功率：4.1kW；配套发动机标定转速：3600r/min；结构型式：手持式；整机外形尺寸：1650x960x950mm；配套发动机启动方式：手拉起动；配套发动机燃油类型：柴油；工作幅宽:950mm；发动机输出传动方式：直联；刀辊传动方式：齿轮传动；主离合器型式：摩擦片式；主离合器状态：常开；旋耕刀型式：旱地刀；刀辊总安装刀数:24把。 | 4.1 | 购机补贴(非通用类) | 重庆市 | 通过
233 | 耕整地机械 | 耕地机械 | 微耕机 | 功率4kW及以上微耕机 | 重庆铭城机械制造有限公司 | 微耕机 | 1WGCZ4.1-105 | 配套发动机标定功率：4.1kW；结构型式：手持式；配套发动机标定转速：3600r/min；整机外形尺寸：1700x1060x1050mm；配套发动机启动方式：手拉起动；配套发动机燃油类型：柴油；工作幅宽:1050mm；发动机输出传动方式：直联；刀辊传动方式：齿轮传动；主离合器型式：摩擦片式；主离合器状态：常开；旋耕刀型式：旱地刀；刀辊总安装刀数:24。 | 4.1 | 购机补贴(非通用类) | 重庆市 | 通过
234 | 耕整地机械 | 耕地机械 | 微耕机 | 功率4kW及以上微耕机 | 重庆铭城机械制造有限公司 | 微耕机 | 1WGCZ4.4-105 | 配套发动机标定功率：4.4W；结构型式：手持式；配套发动机标定转速：3600r/min；整机外形尺寸：1650x1060x950mm；配套发动机启动方式：手拉起动；配套发动机燃油类型：柴油；工作幅宽:1050mm；发动机输出传动方式：直联；刀辊传动方式：齿轮传动；主离合器型式：摩擦片式；主离合器状态：常开；旋耕刀型式：旱地刀；刀辊总安装刀数:24。 | 4.4 | 购机补贴(非通用类) | 重庆市 | 通过
235 | 畜牧机械 | 饲料（草）加工机械设备 | 饲料制备（搅拌）机 | 12m³及以上饲料全混合日粮制备机 | 石家庄万通机械制造有限公司 | 全混合日粮搅拌机 | TMRJBG14 | 型式：固定卧式 配套动力形式：电机 配套动力功率范围：15kW×2 配套动力转速：1460 r/min 搅拌仓容积：14 m³ 搅拌仓仓体外形尺寸（长×宽×高）：4015×1700×2005mm 搅龙数量：2个 | 30 | 购机补贴(非通用类) | 河北省 | 通过
236 | 收获机械 | 饲料作物收获机械 | 青饲料收获机 | 2.6m及以上自走圆盘式青饲料收获机 | 石家庄万通机械制造有限公司 | 青饲料收获机 | 9QZ-2650 | 结构型式：自走式 工作状态外形尺寸（长×宽×高）：7150×2910×5010mm 结构质量：6100kg 配套发动机规格型号：SC9DK220G3 配套发动机额定功率：162kW 配套发动机额定转速：2200r/min 割台的有效收获宽度：2615mm 割台切割器形式：双圆盘式 导向轮轮距：1890mm 驱动轮轮距：1920mm 导向轮轮胎规格：12.00-18 驱动轮轮胎规格：15-24 轴距：2690mm 最小离地间隙：300mm 驾驶室形式：普通式 秸秆切碎机构型式：盘式 秸秆切碎机构转子直径：840mm 秸秆切碎机构主轴额定转速：1200r/min 抛送筒高度：5010mm 抛送筒回转角度：270° 籽粒破碎机构型式：板式 作业速度范围：1-5km/h | 162 | 购机补贴(通用类) | 河北省 | 通过
237 | 畜牧机械 | 饲料（草）加工机械设备 | 饲料制备（搅拌）机 | 9-12m³饲料全混合日粮制备机 | 石家庄万通机械制造有限公司 | 全混合日粮制备机 | 9JGW-9 | 型式：固定卧式 称重系统最大称量：8000kg 配套动力型式：电机 配套动力功率：2×11kW 配套动力转速：1465转/分 搅拌仓容积：9m³ 搅拌仓仓体外形尺寸（长×宽×高）：3000×1700×2030 主搅龙数量：2个 | 22 | 购机补贴(非通用类) | 河北省 | 通过
238 | 耕整地机械 | 耕地机械 | 铧式犁 | 单体幅宽35-45cm,3-4铧翻转犁 | 辽宁现代农机装备有限公司 | 调幅液压翻转犁 | 1LFGT-440 | 外形尺寸（长×宽×高mm）：3840×2200×1630，机器质量（kg）：1240，功率（kw）:88.2-117.7,犁体数量（个）：左右各4，工作幅宽（cm）：160，耕深（cm）：30 |  | 购机补贴(非通用类) | 辽宁省 | 通过
239 | 耕整地机械 | 耕地机械 | 铧式犁 | 单体幅宽35-45cm,3-4铧翻转犁 | 辽宁现代农机装备有限公司 | 液压翻转犁 | 1LF-435 | 外形尺寸（长×宽×高mm）：3300×1780×1490，机器质量（kg）：750，配套动力（kw）:73.5,犁体数量（个）：左右各4，犁体工作幅宽（cm）：35，耕深（cm）：16-27 |  | 购机补贴(非通用类) | 辽宁省 | 通过
240 | 耕整地机械 | 耕地机械 | 铧式犁 | 单体幅宽35-45cm,5-6铧翻转犁 | 辽宁现代农机装备有限公司 | 液压翻转犁 | 1LF-535 | 外形尺寸（长×宽×高mm）：4070×2100×1480，机器质量（kg）：900，功率（kw）:73.5-88.2,犁体数量（个）：左右各5，犁体工作幅宽（mm）：350，耕深（cm）：27 |  | 购机补贴(非通用类) | 辽宁省 | 通过
241 | 耕整地机械 | 整地机械 | 圆盘耙 | 3-4.5m圆盘耙,耙片直径≥650mm | 辽宁现代农机装备有限公司 | 液压偏置重耙 | 1BZP-3.0 | 外形尺寸（长×宽×高mm）：5450×3040×1220，机器质量（kg）：1680，功率（kw）:66.2-73.5,耙片数量（个）：28，工作幅宽（m）：3.0，耙深（mm）：120-200，耙片直径（mm）：650 |  | 购机补贴(非通用类) | 辽宁省 | 通过
242 | 耕整地机械 | 整地机械 | 圆盘耙 | 4.5-6.5m圆盘耙,耙片直径<650mm | 辽宁现代农机装备有限公司 | 偏置中耙 | 1BYP-5.3 | 外形尺寸（长×宽×高mm）：7200×5600×1450，机器质量（kg）：2400，功率（kw）:73.5-80.85,耙片数量（个）：48，工作幅宽（m）：5.3，耙深（mm）：180，耙片直径（mm）：560 |  | 购机补贴(非通用类) | 辽宁省 | 通过
243 | 耕整地机械 | 耕地机械 | 铧式犁 | 单体幅宽45cm及以上,5-6铧翻转犁(含调幅犁,最大调整单体幅宽45cm及以上) | 辽宁现代农机装备有限公司 | 液压翻转犁 | 1LF-550 | 工作状态外形尺寸(长×宽×高)：5400mm×2800mm×1800mm，犁体幅宽:500mm;铧体个数：左右各5，犁壁类型：栅条型，总工作幅宽（mm）：2500,犁轮数量：1个，犁轮类型：限深、运输一体轮，限深轮调节范围：180-350mm |  | 购机补贴(非通用类) | 辽宁省 | 通过
244 | 耕整地机械 | 耕地机械 | 铧式犁 | 单体幅宽45cm及以上,5-6铧翻转犁(含调幅犁,最大调整单体幅宽45cm及以上) | 辽宁现代农机装备有限公司 | 调幅液压翻转犁 | 1LFT-550 | 工作状态外形尺寸(长×宽×高)：5500mm×2750mm×1800mm，单体幅宽:460、500mm;铧体个数：左右各5，犁壁类型：栅条型，总工作幅宽（mm）：2300、2500,犁轮数量：1个，犁轮类型：限深、运输一体轮，限深轮调节范围：180-350mm |  | 购机补贴(非通用类) | 辽宁省 | 通过
245 | 耕整地机械 | 整地机械 | 圆盘耙 | 6.5m及以上圆盘耙,耙片直径≥650mm,有折叠装置 | 辽宁现代农机装备有限公司 | 液压折叠偏置重耙 | 1BZ-6.5 | 工作状态外形尺寸(长×宽×高)：6000×6500×1700，运输状态外形尺寸(长×宽×高)：6000×3950×3170，作业幅宽：6.5m，耙片：56片，耙片直径：650mm，耙片间距：230mm，整机重量：3800kg |  | 购机补贴(非通用类) | 辽宁省 | 通过
246 | 耕整地机械 | 整地机械 | 圆盘耙 | 3-4.5m圆盘耙,耙片直径≥650mm | 辽宁现代农机装备有限公司 | 偏置重耙 | 1BZP-4.0 | 外形尺寸（长×宽×高mm）：6900×4200×1450，机器质量（kg）：2300，功率（kw）:73.5-88.2,耙片数量（个）：36，工作幅宽（m）：4，耙深（mm）：160-200，耙片直径（mm）：650 |  | 购机补贴(非通用类) | 辽宁省 | 通过
247 | 耕整地机械 | 耕地机械 | 铧式犁 | 单体幅宽35-45cm,7铧及以上翻转犁 | 辽宁现代农机装备有限公司 | 半悬挂高速调幅液压翻转犁 | 1LFGT-735 | 外形尺寸（长×宽×高mm）：8400×3320×1610，机器质量（kg）：2270，功率（kw）:132.3-161.7,犁体数量（个）：左右各7，工作幅宽（cm）：245，耕深（cm）：28 |  | 购机补贴(非通用类) | 辽宁省 | 通过
248 | 耕整地机械 | 整地机械 | 圆盘耙 | 3-4.5m圆盘耙,耙片直径<650mm | 辽宁现代农机装备有限公司 | 联合耙压机 | 1LB-3.6 | 外形尺寸（长×宽×高mm）：6300×4250×1140，耙片数量（个）：40，耙片直径（mm）：510，工作幅宽（m）：3.6，连接型式：两点悬挂 |  | 购机补贴(非通用类) | 辽宁省 | 通过
249 | 耕整地机械 | 整地机械 | 圆盘耙 | 3-4.5m圆盘耙,耙片直径<650mm | 辽宁现代农机装备有限公司 | 联合耙压机 | 1LB-4.2 | 外形尺寸（长×宽×高mm）：6030×5010×1080，耙片数量（个）：52，耙片直径（mm）：560，工作幅宽（m）：4.2，连接型式：牵引式 |  | 购机补贴(非通用类) | 辽宁省 | 通过
250 | 收获机械 | 饲料作物收获机械 | 打（压）捆机 | 压缩室截面积（宽×高）0.162m2及以上方捆捡拾压捆机 | 辽宁现代农机装备有限公司 | 捡拾打捆机 | 9YFQ-2.2 | 捡拾器宽度（mm）：2200，打结器类型：强制脱扣型，捡拾器结构形式：弹齿捡拾，打结器数量：2个，工作状态外形尺寸（长×宽×高mm）：4970×2310×1755，压捆室截面尺寸（宽×高mm）：450×366 |  | 购机补贴(通用类) | 辽宁省 | 通过
251 | 耕整地机械 | 耕地机械 | 铧式犁 | 单体幅宽45cm及以上,3-4铧翻转犁(含调幅犁,最大调整单体幅宽45cm及以上) | 辽宁现代农机装备有限公司 | 高速调幅液压翻转犁 | 1LFGT-350 | 外形尺寸（长×宽×高mm）：4009×2546×1903，,犁体数量（个）：左右各3，工作幅宽（cm）：50，调幅犁调整幅宽范围（mm）：540，380 |  | 购机补贴(非通用类) | 辽宁省 | 通过
252 | 耕整地机械 | 耕地机械 | 铧式犁 | 单体幅宽45cm及以上,3-4铧翻转犁(含调幅犁,最大调整单体幅宽45cm及以上) | 辽宁现代农机装备有限公司 | 高速调幅液压翻转犁 | 1LFGT-450 | 外形尺寸（长×宽×高mm）：4509×2546×1903，,犁体数量（个）：左右各4，犁体工作幅宽（cm）：50，调幅犁调整幅宽范围（mm）：540，380 |  | 购机补贴(非通用类) | 辽宁省 | 通过
253 | 耕整地机械 | 耕地机械 | 铧式犁 | 单体幅宽45cm及以上,5-6铧翻转犁(含调幅犁,最大调整单体幅宽45cm及以上) | 辽宁现代农机装备有限公司 | 高速调幅液压翻转犁 | 1LFGT-550 | 外形尺寸（长×宽×高mm）：6119×2989×1903，,犁体数量（个）：左右各5，犁体工作幅宽（cm）：50，调幅犁调整幅宽范围（mm）：540，380 |  | 购机补贴(非通用类) | 辽宁省 | 通过
254 | 耕整地机械 | 耕地机械 | 铧式犁 | 单体幅宽35-45cm,5-6铧翻转犁 | 辽宁现代农机装备有限公司 | 翻转式松翻两用犁 | 1LFQS-535 | 外形尺寸（长×宽×高mm）：3600×1900×1500，机器质量（kg）：745，功率（kw）:73.5-95.6,犁体数量（个）：左右各5，犁体工作幅宽（mm）：350，耕深（cm）：28 |  | 购机补贴(非通用类) | 辽宁省 | 通过
255 | 耕整地机械 | 耕地机械 | 铧式犁 | 单体幅宽35-45cm,5-6铧翻转犁 | 辽宁现代农机装备有限公司 | 重型液压翻转犁 | 1LFZ-535 | 外形尺寸（长×宽×高mm）：4120×1950×1520，机器质量（kg）：1050，功率（kw）:88.2-102.9,犁体数量（个）：左右各5，犁体工作幅宽（mm）：350，耕深（cm）：28 |  | 购机补贴(非通用类) | 辽宁省 | 通过
256 | 耕整地机械 | 整地机械 | 圆盘耙 | 3-4.5m圆盘耙,耙片直径<650mm | 辽宁现代农机装备有限公司 | 偏置轻耙 | 1BQP-3.6 | 外形尺寸（长×宽×高mm）：6600×3800×1450，机器质量（kg）：1450，功率（kw）:44.1-58.8,耙片数量（个）：40，工作幅宽（m）：3.6，耙深（mm）：120，耙片直径（mm）：510 |  | 购机补贴(非通用类) | 辽宁省 | 通过
257 | 耕整地机械 | 整地机械 | 圆盘耙 | 4.5-6.5m圆盘耙,耙片直径≥650mm | 辽宁现代农机装备有限公司 | 偏置重耙 | 1BZP-5.3 | 外形尺寸（长×宽×高mm）：7150×5600×1450，机器质量（kg）：3400，功率（kw）:110.25-132.30,耙片数量（个）：48，工作幅宽（m）：5.3，耙深（mm）：160-200，耙片直径（mm）：650 |  | 购机补贴(非通用类) | 辽宁省 | 通过
258 | 耕整地机械 | 耕地机械 | 深松机 | 6铲及以上凿铲式深松机 | 辽宁现代农机装备有限公司 | 深松机 | 1S-270 | 外形尺寸（长×宽×高mm）：2100×3090×1420，,深松铲数量（个）：9，深松铲结构形式：单柱、凿形铲带翼，工作幅宽（cm）：270，铲间距（cm）：30，配套动力范围（KW）：≥102，耕深（cm）：深松25-35 |  | 购机补贴(通用类) | 辽宁省 | 通过
259 | 耕整地机械 | 耕地机械 | 深松机 | 6铲及以上凿铲式深松机 | 辽宁现代农机装备有限公司 | 深松机 | 1S-330 | 外形尺寸（长×宽×高mm）：2100×3690×1420，,深松铲数量（个）：11，深松铲结构形式：单柱、凿形铲带翼，工作幅宽（cm）：330，铲间距（cm）：30，配套动力范围（KW）：≥117，耕深（cm）：深松25-35 |  | 购机补贴(通用类) | 辽宁省 | 通过
260 | 耕整地机械 | 耕地机械 | 深松机 | 4-5铲偏柱式、全方位式深松机 | 辽宁现代农机装备有限公司 | 偏柱式全方位深松机 | 1SL-270 | 外形尺寸（长×宽×高mm）：1990×3052×1370，,深松铲数量（个）：4，深松铲结构形式：偏柱式，工作幅宽（cm）：270，铲间距（cm）：65，配套动力范围（KW）：≥91.9，耕深（cm）：深松25-35 |  | 购机补贴(通用类) | 辽宁省 | 通过
261 | 耕整地机械 | 耕地机械 | 深松机 | 6铲及以上偏柱式、全方位式深松机 | 辽宁现代农机装备有限公司 | 偏柱式全方位深松机 | 1SL-360 | 外形尺寸（长×宽×高mm）：1990×3952×1370，,深松铲数量（个）：6，深松铲结构形式：偏柱式，工作幅宽（cm）：360，铲间距（cm）：60，配套动力范围（KW）：≥110.2，耕深（cm）：深松25-35 |  | 购机补贴(通用类) | 辽宁省 | 通过
262 | 耕整地机械 | 耕地机械 | 深松机 | 6铲及以上偏柱式、全方位式深松机 | 辽宁现代农机装备有限公司 | 折叠全方位深松机 | 1SL-440 | 外形尺寸（长×宽×高mm）：2340×5003×1460，,深松铲数量（个）：8，深松铲结构形式：偏柱式，工作幅宽（cm）：440，铲间距（cm）：55，配套动力范围（KW）：≥132.3，耕深（cm）：深松25-35 |  | 购机补贴(通用类) | 辽宁省 | 通过
263 | 耕整地机械 | 耕地机械 | 深松机 | 6铲及以上偏柱式、全方位式深松机 | 辽宁现代农机装备有限公司 | 折叠全方位深松机 | 1SL-550 | 外形尺寸（长×宽×高mm）：2340×6130×1460，,深松铲数量（个）：10，深松铲结构形式：偏柱式，工作幅宽（cm）：550，铲间距（cm）：55，配套动力范围（KW）：≥154.4，耕深（cm）：深松25-35 |  | 购机补贴(通用类) | 辽宁省 | 通过
264 | 耕整地机械 | 耕地机械 | 深松机 | 6铲及以上凿铲式深松机 | 辽宁现代农机装备有限公司 | 深松机 | 1S-210 | 外形尺寸（长×宽×高mm）：2100×2490×1420，,深松铲数量（个）：7，深松铲结构形式：单柱、凿形铲带翼，工作幅宽（cm）：210，铲间距（cm）：30，配套动力范围（KW）：≥88，耕深（cm）：深松25-35 |  | 购机补贴(通用类) | 辽宁省 | 通过
265 | 耕整地机械 | 耕地机械 | 深松机 | 4-5铲凿铲式深松机 | 辽宁现代农机装备有限公司 | 复式少耕整地机 | 1ZF-400 | 深松铲数量：5个，深松深度:25-35cm；耕幅:4m；配套动力:160-190马力，铲间距：88cm |  | 购机补贴(通用类) | 辽宁省 | 通过
266 | 动力机械 | 拖拉机 | 轮式拖拉机 | 50-60马力四轮驱动拖拉机 | 第一拖拉机股份有限公司 | 100马力以下轮式拖拉机 | SN504 | 功率：36.8kW/50马力；驱动形式：四轮驱动；最小使用质量：1610kg，最小使用比质量；43.75 kg/kW | 36.8 | 购机补贴(通用类) | 河南省 | 通过
267 | 动力机械 | 拖拉机 | 轮式拖拉机 | 90-100马力四轮驱动动力换挡拖拉机 | 第一拖拉机股份有限公司 | 轮式拖拉机 | LF954 | 功率：70kW/95马力；驱动方式：四轮驱动；变速箱换挡方式：前置Hi-Lo动力换挡；最小使用质量：3890kg（防翻架）、4060kg（驾驶室） | 70 | 购机补贴(通用类) | 河南省 | 通过
268 | 其他机械 | 其他机械 | 简易保鲜储藏设备 | 库容100-300m³简易保鲜储藏设备 | 江西每田农牧设备有限公司 | 果蔬保鲜组合冷库 | ZKG-199 | 型号名称：ZKG-199型果蔬保鲜组合冷库； 结构型式：组合式； 库温范围：+6～+12℃； 库容：199m³ 产品系列库容范围：100～200m³ 机组总功率：6kW； 总制冷量：7200W； 压缩机型号：ZW61； 压缩机结构型式：往复式制冷压缩机； 压缩机制冷量：7200W； 压缩机台数：1台； 冷凝方式：风冷/水冷； 融霜方式：电融霜； 面板材料：双面彩钢板； 芯层材料：10cm聚氨酯/10cm聚苯乙烯； 芯层厚度：100mm； | 6 | 购机补贴(非通用类) | 江西省 | 通过
269 | 动力机械 | 拖拉机 | 轮式拖拉机 | 200马力及以上四轮驱动拖拉机 | 安徽泗州拖拉机制造有限公司 | 轮式拖拉机 | HT-2204G | 功率：220马力；驱动方式：四轮驱动；标定功率:162kw；轴距:2860mm；外廓尺寸(长*宽*高):5620mm*3650mm*3040mm；整机最小使用质量:7230kg；最小使用比质量(kg/kW)：44.63，发动机型号:SC7H220G3；发动机制造商:上海柴油机有限公司；排放标准:国三排放；发动机型式:六缸、高压共轨、直列、四冲程；发动机吸气方式:增压中冷；发动机气缸数:6缸；发动机标定转速:2200r/min；冷却系统型式:循环式水冷；动力输出轴传动比：3.64/20.95；动力输出轴转速：540/1000； | 162 | 购机补贴(通用类) | 安徽省 | 通过
270 | 耕整地机械 | 耕地机械 | 微耕机 | 功率4kW及以上微耕机 | 重庆彬玮隆机械制造有限公司 | 微耕机 | 1WG4.0-100FQ-ZC | 外形尺寸（长×宽×高)mm：1590×1010×1000；工作幅宽(cm)1000；结构质量（kg）：65；传动方式（发动机输出）：直联；传动方式（刀辊）：轴传动；旋耕刀型号：24；总安装刀数量(把)：24；主离合器型式：摩擦片。 |  | 购机补贴(非通用类) | 重庆市 | 通过
271 | 耕整地机械 | 耕地机械 | 微耕机 | 功率4kW及以上微耕机 | 重庆彬玮隆机械制造有限公司 | 微耕机 | 1WG4.05-100FC-ZC | 外形尺寸（长×宽×高)mm：1520×1010×970；工作幅宽(cm)1000；结构质量（kg）：70；传动方式（发动机输出）：直联；传动方式（刀辊）：轴传动；旋耕刀型号：24；总安装刀数量(把)：24；主离合器型式：摩擦片。 |  | 购机补贴(非通用类) | 重庆市 | 通过
272 | 耕整地机械 | 耕地机械 | 微耕机 | 功率4kW及以上微耕机 | 重庆彬玮隆机械制造有限公司 | 微耕机 | 1WG5.3-105FC-ZC | 外形尺寸（长×宽×高)mm：1700×1060×970；工作幅宽(cm)1050；结构质量（kg）：90；传动方式（发动机输出）：直联；传动方式（刀辊）：轴传动；旋耕刀型号：24；总安装刀数量(把)：24；主离合器型式：摩擦片。 |  | 购机补贴(非通用类) | 重庆市 | 通过
273 | 耕整地机械 | 耕地机械 | 微耕机 | 功率4kW及以上微耕机 | 重庆彬玮隆机械制造有限公司 | 微耕机 | 1WG6.2-135FC-ZC | 外形尺寸（长×宽×高)mm：1700×1360×970；工作幅宽(cm)1350；结构质量（kg）：100；传动方式（发动机输出）：直联；传动方式（刀辊）：轴传动；旋耕刀型号：24；总安装刀数量(把)：24；主离合器型式：摩擦片。 |  | 购机补贴(非通用类) | 重庆市 | 通过
274 | 田间管理机械 | 植保机械 | 喷杆喷雾机 | 18-50马力自走式四轮转向喷杆喷雾机 | 潍坊巨沃世昌农业装备有限公司 | 喷杆式喷雾机 | 3WPZ-400A型自走式喷杆喷雾机 | 整机产品品目：喷杆喷雾机；结构形式:自走式。外形尺寸: 2900×2100×2300 ;工作压力: 0.5-0.8 ;驱动型式:四轮驱动;转向型式:四轮转向;整机限压安全装置：有；喷杆长度: 8500mm ;喷杆折叠型式:手动折叠;喷杆升降型式:手动升降;离地间隙: 890mm ;驾驶室型式:无;轴距: 1550mm ;前后最大轮距: 1340mm ;前/后轮外径: 800mm ;前/后轮胎宽: 40mm ;轮胎型式:实心橡胶轮胎;限压安全装置结构型式:弹簧式,限定压力:≤0.96 ;配套动力名称:汽油机;结构型式:双缸风冷四冲程;功率: 14.5/3600/r/min ;液泵结构型式:三缸柱塞泵;额定压力: 1.5～2.5;额定流量: 14～22L/min ;药箱材质:塑料;药箱容积: 400L ;喷杆材质:塑料;最高允许工作压力: 1 .2MPa ;承压管材质：塑料；蓄电池类型:免维护铅酸蓄电池;容量: 50Ah; | 14.5 | 购机补贴(通用类) | 山东省 | 通过
275 | 田间管理机械 | 植保机械 | 喷杆喷雾机 | 50-100马力自走式四轮转向喷杆喷雾机 | 青州市东禾农业科技有限公司 | 喷杆式喷雾机 | 3WPZ-2000A型自走式喷杆喷雾机 | 功率：50马力(36.8kw) 形式：自走式，四轮驱动、四轮转向 外形尺寸(mm) 4700×2900×2700配套泵：隔膜泵 喷杆：液压升降、液压折叠 | 36.8 | 购机补贴(通用类) | 山东省 | 通过
276 | 动力机械 | 拖拉机 | 轮式拖拉机 | 200马力及以上四轮驱动拖拉机 | 丰疆智能科技研究院（常州）有限公司 | 轮式拖拉机 | FJ2204 | 整机型式：轮式；整机驱动型式：四驱；最小使用质量：7130kg；最小使用比质量（kg/kw）：44.01；外廓尺寸(长×宽×高及部位)mm：5420×2750（单轮）×3110（空滤器顶部）;轴距(mm)：2760；常用轮距(前轮/后轮)或轨距(mm)：2000/1900。 | 162 | 购机补贴(通用类) | 江苏省 | 通过
277 | 动力机械 | 拖拉机 | 轮式拖拉机 | 200马力及以上四轮驱动拖拉机 | 丰疆智能科技研究院（常州）有限公司 | 轮式拖拉机 | FJH2004 | 整机型式：轮式；整机驱动型式：四驱；最小使用质量：6470kg；最小使用比质量（kg/kw）：44.01；外廓尺寸(长×宽×高及部位)mm：5275×2404×3143（空滤器顶部）;轴距(mm)：2715；常用轮距(前轮/后轮)或轨距(mm)：1942/1930。 | 147 | 购机补贴(通用类) | 江苏省 | 通过
278 | 畜牧机械 | 饲料（草）加工机械设备 | 饲料制备（搅拌）机 | 4-7m³饲料全混合日粮制备机 | 丹东市五龙背耀宇农林机械有限公司 | 全混合日粮制备机 | 9JGW-5 | 型式：固定卧式；称重系统最大称量：8000kg；配套动力：15~18.5kW；搅拌仓容积：5³；搅拌仓仓体外形尺寸mm: 2820×1495×1706; 主搅龙数量：1个；副搅龙数量：2个。 |  | 购机补贴(非通用类) | 辽宁省 | 通过
279 | 畜牧机械 | 饲料（草）加工机械设备 | 饲料制备（搅拌）机 | 4-7m³饲料全混合日粮制备机 | 丹东市五龙背耀宇农林机械有限公司 | 全混合日粮制备机 | 9JGW-4 | 型式：固定卧式；称重系统最大称量：8000kg；配套动力范围：11~13kW；搅拌仓容积：4³；搅拌仓仓体外形尺寸mm：2420×1495×1706； 主搅龙数量：1个；副搅龙数量：2个。 |  | 购机补贴(非通用类) | 辽宁省 | 通过
280 | 收获后处理机械 | 干燥机械 | 谷物烘干机 | 批处理量20-30t循环式谷物烘干机 | 江苏天禹农业机械有限公司 | 通用型谷物干燥机 | 5HXG-210 | 批处理量：21T；结构型式：批式循环；烘干机机体外形尺寸(长×宽×高)：2272×2282×10831（mm）；电机总功率：11.6kw | 11.6 | 购机补贴(通用类) | 江苏省 | 通过
281 | 种植施肥机械 | 栽植机械 | 秧苗移栽机 | 悬挂1-2行半自动秧苗移栽机 | 德州福瑞特农业机械制造有限公司 | 秧苗移栽机 | 2ZBX-2 | 配套发动机额定功率kW：≥25.7；外形尺寸（长×宽×高）mm：2000×2500×2000；作业行数 行：2；结构型式：悬挂式；栽植器型式：吊杯式；行距调节范围mm：300～1000；株距调节范围mm：180～800；育苗方式：钵苗；作业人数（含拖拉机机手）人：3 |  | 购机补贴(非通用类) | 山东省 | 通过
282 | 种植施肥机械 | 栽植机械 | 秧苗移栽机 | 悬挂3行及以上半自动秧苗移栽机 | 德州福瑞特农业机械制造有限公司 | 秧苗移栽机 | 2ZBX-3 | 配套发动机额定功率kW：≥44.1；外形尺寸（长×宽×高）mm：2100×3000×2000；作业行数行：3；结构型式：悬挂式；栽植器型式：吊杯式；行距调节范围mm：300～800；株距调节范围mm：180～800；育苗方式：钵苗；作业人数（含拖拉机机手）人：3～5 |  | 购机补贴(非通用类) | 山东省 | 通过
283 | 种植施肥机械 | 栽植机械 | 秧苗移栽机 | 悬挂3行及以上半自动秧苗移栽机 | 德州福瑞特农业机械制造有限公司 | 秧苗移栽机 | 2ZBX-4 | 外形尺寸（长×宽×高）mm：2100×3000×2000；作业行数行：4；结构型式：悬挂式；栽植器型式：吊杯式；行距调节范围mm：300～500；株距调节范围 mm ：180～800；育苗方式：钵苗；配套发动机额定功率kW：≥58.8；作业人数（含拖拉机机手） 人：3～5 |  | 购机补贴(非通用类) | 山东省 | 通过
284 | 耕整地机械 | 耕地机械 | 铧式犁 | 单体幅宽45cm及以上,5-6铧翻转犁(含调幅犁,最大调整单体幅宽45cm及以上) | 黑山传旗农机有限公司 | 液压翻转犁 | 1LF-550 | 外形尺寸（长×宽×高mm）：6200×2800×1800，总工作幅宽（mm）：2500，单体幅宽（mm）:500，铧体个数:左右各5，配套功率（KW）：161.5-176.5，犁壁类型：栅条型，犁体纵向距离（mm）:1100，限深轮调节范围（mm）180-350 |  | 购机补贴(非通用类) | 辽宁省 | 通过
285 | 耕整地机械 | 耕地机械 | 铧式犁 | 单体幅宽45cm及以上,3-4铧翻转犁(含调幅犁,最大调整单体幅宽45cm及以上) | 黑山传旗农机有限公司 | 液压翻转犁 | 1LF-350 | 外形尺寸（长×宽×高mm）：3845×1966×1740，总工作幅宽（mm）：1500，单体幅宽（mm）:500，铧体个数:左右各3，配套功率（KW）：95-110，犁壁类型：栅条型，犁体纵向距离（mm）:980，限深轮调节范围（mm）180-350 |  | 购机补贴(非通用类) | 辽宁省 | 通过
286 | 耕整地机械 | 耕地机械 | 深松机 | 6铲及以上偏柱式、全方位式深松机 | 黑山传旗农机有限公司 | 深松机 | 1S-360 | 工作状态外形尺寸（长×宽×高mm）：900×4000×1400，工作幅宽（cm）：360，深松铲数量（个）：6；铲间距（cm）：60；振动方式：非振动式；深松铲结构形式：曲面铲，结构型式：悬挂式 |  | 购机补贴(通用类) | 辽宁省 | 通过
287 | 收获机械 | 饲料作物收获机械 | 打（压）捆机 | 压缩室截面积（宽×高）0.162m2及以上方捆捡拾压捆机 | 黑山传旗农机有限公司 | 捡拾打捆机 | 9YFQ-2.2 | 捡拾器宽度（mm）：2200，挂接方式：牵引式，打结器类型：强制脱扣型，捡拾器结构形式：弹齿式，打结器数量：2个，压捆室截面尺寸（宽×高mm）：450×360，配套动力范围（kw）：≥40 |  | 购机补贴(通用类) | 辽宁省 | 通过
288 | 收获机械 | 饲料作物收获机械 | 打（压）捆机 | 压缩室截面积（宽×高）0.162m2及以上方捆捡拾压捆机 | 黑山传旗农机有限公司 | 除尘打捆机 | 9YFQ(X)-2.2 | 捡拾器宽度（mm）：2200，挂接方式：牵引式，打结器类型：强制脱扣型，捡拾器结构形式：锤爪式，打结器数量：2个，压捆室截面尺寸（宽×高mm）：450×360，配套动力范围（kw）：≥88 |  | 购机补贴(通用类) | 辽宁省 | 通过
289 | 田间管理机械 | 植保机械 | 喷杆喷雾机 | 50-100马力自走式四轮转向喷杆喷雾机 | 公主岭市华玺农业机械制造有限公司 | 喷杆式喷雾机 | 3WPZ-1000C型自走式喷杆喷雾机 | 型式：自走式；发动机功率：63kW（85.68马力）；药箱容量：1000L；喷杆长度：18.2m；最小离地间隙：1.8m；四轮驱动；四轮转向； | 63 | 购机补贴(通用类) | 吉林省 | 通过
290 | 田间管理机械 | 植保机械 | 喷杆喷雾机 | 18m及以上牵引式喷杆喷雾机 | 公主岭市华玺农业机械制造有限公司 | 喷杆式喷雾机 | 3WPQ-3000A型牵引式喷杆喷雾机 | 型式：牵引式；喷杆长度：18.9m；药箱容量：3000L； | 0 | 购机补贴(通用类) | 吉林省 | 通过
291 | 田间管理机械 | 植保机械 | 喷杆喷雾机 | 18m及以上牵引式喷杆喷雾机 | 公主岭市华玺农业机械制造有限公司 | 喷杆式喷雾机 | 3WPQ-3000B型牵引式喷杆喷雾机 | 型式：牵引式；喷杆长度：30.44m；药箱容量：3000L； | 0 | 购机补贴(通用类) | 吉林省 | 通过
292 | 田间管理机械 | 植保机械 | 喷杆喷雾机 | 18m及以上牵引式喷杆喷雾机 | 公主岭市华玺农业机械制造有限公司 | 喷杆式喷雾机 | 3WPQ-5000型牵引式喷杆喷雾机 | 型式：牵引式；喷杆长度：36.8m；药箱容量：5000L； | 0 | 购机补贴(通用类) | 吉林省 | 通过
293 | 田间管理机械 | 植保机械 | 喷杆喷雾机 | 18m及以上悬挂式喷杆喷雾机 | 公主岭市华玺农业机械制造有限公司 | 喷杆式喷雾机 | 3WPX-800A型悬挂式喷杆喷雾机 | 型式：悬挂式；喷杆长度：18.25m；药箱容量：800L； | 0 | 购机补贴(通用类) | 吉林省 | 通过
294 | 田间管理机械 | 植保机械 | 喷杆喷雾机 | 18m及以上悬挂式喷杆喷雾机 | 公主岭市华玺农业机械制造有限公司 | 喷杆式喷雾机 | 3WPX-1500型悬挂式喷杆喷雾机 | 型式：悬挂式；喷杆长度：22.2m；药箱容量：1500L； | 0 | 购机补贴(通用类) | 吉林省 | 通过
295 | 田间管理机械 | 植保机械 | 喷杆喷雾机 | 18m及以上悬挂式喷杆喷雾机 | 公主岭市华玺农业机械制造有限公司 | 喷杆式喷雾机 | 3WPX-1000型悬挂式喷杆喷雾机 | 型式：悬挂式；喷杆长度：18.6m；药箱容量：1000L； | 0 | 购机补贴(通用类) | 吉林省 | 通过
296 | 田间管理机械 | 植保机械 | 喷杆喷雾机 | 100马力及以上自走式四轮转向喷杆喷雾机 | 公主岭市华玺农业机械制造有限公司 | 喷杆式喷雾机 | 3WPZ-1000E型自走式喷杆喷雾机 | 型式：自走式；发动机功率：74.5kW（101.32马力）；药箱容量：1000L；喷杆长度：21m；最小离地间隙：1.9m；四轮驱动；四轮转向； | 74.5 | 购机补贴(通用类) | 吉林省 | 通过
297 | 田间管理机械 | 植保机械 | 喷杆喷雾机 | 100马力及以上自走式四轮转向喷杆喷雾机 | 公主岭市华玺农业机械制造有限公司 | 喷杆式喷雾机 | 3WPZ-1500B型自走式喷杆喷雾机 | 型式：自走式；发动机功率：74.5kW（101.32马力）；药箱容量：1500L；喷杆长度：21m；最小离地间隙：1.9m；四轮驱动；四轮转向； | 74.5 | 购机补贴(通用类) | 吉林省 | 通过
298 | 田间管理机械 | 植保机械 | 喷杆喷雾机 | 100马力及以上自走式四轮转向喷杆喷雾机 | 公主岭市华玺农业机械制造有限公司 | 喷杆式喷雾机 | 3WPZ-1500A型自走式喷杆喷雾机 | 型式：自走式；发动机功率：74.5kW（101.32马力）；药箱容量：1500L；喷杆长度：20.7m；最小离地间隙：2.03m；四轮驱动；四轮转向； | 74.5 | 购机补贴(通用类) | 吉林省 | 通过
299 | 田间管理机械 | 植保机械 | 喷杆喷雾机 | 100马力及以上自走式四轮转向喷杆喷雾机 | 公主岭市华玺农业机械制造有限公司 | 喷杆式喷雾机 | 3WPZ-2000A型自走式喷杆喷雾机 | 型式：自走式；发动机功率：74.5kW（101.32马力）；药箱容量：2000L；喷杆长度：21.26m；最小离地间隙：2.43m；四轮驱动；四轮转向； | 74.5 | 购机补贴(通用类) | 吉林省 | 通过
300 | 田间管理机械 | 植保机械 | 喷杆喷雾机 | 50-100马力自走式四轮转向喷杆喷雾机 | 公主岭市华玺农业机械制造有限公司 | 喷杆式喷雾机 | 3WPZ-800A型自走式喷杆喷雾机 | 型式：自走式；发动机功率：36.8kW（50.048马力）；药箱容量：800L；喷杆长度：13.7-13.9m；最小离地间隙：1.73m；四轮驱动；四轮转向； | 36.8 | 购机补贴(通用类) | 吉林省 | 通过
301 | 田间管理机械 | 植保机械 | 喷杆喷雾机 | 18-50马力自走式四轮转向喷杆喷雾机 | 公主岭市华玺农业机械制造有限公司 | 喷杆式喷雾机 | 3WPZ-800B型自走式喷杆喷雾机 | 型式：自走式；发动机功率：36kW（48.96马力）；药箱容量：800L；喷杆长度：14.3m；最小离地间隙：1.75m；四轮驱动；四轮转向； | 36 | 购机补贴(通用类) | 吉林省 | 通过
302 | 田间管理机械 | 修剪机械 | 果树修剪机 | 电池容量≥4Ah,额定电压≥16.8V,最大剪切直径≥30mm电动背负式果树修剪机 | 广西 金旗机械设备有限公司 | 电动果树修剪机 | JQ-3GXD30G18E | 结构型式：背负式；电池类型：锂电池；电池额定电压：18V；电池额定容量：4.0Ah；整机质量：1.85kg；最大剪切直径：30mm |  | 购机补贴(非通用类) | 广西壮族自治区 | 通过
303 | 田间管理机械 | 修剪机械 | 果树修剪机 | 电池容量≥2Ah,额定电压≥16.8V,最大剪切直径≥25mm电动手持式果树修剪机 | 广西 金旗机械设备有限公司 | 果树修剪机 | JQ-3GXD25G16.8A | 结构型式：电动手提式；电池类型：锂电池；额定电压：16.8V；额定容量：2Ah；整机质量：0.87kg；最大剪切直径：25mm； |  | 购机补贴(非通用类) | 广西壮族自治区 | 通过
304 | 耕整地机械 | 耕地机械 | 铧式犁 | 单体幅宽45cm及以上,3-4铧翻转犁(含调幅犁,最大调整单体幅宽45cm及以上) | 郑州市龙丰农业机械装备制造有限公司 | 液压翻转犁 | 1LYF-350 | 犁体数量（个）主：3x2；副：3x2，外形尺寸：3700*1600*1720mm，配套动力：100-130马力，整机重量：900kg,耕深;20-40cm，可调单体幅宽:45-50cm，总工作幅宽：135cm-150cm。 |  | 购机补贴(非通用类) | 河南省 | 通过
305 | 耕整地机械 | 耕地机械 | 铧式犁 | 单体幅宽45cm及以上,5-6铧翻转犁(含调幅犁,最大调整单体幅宽45cm及以上) | 郑州市龙丰农业机械装备制造有限公司 | 液压翻转调幅犁 | 1LYFT-550 | 犁体数量（个）主：5x2；副：5x2，单铧幅宽（mm):450、500，工作幅宽（mm）:1750-2500,外形尺寸：5300*2900*1840mm，配套动力：210-240马力，整机重量：1860kg，犁体间距：1米,可调耕深：20-40cm。 |  | 购机补贴(非通用类) | 河南省 | 通过
306 | 畜牧机械 | 饲料（草）加工机械设备 | 饲料混合机 | 2m³及以上立式混合机 | 宁夏新大众机械有限公司 | 饲料混合机 | 9HL-2000 | 规格型号：9HL-2000，外形尺寸（长×宽×高）：1800×2200×3250mm，配套动力：5.5kW，主轴转速：360r/min，混合方式：立式单轴螺旋，额定批次混合量：2000kg，容积：3.5m³ |  | 购机补贴(非通用类) | 宁夏回族自治区 | 通过
307 | 畜牧机械 | 饲料（草）加工机械设备 | 饲料混合机 | 2m³及以上立式混合机 | 宁夏新大众机械有限公司 | 饲料混合机 | 9HL-3000型 | 规格型号：9HL-3000，外形尺寸（长×宽×高）：2100×2600×3350mm，配套动力：7.5kW，主轴转速：350r/min，混合方式：立式单轴螺旋，额定批次混合量：3000kg，有效容积：5.5m³ |  | 购机补贴(非通用类) | 宁夏回族自治区 | 通过
308 | 畜牧机械 | 饲料（草）加工机械设备 | 饲料混合机 | 2m³及以上卧式(单轴)混合机 | 宁夏新大众机械有限公司 | 饲料混合机 | 9HWP-2000型 | 型号：9HWP-2000，结构型式：卧式，有效容积：4.1m3，主轴转速：10r/min，额定批次混合量：2000kg，外形尺寸（长×宽×高）：3100×1300×2500mm，混合轴长度：2758mm，结构质量：1200kg，配套动力：15kW，混合轴数量：1个 |  | 购机补贴(非通用类) | 宁夏回族自治区 | 通过
309 | 畜牧机械 | 饲料（草）加工机械设备 | 饲料制备（搅拌）机 | 12m³及以上饲料全混合日粮制备机 | 宁夏新大众机械有限公司 | 全混合日粮饲料制备机 | 9JQL-16 | 型号名称：9JGL-16型全混合日粮饲料制备机，型式：立式；固定式，称重系统最大称量：24000kg，搅拌仓容积：16m3，搅拌仓仓体外形尺寸 （长×宽×高）：5000×2000×2200mm，配套动力型式：三相异步电动机，配套动力功率范围：60（30kW×2）kW，配套动力转速：1450转/分，主搅龙数量：2个 |  | 购机补贴(非通用类) | 宁夏回族自治区 | 通过
310 | 畜牧机械 | 饲料（草）加工机械设备 | 饲料制备（搅拌）机 | 7-9m³饲料全混合日粮制备机 | 宁夏新大众机械有限公司 | 全日粮饲料制备机 | 9JGW-8S | 型号名称：9JGW-8S型全日粮饲料制备机，型式：卧式；固定式，称重系统最大称量：20000kg，搅拌仓容积：8m3，搅拌仓仓体外形尺寸 （长×宽×高）：2790×1800×2040mm，配套动力型式：三相异步电动机，配套动力功率范围：30（15kW×2）kW，配套动力转速：1450转/分，主搅龙数量：2个，副搅龙数量：2个 |  | 购机补贴(非通用类) | 宁夏回族自治区 | 通过
311 | 畜牧机械 | 饲料（草）加工机械设备 | 饲料制备（搅拌）机 | 12m³及以上饲料全混合日粮制备机 | 宁夏新大众机械有限公司 | 全日粮饲料制备机 | 9JGW-12S | 型号名称：9JGW-12S型全日粮饲料制备机，型式：卧式；固定式，称重系统最大称量：20000kg，搅拌仓容积：12m3，搅拌仓仓体外形尺寸 （长×宽×高）：4000×1900×2030mm，配套动力型式：三相异步电动机，配套动力功率范围：44（22kW×2）kW，配套动力转速：1450转/分，主搅龙数量：2个，副搅龙数量：2个 |  | 购机补贴(非通用类) | 宁夏回族自治区 | 通过
312 | 畜牧机械 | 饲料（草）加工机械设备 | 饲料制备（搅拌）机 | 9-12m³饲料全混合日粮制备机 | 宁夏新大众机械有限公司 | 全混合日粮饲料制备机 | 9HLSJ-9 | 型号名称：9HLSJ-9型全混合日粮饲料制备机，结构型式：立式/牵引式，搅拌仓容积：9m3，搅拌仓体外形尺寸（长×宽×高）：3000×1900×1960mm，配套动力型式：拖拉机、电机，配套动力功率范围：拖拉机：44.4～58.8kW、电机：22～30kW，配套动力转速：540r/min，搅龙数量1个，轮胎规格：10-15，轮距：1405mm |  | 购机补贴(非通用类) | 宁夏回族自治区 | 通过
313 | 畜牧机械 | 饲料（草）加工机械设备 | 饲料制备（搅拌）机 | 4-7m³饲料全混合日粮制备机 | 宁夏新大众机械有限公司 | 全日粮饲料制备机 | 9JGW-5 | 型号名称：9JGW-5型全日粮饲料制备机，结构型式：卧式/固定式，搅拌仓容积：5m3，搅拌仓体外形尺寸（长×宽×高）：2810×1490×1670mm，配套动力型式：电动机，配套动力功率范围：18.5kW，配套动力转速：1470r/min，搅龙数量：1个 |  | 购机补贴(非通用类) | 宁夏回族自治区 | 通过
314 | 畜牧机械 | 饲料（草）加工机械设备 | 饲料制备（搅拌）机 | 4-7m³饲料全混合日粮制备机 | 宁夏新大众机械有限公司 | 全混合日粮搅拌机 | 9JGL-5 | 型号名称：9JGL-5型全混合日粮搅拌机，结构型式：立式/固定式，搅拌仓容积：5m3，搅拌仓体外形尺寸（长×宽×高）：2210×1845×1810mm，配套动力型式：电动机，配套动力功率范围：15kW，配套动力转速：1450r/min，搅龙数量：1个 |  | 购机补贴(非通用类) | 宁夏回族自治区 | 通过
315 | 畜牧机械 | 饲料（草）加工机械设备 | 饲料制备（搅拌）机 | 12m³及以上饲料全混合日粮制备机 | 宁夏新大众机械有限公司 | 全混合日粮饲料制备机 | 9JGL-16 | 型号名称：9JGL-16型全混合日粮饲料制备机，型式：立式；固定式，称重系统最大称量：24000kg，搅拌仓容积：16m3，搅拌仓仓体外形尺寸 （长×宽×高）：5000×2000×2200mm，配套动力型式：三相异步电动机，配套动力功率范围：60（30kW×2）kW，配套动力转速：1450转/分，主搅龙数量：2个 |  | 购机补贴(非通用类) | 宁夏回族自治区 | 通过
316 | 畜牧机械 | 饲料（草）加工机械设备 | 饲料制备（搅拌）机 | 12m³及以上饲料全混合日粮制备机 | 宁夏新大众机械有限公司 | 全日粮饲料制备机 | 9JQW-12 | 型号名称：9JQW-12型全日粮饲料制备机，型式：卧式；牵引式，称重系统最大称量：15000kg，搅拌仓容积：12m3，搅拌仓仓体外形尺寸 （长×宽×高）：4023×2020×2250mm，配套动力型式：拖拉机、电机，配套动力功率范围：拖拉机66.1～88.2、电机37kW，配套动力转速：拖拉机540、电机540转/分，主搅龙数量：1个，副搅龙数量：2个，轮胎规格：315/80R22.5，轮距：1715mm |  | 购机补贴(非通用类) | 宁夏回族自治区 | 通过
317 | 畜牧机械 | 饲料（草）加工机械设备 | 饲料制备（搅拌）机 | 4-7m³饲料全混合日粮制备机 | 宁夏新大众机械有限公司 | 全混合日粮饲料制备机 | 9HLSJ-5型 | 型号名称：9HLSJ-5型全混合日粮饲料制备机，结构型式：立式，搅拌仓容积：5.3m3，搅拌仓体外形尺寸（长×宽×高）：3500×1800×2600mm，配套动力型式：拖拉机、电机，配套动力功率范围：拖拉机：25.7kW、电机：18.5kW，配套动力转速：30r/min，搅龙数量：1个，轮胎规格：10-15，轮距：1405mm |  | 购机补贴(非通用类) | 宁夏回族自治区 | 通过
318 | 畜牧机械 | 饲料（草）加工机械设备 | 饲料制备（搅拌）机 | 4-7m³饲料全混合日粮制备机 | 宁夏新大众机械有限公司 | 卧式全日粮混合机 | 9TMR-4型 | 型号名称：9TMR-4型卧式全日粮搅拌机，结构型式：卧式，搅拌仓容积：4.6m3，搅拌仓体外形尺寸（长×宽×高）：3500×1250×2100mm，配套动力型式：电机，配套动力功率范围：电机：11～15kW，配套动力转速：30r/min，搅龙数量：2个 |  | 购机补贴(非通用类) | 宁夏回族自治区 | 通过
319 | 畜牧机械 | 饲料（草）加工机械设备 | 饲料制备（搅拌）机 | 12m³及以上饲料全混合日粮制备机 | 宁夏新大众机械有限公司 | 全混合日粮饲料制备机 | 9HLSJ-12 | 型号名称：9HLSJ-12型全混合日粮饲料制备机，结构型式：立式，搅拌仓容积：12m3，搅拌仓体外形尺寸（长×宽×高）：4600×2280×2950mm，配套动力型式：拖拉机、电机，配套动力功率范围：拖拉机：58.9～88.2kW，配套动力功率范围：电机：37～45kW，配套动力转速：540r/min，搅龙数量：1个，轮胎规格：7.00-16，轮距：1400mm |  | 购机补贴(非通用类) | 宁夏回族自治区 | 通过
320 | 畜牧机械 | 饲料（草）加工机械设备 | 饲料制备（搅拌）机 | 7-9m³饲料全混合日粮制备机 | 宁夏新大众机械有限公司 | 卧式全混合日粮搅拌机 | 9TMR-7 | 型号名称：9TMR-7型卧式全混合日粮搅拌机，型式：牵引式，搅拌仓容积：7m3，搅拌仓仓体外形尺寸 （长×宽×高）：3000×1700×2100mm，配套动力型式：拖拉机，配套动力功率范围：≥30kW，搅龙数量：1个，轮胎规格：10-15，轮距：1500mm |  | 购机补贴(非通用类) | 宁夏回族自治区 | 通过
321 | 畜牧机械 | 饲料（草）加工机械设备 | 饲料制备（搅拌）机 | 12m³及以上饲料全混合日粮制备机 | 宁夏新大众机械有限公司 | 全混合日粮饲料制备机 | 9HLSJ-20 | 型号名称：9HLSJ-20型全混合日粮饲料制备机，搅拌仓容积：20m3，型式：牵引式，搅拌仓仓体外形尺寸 （长×宽×高）：5500×2140×2124mm，配套动力型式：拖拉机，配套动力功率范围：≥75kW，搅龙数量：2个，轮胎规格：8.25R20，轮距：1850mm |  | 购机补贴(非通用类) | 宁夏回族自治区 | 通过
322 | 动力机械 | 拖拉机 | 轮式拖拉机 | 90-100马力四轮驱动拖拉机 | 广西柳工农业机械股份有限公司 | 轮式拖拉机 | MH904 | 整机型号、名称：MH904型轮式拖拉机 整机型式：轮式 整机机架型式：无架 整机驱动型式：四驱 整机用途：一般用途 整机外廓尺寸(长×宽×高及部位)： 4200×1830×2700（安全架顶）mm 选配外廓尺寸：4400×1830×2670（驾驶室顶）mm 轴距或履带接地长：2080mm 常用轮距(前轮/后轮)或轨距：1340/1340mm 轮距(前轮/后轮)或轨距 ：1120、1340/1320-1640mm 最小离地间隙及部位：340（后牵引力座底部）mm 离合器壳体前端面至后驱动轴轴心线的水平距离：1152 mm 变速箱齿轮副轴孔中心距：92±0.044mm 最小使用质量：2710kg 选配最小使用质量：2940kg 标准配重(前/后)： 144/180kg 最小使用比质量：40.94kg/kW 选配最小使用比质量：44.41kg/kw 挡位数（前进/倒退）： 12/12 主变速挡位数：4 副变速挡位数：3×（1+1） 最高设计理论速度：32.38km/h 发动机与主离合器联接方式：直联 翻倾防护装置（驾驶室或安全框架）型号：LG904.01 翻倾防护装置（驾驶室或安全框架）型式：安全框架 翻倾防护装置（驾驶室或安全框架）生产厂：潍坊中远重工科技有限公司 发动机型号：YN4E095-32CR4 发动机结构型式：立式、直列、水冷、四冲程 发动机生产厂：昆明云内动力股份有限公司 发动机进气方式：增压 发动机气缸数：4 发动机标定功率： 66.2kW 发动机额定净功率：66.2kW 发动机标定转速：2300r/min 发动机冷却方式：水冷 空气滤清器型号：912A 空气滤清器型式：湿式 排气管消声腔外形尺寸（长×宽×厚或直径×长）：Φ120×480 mm 排气管消声腔质量：6.5kg 驾驶员座椅型号a ：SMT-CS06-1 驾驶员座椅生产厂：潍坊舒美特机械有限公司 安全带型号：DC-1000-006 安全带生产厂：常州市东晨车辆部件有限公司 转向系型式：全液压 转向系转向操纵机构：方向盘 转向系转向机构型式：前轮转向 传动系箱体数量、变速箱（器）型式：箱体数量:2个、机械平面组成式 主变速位置和换挡方式：主变速位置:第2箱、机械有级挡 副变速换挡方式：机械有级挡 轮胎型号(前轮/后轮)： 8.3-24/11-32 轮胎数量(前轮/后轮)： 2/2个 | 66.2 | 购机补贴(通用类) | 广西壮族自治区 | 通过
323 | 其他机械 | 其他机械 | 简易保鲜储藏设备 | 库容500-1000m³简易保鲜储藏设备 | 江西每田农牧设备有限公司 | 果蔬保鲜组合冷库 | ZK-999 | 型号名称：ZK-999型果蔬组合组合冷库； 结构型式：组合式； 库温范围：-2～+12℃； 库容：999m³； 产品系列库容范围：500～1000m³； 机组总功率：40kW； 总制冷量：66000W； 压缩机型号：4YG20.2； 压缩机结构型式：往复式制冷压缩机； 冷凝方式：风冷/水冷； 融霜方式：电融霜； 面板材料：双面彩钢板； 芯层材料：10cm聚氨酯/10cm聚苯乙烯； 芯层厚度：100mm； | 40 | 购机补贴(非通用类) | 江西省 | 通过
324 | 畜牧机械 | 饲料（草）加工机械设备 | 饲料制备（搅拌）机 | 4-7m³饲料全混合日粮制备机 | 固原鑫宇农农机具有限公司 | 全混合日粮制备机 | 9JGW-5 | 1.型号名称 / 9JGW-5型全混合日粮制备机 2.型式 / 卧式；固定式 3.称重系统最大称重 kg 6000 4.搅拌仓容积 m³ 5 5.搅拌仓仓体外形尺寸（长x宽x高） mm 2800x1500x1650 6.配套动力型式 / 三相异步电动机 7.配套动力功率范围 KW 15+1.5（卸料电机） 8.配套动力转速 转/分 1470 9.主搅龙数量 个 1 10.副搅龙数量 个 2 |  | 购机补贴(非通用类) | 宁夏回族自治区 | 通过
325 | 畜牧机械 | 饲料（草）加工机械设备 | 饲料（草）粉碎机 | 550mm及以上饲料粉碎机 | 固原鑫宇农农机具有限公司 | 饲料粉碎机 | 9FZ-56 | 1 型号名称 / 9FZ-56型饲料粉碎机 2 结构型式 / 锤片/自吸式 3 壳体制造方式(铸造、焊接或冲压) / 焊接 4 外形尺寸(长X宽X高) mm 1200X 1050X1800 5 整机质量(不含电机) kg 100 6 转子盘直径 mm 470 7 转子工作直径 mm 560 8 粉碎室宽度 mm 160 9 锤片或齿爪数量 个 20 10 主轴转速 r/min 2900 11 配套动力 kW 15 12 动刀片数量 个 / |  | 购机补贴(非通用类) | 宁夏回族自治区 | 通过
326 | 畜牧机械 | 饲料（草）加工机械设备 | 饲料（草）粉碎机 | 400-550mm饲料粉碎机 | 固原鑫宇农农机具有限公司 | 饲料粉碎机 | 9FQ50-40 | 型号名称 / 9FQ50-40饲料粉碎机 结构型式 / 锤片式 壳体制造方式（铸造、焊接或冲压） / 焊接 外形尺寸(长x宽x高) mm 1180x1170x970 整机质量（不含电机） kg 276 转子盘直径 mm 280 转子工作直径 mm 500 粉碎室宽度 mm 400 锤片或齿爪数量 个 24 主轴转速 r/min 3360 配套动力 KW 22 动刀片数量 个 / |  | 购机补贴(非通用类) | 宁夏回族自治区 | 通过
327 | 畜牧机械 | 饲料（草）加工机械设备 | 铡草机 | 9-15t/h铡草机 | 固原鑫宇农农机具有限公司 | 铡草机 | 9ZP-9 | 型号名称 / 9ZP-9型铡草机 结构型式 / 盘式 外形尺寸（长x宽x高） mm 2280x1740x3150 生产率 kg/h ≥9000（秸秆含水率≥65%） 喂入口宽度 mm 430 配套动力 kw 15 主轴额定转速 r/min 800 动刀片数量 个 4 圆盘或滚筒直径（工作部件） mm 910 | 15 | 购机补贴(非通用类) | 宁夏回族自治区 | 通过
328 | 畜牧机械 | 饲料（草）加工机械设备 | 铡草机 | 3-6t/h铡草机 | 固原鑫宇农农机具有限公司 | 铡草机 | 9ZP-3.5 | 型号名称 / 9ZP-3.5型铡草机 结构型式 / 盘式 外形尺寸（长x宽x高） mm 1770x1010x1810 生产率 kg/h ≥3500（秸秆含水率≥65%） 喂入口宽度 mm 290 配套动力 KW 4 主轴额定转速 r/min 1200 动刀片数量 个 6 圆盘或滚筒直径（工作部件） mm 620 |  | 购机补贴(非通用类) | 宁夏回族自治区 | 通过
329 | 畜牧机械 | 饲料（草）加工机械设备 | 饲料制备（搅拌）机 | 4-7m³饲料全混合日粮制备机 | 固原鑫宇农农机具有限公司 | 全混合日粮制备机 | 9JGW-4 | 1.型号名称 / 9JGW-4型全混合日粮制备机 2.型式 / 卧式；固定式 3.称重系统最大称量 kg 6000 4.搅拌仓容积 m³ 4 5.搅拌仓仓体外形尺寸（长x宽x高） mm 2400x1300x1350 6.配套动力型式 / 三相异步电动机 7.配套动力功率范围 KW 11+1.5 8.配套动力转速 转/分 1470 9.主搅龙数量 个 1 10.副搅龙数量 个 2 |  | 购机补贴(非通用类) | 宁夏回族自治区 | 通过
330 | 畜牧机械 | 饲料（草）加工机械设备 | 饲料混合机 | 1-2m³立式混合机 | 固原鑫宇农农机具有限公司 | 立式饲料混合机 | 9HL-1500型 | 1.型号/9HL-1500 2.结构型式/立式/单螺旋 3.外形尺寸（长x宽X高）mm：1500X1500X2850 4.混合轴长度（mm）：2750 5.配套动力（KW）：4 6.混合轴数量（个）：1 7.有效容积（m³）：2.1 8.主轴转速（r/min）：600 9.额定批次混合量（kg）：1500 | 15 | 购机补贴(非通用类) | 宁夏回族自治区 | 通过
331 | 动力机械 | 拖拉机 | 轮式拖拉机 | 70-80马力四轮驱动拖拉机 | 第一拖拉机股份有限公司 | 轮式拖拉机 | LX704 | 功率：51.5kW/70马力；驱动方式：四轮驱动；最小使用质量：3540kg（马鞍型驾驶室、新驾驶室）/3580kg（平地板安全架）/3830kg（平地板驾驶室）/3500kg（马鞍型安全架、新安全架） | 51.5 | 购机补贴(通用类) | 河南省 | 通过
332 | 动力机械 | 拖拉机 | 轮式拖拉机 | 200马力及以上四轮驱动拖拉机 | 新疆语恒叁山重工制造有限公司 | 轮式拖拉机 | 2604-S | 发动机标定功率：191.2kW,驱动方式：四轮驱动，最小使用质量：8300kg，最小使用比质量：43.41(kg/kW)。 | 191.2 | 购机补贴(通用类) | 新疆维吾尔自治区 | 通过
333 | 动力机械 | 拖拉机 | 轮式拖拉机 | 200马力及以上四轮驱动拖拉机 | 新疆语恒叁山重工制造有限公司 | 轮式拖拉机 | 2404-S | 发动机标定功率：176.4kW,驱动方式：四轮驱动，最小使用质量：7680kg，最小使用比质量：43.54(kg/kW)。 | 176.4 | 购机补贴(通用类) | 新疆维吾尔自治区 | 通过
334 | 动力机械 | 拖拉机 | 轮式拖拉机 | 200马力及以上四轮驱动拖拉机 | 新疆语恒叁山重工制造有限公司 | 轮式拖拉机 | 2204-S | 发动机标定功率：161.8kW，驱动方式：四轮驱动，最小使用质量：7045kg，最小使用比质量：43.54(kg/kW)。 | 161.80000000000001 | 购机补贴(通用类) | 新疆维吾尔自治区 | 通过
335 | 动力机械 | 拖拉机 | 轮式拖拉机 | 200马力及以上四轮驱动拖拉机 | 新疆语恒叁山重工制造有限公司 | 轮式拖拉机 | 2004-C | 发动机标定功率：147kW，驱动方式：四轮驱动，最小使用质量：6450kg，最小使用比质量：43.88(kg/kW)。 | 147 | 购机补贴(通用类) | 新疆维吾尔自治区 | 通过
336 | 动力机械 | 拖拉机 | 轮式拖拉机 | 180-200马力四轮驱动拖拉机 | 新疆语恒叁山重工制造有限公司 | 轮式拖拉机 | 1804-C | 发动机标定功率：132.4kW，驱动方式：四轮驱动，最小使用质量：5770kg，最小使用比质量：43.58(kg/kW) | 132.4 | 购机补贴(通用类) | 新疆维吾尔自治区 | 通过
337 | 动力机械 | 拖拉机 | 轮式拖拉机 | 160-180马力四轮驱动拖拉机 | 新疆语恒叁山重工制造有限公司 | 轮式拖拉机 | 1604-C | 发动机标定功率：117.6kW，驱动方式：四轮驱动，最小使用质量：5130kg，最小使用比质量：43.62(kg/kW)。 | 117.6 | 购机补贴(通用类) | 新疆维吾尔自治区 | 通过
338 | 收获机械 | 蔬菜收获机械 | 果类蔬菜收获机 | 2.0-2.5m及以上自走式籽瓜捡拾脱粒联合作业机 | 潍柴雷沃重工股份有限公司（原：雷沃重工股份有限公司） | 自走式籽瓜收获机 | 4XZ-200A2 | 自走轮式；作业幅宽：2000mm；捡拾机构宽度：2000mm；喂入方式：钉齿辊筒； | 129 | 购机补贴(非通用类) | 山东省 | 通过
339 | 种植施肥机械 | 栽植机械 | 水稻插秧机 | 6-7行四轮乘坐式水稻插秧机 | 四川刚毅科技集团有限公司 | 高速乘坐式水稻插秧机 | 2Z-6 | 型号名称：2Z-6型高速乘坐式水稻插秧机；结构型式：高速乘坐式；配套发动机生产企业：株式会社井关松山制造所；配套发动机型号规格：E3112-UP08;配套发动机额定功率：15.3KW;配套发动机额定转速：2500r/min；整机外形尺寸（长*宽*高）：3140mm*2215mm*2440mm；燃油种类：柴油；排放阶段：国三;作业速度：0.5-1.82m/s；工作行数：6行；行距：300mm；穴距调节机构型式：齿轮调节；穴距调节档位数量：8个；插秧深度：20-50mm（7档）；变速方式：液压无级变速（HST）；平衡机构型式：液压平衡。 | 15.3 | 购机补贴(通用类) | 四川省 | 通过
340 | 种植施肥机械 | 栽植机械 | 水稻插秧机 | 8行及以上四轮乘坐式水稻插秧机 | 四川刚毅科技集团有限公司 | 高速乘坐式水稻插秧机 | 2Z-8 | 型号名称:2Z-8型高速乘坐式水稻插秧机；结构型式：高速乘坐式；配套发动机生产企业：玉柴润威发动机有限公司；配套发动机型号规格：3C1104；配套发动机额定功率：16.3KW；配套发动机额定转速：2600r/min；整机外形尺寸(长*宽*高）：3180mm*2385mm*2440mm;燃油种类：柴油；排放阶段：国三。作业速度：0.5-1.8m/s；工作行数：8行；行距：250mm；穴距调节机构型式：齿轮调节；穴距调节档位数量：8个；插秧深度：20-50mm（7档）；变速方式：液压无级变速（HST）；平衡机构型式：液压平衡。 | 16.3 | 购机补贴(通用类) | 四川省 | 通过
341 | 种植施肥机械 | 栽植机械 | 水稻插秧机 | 8行及以上四轮乘坐式水稻插秧机 | 四川刚毅科技集团有限公司 | 高速乘坐式水稻插秧机 | 2Z-8A | 型号名称:2Z-8A型高速乘坐式水稻插秧机；结构型式：高速乘坐式；配套发动机生产企业：玉柴润威发动机有限公司；配套发动机型号规格：3C1104；配套发动机额定功率：16.3KW；配套发动机额定转速：2600r/min；整机外形尺寸(长*宽*高）：3210mm*2830mm*2460mm;燃油种类：柴油；排放阶段：国三。作业速度：0.5-1.8m/s；工作行数：8行；行距：300mm；穴距调节机构型式：齿轮调节；穴距调节档位数量：8个；插秧深度：20-50mm（7档）；变速方式：液压无级变速（HST）；平衡机构型式：液压平衡。 | 16.3 | 购机补贴(通用类) | 四川省 | 通过
342 | 种植施肥机械 | 施肥机械 | 施肥机 | 配套动力14.7kW及以上施肥机 | 四川刚毅科技集团有限公司 | 水稻侧深施肥机 | 2FH-1.8 | 规格型号：2FH-1.8型水稻侧深施肥机；行数：6行；配套动力形式：水稻插秧机；动力传输方式：轴联动;主机体尺寸（长*宽*高）：2100mm*940mm*780mm;肥料排出方式：外槽轮+气送式；施肥量调节方式：手轮调节式；肥箱容积：30*2（60）mm；输送装置型式：气送式；配置有强制施服装置：有。 | 15.3 | 购机补贴(非通用类) | 四川省 | 通过
343 | 耕整地机械 | 耕地机械 | 微耕机 | 功率4kW及以上微耕机 | 四川刚毅科技集团有限公司 | 微型耕耘机 | 1WG4.0Q-Z | 型号：1WG4.0Q-Z微型耕耘机；发动机生产企业：重庆海福林科技发展有限公司；发动机型号：HSF170F；标定功率：4.0KW；标定转速：3600r/min；燃油种类：汽油 外形尺寸（长×宽×高)mm：1560×950×900；工作幅宽(cm)：950mm；传动方式（发动机输出）：直联；传动方式（刀辊）：齿轮传动；旋耕刀型号：非标旱地刀；总安装刀数量(把)：24；主离合器型式：摩擦片式。 | 4.0 | 购机补贴(非通用类) | 四川省 | 通过
344 | 耕整地机械 | 耕地机械 | 微耕机 | 功率4kW及以上微耕机 | 四川刚毅科技集团有限公司 | 微耕机 | 1WG6.3-Z | 型 号：1WG6.3-Z微耕机；发动机生产企业：无锡凯奥动力机械有限公司；发动机型号：KMGS450-2；标定功率：6.3KW；标定转速：3600r/min；燃油种类：柴油；排放标准：国三。 外形尺寸（长×宽×高)mm：1750×1350×900；工作幅宽(cm)1350；传动方式（发动机输出）：直联；传动方式（刀辊）：齿轮传动；旋耕刀型号：非标旱地刀；总安装刀数量(把)：38；主离合器型式：摩擦片式。 | 6.3 | 购机补贴(非通用类) | 四川省 | 通过
345 | 耕整地机械 | 耕地机械 | 微耕机 | 功率4kW及以上微耕机 | 四川刚毅科技集团有限公司 | 微耕机 | 1WG4.0Q | 型号名称：1WG4.0Q型微耕机；外形尺寸（长×宽×高)mm：1535×950×900；工作幅宽(cm):950；传动方式（发动机输出）：皮带；传动方式（刀辊）：链条传动；旋耕刀型号：非标旱地刀；总安装刀数量(把)：24；主离合器型式：牙嵌式。 发动机生产企业：重庆市乙喀特通用机械有限公司；型号规格：YKT170F/P；标定功率：4.0KW；标定转速：3600r/min；燃油种类：汽油。 | 4.0 | 购机补贴(非通用类) | 四川省 | 通过
346 | 耕整地机械 | 耕地机械 | 微耕机 | 功率4kW及以上微耕机 | 四川刚毅科技集团有限公司 | 微耕机 | 1WG5.5Q—Z | 型号：1WG5.5Q-Z；生产企业：重庆鑫源农机股份有限公司,型号：177F/P,标定功率：5.6KW/生产企业：重庆鼎工机电有限公司,型号：177F/P,标定功率：5.5KW/生产企业：重庆华伟联龙科技有限公司,型号：177F/P,标定功率：5.5KW。标定转速：3600r/min；燃油种类：汽油。 外形尺寸（长×宽×高)mm：1770×1050×970；工作幅宽(cm):1050mm；传动方式（发动机输出）：直联；传动方式（刀辊）：齿轮；旋耕刀型号：非标旱地刀；总安装刀数量(把)：32；主离合器型式：摩擦片式。 | 5.5 | 购机补贴(非通用类) | 四川省 | 通过
347 | 耕整地机械 | 耕地机械 | 微耕机 | 功率4kW及以上微耕机 | 四川刚毅科技集团有限公司 | 微耕机 | 1WG5.3-Z | 型号：1WG5.3-Z微耕机；发动机生产企业：无锡华源凯马发动机有限公司；型号规格：KM186FA；标定功率：5.3KW；标定转速：3000r/min；燃油种类：柴油；排放阶段：国三。 配置参数：外形尺寸（长×宽×高)mm：1750×1350×900；工作幅宽(cm)：1350；传动方式（发动机输出）：直联；传动方式（刀辊）：齿轮传动；旋耕刀型号：非标旱地刀；总安装刀数量(把)：38；主离合器型式：摩擦片式。 | 5.3 | 购机补贴(非通用类) | 四川省 | 通过
348 | 耕整地机械 | 耕地机械 | 微耕机 | 功率4kW及以上微耕机 | 四川刚毅科技集团有限公司 | 微耕机 | 1WG5.7-Z | 型号名称：1WG5.7-Z微耕机；外形尺寸（长×宽×高)mm：1750×1350×900；工作幅宽(cm)1350；传动方式（发动机输出）：直联；传动方式（刀辊）：齿轮传动；旋耕刀型号：非标旱地刀；总安装刀数量(把)：38；主离合器型式：摩擦片式。 发动机生产企业：无锡华源凯马发动机有限公司；发动机型号：KM188F；标定功率：5.7KW；标定转速：3000r/min；燃油种类：柴油；排放标准：国三。 | 5.7 | 购机补贴(非通用类) | 四川省 | 通过
349 | 收获机械 | 谷物收获机械 | 自走轮式谷物联合收割机 | 7kg/s及以上自走轮式谷物联合收割机 | 潍柴雷沃重工股份有限公司（原：雷沃重工股份有限公司） | 自走式谷物联合收割机 | 4LZ-9E3 | 结构型式：自走轮式；喂入方式：全喂入；喂入量：9kg/s | 147 | 购机补贴(通用类) | 山东省 | 通过
350 | 收获机械 | 谷物收获机械 | 自走轮式谷物联合收割机 | 7kg/s及以上自走轮式谷物联合收割机 | 潍柴雷沃重工股份有限公司（原：雷沃重工股份有限公司） | 自走式谷物联合收割机 | 4LZ-8E4 | 结构型式：自走轮式；喂入方式：全喂入；喂入量：8kg/s | 140 | 购机补贴(通用类) | 山东省 | 通过
351 | 收获机械 | 谷物收获机械 | 自走轮式谷物联合收割机 | 7kg/s及以上自走轮式谷物联合收割机 | 潍柴雷沃重工股份有限公司（原：雷沃重工股份有限公司） | 自走式谷物联合收割机 | 4LZ-8R1 | 结构型式：自走轮式；喂入方式：全喂入；喂入量：8kg/s | 129 | 购机补贴(通用类) | 山东省 | 通过
352 | 动力机械 | 拖拉机 | 轮式拖拉机 | 200马力及以上四轮驱动动力换挡拖拉机 | 潍柴雷沃重工股份有限公司（原：雷沃重工股份有限公司） | 轮式拖拉机 | M3004-7NP | 驱动方式：四轮驱动；功率（kw）：220.5；换挡方式：Hi-Lo挡（2速动力换挡）+机械有级挡；最小使用质量：9675kg；最小使用比质量：43.9kg/kW； | 220.5 | 购机补贴(通用类) | 山东省 | 通过
353 | 动力机械 | 拖拉机 | 轮式拖拉机 | 200马力及以上四轮驱动动力换挡拖拉机 | 潍柴雷沃重工股份有限公司（原：雷沃重工股份有限公司） | 轮式拖拉机 | M2404-7NP | 驱动方式：四轮驱动；功率（kw）：177；换挡方式：Hi-Lo挡（2速动力换挡） +机械有级挡；最小使用质量：8370kg；最小使用比质量：47.3kg/kW； | 177 | 购机补贴(通用类) | 山东省 | 通过
354 | 动力机械 | 拖拉机 | 轮式拖拉机 | 200马力及以上四轮驱动动力换挡拖拉机 | 潍柴雷沃重工股份有限公司（原：雷沃重工股份有限公司） | 轮式拖拉机 | M2604-7NP | 驱动方式：四轮驱动；功率（kw）：191.1；换挡方式：Hi-Lo挡（2速动力换挡） +机械有级挡；最小使用质量：8370kg；最小使用比质量：43.8kg/kW； | 191.1 | 购机补贴(通用类) | 山东省 | 通过
355 | 动力机械 | 拖拉机 | 轮式拖拉机 | 200马力及以上四轮驱动拖拉机 | 潍柴雷沃重工股份有限公司（原：雷沃重工股份有限公司） | 轮式拖拉机 | M2404-7R | 驱动方式：四轮驱动；功率（kw）：177；换挡方式：机械有级挡；最小使用质量：8430kg；最小使用比质量：47.6kg/kW； | 177 | 购机补贴(通用类) | 山东省 | 通过
356 | 种植施肥机械 | 播种机械 | 免耕播种机 | 4-5行牵引式免耕穴播机 | 潍柴雷沃重工股份有限公司（原：雷沃重工股份有限公司） | 免耕气吸精量播种机 | 2BMQE-5B | 排种器形式：气力式；非金属材料；工作行数：5行；结构型式：气力式；牵引式 | 0 | 购机补贴(通用类) | 山东省 | 通过
357 | 种植施肥机械 | 播种机械 | 免耕播种机 | 6行及以上牵引式免耕穴播机 | 潍柴雷沃重工股份有限公司（原：雷沃重工股份有限公司） | 免耕气吸精量播种机 | 2BMQE-6B | 排种器形式：气力式；非金属材料；工作行数：6行；结构型式：气力式；牵引式 | 0 | 购机补贴(通用类) | 山东省 | 通过
358 | 种植施肥机械 | 播种机械 | 免耕播种机 | 6行及以上牵引式免耕穴播机 | 潍柴雷沃重工股份有限公司（原：雷沃重工股份有限公司） | 免耕气吸精量播种机 | 2BMQE-7B | 排种器形式：气力式；非金属材料；工作行数：7行；结构型式：气力式；牵引式 | 0 | 购机补贴(通用类) | 山东省 | 通过
359 | 种植施肥机械 | 播种机械 | 免耕播种机 | 4-5行牵引式免耕穴播机 | 潍柴雷沃重工股份有限公司（原：雷沃重工股份有限公司） | 免耕气吸精量播种机 | 2BMQE-4B | 排种器形式：气力式；非金属材料；工作行数：4行；结构型式：气力式；牵引式 | 0 | 购机补贴(通用类) | 山东省 | 通过
360 | 耕整地机械 | 耕地机械 | 旋耕机 | 单轴2-2.5m旋耕机 | 江苏金云农业装备有限公司 | 旋耕机 | 1GKN-230 | 结构型式：框架式；外形尺寸（长×宽×高)mm：1020*2536*1152；配套动力范围(kW)：51.5-58.8；结构质量（kg）：435；工作幅宽(cm)230；传动方式：中间；总安装刀数量(旋耕，把)：62；旋耕刀型号：IT245； | 0 | 购机补贴(通用类) | 江苏省 | 通过
361 | 耕整地机械 | 耕地机械 | 旋耕机 | 单轴2-2.5m旋耕机 | 江苏金云农业装备有限公司 | 旋耕机 | 1GKN-230H | 结构型式：框架式；外形尺寸（长×宽×高)mm：1020*2536*1332；配套动力范围(kW)：51.5-58.8；结构质量（kg）：455；工作幅宽(cm)230；传动方式：中间；总安装刀数量(旋耕，把)：62；旋耕刀型号：IT245； | 0 | 购机补贴(通用类) | 江苏省 | 通过
362 | 耕整地机械 | 耕地机械 | 旋耕机 | 单轴2.5m及以上旋耕机 | 江苏金云农业装备有限公司 | 旋耕机 | 1GKN-250H | 结构型式：框架式；外形尺寸（长×宽×高)mm：1020*2726*1332；配套动力范围(kW)：55.1-73.5；结构质量（kg）：530；工作幅宽(cm)250；传动方式：中间；总安装刀数量(旋耕，把)：66；旋耕刀型号：IT245； | 0 | 购机补贴(通用类) | 江苏省 | 通过
363 | 收获机械 | 茎秆收集处理机械 | 秸秆粉碎还田机 | 2-2.5m秸秆粉碎还田机 | 江苏金云农业装备有限公司 | 秸秆粉碎还田机 | 1JH-200 | 配套动力范围（kW）：66.2-73.5；与配套拖拉机联接方式：标准三点悬挂；结构质量（kg）：580；；工作状态外形尺寸（长×宽×高）mm：1446*2350*1035；刀轴总成传动方式：花键传动；总安装刀数量(把)：120；刀片型式：L型甩刀。 | 0 | 购机补贴(通用类) | 江苏省 | 通过
364 | 耕整地机械 | 耕地机械 | 旋耕机 | 双轴2.5m及以上旋耕机 | 江苏金云农业装备有限公司 | 双轴旋耕机 | 1GKNM-260 | 结构型式：框架式；外形尺寸（长×宽×高)mm：1710*2965*1192；配套动力范围(kW)：110.29-132.35；结构质量（kg）：1186；工作幅宽(cm)260；传动方式：前轴中间传动，后轴侧边传动；总安装刀数量(旋耕，把)：前86/后98；旋耕刀型号：前IT245/后IT175。 |  | 购机补贴(通用类) | 江苏省 | 通过
365 | 耕整地机械 | 耕地机械 | 旋耕机 | 单轴1.5-2m旋耕机 | 江苏金云农业装备有限公司 | 旋耕机 | 1GKN-180 | 结构型式：框架式；外形尺寸（长×宽×高)mm：1020*2056*1152；配套动力范围(kW)：36.8-44.1；结构质量（kg）：405；工作幅宽(cm)180；传动方式：中间；总安装刀数量(旋耕，把)：50；旋耕刀型号：IT245； | 0 | 购机补贴(通用类) | 江苏省 | 通过
366 | 耕整地机械 | 耕地机械 | 旋耕机 | 双轴2-2.5m旋耕机 | 江苏金云农业装备有限公司 | 双轴灭茬旋耕机 | 1GKNM-200 | 结构型式：框架式；外形尺寸（长×宽×高)mm：1480*2290*1200；配套动力范围(kW)：80.3-94.9；结构质量（kg）：910；工作幅宽(cm)200；传动方式：中间；总安装刀数量(旋耕，把)：58；旋耕刀型号：IT245；总安装刀数量(灭茬，把)：102；灭茬刀型号：L型弯刀（定制）R=190。 | 0 | 购机补贴(通用类) | 江苏省 | 通过
367 | 耕整地机械 | 耕地机械 | 旋耕机 | 双轴2-2.5m旋耕机 | 江苏金云农业装备有限公司 | 双轴灭茬旋耕机 | 1GKNM-220 | 结构型式：框架式；外形尺寸（长×宽×高)mm：1460*2430*1215；配套动力范围(kW)：87.6-102.2；结构质量（kg）：930；工作幅宽(cm)220；传动方式：中间；总安装刀数量(旋耕，把)：62；旋耕刀型号：IT245；总安装刀数量(灭茬，把)：114；灭茬刀型号：L型弯刀（定制）R=190。 | 0 | 购机补贴(通用类) | 江苏省 | 通过
368 | 耕整地机械 | 耕地机械 | 旋耕机 | 双轴2.5m及以上旋耕机 | 江苏金云农业装备有限公司 | 双轴灭茬旋耕机 | 1GKNM-250 | 结构型式：框架式；外形尺寸（长×宽×高)mm：1450*2740*1285；配套动力范围(kW)：109.5-131.4；结构质量（kg）：1040；工作幅宽(cm)250；传动方式：中间；总安装刀数量(旋耕，把)：70；旋耕刀型号：IT245；总安装刀数量(灭茬，把)：126；灭茬刀型号：L型弯刀（定制）R=190。 | 0 | 购机补贴(通用类) | 江苏省 | 通过
369 | 耕整地机械 | 耕地机械 | 旋耕机 | 单轴1.5-2m旋耕机 | 江苏金云农业装备有限公司 | 旋耕机 | 1GKN-160 | 结构型式：框架式；外形尺寸（长×宽×高)mm：1020*1860*1152；配套动力范围(kW)：29.4-36.8；结构质量（kg）：380；工作幅宽(cm)160；传动方式：中间；总安装刀数量(旋耕，把)：42；旋耕刀型号：IT245； | 0 | 购机补贴(通用类) | 江苏省 | 通过
370 | 耕整地机械 | 耕地机械 | 旋耕机 | 单轴1-1.5m旋耕机 | 江苏金云农业装备有限公司 | 旋耕机 | 1GKN-140 | 结构型式：框架式；外形尺寸（长×宽×高)mm：920*1632*1052；配套动力范围(kW)：18.4-22.0；结构质量（kg）：260；工作幅宽(cm)140；传动方式：中间；总安装刀数量(旋耕，把)：30；旋耕刀型号：IT225； | 0 | 购机补贴(通用类) | 江苏省 | 通过
371 | 耕整地机械 | 耕地机械 | 旋耕机 | 单轴1-1.5m旋耕机 | 江苏金云农业装备有限公司 | 旋耕机 | 1GKN-130 | 结构型式：框架式；外形尺寸（长×宽×高)mm：920*1560*1052；配套动力范围(kW)：18.4-22.0；结构质量（kg）：250；工作幅宽(cm)130；传动方式：中间；总安装刀数量(旋耕，把)：28；旋耕刀型号：IT225； | 0 | 购机补贴(通用类) | 江苏省 | 通过
372 | 耕整地机械 | 耕地机械 | 旋耕机 | 单轴1.5-2m旋耕机 | 江苏金云农业装备有限公司 | 旋耕机 | 1GKN-150 | 结构型式：框架式；外形尺寸（长×宽×高)mm：980*1753*1050；配套动力范围(kW)：22.1-25.7；结构质量（kg）：260；工作幅宽(cm)150；传动方式：中间；总安装刀数量(旋耕，把)：34；旋耕刀型号：IT225； | 0 | 购机补贴(通用类) | 江苏省 | 通过
373 | 耕整地机械 | 耕地机械 | 旋耕机 | 单轴2-2.5m旋耕机 | 江苏金云农业装备有限公司 | 旋耕机 | 1GKN-200 | 结构型式：框架式；外形尺寸（长×宽×高)mm：1020*2296*1152；配套动力范围(kW)：47.8-51.4；结构质量（kg）：420；工作幅宽(cm)200；传动方式：中间；总安装刀数量(旋耕，把)：58；旋耕刀型号：IT245； | 0 | 购机补贴(通用类) | 江苏省 | 通过
374 | 田间管理机械 | 植保机械 | 喷杆喷雾机 | 18-50马力自走式四轮转向喷杆喷雾机 | 山东易田农业机械制造有限公司 | 自走式高地隙喷杆喷雾机 | 3WYTZ600-12 | 结构形式：自走式，外形尺寸：4300×13000×4000，药箱额定容量600L，配套喷头形式：扇形，喷杆长度：13m，喷杆升降机构形式：液压，喷杆折叠机构形式：主臂液压+侧臂手动，配套动力名称：柴油机，配套动力结构形式：三缸水冷四冲程，配套泵流量：40-68L/min，离合器形式：干式单片常结合摩擦式，制动器形式：盘式，驱动方式/转向方式：四轮驱动、四轮转向，驾驶室：简易式，前后最大轮距：200-240cm可调,轴距：210.0cm，前轮外径：110.0cm，前轮胎宽：12.0cm，后轮外径：110.0cm，后轮胎宽：12.0cm，前后轮胎型式：实心轮胎。 | 26.5 | 购机补贴(通用类) | 山东省 | 通过
375 | 田间管理机械 | 植保机械 | 喷杆喷雾机 | 100马力及以上自走式四轮转向喷杆喷雾机 | 山东易田农业机械制造有限公司 | 自走式喷杆喷雾机 | 3WYTZ1200-18 | 结构型式: 自走式，工作状态外形尺寸（长×宽×高）: 5400×21000×3500 mm，药箱容量：1400L, 喷杆喷幅:21m, 配套喷头型式:扇形, 配套喷头数量:43个,喷杆升降机构型式:液压,喷杆折叠机构型式:液压,喷杆长度:21m, 配套动力名称、结构型式:四缸四冲程柴油机,配套泵名称:隔膜泵,配套泵流量:185 L/min,配套泵转速:550r/min,离地间隙:1.25m,轴距:2.9 m,前/后轮最大轮距:2.4 m,前轮外径:Ф1.57m,前轮胎宽: 0.195 m,后轮外径:Ф1.57m,后轮胎宽:0.195m,前/后轮胎型式:充气轮胎,制动器型式:盘式 ,离合器型式:湿式多片常结合摩擦式,驱动方式/转向方式）:四轮驱动/四轮转向, 驾驶室:密封式。 | 74.5 | 购机补贴(通用类) | 山东省 | 通过
376 | 田间管理机械 | 植保机械 | 喷杆喷雾机 | 100马力及以上自走式四轮转向喷杆喷雾机 | 山东易田农业机械制造有限公司 | 喷杆式喷雾机 | 3WYTZ1000-21C型自走式喷杆喷雾机 | 结构形式：自走式，外形尺寸（长×宽×高）：7900×21000×3400，药箱额定容量1000L，配套喷头形式：扇形，喷杆长度：21m，喷杆升降机构形式：液压，喷杆折叠机构形式：液压，配套动力：柴油机，配套动力结构形式：四缸四冲程，配套泵流量：130L/min，离合器形式：湿式常结合摩擦式，制动器形式：盘式，驱动方式/转向方式：四轮驱动、四轮转向，驾驶室：密封式，前后最大轮距：1.8m,轴距：3.0m，前轮外径：ф1.85m，前轮胎宽：0.1m，后轮外径：ф1.85m，后轮胎宽：0.1m，前后轮胎型式：实心轮胎。 | 74.8 | 购机补贴(通用类) | 山东省 | 通过
377 | 田间管理机械 | 植保机械 | 喷杆喷雾机 | 50-100马力自走式四轮转向喷杆喷雾机 | 山东易田农业机械制造有限公司 | 自走式高地隙喷杆喷雾机 | 3WYTZ800-16 | 结构形式：自走式，外形尺寸：5500×16000×3440，药箱额定容量800L，配套喷头形式：扇形，喷杆长度：16m，喷杆升降机构形式：液压，喷杆折叠机构形式：主臂液压+侧臂手动，配套动力名称：柴油机，配套动力结构形式：四缸水冷四冲程，配套泵流量：80-100L/min，离合器形式：干式单片常结合摩擦式，制动器形式：盘式，驱动方式/转向方式：四轮驱动、四轮转向，驾驶室：简易式，前后最大轮距：180.0/180.0cm,轴距：230.0cm，前轮外径：127.0cm，前轮胎宽：12.8cm，后轮外径：127.0cm，后轮胎宽：12.8cm，前后轮胎型式：充气轮胎。 | 36.8 | 购机补贴(通用类) | 山东省 | 通过
378 | 田间管理机械 | 植保机械 | 喷杆喷雾机 | 50-100马力自走式四轮转向喷杆喷雾机 | 山东易田农业机械制造有限公司 | 自走式喷杆喷雾机 | 3WYTZ1000-12 | 结构形式：自走式，外形尺寸：5300×16000×3400，药箱额定容量1000L，配套喷头形式：扇形，喷杆长度：16.0m，喷杆升降机构形式：液压，喷杆折叠机构形式：液压，配套动力：柴油机，配套动力结构形式：四缸四冲程，配套泵流量：115L/min，离合器形式：湿式常结合摩擦式，制动器形式：盘式，驱动方式/转向方式：四轮驱动、四轮转向，驾驶室：密封式，前后最大轮距：1.85m,轴距：2.8m，前轮外径：ф1.27m，前轮胎宽：0.165m，后轮外径：ф1.27m，后轮胎宽：0.165m，前后轮胎型式：充气轮胎。 | 55 | 购机补贴(通用类) | 山东省 | 通过
379 | 田间管理机械 | 植保机械 | 喷杆喷雾机 | 100马力及以上自走式四轮转向喷杆喷雾机 | 山东易田农业机械制造有限公司 | 喷杆式喷雾机 | 3WYTZ3000-21型自走式高地隙喷杆喷雾机 | 结构形式：自走式，外形尺寸：6200×21000×3850，药箱额定容量3000L，配套喷头形式：扇形，喷杆长度：21m，喷杆升降机构形式：液压，喷杆折叠机构形式：液压，配套动力：柴油机，配套动力结构形式：四缸四冲程，配套泵流量：182.1L/min，离合器形式：湿式常结合摩擦式，制动器形式：盘式，驱动方式/转向方式：四轮驱动、四轮转向，驾驶室：密封式，前后最大轮距：2.3m,轴距：3.05m，前轮外径：ф1.57m，前轮胎宽：0.2m，后轮外径：ф1.57m，后轮胎宽：0.2m，前后轮胎型式：充气轮胎。 | 88 | 购机补贴(通用类) | 山东省 | 通过
380 | 田间管理机械 | 植保机械 | 喷杆喷雾机 | 100马力及以上自走式四轮转向喷杆喷雾机 | 山东易田农业机械制造有限公司 | 喷杆式喷雾机 | 3WYTZ2000-21型自走式高地隙喷杆喷雾机 | 结构形式：自走式，外形尺寸（长×宽×高）：6200×21000×3800，药箱额定容量2000L，配套喷头形式：扇形，喷杆长度：21m，喷杆升降机构形式：液压，喷杆折叠机构形式：液压，配套动力：柴油机，配套动力结构形式：四缸四冲程，配套泵流量：130L/min，离合器形式：机械式，制动器形式：鼓式，驱动方式/转向方式：四轮驱动、四轮转向，驾驶室：无，前后最大轮距：2.6m,轴距：2.83m，前轮外径：ф1.28m，前轮胎宽：0.18m，后轮外径：ф1.28m，后轮胎宽：0.18m，前后轮胎型式：充气轮胎。 | 74 | 购机补贴(通用类) | 山东省 | 通过
381 | 田间管理机械 | 植保机械 | 喷杆喷雾机 | 50-100马力自走式四轮转向喷杆喷雾机 | 山东易田农业机械制造有限公司 | 自走式喷杆喷雾机 | 3WYTZ700-10 | 结构形式：自走式，外形尺寸：5000×10000×2900，药箱额定容量700L，配套喷头形式：扇形，喷杆长度：10m，喷杆升降机构形式：液压，喷杆折叠机构形式：液压，配套动力名称：柴油机，配套动力结构形式：三缸水冷四冲程，配套泵流量：36.7-58.3L/min，离合器形式：干式单片常结合摩擦式，制动器形式：盘式，驱动方式/转向方式：四轮驱动、四轮转向，驾驶室：简易式，前后最大轮距：153.0cm,轴距：234.0cm，前轮外径：93.0cm，前轮胎宽：12.0cm，后轮外径：93.0cm，后轮胎宽：12.0cm，前后轮胎型式：充气轮胎 | 36.8 | 购机补贴(通用类) | 山东省 | 通过
382 | 种植施肥机械 | 育苗机械设备 | 秧盘播种成套设备（含床土处理） | 生产率500(盘/h)及以上秧盘播种成套设备 | 淮安凯帝尔机械制造有限公司 | 自走式秧盘育秧播种机 | 2BP-2 | 产品型号名称: 2BP-2 自走式秧盘育秧播种机； 作业状态整机外型尺寸(长×宽×高): 1765mm×1360mm×1305mm；小时生产率：900-1200盘/h；结构形式：行走式；输送传动形式：链条传动；配套功率：3300W；铺土器形式：传送带输送；铺土箱容积：146L；排种器形式：棒式播种器；播种箱容积：125L；覆土箱形式：传送带输送；覆土箱容积：89L；播种行数：2。 | 3.3 | 购机补贴(非通用类) | 江苏省 | 通过
383 | 种植施肥机械 | 育苗机械设备 | 秧盘播种成套设备（含床土处理） | 生产率500(盘/h)及以上秧盘播种成套设备 | 淮安凯帝尔机械制造有限公司 | 自走式秧盘育秧播种机 | 2BPL-2 | 产品型号名称: 2BPL-2 自走式秧盘育秧播种机； 作业状态整机外型尺寸(长×宽×高): 1765mm×1385mm×1265mm；小时生产率：1200-1800盘/h；结构形式：行走式；输送传动形式：链条传动；配套功率：3300W；铺土器形式：输送带输送；铺土箱容积：146L；排种器形式：棒式播种器；播种箱容积：125L；覆土箱形式：输送带输送；覆土箱容积：89L。 | 3.3 | 购机补贴(非通用类) | 江苏省 | 通过
384 | 田间管理机械 | 中耕机械 | 田园管理机 | 功率4kW及以上田园管理机 | 洛阳致农机械有限公司 | 田园管理机 | 3TG-4Q-1 | 外形尺寸：（1250×700×900）mm；工作幅宽：42cm；结构质量：49kg；传动方式（发动机输出）：齿轮传动；配套动力型号：DV225汽油机；制造商：重庆大江动力设备制造有限公司；标定功率：4.0kW；标定转速：3600r/min；传动方式（刀辊）：通轴直连；旋耕刀型号：TS150；总安装刀数量：16把；主离合器型式：干式分离；与开沟器配套：连接方式销轴连接，传动方式齿轮传动，数量1个；与培土器配套：连接方式销轴连接，传动方式齿轮传动，数量1套。 | 4.0 | 购机补贴(非通用类) | 河南省 | 通过
385 | 田间管理机械 | 中耕机械 | 田园管理机 | 功率4kW及以上田园管理机 | 洛阳致农机械有限公司 | 田园管理机 | 3TG-4Q | 外形尺寸：（1500×500×800）mm；工作幅宽：65cm；结构质量：80kg；传动方式（发动机输出）：齿轮传动；配套动力型号：RV225汽油机；制造商：隆鑫通用动力股份有限公司；标定功率：4.0kW；标定转速：3600r/min；传动方式（刀辊）：通轴直连；旋耕刀型号：TS150；总安装刀数量：16把；主离合器型式：干式分离；配套开沟器：连接方式销轴连接，传动方式齿轮传动，数量1个；配套培土器：连接方式销轴连接，传动方式齿轮传动，数量：1套；配套起垄器：连接方式销轴连接，传动方式齿轮传动，数量1套；配套锄草装置：连接方式通轴直连，传动方式齿轮传动，数量1套。 | 4.0 | 购机补贴(非通用类) | 河南省 | 通过
386 | 农产品初加工机械 | 果蔬加工机械 | 水果分级机 | 光电式重量分选,分级数8-16级,生产率3t/h及以上水果分级机 | 宜昌市新丰机电设备制造有限公司 | 重量式水果分级机 | 6GFDZ-1 | 由选果平台、提升段、称重段、分级段四部分组成.分级型式:全自动电脑称重分选；分级等级:10个级；配套动力功率:1.1KW；传动方式:链条传动；工作电压:380V；纯工作小时生产率(单通道):≥3T/H；分选尺寸区间:50-1000G. | 1.1 | 购机补贴(非通用类) | 湖北省 | 通过
387 | 农产品初加工机械 | 果蔬加工机械 | 水果打蜡机 | 生产率≥3t/h的打蜡机 | 宜昌市新丰机电设备制造有限公司 | 水果清洗打蜡机 | 6GXL-110 | 整机外形尺寸（m）28.7×1.5×2.46；整机质量（kg）：9000； 由提升选果机、清洗打蜡机、干燥机、分级机组成.纯小时生产率≥5吨；主电机功率3.2KW,型号YE2-132M-8：制造商：襄阳世阳电机有限公司；整机共有4台电机和8台风机组成设备总功率为:23.5KW；纯工作小时生产率:5-10T/小时；传动方式:链条传动；打蜡方式:静电电喷；平均故障间隔时间:400H；伤果率:≤0.4%；蜡液覆盖率:≥99%；工作环境噪音:≤80DB(A) | 23.5 | 购机补贴(非通用类) | 湖北省 | 通过
388 | 农产品初加工机械 | 果蔬加工机械 | 水果清洗机 | 5t/h及以上水果清洗机 | 宜昌市新丰机电设备制造有限公司 | 水果清洗机 | 6GX-110 | 纯小时生产率≥8吨；配置由提升机、清洗段、风干燥段组成；整机外形尺寸（m)：7.3×1.35×2.1，设备重量：4T，额定电压（V）:220/380AC，主电机功率2.2KW,型号YE2-132S-6：制造商：襄阳世阳电机有限公司，数量：3台，冷风机数量：4台，配套总功率10.4kw传动方式：链条传动，清洗毛刷数量：55条，工作环境噪声：≤80dB(A),未洗净率：≤1%，平均故障间隔时间：400h。 | 10.4 | 购机补贴(非通用类) | 湖北省 | 通过
389 | 农产品初加工机械 | 果蔬加工机械 | 水果分级机 | 机械鲜果分选,生产率3t/h及以上水果分级机 | 宜昌市新丰机电设备制造有限公司 | 滚筒式水果分级机 | 6GFJC-122 | 设备长宽高：6400*1640*1000mm,分选原理为滚筒式直径分选方式，动力及传动方式采用链条传动，调速方式为变频调速，分选等级为8级别，工作宽幅为1220mm,纯小时工作率为10t/h,配套总功率为1.5KW, | 1.5 | 购机补贴(非通用类) | 湖北省 | 通过
390 | 农产品初加工机械 | 果蔬加工机械 | 水果分级机 | 机械鲜果分选,生产率3t/h及以上水果分级机 | 宜昌市新丰机电设备制造有限公司 | 螺旋式水果分级机 | 6GFJC-123 | 分选原理为滚杠式，分选动力传动方式为链条传动，分选等级为4级别，工作宽幅为1230mm,纯小时工作率为5t/h,配套总功率为2.25KW, | 2.25 | 购机补贴(非通用类) | 湖北省 | 通过
391 | 田间管理机械 | 植保机械 | 喷杆喷雾机 | 18-50马力自走式四轮转向喷杆喷雾机 | 台州市鼎跃农业机械有限公司 | 喷杆式喷雾机 | 3WPZ-500A1型自走式喷杆喷雾机 | 型式：自走式；工作压力：0.3-0.5MPa；驱动型式：四轮驱动；转向型式：四轮转向；外形尺寸：2800×2000×2400mm；喷杆长度：9000mm；最小离地间隙：880mm；轴距：1580mm；前轮后轮胎型式：实心轮胎；前轮后轮最大轮距：1360mm；前轮后轮外径：800mm；前轮后轮胎宽：40mm；配套动力：单缸风冷四冲程汽油机；标定功率/转速：13.5/3600kW/(r/min)；配套泵：三缸柱塞泵；额定压力：2.0-4.5MPa；额定流量：34-52L/min；药箱容积：500L；空气室质量：295g；限压安全装置：机械限位式；限定压力：≤0.6MPa；喷杆承压管最大工作压力：0.75MPa；蓄电池类型：铅酸蓄电池；容量：50Ah；电压：12V。 | 13.5 | 购机补贴(通用类) | 浙江省 | 通过
392 | 收获后处理机械 | 干燥机械 | 谷物烘干机 | 批处理量30t及以上循环式谷物烘干机 | 际华(芜湖)农业科技发展有限责任公司 | 批式循环谷物干燥机 | 5HXJ-30A | 型号名称：5HXJ-30A批式循环谷物干燥机；结构型式：循环式；批处理量：30t；干燥速率：≥0.5%/h；烘干机电机总功率：14.34kW |  | 购机补贴(通用类) | 安徽省 | 通过
393 | 收获后处理机械 | 干燥机械 | 谷物烘干机 | 批处理量10-20t循环式谷物烘干机 | 际华(芜湖)农业科技发展有限责任公司 | 批式循环谷物干燥机 | 5HXJ-15 | 型号名称：5HXJ-15批式循环谷物干燥机；结构型式：循环式；批处理量：15t；干燥速率：≥0.5%/h；烘干机电机总功率：9.04kW |  | 购机补贴(通用类) | 安徽省 | 通过
394 | 收获后处理机械 | 干燥机械 | 谷物烘干机 | 批处理量30t及以上循环式谷物烘干机 | 际华(芜湖)农业科技发展有限责任公司 | 批式循环谷物干燥机 | 5HXJ-30 | 型号名称：5HXJ-30批式循环谷物干燥机；结构型式：循环式；批处理量：30t；干燥速率：≥0.6%/h；烘干机电机总功率：15.44kW |  | 购机补贴(通用类) | 安徽省 | 通过
395 | 动力机械 | 拖拉机 | 轮式拖拉机 | 50-60马力四轮驱动拖拉机 | 常州森犇农业机械有限公司 | 轮式拖拉机 | SK504 | 外廓尺寸(长×宽×高)：3780*1615*2560/2370mm； 轴距或履带接地长：1990mm； 常用轮距(前轮/后轮)或轨距：1290/1300mm； 轮距(前轮/后轮)调整方式：有级可调/有级可调； 最小使用质量：2268KG 驾驶室，2134KG 安全架； 标准配重(前/后)：120/90； 档位数(前进/倒退/爬行)：12F/12R； 主变速档位数*副变速档位数/其他档位数：4/3/1+1； 发动机与离合器联接方式：直联； 起动方式：电启动； 翻倾防护装置（驾驶室或安全框架）：SK904.451.001； 前照灯型号：SZ550.48.030A/SZ550.48.031A； 转向系型式：独立油路全液压前轮转向； 行车制动系型式：双片油浴盘式制动器； 驻车制动系型式：手柄操纵； 前驱动桥型式：水田型； 离合器型式：干式，单片，常接合，半独立操纵，双作用； 传动系动力输出轴离合器型式：无； 传动系变速箱型式：组成式4*3*（1+1）； 主变速箱换档方式：主变速直齿啮合套换档； 副变速箱换档方式：副变速直齿啮合套换档； 履轮胎型号(前轮/后轮)：8.3-20、12.4-28选装9.5-20/12.4-32,9.5-20/11-32,9.5-20/14.9-28 | 36.799999999999997 | 购机补贴(通用类) | 江苏省 | 通过
396 | 动力机械 | 拖拉机 | 轮式拖拉机 | 50-60马力四轮驱动拖拉机 | 常州森犇农业机械有限公司 | 轮式拖拉机 | SK554 | 外廓尺寸(长×宽×高)：3780*1615*2590/2400mm； 轴距或履带接地长：1990mm； 常用轮距(前轮/后轮)或轨距：1290/1300mm； 轮距(前轮/后轮)调整方式：有级可调/有级可调； 最小使用质量：2318KG 驾驶室，2184KG 安全架； 标准配重(前/后)：120/90； 档位数(前进/倒退/爬行)：12F/12R； 主变速档位数*副变速档位数/其他档位数：4/3/1+1； 发动机与离合器联接方式：直联； 起动方式：电启动； 翻倾防护装置（驾驶室或安全框架）：SK904.451.001； 前照灯型号：SZ550.48.030A/SZ550.48.031A； 转向系型式：独立油路全液压前轮转向； 行车制动系型式：双片油浴盘式制动器； 驻车制动系型式：手柄操纵； 前驱动桥型式：水田型； 离合器型式：干式，单片，常接合，半独立操纵，双作用； 传动系动力输出轴离合器型式：无； 传动系变速箱型式：组成式4*3*（1+1）； 主变速箱换档方式：主变速直齿啮合套换档； 副变速箱换档方式：副变速直齿啮合套换档； 履轮胎型号(前轮/后轮)：9.5-20/12.4-32,选装8.3-20/12.4-28,9.5-20/11-32 9.5-20/14.9-28 | 40.5 | 购机补贴(通用类) | 江苏省 | 通过
397 | 动力机械 | 拖拉机 | 轮式拖拉机 | 60-70马力四轮驱动拖拉机 | 常州森犇农业机械有限公司 | 轮式拖拉机 | SK604 | 外廓尺寸(长×宽×高)：3780*1615*2590/2400mm； 轴距或履带接地长：1990mm； 常用轮距(前轮/后轮)或轨距：1290/1300mm； 轮距(前轮/后轮)调整方式：有级可调/有级可调； 最小使用质量：2318KG 驾驶室，2184KG 安全架； 标准配重(前/后)：120/90； 档位数(前进/倒退/爬行)：12F/12R； 主变速档位数*副变速档位数/其他档位数：4/3/1+1； 发动机与离合器联接方式：直联； 起动方式：电启动； 翻倾防护装置（驾驶室或安全框架）：SK904.451.001； 前照灯型号：SZ550.48.030A/SZ550.48.031A； 转向系型式：独立油路全液压前轮转向； 行车制动系型式：双片油浴盘式制动器； 驻车制动系型式：手柄操纵； 前驱动桥型式：水田型； 离合器型式：干式，单片，常接合，半独立操纵，双作用； 传动系动力输出轴离合器型式：无； 传动系变速箱型式：组成式4*3*（1+1）； 主变速箱换档方式：主变速直齿啮合套换档； 副变速箱换档方式：副变速直齿啮合套换档； 履轮胎型号(前轮/后轮)：9.5-20/12.4-32,选装8.3-20/12.4-28,9.5-20/11-32 9.5-20/14.9-28 | 44.2 | 购机补贴(通用类) | 江苏省 | 通过
398 | 动力机械 | 拖拉机 | 轮式拖拉机 | 70-80马力四轮驱动拖拉机 | 常州森犇农业机械有限公司 | 轮式拖拉机 | SK704 | 外廓尺寸(长×宽×高)：3780*1615*2590/2400mm； 轴距或履带接地长：1990mm； 常用轮距(前轮/后轮)或轨距：1290/1300mm； 轮距(前轮/后轮)调整方式：有级可调/有级可调； 最小使用质量：2318KG 驾驶室，2184KG 安全架； 标准配重(前/后)：120/90； 档位数(前进/倒退/爬行)：12F/12R； 主变速档位数*副变速档位数/其他档位数：4/3/1+1； 发动机与离合器联接方式：直联； 起动方式：电启动； 翻倾防护装置（驾驶室或安全框架）：SK904.451.001； 前照灯型号：SZ550.48.030A/SZ550.48.031A； 转向系型式：独立油路全液压前轮转向； 行车制动系型式：双片油浴盘式制动器； 驻车制动系型式：手柄操纵； 前驱动桥型式：水田型； 离合器型式：干式，单片，常接合，半独立操纵，双作用； 传动系动力输出轴离合器型式：无； 传动系变速箱型式：组成式4*3*（1+1）； 主变速箱换档方式：主变速直齿啮合套换档； 副变速箱换档方式：副变速直齿啮合套换档； 履轮胎型号(前轮/后轮)：9.5-20/12.4-32,选装8.3-20/12.4-28,9.5-20/11-32 9.5-20/14.9-28 | 51.5 | 购机补贴(通用类) | 江苏省 | 通过
399 | 收获机械 | 饲料作物收获机械 | 青饲料收获机 | 2.6m及以上自走圆盘式青饲料收获机，带对辊式籽粒破碎机构 | 迪尔公司 | 青饲料收获机 | 9QZY-5.9(8500) | 发动机功率：400 kw 割幅： 5882 mm 作物收集割台形式：直切割台 割台切割器型式： 圆盘式割刀 喂入机构型式：喂入辊 喂入机构数量：4 变速方式：手动变速 驱动方式：液压驱动 导向轮轮距：2522 mm 导向轮轮胎规格：620/70 R30 驱动轮轮距：2440 mm 驱动轮轮胎规格：IF710/70 R42 轴距：3060 mm | 400 | 购机补贴(通用类) | 美国 | 通过
400 | 收获机械 | 饲料作物收获机械 | 青饲料收获机 | 2.6m及以上自走圆盘式青饲料收获机，带对辊式籽粒破碎机构 | 迪尔公司 | 青饲料收获机 | 9QZY-4.5(8400) | 发动机功率：369 kw 割幅： 4462 mm 作物收集割台形式：直切割台 割台切割器型式： 圆盘式割刀 喂入机构型式：喂入辊 喂入机构数量：4 变速方式：手动变速 驱动方式：液压驱动 导向轮轮距：2522 mm 导向轮轮胎规格：620/70 R30 驱动轮轮距：2440 mm 驱动轮轮胎规格：IF710/70 R42 轴距：3060 mm | 369 | 购机补贴(通用类) | 美国 | 通过
401 | 收获机械 | 饲料作物收获机械 | 青饲料收获机 | 2.6m及以上自走圆盘式青饲料收获机 | 渭南经开区定亚农业机械有限公司 | 自走式青饲料收获机 | 4QZ-2650SA | 型号名称：4QZ-2650SA 型自走式青饲料收获机；形式：自走式；工作状态外形尺寸（长X宽X高）mm：7710X3100X5700；配套发动机额定功率：257KW；配套发动机额定转速：2200r/min；整机质量：9000Kg；割幅：2650mm；作物收集割台型式：直切割台；割台切割器型式：圆盘式割刀；喂入机构型式：喂入辊；喂入机构数量：4；秸秆切碎机构型式：盘式；籽粒破碎机构型式：揉搓板式；驾驶室型式：普通驾驶室；变速方式：自动变速；驱动方式：液压驱动；制动器型式：盘式；导向轮轮距：1928mm；导向轮轮胎规格：16/70-20；驱动轮轮距：2150mm；驱动轮轮胎规格：15-24；轴距：2740mm。 | 257 | 购机补贴(通用类) | 陕西省 | 通过
402 | 收获机械 | 饲料作物收获机械 | 青饲料收获机 | 2.6m及以上自走圆盘式青饲料收获机 | 渭南经开区定亚农业机械有限公司 | 自走式青饲料收获机 | 4QZ-2650B | 型号名称：4QZ-2650B型自走式青饲料收获机、形式：自走式、工作状态外形尺寸（长X宽X高）mm：7710X2840X5780、整机质量：7900Kg、配套发动机额定功率：199KW、配套发动机额定转速：2300r/min、割幅：2650mm、作物收集割台型式：直切割台、割台切割器型式：圆盘式割刀、喂入机构型式：喂入辊、喂入机构数量：4、秸秆切碎机构型式：盘式、籽粒破碎机构型式：揉搓板式、驾驶室型式：普通驾驶室、变速方式：自动变速、驱动方式：液压驱动、制动器型式：盘式、导向轮轮距：1970mm、导向轮轮胎规格：16/70-20、驱动轮轮距：1890mm、驱动轮轮胎规格：15-24、轴距：2850mm | 199 | 购机补贴(通用类) | 陕西省 | 通过
403 | 收获后处理机械 | 清选机械 | 复式清选机 | 生产率25t/h及以上复式清选机 | 乌鲁木齐鑫旺达机械技术有限公司 | 谷物清选机 | 5XFZ-42 | 外形尺寸（长*宽*高），mm 5600*2680*3150 轴距，mm 前2070；后830 轮胎型号：5.50-16 结构质量，KG 2010 喂入口高度，mm：2330 出料口高度，mm 高2660,；低1000 震动清选筛：频率 392次/min 振幅：24mm 筛箱 350*1710 （3层） 吹风机转速2410r/min 主风机转速：883r/min 纯工作小时生产率：42t/h 重力分离台：分离台尺寸1800*1900mm 层数：3 频率：392次/min 振幅：24mm 倾角6度 |  | 购机补贴(非通用类) | 新疆维吾尔自治区 | 通过
404 | 其他机械 | 其他机械 | 大米色选机 | 执行单元数大于300大米色选机 | 安徽捷迅光电技术有限公司 | 大米色选机 | 6SXM-448(SC448R) | 外形尺寸（长×宽×高） 3040×1657×2044mm；执行单元数448个；传感器型式 / 彩色线阵 CCD+红外传感器；额定功率 4.5kW | 4.5 | 购机补贴(非通用类) | 安徽省 | 通过
405 | 其他机械 | 其他机械 | 杂粮色选机 | 300单元及以上CCD图像传感器杂粮色选机 | 安徽捷迅光电技术有限公司 | 杂粮色选机 | 6SXZ-448 | 结构型式 / 溜板、单层；外形尺寸（长×宽×高） 3230×1840×2050mm；执行单元数 448(64×7)个；传感器型式 / 彩色线阵 CCD；功率 4.0kW | 4.0 | 购机补贴(非通用类) | 安徽省 | 通过
406 | 收获后处理机械 | 干燥机械 | 谷物烘干机 | 处理量100t/d及以上连续式谷物烘干机 | 郑州中谷机械制造有限公司 | 谷物干燥机 | 5HZG-300 | 处理量：300t/d,干燥机机体外形尺寸：3600x3600x24000mm，降水幅度：13%-15% | 150 | 购机补贴(通用类) | 河南省 | 通过
407 | 收获后处理机械 | 干燥机械 | 谷物烘干机 | 处理量100t/d及以上连续式谷物烘干机 | 郑州中谷机械制造有限公司 | 谷物干燥机 | 5HZG-500 | 处理量：500t/d,干燥机机体外形尺寸：4126x4626x27100mm，降水幅度：13%-15% | 233.5 | 购机补贴(通用类) | 河南省 | 通过
408 | 其他机械 | 其他机械 | 杂粮色选机 | 300单元及以上CCD图像传感器杂粮色选机 | 安徽捷迅光电技术有限公司 | 杂粮色选机 | 6SXZ-448（SQ764） | 型号名称 / 6SXZ-448（SQ764）型杂粮色选机；层数 单层；外形尺寸（长×宽×高） 3230×1770×1970mm;总执行单元数 448个；传感器型式 / 彩色线阵 CCD；额定功率 5.0KW | 5.0 | 购机补贴(非通用类) | 安徽省 | 通过
409 | 畜牧机械 | 畜产品采集加工机械设备 | 挤奶机 | 20杯组及以上并列（转盘）式挤奶机 | 山东岳江机械有限公司 | 挤奶机 | 9JBD-60 | 形式：并列式；杯组数：60；脱杯方式：自动脱杯；脉动器型式：电子脉动；计量：电子计量； | 18.5 | 购机补贴(通用类) | 山东省 | 通过
410 | 畜牧机械 | 畜产品采集加工机械设备 | 挤奶机 | 20杯组及以上并列（转盘）式挤奶机 | 山东岳江机械有限公司 | 挤奶机 | 9JBD-48 | 形式：并列式；杯组数：48；脱杯方式：自动脱杯；脉动器型式：电子脉动；计量：电子计量； | 11 | 购机补贴(通用类) | 山东省 | 通过
411 | 畜牧机械 | 畜产品采集加工机械设备 | 挤奶机 | 20杯组及以上并列（转盘）式挤奶机 | 山东岳江机械有限公司 | 挤奶机 | 9JBD-32 | 形式：并列式；杯组数：32；脱杯方式：自动脱杯；脉动器型式：电子脉动；计量：电子计量； | 11 | 购机补贴(通用类) | 山东省 | 通过
412 | 畜牧机械 | 畜产品采集加工机械设备 | 挤奶机 | 20杯组及以上并列（转盘）式挤奶机 | 山东岳江机械有限公司 | 挤奶机 | 9JBD-40 | 形式：并列式；杯组数：40；脱杯方式：自动脱杯；脉动器型式：电子脉动；计量：电子计量； | 11 | 购机补贴(通用类) | 山东省 | 通过
413 | 畜牧机械 | 畜产品采集加工机械设备 | 挤奶机 | 20杯组及以上并列（转盘）式挤奶机 | 山东岳江机械有限公司 | 挤奶机 | 9JBD-36 | 形式：并列式；杯组数：36；脱杯方式：自动脱杯；脉动器型式：电子脉动；计量：电子计量； | 11 | 购机补贴(通用类) | 山东省 | 通过
414 | 畜牧机械 | 畜产品采集加工机械设备 | 挤奶机 | 20杯组及以上并列（转盘）式挤奶机 | 山东岳江机械有限公司 | 挤奶机 | 9JBD-30 | 形式：并列式；杯组数：30；脱杯方式：自动脱杯；脉动器型式：电子脉动；计量：电子计量； | 11 | 购机补贴(通用类) | 山东省 | 通过
415 | 畜牧机械 | 畜产品采集加工机械设备 | 挤奶机 | 20杯组及以上并列（转盘）式挤奶机 | 山东岳江机械有限公司 | 挤奶机 | 9JBD-28 | 形式：并列式；杯组数：28；脱杯方式：自动脱杯；脉动器型式：电子脉动；计量：电子计量； | 11 | 购机补贴(通用类) | 山东省 | 通过
416 | 畜牧机械 | 畜产品采集加工机械设备 | 挤奶机 | 20杯组及以上并列（转盘）式挤奶机 | 山东岳江机械有限公司 | 挤奶机 | 9JBD-26 | 形式：并列式；杯组数：26；脱杯方式：自动脱杯；脉动器型式：电子脉动；计量：电子计量； | 11 | 购机补贴(通用类) | 山东省 | 通过
417 | 畜牧机械 | 畜产品采集加工机械设备 | 挤奶机 | 24-40杯组鱼骨式挤奶机 | 山东岳江机械有限公司 | 挤奶机 | 9JYD-32 | 形式：鱼骨式；杯组数：32；脱杯方式：自动脱杯；脉动器型式：电子脉动；计量：电子计量； | 11 | 购机补贴(通用类) | 山东省 | 通过
418 | 畜牧机械 | 畜产品采集加工机械设备 | 挤奶机 | 24-40杯组鱼骨式挤奶机 | 山东岳江机械有限公司 | 挤奶机 | 9JYD-26 | 形式：鱼骨式；杯组数：26；脱杯方式：自动脱杯；脉动器型式：电子脉动；计量：电子计量； | 11 | 购机补贴(通用类) | 山东省 | 通过
419 | 畜牧机械 | 畜产品采集加工机械设备 | 挤奶机 | 20杯组及以上并列（转盘）式挤奶机 | 山东岳江机械有限公司 | 挤奶机 | 9JBD-80 | 形式：并列式；杯组数：80；脱杯方式：自动脱杯；脉动型式：电子脉动；计量：电子计量； | 22 | 购机补贴(通用类) | 山东省 | 通过
420 | 畜牧机械 | 畜产品采集加工机械设备 | 挤奶机 | 20杯组及以上并列（转盘）式挤奶机 | 山东岳江机械有限公司 | 挤奶机 | 9JBD-72 | 形式：并列式；杯组数：72；脱杯方式：自动；脉动器型式：电子脉动；计量方式：电子计量； | 18.5 | 购机补贴(通用类) | 山东省 | 通过
421 | 畜牧机械 | 畜产品采集加工机械设备 | 挤奶机 | 20杯组及以上并列（转盘）式挤奶机 | 山东岳江机械有限公司 | 挤奶机 | 9JBD-64 | 形式：并列式；杯组数：64；脱杯方式：自动；脉动器型式：电子脉动；计量方式：电子计量； | 18.5 | 购机补贴(通用类) | 山东省 | 通过
422 | 收获机械 | 玉米收获机械 | 自走式玉米收获机 | 5行及以上摘穗剥皮型自走式玉米收获机 | 常州常发重工科技有限公司 | 自走式玉米收获机 | 4YZB-5D | 结构型式：轮式、摘穗、剥皮、秸秆还田；外形尺寸（长×宽×高）mm：8300×3100×3500；整机质量：8700kg；工作行数：5行，行距mm：620，工作幅宽mm：3100；果穗升运器布置位置：中置，果穗升运器结构型式：链耙式；摘穗机构型式：拉茎辊摘穗板式；摘穗辊/板数量：10个；剥皮机构型式：橡胶辊，剥皮辊数量：20个；割台型式：卧式；卸粮方式：机械卸粮；秸秆粉碎还田机构型式：甩刀式，秸秆粉碎还田机构位置：中置，秸秆粉碎还田机构工作幅宽mm：2960；驾驶室型式：普通式；变速机构型式：液压无极变速+机械变速箱；驱动型式：两驱；驱动方式：液压驱动；制动器型式：盘式；轮胎规格：导向轮12-18，驱动轮15-24 | 147 | 购机补贴(通用类) | 江苏省 | 通过
423 | 收获机械 | 玉米收获机械 | 自走式玉米收获机 | 5行及以上摘穗剥皮型自走式玉米收获机 | 常州常发重工科技有限公司 | 自走式玉米收获机 | 4YZB-5C | 结构型式：轮式、摘穗、剥皮、秸秆还田；外形尺寸（长×宽×高）mm：7900×3100×3500；整机质量：8000kg；工作行数：5行，行距mm：620，工作幅宽mm：3100；果穗升运器布置位置：中置，果穗升运器结构型式：链耙式；摘穗机构型式：拉茎辊摘穗板式；摘穗辊/板数量：10个；剥皮机构型式：橡胶辊，剥皮辊数量：20个；割台型式：卧式；卸粮方式：机械卸粮；秸秆粉碎还田机构型式：甩刀式，秸秆粉碎还田机构位置：中置，秸秆粉碎还田机构工作幅宽mm：2960；驾驶室型式：普通式；变速机构型式：液压无极变速+机械变速箱；驱动型式：两驱；驱动方式：液压驱动；制动器型式：盘式；轮胎规格：导向轮10/75-15.3，驱动轮15-24 | 147 | 购机补贴(通用类) | 江苏省 | 通过
424 | 收获机械 | 玉米收获机械 | 自走式玉米收获机 | 5行及以上摘穗剥皮型自走式玉米收获机 | 常州常发重工科技有限公司 | 自走式玉米收获机 | 4YZB-5B1 | 结构型式：轮式、摘穗、剥皮、秸秆还田；外形尺寸（长×宽×高）mm：7900×2800×3500；整机质量：7800kg；工作行数：5行，行距mm：480，工作幅宽mm：2800；果穗升运器布置位置：中置，果穗升运器结构型式：链耙式；摘穗机构型式：拉茎辊摘穗板式；摘穗辊/板数量：10个；剥皮机构型式：橡胶辊，剥皮辊数量：20个；割台型式：卧式；卸粮方式：机械卸粮；秸秆粉碎还田机构型式：甩刀式，秸秆粉碎还田机构位置：中置，秸秆粉碎还田机构工作幅宽mm：2250；驾驶室型式：普通式；变速机构型式：液压无极变速+机械变速箱；驱动桥型式：静液压驱动；制动器型式：盘式；轮胎规格：导向轮10/75-15.3，驱动轮15-24 | 147 | 购机补贴(通用类) | 江苏省 | 通过
425 | 收获机械 | 玉米收获机械 | 自走式玉米收获机 | 4行摘穗剥皮型自走式玉米收获机 | 常州常发重工科技有限公司 | 自走式玉米收获机 | 4YZB-4H1 | 结构型式：轮式、摘穗、剥皮、秸秆还田；外形尺寸（长×宽×高）mm：6950×2450×3500；整机质量：7350kg；工作行数：4行，行距mm：550，工作幅宽mm：2450；果穗升运器布置位置：中置，果穗升运器结构型式：链耙式；摘穗机构型式：摘穗辊式；摘穗辊/板数量：8个；剥皮机构型式：橡胶辊，剥皮辊数量：20个；割台型式：卧式；割刀型式：甩刀式；卸粮方式：机械卸粮；秸秆粉碎还田机构型式：甩刀式，秸秆粉碎还田机构位置：中置，秸秆粉碎还田机构工作幅宽mm：2250；驾驶室型式：普通式；变速机构型式：液压无极变速+机械变速箱；驱动桥型式：静液压驱动；制动器型式：盘式；轮胎规格：导向轮10/75-15.3，驱动轮15-24 | 147 | 购机补贴(通用类) | 江苏省 | 通过
426 | 畜牧机械 | 饲料（草）加工机械设备 | 饲料混合机 | 1-2m³立式混合机 | 新乡市恒富电子机械有限公司 | 饲料混合机 | 9HL500 | 结构型式：立式、单螺旋；外形尺寸（长×宽×高）：1230×1100×2270mm；混合轴长度：2230mm；配套动力：2.2kw；混合轴数量：1个；有效容积：1.05m³；主轴转速：410r/min；额定批次混合量：500kg | 2.2 | 购机补贴(非通用类) | 河南省 | 通过
427 | 畜牧机械 | 饲料（草）加工机械设备 | 饲料混合机 | 2m³及以上立式混合机 | 新乡市恒富电子机械有限公司 | 饲料混合机 | 9HL1000 | 结构型式：立式、单螺旋；外形尺寸（长×宽×高）：1340×1330×2750mm；混合轴长度：2700mm；配套动力：2.2kw；混合轴数量：1个；有效容积：2.08m³；主轴转速：410r/min；额定批次混合量：1000kg | 2.2 | 购机补贴(非通用类) | 河南省 | 通过
428 | 畜牧机械 | 饲料（草）加工机械设备 | 饲料混合机 | 2m³及以上卧式(单轴)混合机 | 新乡市恒富电子机械有限公司 | 单轴双螺旋混合机 | 9HWP1000A | 卧式、双环带；单轴；外形尺寸（长×宽×高）：3040×1130×2100mm；混合轴长度：2080mm；配套动力：15kw；有效容积：2.29m³；主轴转速：34r/min；额定批次混合量：1000kg | 15 | 购机补贴(非通用类) | 河南省 | 通过
429 | 畜牧机械 | 饲料（草）加工机械设备 | 饲料混合机 | 2m³及以上卧式(单轴)混合机 | 新乡市恒富电子机械有限公司 | 单轴双螺旋混合机 | 9HWP1000 | 外形尺寸（长×宽×高）：2700×1150×2100mm；混合室容积：2.29m³；卧式；单轴；配套动力：15kw；主轴转速：34r/min；额定批次混合量：1000kg | 15 | 购机补贴(非通用类) | 河南省 | 通过
430 | 畜牧机械 | 饲料（草）加工机械设备 | 饲料（草）粉碎机 | 400-550mm饲料粉碎机 | 新乡市恒富电子机械有限公司 | 饲料粉碎机 | 9FZ-52-13 | 外形尺寸（长×宽×高）：947×815×1550mm；转子直径：515mm；粉碎室宽度：132mm；锤片数量：16个；主轴转速：2930r/min；配套动力：7.5kw | 7.5 | 购机补贴(非通用类) | 河南省 | 通过
431 | 畜牧机械 | 饲料（草）加工机械设备 | 饲料（草）粉碎机 | 400-550mm饲料粉碎机 | 新乡市恒富电子机械有限公司 | 饲料粉碎机 | 9FZ-52-20 | 外形尺寸（长×宽×高）：1000×980×1660mm；转子直径：525mm；粉碎室宽度：200mm；锤片数量：20个；主轴转速：2930r/min；配套动力：11kw | 11 | 购机补贴(非通用类) | 河南省 | 通过
432 | 畜牧机械 | 饲料（草）加工机械设备 | 饲料（草）粉碎机 | 550mm及以上饲料粉碎机 | 新乡市恒富电子机械有限公司 | 饲料粉碎机 | 9FZ-56-13 | 外形尺寸（长×宽×高）：1105×900×1660mm；转子直径：560mm；粉碎室宽度：132mm；锤片数量：16片；主轴转速：2930r/min；配套动力：11kw | 11 | 购机补贴(非通用类) | 河南省 | 通过
433 | 耕整地机械 | 耕地机械 | 铧式犁 | 单体幅宽35-45cm,3-4铧翻转犁 | 江苏金秆农业装备有限公司 | 液压翻转犁 | 1LF-350 | 型号名称：1LF-350型液压翻转犁 结构型式：悬挂式 工作状态外形尺寸：360×200×190 拖拉机连接方式：三点悬挂 翻转形式：双向翻转 犁体数量：正反各3 工作幅宽：150 调幅犁调整幅宽范围：99-150 犁体类型：栅条式 犁轮类型：限深运输一体轮 犁轮数量：1 限深轮调节范围：22-30 |  | 购机补贴(非通用类) | 江苏省 | 通过
434 | 耕整地机械 | 耕地机械 | 铧式犁 | 单体幅宽35-45cm,3-4铧翻转犁 | 江苏金秆农业装备有限公司 | 液压翻转犁 | 1LF-450 | 型号名称：1LF-450型液压翻转犁 结构型式：悬挂式 工作状态外形尺寸：480×200×190 拖拉机连接方式：三点悬挂 翻转形式：双向翻转 犁体数量：正反各4 工作幅宽：200 调幅犁调整幅宽范围：132-200 犁体类型：栅条式 犁轮类型：限深运输一体轮 犁轮数量：1 限深轮调节范围：22-30 |  | 购机补贴(非通用类) | 江苏省 | 通过
435 | 耕整地机械 | 耕地机械 | 铧式犁 | 单体幅宽35-45cm,5-6铧翻转犁 | 江苏金秆农业装备有限公司 | 液压翻转犁 | 1LF-550 | 型号名称：1LF-550型液压翻转犁 结构型式：悬挂式 工作状态外形尺寸：550×250×190 拖拉机连接方式：三点悬挂 翻转形式：双向翻转 犁体数量：正反各5 工作幅宽：250 犁体类型：栅条式 犁轮类型：限深运输一体轮 犁轮数量：1 限深轮调节范围：22-30 |  | 购机补贴(非通用类) | 江苏省 | 通过
436 | 耕整地机械 | 耕地机械 | 铧式犁 | 单体幅宽35-45cm,5-6铧翻转犁 | 江苏金秆农业装备有限公司 | 液压翻转犁 | 1LF-650 | 型号名称：1LF-650型液压翻转犁 结构型式：悬挂式 工作状态外形尺寸：680×250×190 拖拉机连接方式：三点悬挂 翻转形式：双向翻转 犁体数量：正反各6 工作幅宽：300 调幅犁调整幅宽范围：198-300 犁体类型：栅条式 犁轮类型：限深运输一体轮 犁轮数量：1 限深轮调节范围：22-30 |  | 购机补贴(非通用类) | 江苏省 | 通过
437 | 收获机械 | 饲料作物收获机械 | 打（压）捆机 | 压缩室直径0.52m及以上圆捆压捆机 | 宁津隆康农业机械有限公司 | 圆草捆打捆包膜一体机 | 9YDB-0.5 | 型号名称 / 9YDB-0.5型圆草捆打捆包膜一体机, 挂接方式 / 固定式 ,膜架数量 个 1, 喂入口宽度 mm 520 ,卷压滚筒（辊杠）数量 个 30, 配套动力型式 / 电动机 ,配套动力范围 kW 5.5+0.55, 适用草捆直径范围 mm 550 ,适用草捆长度范围 mm 520. | 6.05 | 购机补贴(通用类) | 山东省 | 通过
438 | 收获机械 | 饲料作物收获机械 | 圆草捆包膜机 | 圆草捆包膜机 | 宁津隆康农业机械有限公司 | 圆草捆包膜机 | 9YB-0.5 | 型号名称 / 9YB-0.5型圆草捆包膜机, 挂接方式 / 固定式, 膜架数量 个 1 , 配套动力型式 / 电动机, 配套动力范围 kW 1.1 ,适用草捆直径范围 mm 520～600, 适用草捆长度范围 mm 500～550. | 1.1 | 购机补贴(非通用类) | 山东省 | 通过
439 | 收获机械 | 饲料作物收获机械 | 打（压）捆机 | 压缩室直径1.2m及以上圆捆捡拾压捆机 | 莱州华能机械有限公司 | 圆草捆打捆机 | 9YG-1.3A2 | 捡拾器宽度（mm）：2200；压缩室宽度：1300mm；压缩室直径：1250mm；捡拾器结构型式：弹齿式；卷压滚筒数量（个）：18；工作外形尺寸（mm）:4400×3000×2210;配套动力（kw）：≥80 |  | 购机补贴(通用类) | 山东省 | 通过
440 | 动力机械 | 拖拉机 | 轮式拖拉机 | 80-90马力四轮驱动拖拉机 | 辽宁现代双马拖拉机制造有限公司 | 轮式拖拉机 | SM804 | 排放标准：国三；型式:四轮驱动；外廓尺寸(MM):4100×1780×2500；轴距(MM):2100；最小使用质量(KG):2780；动力输出轴功率(KW):≥50.2；最大牵引力(KN):≥17；发动机标定功率(KW):58.8；离合器型式:单片、干式、双作用；4×3×（1+1）组成式；主、副变速箱换挡方式:机械有级变速；悬挂装置型式:后置三点悬挂；动力输出轴型式:后置独立式；动力输出轴转速(R/MIN):540/760；框架上最大提升力(KN):≥14.2 | 58.8 | 购机补贴(通用类) | 辽宁省 | 通过
441 | 动力机械 | 拖拉机 | 轮式拖拉机 | 100-120马力四轮驱动拖拉机 | 辽宁现代双马拖拉机制造有限公司 | 轮式拖拉机 | SM1004 | 排放标准：国三；型式:四轮驱动；外廓尺寸(MM):4100×1780×2500；轴距(MM):2100；最小使用质量(KG):2780；动力输出轴功率(KW):≥62.6；最大牵引力(KN):≥17；发动机标定功率(KW):73.6；离合器型式:单片、干式、双作用；4×3×（1+1）组成式；主、副变速箱换挡方式:机械有级变速；悬挂装置型式:后置三点悬挂；动力输出轴型式:后置独立式；动力输出轴转速(R/MIN):540/760；框架上最大提升力(KN):≥17.7 | 73.6 | 购机补贴(通用类) | 辽宁省 | 通过
442 | 动力机械 | 拖拉机 | 轮式拖拉机 | 160-180马力四轮驱动拖拉机 | 辽宁现代双马拖拉机制造有限公司 | 轮式拖拉机 | SM1604 | 排放标准：国三；型式:四轮驱动；外廓尺寸(MM):5120×2380×3100；轴距(MM):2630；最小使用质量(KG):5330；动力输出轴功率(KW):≥100.3；最大牵引力(KN):≥35；发动机标定功率(KW):118；离合器型式:单片、干式、双作用；变速箱型式:4×(2+1)×2组成式；主、副变速箱换挡方式:机械有级变速；悬挂装置型式:后置三点悬挂；动力输出轴型式:后置独立式；动力输出轴转速(R/MIN):760/850；框架上最大提升力(KN):≥28.4 | 118 | 购机补贴(通用类) | 辽宁省 | 通过
443 | 动力机械 | 拖拉机 | 轮式拖拉机 | 180-200马力四轮驱动拖拉机 | 辽宁现代双马拖拉机制造有限公司 | 轮式拖拉机 | SM1804C | 排放标准：国三；型式:四轮驱动；外廓尺寸(MM):5300×2480×3080；轴距(MM):2730；最小使用质量(KG):5565；动力输出轴功率(KW):≥106；最大牵引力(KN):≥37；发动机标定功率(KW):132.5；离合器型式:双片、干式、双作用；变速箱型式:4×(2+1)×2组成式；主、副变速箱换挡方式:机械有级变速；悬挂装置型式:后置三点悬挂；动力输出轴型式:后置独立式；动力输出轴转速(R/MIN):760/850；框架上最大提升力(KN):≥31.8 | 132.5 | 购机补贴(通用类) | 辽宁省 | 通过
444 | 动力机械 | 拖拉机 | 轮式拖拉机 | 180-200马力四轮驱动拖拉机 | 辽宁现代双马拖拉机制造有限公司 | 轮式拖拉机 | SM1804F | 排放标准：国三；型式:四轮驱动；外廓尺寸(MM):5120×2380×3100；轴距(MM):2630；最小使用质量(KG):5330；动力输出轴功率(KW):≥106；最大牵引力(KN):≥35；发动机标定功率(KW):132.5；离合器型式:单片、干式、双作用；变速箱型式:4×(2+1)×2组成式；主、副变速箱换挡方式:机械有级变速；悬挂装置型式:后置三点悬挂；动力输出轴型式:后置独立式；动力输出轴转速(R/MIN):760/850；框架上最大提升力(KN):≥31.8 | 132.5 | 购机补贴(通用类) | 辽宁省 | 通过
445 | 动力机械 | 拖拉机 | 轮式拖拉机 | 200马力及以上四轮驱动拖拉机 | 辽宁现代双马拖拉机制造有限公司 | 轮式拖拉机 | SM2204 | 排放标准：国三；型式:四轮驱动；外廓尺寸(MM):5270×2750(单胎)/3450(双胎)×3100；轴距(MM):2820；最小使用质量(KG):6920(单胎)/7600(双胎)；动力输出轴功率(KW):≥129.6；最大牵引力(KN):≥45；发动机标定功率(KW):162；离合器型式:干式、双作用、独立操纵；变速箱型式:4×4×(1+1)组成式；主、副变速箱换挡方式:机械有级变速；悬挂装置型式:后置三点悬挂；动力输出轴型式:后置独立式；动力输出轴转速(R/MIN):760/850；框架上最大提升力(KN):38.9 | 162 | 购机补贴(通用类) | 辽宁省 | 通过
446 | 动力机械 | 拖拉机 | 轮式拖拉机 | 200马力及以上四轮驱动拖拉机 | 辽宁现代双马拖拉机制造有限公司 | 轮式拖拉机 | SM2204C | 排放标准：国三；型式:四轮驱动；外廓尺寸(MM):5080×2385×2900；轴距(MM):2730；最小使用质量(KG):5565；动力输出轴功率(KW):≥129.6；最大牵引力(KN):≥37；发动机标定功率(KW):162；离合器型式:双片、干式、双作用；变速箱型式:4×(2+1)×2组成式；主、副变速箱换挡方式:机械有级变速；悬挂装置型式:后置三点悬挂；动力输出轴型式:后置独立式；动力输出轴转速(R/MIN):760/850；框架上最大提升力(KN):≥38.9 | 162 | 购机补贴(通用类) | 辽宁省 | 通过
447 | 动力机械 | 拖拉机 | 轮式拖拉机 | 200马力及以上四轮驱动拖拉机 | 辽宁现代双马拖拉机制造有限公司 | 轮式拖拉机 | SM2404 | 排放标准：国三；型式:四轮驱动；外廓尺寸(MM):5270×2750(单胎)/3450(双胎)×3100；轴距(MM):2820；最小使用质量(KG):6920(单胎)/7600(双胎)；动力输出轴功率(KW):≥141.6；最大牵引力(KN):≥45；发动机标定功率(KW):177；离合器型式:干式、双作用、独立操纵；变速箱型式:4×4×(1+1)组成式；主、副变速箱换挡方式:机械有级变速；悬挂装置型式:后置三点悬挂；动力输出轴型式:后置独立式；动力输出轴转速(R/MIN):540/1000；框架上最大提升力(KN):42.5 | 177 | 购机补贴(通用类) | 辽宁省 | 通过
448 | 动力机械 | 拖拉机 | 轮式拖拉机 | 50-60马力四轮驱动拖拉机 | 辽宁现代双马拖拉机制造有限公司 | 轮式拖拉机 | SM554 | 排放标准：国三；型式:四轮驱动；外廓尺寸(MM):3620×1800×2450；轴距(MM):1950；最小使用质量(KG):2220；动力输出轴功率(KW):≥34.5；最大牵引力(KN):12；发动机标定功率(KW):40.5；离合器型式:干式双作用；变速箱型式:(4+1)×2组成式；主、副变速箱换挡方式:啮合套换挡；液压悬挂系统型式:半分置式；悬挂装置型式:后置三点悬挂；动力输出轴型式:后置半独立式；动力输出轴转速(R/MIN):540/720；框架上最大提升力(KN):≥9.2 | 40.5 | 购机补贴(通用类) | 辽宁省 | 通过
449 | 动力机械 | 拖拉机 | 轮式拖拉机 | 120-140马力四轮驱动拖拉机 | 辽宁现代双马拖拉机制造有限公司 | 轮式拖拉机 | SM1304 | 排放标准：国三；型式:四轮驱动；外廓尺寸(MM):5000×2180×2950；轴距(MM):2540；最小使用质量(KG):4550；动力输出轴功率(KW):≥81.3；最大牵引力(KN):28；发动机标定功率(KW):95.6；离合器型式:干式双作用；变速箱型式:4×(2+1)×2组成式；主、副变速箱换挡方式:啮合套换挡；悬挂装置型式:后置三点悬挂；动力输出轴型式:后置独立式；动力输出轴转速(R/MIN):760/850；框架上最大提升力(KN):≥23.0 | 95.6 | 购机补贴(通用类) | 辽宁省 | 通过
450 | 动力机械 | 拖拉机 | 轮式拖拉机 | 140-160马力四轮驱动拖拉机 | 辽宁现代双马拖拉机制造有限公司 | 轮式拖拉机 | SM1504 | 排放标准：国三；型式:四轮驱动；外廓尺寸(MM):5150×2380×3000；轴距(MM):2580；最小使用质量(KG):5320；动力输出轴功率(KW):≥93.8；最大牵引力(KN):32；发动机标定功率(KW):110.3；离合器型式:干式双作用；变速箱型式:4×(2+1)×2组成式；主、副变速箱换挡方式:啮合套换挡；悬挂装置型式:后置三点悬挂；动力输出轴型式:后置独立式；动力输出轴转速(R/MIN):540/1000；框架上最大提升力(KN):≥26.5 | 110.3 | 购机补贴(通用类) | 辽宁省 | 通过
451 | 动力机械 | 拖拉机 | 轮式拖拉机 | 180-200马力四轮驱动拖拉机 | 辽宁现代双马拖拉机制造有限公司 | 轮式拖拉机 | SM1804 | 尺寸(MM):5350×2710(单胎)/3200(双胎)×3180；轴距(MM)2680；最小使用质量(KG):6780(单胎)/7540(双胎)；动力输出轴功率(KW):≥112.6；最大牵引力(KN):38；发动机标定功率(KW):132.4；离合器型式:干式双作用；变速箱型式:4×4×(1+1)组成式；主、副变速箱换挡方式:同步器换挡、啮合套换挡；悬挂装置型式:后置三点悬挂；动力输出轴型式:后置独立式；动力输出轴转速(R/MIN):540/1000；框架上最大提升力(KN):31.8 | 132.5 | 购机补贴(通用类) | 辽宁省 | 通过
452 | 耕整地机械 | 耕地机械 | 旋耕机 | 单轴1-1.5m旋耕机 | 潍坊乐哈哈农业机械装备有限公司 | 旋耕机 | 1GQN-125 | 耕幅125cm，重量190kg |  | 购机补贴(通用类) | 山东省 | 通过
453 | 耕整地机械 | 耕地机械 | 旋耕机 | 单轴1-1.5m旋耕机 | 潍坊乐哈哈农业机械装备有限公司 | 旋耕机 | 1GQN-140 | 耕幅140cm，重量230kg |  | 购机补贴(通用类) | 山东省 | 通过
454 | 耕整地机械 | 耕地机械 | 旋耕机 | 单轴1.5-2m旋耕机 | 潍坊乐哈哈农业机械装备有限公司 | 旋耕机 | 1GQN-160 | 耕幅160cm，重量235kg |  | 购机补贴(通用类) | 山东省 | 通过
455 | 耕整地机械 | 耕地机械 | 旋耕机 | 单轴2-2.5m旋耕机 | 潍坊乐哈哈农业机械装备有限公司 | 旋耕机 | 1GQN-200 | 耕幅200cm，重量370kg |  | 购机补贴(通用类) | 山东省 | 通过
456 | 收获机械 | 饲料作物收获机械 | 青饲料收获机 | 2-2.6m自走圆盘式青饲料收获机 | 山东一能九信农牧装备有限公司 | 自走式青（黄）贮饲料收获机 | 9QSZ-2200 | 自走式，圆盘式；工作幅宽：2280mm | 140 | 购机补贴(通用类) | 山东省 | 通过
457 | 收获机械 | 饲料作物收获机械 | 青饲料收获机 | 2.6m及以上自走圆盘式青饲料收获机 | 山东一能九信农牧装备有限公司 | 青饲料收获机 | 9QSZ-3000 | 自走式，圆盘式；工作幅宽：3000mm | 247 | 购机补贴(通用类) | 山东省 | 通过
458 | 收获机械 | 饲料作物收获机械 | 打（压）捆机 | 压缩室直径0.5m及以上圆捆捡拾压捆机 | 山东一能九信农牧装备有限公司 | 圆草捆（捡拾）打捆机 | 9YK-8070 | 捡拾器宽度：0.8m，压缩室直径：Φ600mm，压缩室宽度：700mm |  | 购机补贴(通用类) | 山东省 | 通过
459 | 畜牧机械 | 饲料（草）加工机械设备 | 铡草机 | 3-6t/h铡草机 | 山东一能九信农牧装备有限公司 | 铡草机 | 9ZP-4.0 | 生产率：≧3.0t/h |  | 购机补贴(非通用类) | 山东省 | 通过
460 | 畜牧机械 | 饲料（草）加工机械设备 | 铡草机 | 3-6t/h铡草机 | 山东一能九信农牧装备有限公司 | 铡草机 | 9ZP-6.0 | 生产率：≧4.0t/h |  | 购机补贴(非通用类) | 山东省 | 通过
461 | 畜牧机械 | 饲料（草）加工机械设备 | 铡草机 | 3-6t/h铡草机 | 山东一能九信农牧装备有限公司 | 铡草机 | 9ZP-9.0 | 生产率：≧5.0t/h |  | 购机补贴(非通用类) | 山东省 | 通过
462 | 畜牧机械 | 饲料（草）加工机械设备 | 铡草机 | 6-9t/h铡草机 | 山东一能九信农牧装备有限公司 | 铡草机 | 9ZP-12 | 生产率：≧7.0t/h |  | 购机补贴(非通用类) | 山东省 | 通过
463 | 畜牧机械 | 饲料（草）加工机械设备 | 铡草机 | 9-15t/h铡草机 | 山东一能九信农牧装备有限公司 | 铡草机 | 9ZP-16 | 生产率：≧9.0t/h |  | 购机补贴(非通用类) | 山东省 | 通过
464 | 耕整地机械 | 整地机械 | 起垄机 | 1-2m起垄机 | 重庆工博之星农业机械有限公司 | 微型起垄机 | 1GZ-100V1 | 动力标定功率：4.0kW；动力标定转速：3600r/min；工作幅宽：1000mm作业速度：0.05～0.2m/s；设计垄高：250mm； 设计垄顶宽：350mm； | 4.0 | 购机补贴(非通用类) | 安徽省 | 通过
465 | 畜牧机械 | 饲料（草）加工机械设备 | 铡草机 | 20t/h及以上铡草机 | 丹东市五龙背耀宇农林机械有限公司 | 风送式动力铡草机 | 9ZP-22 | 配套动力：22kW；结构形式：盘式； 切草长度mm；8.5、15、20； 喂入方式 ：自动；动刀片数量：4片；外形尺寸mm：4310×2100×4050。 |  | 购机补贴(非通用类) | 辽宁省 | 通过
466 | 耕整地机械 | 耕地机械 | 铧式犁 | 单体幅宽35-45cm,3-4铧翻转犁 | 河北百茗农业装备有限公司 | 液压翻转犁 | 1LYF-435 | 加强犁架 | 110.3 | 购机补贴(非通用类) | 河北省 | 通过
467 | 耕整地机械 | 耕地机械 | 铧式犁 | 单体幅宽35-45cm,3-4铧翻转犁 | 河北百茗农业装备有限公司 | 液压翻转犁 | 1LYF-440 | 加强犁架 | 132.4 | 购机补贴(非通用类) | 河北省 | 通过
468 | 耕整地机械 | 耕地机械 | 铧式犁 | 单体幅宽45cm及以上,3-4铧翻转犁(含调幅犁,最大调整单体幅宽45cm及以上) | 河北百茗农业装备有限公司 | 液压翻转调幅犁 | 1LYFT-360 | 简易调幅 | 110.3 | 购机补贴(非通用类) | 河北省 | 通过
469 | 田间管理机械 | 植保机械 | 喷杆喷雾机 | 100马力及以上自走式四轮转向喷杆喷雾机 | 富锦市立兴植保机械制造有限公司 | 喷杆式喷雾机 | 3WPZ-5000G×4型自走式喷杆喷雾机 | 功率：74.5KW；形式：四轮驱动、四轮转向；工作压力：0.3-0.5MP；外形尺寸（mm）：7000×3400×3400；离地间隙（m）：1.4；喷杆长度：25米；药箱容量：5000L；轴距：3550mm；前最大轮距（mm）：3200（调整范围2600-3200）；后最大轮距（mm）：3200（调整范围2600-3200）。 | 74.5 | 购机补贴(通用类) | 黑龙江 | 通过
470 | 田间管理机械 | 植保机械 | 喷杆喷雾机 | 100马力及以上自走式四轮转向喷杆喷雾机 | 富锦市立兴植保机械制造有限公司 | 喷杆式喷雾机 | 3WPZ-3000G型自走式喷杆喷雾机 | 功率：74.5KW；形式：四轮驱动、四轮转向；工作压力：0.3-0.5MP；外形尺寸（mm）：7000×3400×3400；离地间隙（m）：1.4；喷杆长度：25米；药箱容量：3000L；轴距：3550mm；前最大轮距（mm）：3200（调整范围2600-3200）；后最大轮距（mm）：3200（调整范围2600-3200）。 | 74.5 | 购机补贴(通用类) | 黑龙江 | 通过
471 | 耕整地机械 | 耕地机械 | 旋耕机 | 单轴1.5-2m旋耕机 | 中国一拖集团有限公司 | 旋耕机 | 1GQN-160D | 型号名称;1GQN-160D 型旋耕机结构型式:框架型整机外形尺寸(长×宽×高) 1064×1845×993mm;作业速度范围: 0.56～1.39m/s;工作幅宽:160 cm;耕深 :≥12 cm;刀型式:单轴型;刀轴连接型式:花键式;传动型式:中间传动;运输方式: 普通型;变速箱挡位数(变速旋耕机):/个刀辊设计转速:230 r/min;刀辊最大回转半径: 230 mm;刀辊总安装刀数:38把;旋耕刀型号:ⅠT225/ⅠT225 左;限深装置型式: / /;镇压型式: 拖板;配套拖拉机标定功率范围: 29.4～44.1 kW;配套拖拉机动力输出轴转速:540 r/min. | 0 | 购机补贴(通用类) | 河南省 | 通过
472 | 收获后处理机械 | 干燥机械 | 谷物烘干机 | 批处理量30t及以上循环式谷物烘干机 | 金子农机（无锡）有限公司 | 谷物大型干燥机 | CEL-3000 | 型号名称：CEL-3000 型谷物大型干燥机；结构型式（连续式/批式循环/批式静态）：批式循环；干燥方式（直接加热/间接加热）：直接加热/间接加热（选配）；烘干机机体外形尺寸(长×宽×高)：3420×2400×10610（mm）；批处理量：30（t）；降水速率：0.4～1.0（%/h）；烘干机电机总功率：16.892（kW）；提供热源的设备型号名称：OM-2NW枪式燃烧器/RIELLO40系列、RS系列燃烧器/热泵机组；热源型式（燃煤/燃油/燃气/耗电）：燃油/燃气/耗电。 | 16.892 | 购机补贴(通用类) | 江苏省 | 通过
473 | 田间管理机械 | 修剪机械 | 果树修剪机 | 电池容量≥2Ah,额定电压≥16.8V,最大剪切直径≥25mm电动手持式果树修剪机 | 浙江保田农业机械有限公司 | 果树修剪机 | ZJBT28-S-02 | 结构型式：背负式；电池形式：2组 锂电池；电池额定电压：16.8V；电池额定容量：2.5Ah;整机质量：1.28kg（包含电池背包）；配套动力额定功率：0.4KW；最大剪切直径：28mm； | 0.4 | 购机补贴(非通用类) | 浙江省 | 通过
474 | 田间管理机械 | 修剪机械 | 果树修剪机 | 电池容量≥4Ah,额定电压≥40V,最大剪切直径≥30mm电动背负式果树修剪机 | 浙江保田农业机械有限公司 | 果树修剪机 | ZJBT40-B-03 | 结构型式：背负式；电池形式：2组 锂电池；电池额定电压：42V；电池额定容量：5Ah;整机质量：2.67kg（包含电池背包）；最大剪切直径：40mm；配套动力额定功率:0.6KW； | 0.6 | 购机补贴(非通用类) | 浙江省 | 通过
475 | 收获机械 | 谷物收获机械 | 自走履带式谷物联合收割机（全喂入） | 4kg/s及以上自走履带式谷物联合收割机（全喂入） | 江苏沃得农业机械股份有限公司（原：江苏沃得农业机械有限公司） | 履带自走全喂入式谷物联合收割机 | 4LZ-6.0EC | 喂入量（kg/s）：6.0；结构型式：履带自走全喂入式；喂入方式：全喂入；外形尺寸（长×宽×高）（mm）：5840×2720×3010；配套发动机型号：常柴股份有限公司4G33TC、广西玉柴动力机械有限公司YCD4N23T8-102（国Ⅲ排放标准）；标定功率（KW）：74.5/75；标定转速（r/min）：2600；结构质量（kg）：3680；割台宽度（mm）：2300；割刀型式：标Ⅱ型；变速箱类型：液压无级变速器（HST）+机械变速箱；制动器型式：摩擦片式；茎秆切碎器型式：旋转刀片式；卸粮方式：多方位自动卸粮；履带规格（节距mm×节数×宽mm）：90×56节×500（选装550mm）；履带轨距（mm）：1250。 | 74.5 | 购机补贴(通用类) | 江苏省 | 通过
476 | 收获机械 | 谷物收获机械 | 自走履带式谷物联合收割机（全喂入） | 4kg/s及以上自走履带式谷物联合收割机（全喂入） | 江苏沃得农业机械股份有限公司（原：江苏沃得农业机械有限公司） | 履带自走全喂入式谷物联合收割机 | 4LZ-6.0ECQ | 喂入量（kg/s）：6.0；结构型式：履带自走全喂入式；喂入方式：全喂入；外形尺寸（长×宽×高）（mm）：5840×2720×2950；配套发动机型号：常柴股份有限公司4G33TC、广西玉柴动力机械有限公司YCD4N23T8-102（国Ⅲ排放标准）；标定功率（KW）：74.5/75；标定转速（r/min）：2600；结构质量（kg）：3480；割台宽度（mm）：2300；割刀型式：标Ⅱ型变速箱类型：液压无级变速器（HST）+机械变速箱；制动器型式：摩擦片式；茎秆切碎器型式：旋转刀片式；卸粮方式：多方位自动卸粮；履带规格（节距mm×节数×宽mm）：90×56节×500（选装550mm）；履带轨距（mm）：1250。 | 74.5 | 购机补贴(通用类) | 江苏省 | 通过
477 | 田间管理机械 | 植保机械 | 喷杆喷雾机 | 100马力及以上自走式四轮转向喷杆喷雾机 | 青州市隆科农业装备有限公司 | 喷杆式喷雾机 | 3WPZ-2200/20A型自走式喷杆喷雾机 | 整机结构型式/自走式；(cx)整机驱动型式/四轮驱动；(cx)整机转向型式/四轮转向；(cx)最小离地间隙mm1030；发动机或电动机名称/柴油机；发动机或电动机结构型式/四缸、直列、水冷、四冲程；发动机或电动机标定功率/转速kW/(r/min)74/2400；药箱容积l 1100+1100；整机喷杆长度mm20000； 整机工作压力MPa0.3-0.5；整机外形尺寸mm5200(长)×3000（宽）×3340（高）；液(气)泵/电机泵结构型式/隔膜泵；液泵/电机泵额定压力MPa2.5；液泵/电机泵额定流量L/min280液(气)泵/电机泵结构型式/隔膜泵；液泵/电机泵额定压力MPa2.5；液泵/电机泵额定流量L/min280；蓄电池类型/免维护铅酸蓄电池；蓄电池容量Ah80；蓄电池标称电压V12×2（串联）；蓄电池生产方式/采购 | 74 | 购机补贴(通用类) | 山东省 | 通过
478 | 收获机械 | 谷物收获机械 | 自走履带式谷物联合收割机（全喂入） | 4kg/s及以上自走履带式谷物联合收割机（全喂入） | 江苏锡拖农机有限公司 | 谷物联合收割机 | 4LZ-4.2 | 结构型式：全喂入；整机外形尺寸（工作状态，长×宽×高)mm：5700×2480×2800；结构质量（kg）：3000；割台工作幅宽：2000 mm；最小离地间隙：340；割刀型式 ：Ⅱ型；拨禾轮型式：偏心弹齿；脱粒机构布置方式（全喂入）：纵轴流；凹板筛型式：栅格式；复脱方式：叶轮式；变速机构型式：机械变速+液压无级变速；驱动方式：自走履带式；制动器型式：摩擦式；驱动桥型式：/；驾驶室类型：无；茎干切碎器型式：动刀+定刀；位置：后部；幅宽：1120 mm。卸粮方式：机械；导向轮、驱动轮轮胎规格 ：/；履带规格（节距mm×节数×宽mm）：90 ×51×400 ；履带轨距（mm）：1100。 |  | 购机补贴(通用类) | 江苏省 | 通过
479 | 收获机械 | 谷物收获机械 | 半喂入联合收割机 | 4行及以上35马力及以上半喂入联合收割机 | 江苏锡拖农机有限公司 | 半喂入联合收割机 | 4LBZ-150A（XT650） | 结构型式：半喂入；外形尺寸（工作状态，长×宽×高)mm：4150×2540×2370；结构质量（kg）： 2550；割台宽度（半喂入mm）：1500；收割行数：4行；割刀型式 ：Ⅵ型；脱粒机构布置方式（半喂入）：弓齿式；凹板筛型式：栅格式；变速箱类型：机械变速+液压无级变速；驱动方式：自走履带式；制动器型式：摩擦片式；驾驶室类型：普通；茎干切碎器型式：回盘刀片式；位置：后部；幅宽：1150。卸粮方式：人工/机械；履带规格（节距mm×节数×宽mm）：90×43×400；履带轨距（mm）：940； |  | 购机补贴(通用类) | 江苏省 | 通过
480 | 收获机械 | 谷物收获机械 | 自走履带式谷物联合收割机（全喂入） | 3-4kg/s自走履带式谷物联合收割机（全喂入），包含4kg/s及以上自走履带式水稻联合收割机（全喂入） | 江苏锡拖农机有限公司 | 谷物联合收割机 | 4LZ-3.0 | 结构型式：全喂入；整机外形尺寸（工作状态，长×宽×高)mm：4920×2700×2900；结构质量（kg）：2680；割台工作幅宽：2040 mm；最小离地间隙：260；割刀型式 ：Ⅱ型；拨禾轮型式：偏心弹齿；脱粒机构布置方式（全喂入）：横轴流；凹板筛型式：栅格式；复脱方式：叶轮式；变速机构型式：机械变速+液压无级变速；驱动方式：自走履带式；制动器型式：摩擦式；驱动桥型式：/；驾驶室类型：无；茎干切碎器型式：旋转切草刀；位置：后部；幅宽：1120 mm。卸粮方式：机械；导向轮、驱动轮轮胎规格 ：/；履带规格（节距mm×节数×宽mm）：90 ×48×400 ；履带轨距（mm）：1100。 |  | 购机补贴(通用类) | 江苏省 | 通过
481 | 收获机械 | 谷物收获机械 | 自走履带式谷物联合收割机（全喂入） | 4kg/s及以上自走履带式谷物联合收割机（全喂入） | 江苏锡拖农机有限公司 | 谷物联合收割机 | 4LZ-5.0 | 结构型式：全喂入；整机外形尺寸（工作状态，长×宽×高)mm：5900×2530×2800；结构质量（kg）：3100；割台工作幅宽：2200 mm；最小离地间隙：340；割刀型式 ：Ⅱ型；拨禾轮型式：偏心弹齿；脱粒机构布置方式（全喂入）：纵轴流；凹板筛型式：栅格式；复脱方式：叶轮式；变速机构型式：机械变速+液压无级变速；驱动方式：自走履带式；制动器型式：摩擦式；驱动桥型式：/；驾驶室类型：无；茎干切碎器型式：动刀+定刀；位置：后部；幅宽：1120 mm。卸粮方式：机械；导向轮、驱动轮轮胎规格 ：/；履带规格（节距mm×节数×宽mm）：90 ×51×400 ；履带轨距（mm）：1100。 |  | 购机补贴(通用类) | 江苏省 | 通过
482 | 畜牧机械 | 饲料（草）加工机械设备 | 饲料制备（搅拌）机 | 4-7m³饲料全混合日粮制备机 | 内蒙古汇楠机械有限公司 | 全混日粮搅拌机 | 9JGW-5 | 型号名称：9JGW-5型全混日粮搅拌机， 型式：固定式卧式， 称重系统最大称量：8000kg， 搅拌仓容积：5m³， 搅拌仓仓体外形尺寸(长×宽×高)：2800mm×1500mm×1660mm， 配套动力型式：电动机， 配套动力功率范围：主电动机：15kW； 卸料门电动机：1.5kW， 配套动力转速：主电动机：1465r/min ；卸料门电动机：1450r/min， 主搅龙数量：1个， 副搅龙数量：2个， | 15 | 购机补贴(非通用类) | 内蒙古自治区 | 通过
483 | 畜牧机械 | 饲料（草）加工机械设备 | 饲料制备（搅拌）机 | 9-12m³饲料全混合日粮制备机 | 内蒙古汇楠机械有限公司 | 全混日粮搅拌机 | 9JGW-9 | 型号名称：9JGW-9型全混日粮搅拌机， 型式：固定式卧式， 称重系统最大称量：8000kg， 搅拌仓容积：9m³， 搅拌仓仓体外形尺寸(长×宽×高)：3370mm×1800mm×2000mm， 配套动力型式：电动机， 配套动力功率范围：主电动机：22kW； 卸料门电动机：1.5kW， 配套动力转速：主电动机：1470 r/min；卸料门电动机：1450r/min， 主搅龙数量：1个， 副搅龙数量：2个， | 22 | 购机补贴(非通用类) | 内蒙古自治区 | 通过
484 | 耕整地机械 | 耕地机械 | 旋耕机 | 单轴2.5m及以上旋耕机 | 任丘市莲榕机械配件有限公司 | 旋耕机 | 1GQ-260 | 结构形式：框架型 整机外形尺寸（长×宽×高）（mm）：1080×2830×1265 工作幅宽：260cm 刀轴形式：单轴型 刀轴连接形式：接盘式 传动形式:侧边传动 刀辊设计转速r/min:298 刀辊最大回转半径:265mm 刀辊总安装刀数：52把 旋耕刀型号：IT265 配套拖拉机标定功率（KW）:80.9-110.3 配套拖拉机动力输出轴转速：720r/min |  | 购机补贴(通用类) | 河北省 | 通过
485 | 耕整地机械 | 耕地机械 | 旋耕机 | 单轴2.5m及以上旋耕机 | 任丘市莲榕机械配件有限公司 | 旋耕机 | 1GQ-280 | 结构形式：框架型 整机外形尺寸（长×宽×高）（mm）：1080×3030×1265 工作幅宽：280cm 刀轴形式：单轴型 刀轴连接形式：接盘式 传动形式:侧边传动 刀辊设计转速r/min:298 刀辊最大回转半径:265mm 刀辊总安装刀数：60把 旋耕刀型号：IT265 配套拖拉机标定功率（KW）:88.8-117.6 配套拖拉机动力输出轴转速：720r/min |  | 购机补贴(通用类) | 河北省 | 通过
486 | 耕整地机械 | 耕地机械 | 旋耕机 | 单轴1-1.5m旋耕机 | 河北耕牛农业机械制造有限公司 | 旋耕机 | 1GKN-125 | 型号名称：1GKN-125旋耕机；结构型式：框架型；外形尺寸（长×宽×高）mm：850×1500×950；作业速度范围m/s：0.56-1.39；工作幅宽cm：125；耕深cm：12-16；刀轴型式：单轴型；刀轴连接型式：花键式；传动型式：中间传动；运输方式：普通型； 刀辊设计转速r/min：197；刀辊最大回转半径mm：225刀辊总安装刀数：32把；旋耕刀型号：IT225；限深装置型：限深板；镇压型式：拖板；配套拖拉机标定功率范围kW：22.1-44.1；配套拖拉机动力输出轴转速r/min：540 |  | 购机补贴(通用类) | 河北省 | 通过
487 | 耕整地机械 | 耕地机械 | 旋耕机 | 单轴2.5m及以上旋耕机 | 河北耕牛农业机械制造有限公司 | 旋耕机 | 1GKN-280 | 结构型式：框架型；外形尺寸（长×宽×高）mm：1250×3050×1250；作业速度范围m/s：0.56-1.39；工作幅宽cm：280；耕深cm：12-16；刀轴型式：单轴型；刀轴连接型式：接盘式；传动型式：中间传动；运输方式：普通型；刀辊设计转速r/min：267/254刀辊最大回转半径mm：245；刀辊总安装刀数：80把；旋耕刀型号：IT245；限深装置型式：限深板；镇压型式：拖板；配套拖拉机标定功率范围kW：102.9-132.4；配套拖拉机动力输出轴转速r/min：720/540 |  | 购机补贴(通用类) | 河北省 | 通过
488 | 耕整地机械 | 耕地机械 | 旋耕机 | 单轴2.5m及以上旋耕机 | 河北耕牛农业机械制造有限公司 | 旋耕机 | 1GKN-320 | 结构型式：框架型；外形尺寸（长×宽×高）mm：1250×3450×1250；作业速度范围m/s：0.56-1.39；工作幅宽cm：320；耕深cm：12-16；刀轴型式：单轴型；刀轴连接型式：接盘式；传动型式：中间传动；运输方式：普通型；刀辊设计转速r/min：320/197刀辊最大回转半径mm：245；刀辊总安装刀数：92把；旋耕刀型号：IT245；限深装置型式：限深板；镇压型式：拖板；配套拖拉机标定功率范围kW：95.6-154.4；配套拖拉机动力输出轴转速r/min：720/540 |  | 购机补贴(通用类) | 河北省 | 通过
489 | 耕整地机械 | 耕地机械 | 旋耕机 | 单轴2.5m及以上旋耕机 | 河北耕牛农业机械制造有限公司 | 旋耕机 | 1GKN-350 | 结构型式：框架型；外形尺寸（长×宽×高）mm：1250×3750×1250；作业速度范围m/s：0.56-1.39；工作幅宽cm：350；耕深cm：12-16；刀轴型式：单轴型；刀轴连接型式：接盘式；传动型式：中间传动；运输方式：普通型；刀辊设计转速r/min：320/197；刀辊最大回转半径mm：245；刀辊总安装刀数：100把；旋耕刀型号：IT245；限深装置型式：限深板；镇压型式：拖板；配套拖拉机标定功率范围kW：102.9-154.4；配套拖拉机动力输出轴转速r/min：720/540 |  | 购机补贴(通用类) | 河北省 | 通过
490 | 耕整地机械 | 耕地机械 | 旋耕机 | 单轴2.5m及以上旋耕机 | 河北耕牛农业机械制造有限公司 | 旋耕机 | 1GKN-400 | 结构型式：框架型；外形尺寸（长×宽×高）mm：1360×4250×1500；作业速度范围m/s：0.56-1.39；工作幅宽cm：400；耕深cm：12-16；刀轴型式：单轴型；刀轴连接型式：接盘式；传动型式：中间传动；运输方式：普通型；刀辊设计转速r/min：320/197；刀辊最大回转半径mm：245；刀辊总安装刀数：116把；旋耕刀型号：IT245；限深装置型式：限深板；镇压型式：拖板；配套拖拉机标定功率范围kW：110.3-161.7；配套拖拉机动力输出轴转速r/min：720/540 |  | 购机补贴(通用类) | 河北省 | 通过
491 | 耕整地机械 | 耕地机械 | 旋耕机 | 双轴2-2.5m旋耕机 | 河北耕牛农业机械制造有限公司 | 双轴旋耕机 | 1GKNS-200 | 结构型式:框架型；外形尺寸（长×宽×高）mm：1560×2300×1230；作业速度范围m/s：0.56-1.39；工作幅宽cm：200；耕深cm：12-16；刀轴型式：双轴型；刀轴连接型式：接盘式；传动型式：中间传动；运输方式：普通型；刀辊设计转速r/min：354/197；刀辊最大回转半径mm：245刀辊总安装刀数：120把；旋耕刀型号：IT245；限深装置型式：限深板；镇压型式：拖板；配套拖拉机标定功率范围kW：73.5-132.3；配套拖拉机动力输出轴转速r/min：720/540 |  | 购机补贴(通用类) | 河北省 | 通过
492 | 耕整地机械 | 耕地机械 | 旋耕机 | 双轴2-2.5m旋耕机 | 河北耕牛农业机械制造有限公司 | 双轴旋耕机 | 1GKNS-230 | 结构型式：框架型；外形尺寸（长×宽×高）mm：1560×2550×1380；作业速度范围m/s：0.56-1.39；工作幅宽cm：230；耕深cm：12-16；刀轴型式：双轴型；刀轴连接型式：接盘式；传动型式：中间传动；运输方式：普通型；刀辊设计转速r/min：354/197；刀辊最大回转半径mm：245；刀辊总安装刀数：128把；旋耕刀型号：IT245；限深装置型式：限深板；镇压型式：拖板；配套拖拉机标定功率范围kW：80.8-147；配套拖拉机动力输出轴转速r/min：720/540 |  | 购机补贴(通用类) | 河北省 | 通过
493 | 耕整地机械 | 耕地机械 | 旋耕机 | 双轴2.5m及以上旋耕机 | 河北耕牛农业机械制造有限公司 | 双轴旋耕机 | 1GKNS-250 | 结构型式：框架型；外形尺寸（长×宽×高）mm：1560×2750×1380；作业速度范围m/s：0.56-1.39；工作幅宽cm：250耕深cm：12-16；刀轴型式：双轴型；刀轴连接型式：接盘式；传动型式：中间传动；运输方式：普通型；刀辊设计转速r/min：354/197；刀辊最大回转半径mm：245；刀辊总安装刀数：136把；旋耕刀型号：IT245；限深装置型式：限深板；镇压型式：拖板；配套拖拉机标定功率范围kW：80.8-176.4；配套拖拉机动力输出轴转速r/min：720/540 |  | 购机补贴(通用类) | 河北省 | 通过
494 | 耕整地机械 | 耕地机械 | 铧式犁 | 单体幅宽45cm及以上,3-4铧翻转犁(含调幅犁,最大调整单体幅宽45cm及以上) | 河北耕牛农业机械制造有限公司 | 液压翻转犁 | 1LYF-350 | 结构型式：悬挂式；外形尺寸（长×宽×高）mm：3700×2250×1800；配套拖拉机标定功率kW：110.3-176.4；翻转机构型式：液压式；全翻转式；犁体类型：基本（通用）型；犁体数量个：左右各3；犁体幅宽mm：500；犁铧类型：可换铧尖型；犁壁类型：栅条式；总工作幅宽mm：1500；犁体纵向距离mm：1072；犁轮类型：限深、运输一体轮；犁轮数量个：1；限深轮调节范围mm：0-265；油缸规格：50/95-380；油缸数量个：1 |  | 购机补贴(非通用类) | 河北省 | 通过
495 | 耕整地机械 | 耕地机械 | 铧式犁 | 单体幅宽45cm及以上,3-4铧翻转犁(含调幅犁,最大调整单体幅宽45cm及以上) | 河北耕牛农业机械制造有限公司 | 液压翻转犁 | 1LYF-450 | 结构型式：悬挂式；外形尺寸（长×宽×高）mm：4850×2600×1800；配套拖拉机标定功率kW：110.3-176.4；翻转机构型式：液压式；全翻转式；犁体类型：基本（通用）型；犁体数量个：左右各4；犁体幅宽mm：500；犁铧类型：可换铧尖型；犁壁类型：栅条式；总工作幅宽mm：2000；犁体纵向距离mm：1072；犁轮类型：限深、运输一体轮；犁轮数量个：1；限深轮调节范围mm：0-265；油缸规格：50/95-380；油缸数量个：1 |  | 购机补贴(非通用类) | 河北省 | 通过
496 | 耕整地机械 | 耕地机械 | 旋耕机 | 单轴2.5m及以上旋耕机 | 河北晓天农业机械有限公司 | 旋耕机 | 1GQN-400 | 框架性整机外形尺寸1350mm×4370mm×1180mm， 工作幅宽400cm ， 单轴型刀轴型式 ， 刀辊设计转速267 r/min，花键式刀轴链接型式，中间传动型，限深板限深装置，拖板镇压型式，刀辊总安装刀数 100把 旋耕刀型号IT245 配套拖拉机标定功率 132.3-161.8KW 配套拖拉机动力输出轴转速 720r/min。 |  | 购机补贴(通用类) | 河北省 | 通过
497 | 耕整地机械 | 耕地机械 | 旋耕机 | 单轴2.5m及以上旋耕机 | 河北晓天农业机械有限公司 | 旋耕机 | 1GQN-420 | 框架性整机外形尺寸1320mm×4520mm×1210mm， 工作幅宽420cm ， 单轴型刀轴型式 ， 刀辊设计转速267 r/min，花键式刀轴链接型式，中间传动型，限深板限深装置，拖板镇压型式，刀辊总安装刀数 104把 旋耕刀型号IT245 配套拖拉机标定功率 147.0-176.5KW 配套拖拉机动力输出轴转速 720r/min。 |  | 购机补贴(通用类) | 河北省 | 通过
498 | 耕整地机械 | 耕地机械 | 旋耕机 | 单轴2.5m及以上旋耕机 | 河北晓天农业机械有限公司 | 旋耕机 | 1GQN-350 | 框架性整机外形尺寸1350mm×3790mm×1180mm， 工作幅宽350cm ， 单轴型刀轴型式 ， 刀辊设计转速267 r/min，花键式刀轴链接型式，中间传动型，限深板限深装置，拖板镇压型式，刀辊总安装刀数 92把 旋耕刀型号IT245 配套拖拉机标定功率117.6-147.1KW 配套拖拉机动力输出轴转速 720r/min。 |  | 购机补贴(通用类) | 河北省 | 通过
499 | 耕整地机械 | 耕地机械 | 旋耕机 | 单轴2.5m及以上旋耕机 | 河北晓天农业机械有限公司 | 旋耕机 | 1GQN-330 | 框架性整机外形尺寸1330mm×3620mm×1180mm， 工作幅宽330cm ， 单轴型刀轴型式 ， 刀辊设计转速267 r/min，花键式刀轴链接型式，中间传动型，限深板限深装置，拖板镇压型式，刀辊总安装刀数 88把 旋耕刀型号IT245 配套拖拉机标定功率 110.2-132.4KW 配套拖拉机动力输出轴转速 720r/min。 |  | 购机补贴(通用类) | 河北省 | 通过
500 | 耕整地机械 | 耕地机械 | 旋耕机 | 单轴2.5m及以上旋耕机 | 河北晓天农业机械有限公司 | 旋耕机 | 1GQN-260 | 框架性整机外形尺寸1220mm×2920mm×1120mm， 工作幅宽260cm ， 单轴型刀轴型式 ， 刀辊设计转速267 r/min，花键式刀轴链接型式，中间传动型，限深板限深装置，拖板镇压型式，刀辊总安装刀数 72把 旋耕刀型号IT245 配套拖拉机标定功率 95.5-110.3KW 配套拖拉机动力输出轴转速 720r/min。 |  | 购机补贴(通用类) | 河北省 | 通过
501 | 耕整地机械 | 耕地机械 | 旋耕机 | 双轴2-2.5m旋耕机 | 河北晓天农业机械有限公司 | 双轴旋耕机 | 1GKNM-230 | 框架性整机外形尺寸1580mm×2570mm×1180mm， 工作幅宽230cm ， 双轴型刀轴型式 ， 刀辊设计转速296r/min，花键式刀轴链接型式，中间传动型，限深板限深装置，拖板镇压型式，刀辊总安装刀数 136把 旋耕刀型号IT245 配套拖拉机标定功率102.9-132.4KW 配套拖拉机动力输出轴转速 720r/min。 |  | 购机补贴(通用类) | 河北省 | 通过
502 | 耕整地机械 | 耕地机械 | 旋耕机 | 双轴2.5m及以上旋耕机 | 河北晓天农业机械有限公司 | 双轴旋耕机 | 1GKNM-250 | 框架性整机外形尺寸1580mm×2770mm×1180mm， 工作幅宽250cm ， 双轴型刀轴型式 ， 刀辊设计转速296 r/min，花键式刀轴链接型式，中间传动型，限深板限深装置，拖板镇压型式，刀辊总安装刀数 144把 旋耕刀型号IT245 配套拖拉机标定功率 110.2-132.4KW 配套拖拉机动力输出轴转速 720r/min。 |  | 购机补贴(通用类) | 河北省 | 通过
503 | 耕整地机械 | 耕地机械 | 旋耕机 | 双轴2.5m及以上旋耕机 | 河北晓天农业机械有限公司 | 双轴旋耕机 | 1GKNM-280 | 框架性整机外形尺寸1580mm×3030mm×1180mm， 工作幅宽280cm ， 双轴型刀轴型式 ， 刀辊设计转速296 r/min，花键式刀轴链接型式，中间传动型，限深板限深装置，拖板镇压型式，刀辊总安装刀数152把 旋耕刀型号IT245 配套拖拉机标定功率 132.3-161.8KW 配套拖拉机动力输出轴转速 720r/min。 |  | 购机补贴(通用类) | 河北省 | 通过
504 | 田间管理机械 | 中耕机械 | 田园管理机 | 功率4kW及以上田园管理机 | 重庆凯一马农业机械有限公司 | 田园管理机 | 3TGQ-4.0-C | 1、结构型式：双轴、轮式，2、外形尺寸（长X宽X高）:1600X720X950 mm,3、扶把水平调整：不可调，4、扶把上下调整：可调，5、发动机输出传动方式：皮带传动，6、主离合器型式：张紧轮式，7、主离合器状态：常开，8、额定功率：4.0kW,9、额定转速：3600r/min，10、配套开沟装置型式：螺旋式，11、配套开沟装置最大工作宽度710mm，12、配套培土装置型式：螺旋式，13、配套培土装置最大工作宽度710mm | 4.0 | 购机补贴(非通用类) | 重庆市 | 通过
505 | 田间管理机械 | 中耕机械 | 田园管理机 | 功率4kW及以上田园管理机 | 重庆凯一马农业机械有限公司 | 田园管理机 | 3TG-4.05-C | 1、结构型式：双轴、轮式，2、外形尺寸（长X宽X高）:1600X720X950 mm,3、扶把水平调整：不可调，4、扶把上下调整：可调，5、发动机输出传动方式：皮带传动，6、主离合器型式：张紧轮式，7、主离合器状态：常开，8、额定功率：4.05kW,9、额定转速：3600r/min，10、配套开沟装置型式：螺旋式，11、配套开沟装置最大工作宽度710mm，12、配套培土装置型式：螺旋式，13、配套培土装置最大工作宽度710mm | 4.05 | 购机补贴(非通用类) | 重庆市 | 通过
506 | 田间管理机械 | 中耕机械 | 田园管理机 | 功率4kW及以上田园管理机 | 重庆凯一马农业机械有限公司 | 田园管理机 | 3TG-4.05-A | 1、结构型式：双轴、轮式，2、外形尺寸（长X宽X高）:1650X660X950 mm,3、扶把水平调整：可调，4、扶把上下调整：可调，5、发动机输出传动方式：直联，6、主离合器型式：摩擦片式，7、主离合器状态：常开，8、额定功率：4.05kW,9、额定转速：3600r/min，10、配套开沟装置型式：刀片式，11、配套开沟装置最大工作宽度280mm，12、配套培土装置型式：刀片式，13、配套培土装置最大工作宽度280mm | 4.05 | 购机补贴(非通用类) | 重庆市 | 通过
507 | 田间管理机械 | 中耕机械 | 田园管理机 | 功率4kW及以上田园管理机 | 重庆凯一马农业机械有限公司 | 田园管理机 | 3TGQ-4.0-A | 1、结构型式：双轴、轮式，2、外形尺寸（长X宽X高）:1650X660X950 mm,3、扶把水平调整：可调，4、扶把上下调整：可调，5、发动机输出传动方式：直联，6、主离合器型式：摩擦片式，7、主离合器状态：常开，8、额定功率：4.0kW,9、额定转速：3600r/min，10、配套开沟装置型式：刀片式，11、配套开沟装置最大工作宽度280mm，12、配套培土装置型式：刀片式，13、配套培土装置最大工作宽度280mm | 4.0 | 购机补贴(非通用类) | 重庆市 | 通过
508 | 动力机械 | 拖拉机 | 轮式拖拉机 | 50-60马力四轮驱动拖拉机 | 潍坊中驰奔野农业装备有限公司 | 轮式拖拉机 | 504-V | 功率：36.8kW（50马力），驱动型式：四轮驱动，整机机架型式：无架，整机外廓尺寸（mm）： 3600x1650x2450(选装驾驶室：3600x1650x2520），轴距mm：1850，常用轮距mm：1300/1300，轮距mm： 1150、1200、1300/1150、1200、1300,最小离地间隙mm：350，离合器壳体前端面至后驱动轴轴心线的水平距离mm：1060，变速箱齿轮副轴孔中心距mm：92，最小使用质量kg：1670（选装驾驶室最小使用质量：1880），标准配重kg：49/54，最小使用比质量：45.4kg/kW（选装驾驶室最小使用比质量：51.1kg/kW）,档位数（前进/倒退）：8/2，主变速档位数：4+1，副变速档位数：2 ，选装件副变速挡位数（前进/倒退）:8/8,选装件副变速副变速挡位数:2x(1+1）,发动机与主离合器联接方式：直联，翻倾防护装置：安全框架（选装驾驶室），翻倾防护装置型号：ZC604.38.01B（安全架）/ZC1204.301C、ZC904.38.01（驾驶室），空气滤清器型式、型号：湿式、30-CC，座椅型号：SMT-CS06-1，安全带型号：DC-1000-006，转向系型式：全液压，转向操纵机构：方向盘，转向机构型式：前轮转向，传动系箱体数量：2，变速箱型式：机械平面组成式，主变速换挡方式：机械有级挡，副变速换挡方式：机械有级挡，轮胎数量（前轮/后轮）：2/2，液压悬挂系统型式：分置式，悬挂装置型式：后置三点悬挂，悬挂装置类别：1类，液压油泵型号： CBN-E314，动力输出轴花键数目：8，动力输出轴标准转速r/min：540/760。 | 36.8 | 购机补贴(通用类) | 山东省 | 通过
509 | 动力机械 | 拖拉机 | 轮式拖拉机 | 100-120马力四轮驱动拖拉机 | 潍坊中驰奔野农业装备有限公司 | 轮式拖拉机 | 1004-M | 功率：74kW（100马力），驱动型式：四轮驱动，整机机架型式：无架，整机外廓尺寸（mm）：4100x1820x2720，轴距mm：2070，常用轮距mm： 1300/1300，最小离地间隙mm：380，离合器壳体前端面至后驱动轴轴心线的水平距离mm：1150，变速箱齿轮副轴孔中心距mm：100，最小使用质量kg：3225，标准配重kg： 144/96，最小使用比质量：43.6kg/kW,档位数（前进/倒退）：12/12，主变速档位数：4，副变速档位数：3x(1+1)，发动机与主离合器联接方式：直联，翻倾防护装置：驾驶室，翻倾防护装置型号： ZC1204.04J（驾驶室），空气滤清器型式、型号：干式、YKQ1830U，座椅型号：SMT-CS06-1，安全带型号： DC-1000-006，转向系型式：全液压，转向操纵机构：方向盘，转向机构型式：前轮转向，传动系箱体数量：2，变速箱型式：机械平面组成式，主变速换挡方式：机械有级挡，副变速换挡方式：机械有级挡，轮胎数量（前轮/后轮）：2/2，液压悬挂系统型式：分置式，悬挂装置型式：后置三点悬挂，悬挂装置类别：2类，液压油泵型号：CBN-F320，动力输出轴花键数目：8，动力输出轴标准转速r/min： 540/760。 | 74 | 购机补贴(通用类) | 山东省 | 通过
510 | 动力机械 | 拖拉机 | 轮式拖拉机 | 90-100马力四轮驱动拖拉机 | 潍坊中驰奔野农业装备有限公司 | 轮式拖拉机 | 904-M | 功率：66.2kW（90马力），驱动型式：四轮驱动，整机机架型式：无架，整机外廓尺寸（mm）：4100x1820x2650(选装驾驶室：4100x1820x2720），轴距mm：2070，常用轮距mm：1300/1300，最小离地间隙mm：380，离合器壳体前端面至后驱动轴轴心线的水平距离mm：1150，变速箱齿轮副轴孔中心距mm：100，最小使用质量kg：2720（选装驾驶室最小使用质量：2780），标准配重kg： 144/96，最小使用比质量：41.1kg/kW（选装驾驶室最小使用比质量：42kg/kW）,档位数（前进/倒退）： 12/12，主变速档位数：4，副变速档位数：3x(1+1) ，发动机与主离合器联接方式：直联，翻倾防护装置：安全框架（选装驾驶室），翻倾防护装置型号：ZC604.01K（安全架）/ ZC1204.04J（驾驶室），空气滤清器型式、型号：干式、 YKQ1830U，座椅型号：SMT-CS06-1，安全带型号：DC-1000-006，转向系型式：全液压，转向操纵机构：方向盘，转向机构型式：前轮转向，传动系箱体数量：2，变速箱型式：机械平面组成式，主变速换挡方式：机械有级挡，副变速换挡方式：机械有级挡，轮胎数量（前轮/后轮）：2/2，液压悬挂系统型式：分置式，悬挂装置型式：后置三点悬挂，悬挂装置类别：2类，液压油泵型号：CBN-F320，动力输出轴花键数目：8，动力输出轴标准转速r/min：540/760。 | 66.2 | 购机补贴(通用类) | 山东省 | 通过
511 | 动力机械 | 拖拉机 | 轮式拖拉机 | 80-90马力四轮驱动拖拉机 | 潍坊中驰奔野农业装备有限公司 | 轮式拖拉机 | 804-M | 功率：58.8kW（80马力），驱动型式：四轮驱动，整机机架型式：无架，整机外廓尺寸（mm）：4100x1820x2650(选装驾驶室：4100x1820x2720），轴距mm：2070，常用轮距mm：1300/1300，最小离地间隙mm：380，离合器壳体前端面至后驱动轴轴心线的水平距离mm：1150，变速箱齿轮副轴孔中心距mm：100，最小使用质量kg：2510（选装驾驶室最小使用质量：2650），标准配重kg： 144/96，最小使用比质量：42.7kg/kW（选装驾驶室最小使用比质量：45.1kg/kW）,档位数（前进/倒退）： 12/12，主变速档位数：4，副变速档位数：3x(1+1) ，发动机与主离合器联接方式：直联，翻倾防护装置：安全框架（选装驾驶室），翻倾防护装置型号： ZC604.01K（安全架）/ ZC1204.04J（驾驶室），空气滤清器型式、型号：干式、 YKQ1830U，座椅型号：SMT-CS06-1，安全带型号：DC-1000-006，转向系型式：全液压，转向操纵机构：方向盘，转向机构型式：前轮转向，传动系箱体数量：2，变速箱型式：机械平面组成式，主变速换挡方式：机械有级挡，副变速换挡方式：机械有级挡，轮胎数量（前轮/后轮）：2/2，液压悬挂系统型式：分置式，悬挂装置型式：后置三点悬挂，悬挂装置类别：2类，液压油泵型号：CBN-F320，动力输出轴花键数目：8，动力输出轴标准转速r/min：540/760。 | 58.8 | 购机补贴(通用类) | 山东省 | 通过
512 | 动力机械 | 拖拉机 | 轮式拖拉机 | 90-100马力四轮驱动拖拉机 | 潍坊中驰奔野农业装备有限公司 | 轮式拖拉机 | 904-C | 功率：66.2kW（90马力），驱动型式：四轮驱动，整机机架型式：无架，整机外廓尺寸（mm）：3850x1650x2650，轴距mm：2050，常用轮距mm： 1300/1300，轮距mm：1200,1300,1400/1200,1300,1400,最小离地间隙mm：400，离合器壳体前端面至后驱动轴轴心线的水平距离mm： 1170，变速箱齿轮副轴孔中心距mm：92，最小使用质量kg：2710，标准配重kg：56/56，最小使用比质量：40.9kg/kW,档位数（前进/倒退）：8/2，主变速档位数：4+1，副变速档位数：2，选装副变速挡位数（前进/倒退）:8/8,选装副变速副变速挡位数:2x (1+1）,发动机与主离合器联接方式：直联，翻倾防护装置：驾驶室，翻倾防护装置型号：ZC1204.04J（驾驶室），空气滤清器型式、型号：干式、YKQ1830U，座椅型号：SMT-CS06-1，安全带型号： DC-1000-006，转向系型式：全液压，转向操纵机构：方向盘，转向机构型式：前轮转向，传动系箱体数量：2，变速箱型式：机械平面组成式，主变速换挡方式：机械有级挡，副变速换挡方式：机械有级挡，轮胎数量（前轮/后轮）：2/2，液压悬挂系统型式：分置式，悬挂装置型式：后置三点悬挂，悬挂装置类别：2类，液压油泵型号：CBN-E316，动力输出轴花键数目：8，动力输出轴标准转速r/min： 540/760。 | 66.2 | 购机补贴(通用类) | 山东省 | 通过
513 | 动力机械 | 拖拉机 | 轮式拖拉机 | 80-90马力四轮驱动拖拉机 | 潍坊中驰奔野农业装备有限公司 | 轮式拖拉机 | 804-C | 功率：59kW（80马力），驱动型式：四轮驱动，整机机架型式：无架，整机外廓尺寸（mm）：3850x1650x2520(选装驾驶室： 3850x1650x2650），轴距mm：2050，常用轮距mm：1300/1300，轮距mm：1200、1300、1400/1200、1300、1400，最小离地间隙mm：400，离合器壳体前端面至后驱动轴轴心线的水平距离mm：1170，变速箱齿轮副轴孔中心距mm：92，最小使用质量kg：2420（选装驾驶室最小使用质量：2460），标准配重kg： 56/56，最小使用比质量：41kg/kW（选装驾驶室最小使用比质量：41.7kg/kW）,档位数（前进/倒退）：8/2，主变速档位数： 4+1，副变速档位数：2 ，选装副变速挡位数（前进/倒退）:8/8,选装副变速副变速挡位数:2x (1+1）,发动机与主离合器联接方式：直联，翻倾防护装置：安全框架（选装驾驶室），翻倾防护装置型号： ZC604.01K（安全架）/ZC1204.04J（驾驶室），空气滤清器型式、型号：干式、 YKQ1830U，座椅型号：SMT-CS06-1，安全带型号：DC-1000-006，转向系型式：全液压，转向操纵机构：方向盘，转向机构型式：前轮转向，传动系箱体数量：2，变速箱型式：机械平面组成式，主变速换挡方式：机械有级挡，副变速换挡方式：机械有级挡，轮胎数量（前轮/后轮）：2/2，液压悬挂系统型式：分置式，悬挂装置型式：后置三点悬挂，悬挂装置类别：2类，液压油泵型号：CBN-E316，动力输出轴花键数目：8，动力输出轴标准转速r/min：540/760。 | 59 | 购机补贴(通用类) | 山东省 | 通过
514 | 动力机械 | 拖拉机 | 轮式拖拉机 | 70-80马力四轮驱动拖拉机 | 潍坊中驰奔野农业装备有限公司 | 轮式拖拉机 | 704-C | 功率：52kW（70马力），驱动型式：四轮驱动，整机机架型式：无架，整机外廓尺寸（mm）：3850x1650x2520（(选装驾驶室： 3850x1650x2650），轴距mm：2000，常用轮距mm：1300/1300，轮距mm： 1200、1300、1400/1200、1300、1400，最小离地间隙mm：400，离合器壳体前端面至后驱动轴轴心线的水平距离mm：1170，变速箱齿轮副轴孔中心距mm：92，最小使用质量kg： 2125（选装驾驶室最小使用质量：2280），标准配重kg： 56/56，最小使用比质量：40.9kg/kW（选装驾驶室最小使用比质量：43.8kg/kW）,档位数（前进/倒退）：8/2，主变速档位数： 4+1，副变速档位数：2 ，选装副变速挡位数（前进/倒退）:8/8,选装副变速副变速挡位数:2x (1+1）,发动机与主离合器联接方式：直联，翻倾防护装置：安全框架（选装驾驶室），翻倾防护装置型号： ZC604.01K（安全架）/ZC1204.04J（驾驶室），空气滤清器型式、型号：干式、 YKQ1830U，座椅型号：SMT-CS06-1，安全带型号：DC-1000-006，转向系型式：全液压，转向操纵机构：方向盘，转向机构型式：前轮转向，传动系箱体数量：2，变速箱型式：机械平面组成式，主变速换挡方式：机械有级挡，副变速换挡方式：机械有级挡，轮胎数量（前轮/后轮）：2/2，液压悬挂系统型式：分置式，悬挂装置型式：后置三点悬挂，悬挂装置类别：2类，液压油泵型号：CBN-E316，动力输出轴花键数目：8，动力输出轴标准转速r/min：540/760。 | 52 | 购机补贴(通用类) | 山东省 | 通过
515 | 动力机械 | 拖拉机 | 轮式拖拉机 | 90-100马力四轮驱动拖拉机 | 潍坊中驰奔野农业装备有限公司 | 轮式拖拉机 | 904-B1 | 功率：66.2kW（90马力），驱动型式：四轮驱动，整机机架型式：无架，整机外廓尺寸（mm）：4100x1850x2700(选装驾驶室： 4100x1850x2750），轴距mm：2070，常用轮距mm：1300/1300，轮距mm： 1200、1300、1400、1500/1200-1500，最小离地间隙mm：380，离合器壳体前端面至后驱动轴轴心线的水平距离mm：1150，变速箱齿轮副轴孔中心距mm：100，最小使用质量kg：2700（选装驾驶室最小使用质量：2800），标准配重kg： 140/160，最小使用比质量：40.79kg/kW（选装驾驶室最小使用比质量：42.3kg/kW）,档位数（前进/倒退）：12/12，主变速档位数：4，副变速档位数：3x（1＋1），发动机与主离合器联接方式：直联，翻倾防护装置：安全框架（选装驾驶室），翻倾防护装置型号：ZC604.38.01B（安全架）/ ZC1204.301C（驾驶室），空气滤清器型式、型号：干式、YKQ1830U，座椅型号：SMT-CS06-1，安全带型号：DC-1000-006，转向系型式：全液压，转向操纵机构：方向盘，转向机构型式：前轮转向，传动系箱体数量：2，变速箱型式：机械平面组成式，主变速换挡方式：机械有级挡，副变速换挡方式：机械有级挡，轮胎数量（前轮/后轮）：2/2，液压悬挂系统型式：分置式，悬挂装置型式：后置三点悬挂，悬挂装置类别：2类，液压油泵型号： CBN-E316，安全阀全开压力：18±0.5MPa，动力输出轴花键数目：8，动力输出轴标准转速r/min：540/760。 | 66.2 | 购机补贴(通用类) | 山东省 | 通过
516 | 动力机械 | 拖拉机 | 轮式拖拉机 | 80-90马力四轮驱动拖拉机 | 潍坊中驰奔野农业装备有限公司 | 轮式拖拉机 | 804-B1 | 功率：58.8kW（80马力），驱动型式：四轮驱动，整机机架型式：无架，整机外廓尺寸（mm）： 4100x1850x2700(选装驾驶室：4100x1850x2750），轴距mm：2070，常用轮距mm：1300/1300，轮距mm：1200、1300、1400、1500/1200-1500,最小离地间隙mm：380，离合器壳体前端面至后驱动轴轴心线的水平距离mm：1150，变速箱齿轮副轴孔中心距mm：100，最小使用质量kg：2600（选装驾驶室最小使用质量：2650），标准配重kg：140/160，最小使用比质量：44.2kg/kW（选装驾驶室最小使用比质量：45.1kg/kW）,档位数（前进/倒退）：12/12，主变速档位数：4，副变速档位数：3x(1+1) ，发动机与主离合器联接方式：直联，翻倾防护装置：安全框架（选装驾驶室），翻倾防护装置型号：ZC604.38.01B（安全架）/ZC1204.301C（驾驶室），空气滤清器型式、型号：干式、YKQ1830U，座椅型号：SMT-CS06-1，安全带型号：DC-1000-006，转向系型式：全液压，转向操纵机构：方向盘，转向机构型式：前轮转向，传动系箱体数量：2，变速箱型式：机械平面组成式，主变速换挡方式：机械有级挡，副变速换挡方式：机械有级挡，轮胎数量（前轮/后轮）：2/2，液压悬挂系统型式：分置式，悬挂装置型式：后置三点悬挂，悬挂装置类别：2类，液压油泵型号： CBN-E316，安全阀全开压力：18±0.5MPa，动力输出轴花键数目：8，动力输出轴标准转速r/min：540/760。 | 58.8 | 购机补贴(通用类) | 山东省 | 通过
517 | 动力机械 | 拖拉机 | 轮式拖拉机 | 60-70马力四轮驱动拖拉机 | 潍坊中驰奔野农业装备有限公司 | 轮式拖拉机 | 604-V | 功率：44.2kW（60马力），驱动型式：四轮驱动，整机机架型式：无架，整机外廓尺寸（mm）： 3600x1650x2450(选装驾驶室：3600x1650x2520），轴距mm：1870，常用轮距mm：1300/1300，轮距mm： 1150、1200、1300/1150、1200、1300,最小离地间隙mm：350，离合器壳体前端面至后驱动轴轴心线的水平距离mm：1060，变速箱齿轮副轴孔中心距mm：92，最小使用质量kg：1810（选装驾驶室最小使用质量：1960），标准配重kg：49/54，最小使用比质量：40.95kg/kW（选装驾驶室最小使用比质量：44.3kg/kW）,档位数（前进/倒退）：8/2，主变速档位数：4+1，副变速档位数：2 ，选装件副变速挡位数（前进/倒退）:8/8,选装件副变速副变速挡位数:2x(1+1),发动机与主离合器联接方式：直联，翻倾防护装置：安全框架（选装驾驶室），翻倾防护装置型号：ZC604.38.01B（安全架）/ZC1204.301C、ZC904.38.01（驾驶室），空气滤清器型式、型号：干式、YKQ1830U，座椅型号：SMT-CS06-1，安全带型号：DC-1000-006，转向系型式：全液压，转向操纵机构：方向盘，转向机构型式：前轮转向，传动系箱体数量：2，变速箱型式：机械平面组成式，主变速换挡方式：机械有级挡，副变速换挡方式：机械有级挡，轮胎数量（前轮/后轮）：2/2，液压悬挂系统型式：分置式，悬挂装置型式：后置三点悬挂，悬挂装置类别：1类，液压油泵型号： CBN-E314，动力输出轴花键数目：8，动力输出轴标准转速r/min：540/760。 | 44.2 | 购机补贴(通用类) | 山东省 | 通过
518 | 动力机械 | 拖拉机 | 轮式拖拉机 | 70-80马力四轮驱动拖拉机 | 潍坊中驰奔野农业装备有限公司 | 轮式拖拉机 | 704-S | 功率：52kW（70马力），驱动型式：四轮驱动，整机机架型式：无架，整机外廓尺寸（mm）： 3700x1650x2600(选装驾驶室：3700x1650x2700），轴距mm：1960，常用轮距mm：1300/1300，轮距mm：1200,1300/1200,1300,最小离地间隙mm：400，离合器壳体前端面至后驱动轴轴心线的水平距离mm：1170，变速箱齿轮副轴孔中心距mm：90，最小使用质量kg：2100（选装驾驶室最小使用质量：2150），标准配重kg：90/54，最小使用比质量：40.4kg/kW（选装驾驶室最小使用比质量：41.3kg/kW）,档位数（前进/倒退）：8/8，主变速档位数：4，副变速档位数：2x(1+1) ，发动机与主离合器联接方式：直联，翻倾防护装置：安全框架（选装驾驶室），翻倾防护装置型号：ZC604.38.01（安全架）/ZC1204.301B（驾驶室），空气滤清器型式、型号：湿式、30-CC，座椅型号：SMT-CS06-1，安全带型号：DC-1000-001，转向系型式：全液压，转向操纵机构：方向盘，转向机构型式：前轮转向，传动系箱体数量：2，变速箱型式：机械平面组成式，主变速换挡方式：机械有级挡，副变速换挡方式：机械有级挡，轮胎数量（前轮/后轮）：2/2，液压悬挂系统型式：分置式，悬挂装置型式：后置三点悬挂，悬挂装置类别：2类，液压油泵型号： CBN-316，安全阀全开压力：18±0.5MPa，动力输出轴花键数目：8，动力输出轴标准转速r/min：540/760。 | 52 | 购机补贴(通用类) | 山东省 | 通过
519 | 动力机械 | 拖拉机 | 轮式拖拉机 | 80-90马力四轮驱动拖拉机 | 潍坊中驰奔野农业装备有限公司 | 轮式拖拉机 | 804-X | 功率：58.8kW（80马力），驱动型式：四轮驱动，整机机架型式：无架，整机外廓尺寸（mm）： 3850x1700x2520(选装驾驶室：3850x1700x2700），轴距mm：2050，常用轮距mm：1300/1300，轮距mm：1200、1300、1400、1500/1200-1500,最小离地间隙mm：400，离合器壳体前端面至后驱动轴轴心线的水平距离mm：1170，变速箱齿轮副轴孔中心距mm：92，最小使用质量kg：2400（选装驾驶室最小使用质量：2430），标准配重kg：56/54，最小使用比质量：40.8kg/kW（选装驾驶室最小使用比质量：41.3kg/kW）,档位数（前进/倒退）：8/2，主变速档位数：4+1，副变速档位数：2 ，选装件副变速挡位数（前进/倒退）:8/8,选装件副变速副变速挡位数:2x(1+1）,发动机与主离合器联接方式：直联，翻倾防护装置：安全框架（选装驾驶室），翻倾防护装置型号：ZC604.38.01B（安全架）/ZC1204.301C（驾驶室），空气滤清器型式、型号：干式、YKQ1830U，座椅型号：SMT-CS06-1，安全带型号：DC-1000-006，转向系型式：全液压，转向操纵机构：方向盘，转向机构型式：前轮转向，传动系箱体数量：2，变速箱型式：机械平面组成式，主变速换挡方式：机械有级挡，副变速换挡方式：机械有级挡，轮胎数量（前轮/后轮）：2/2，液压悬挂系统型式：分置式，悬挂装置型式：后置三点悬挂，悬挂装置类别：2类，液压油泵型号： CBN-E316，动力输出轴花键数目：8，动力输出轴标准转速r/min：540/760。 | 58.8 | 购机补贴(通用类) | 山东省 | 通过
520 | 动力机械 | 拖拉机 | 轮式拖拉机 | 70-80马力四轮驱动拖拉机 | 潍坊中驰奔野农业装备有限公司 | 轮式拖拉机 | 704-X | 功率：51.5kW（70马力），驱动型式：四轮驱动，整机机架型式：无架，整机外廓尺寸（mm）： 3850x1700x2520(选装驾驶室：3850x1700x2700），轴距mm：2050，常用轮距mm：1300/1300，轮距mm：1200、1300、1400、1500/1200-1500,最小离地间隙mm：400，离合器壳体前端面至后驱动轴轴心线的水平距离mm：1170，变速箱齿轮副轴孔中心距mm：92，最小使用质量kg：2100（选装驾驶室最小使用质量：2320），标准配重kg：56/54，最小使用比质量：40.8kg/kW（选装驾驶室最小使用比质量：45kg/kW）,档位数（前进/倒退）：8/2，主变速档位数：4+1，副变速档位数：2 ，选装件副变速挡位数（前进/倒退）:8/8,选装件副变速副变速挡位数:2x(1+1）,发动机与主离合器联接方式：直联，翻倾防护装置：安全框架（选装驾驶室），翻倾防护装置型号：ZC604.38.01B（安全架）/ZC1204.301C（驾驶室），空气滤清器型式、型号：干式、YKQ1830U，座椅型号：SMT-CS06-1，安全带型号：DC-1000-006，转向系型式：全液压，转向操纵机构：方向盘，转向机构型式：前轮转向，传动系箱体数量：2，变速箱型式：机械平面组成式，主变速换挡方式：机械有级挡，副变速换挡方式：机械有级挡，轮胎数量（前轮/后轮）：2/2，液压悬挂系统型式：分置式，悬挂装置型式：后置三点悬挂，悬挂装置类别：2类，液压油泵型号： CBN-E314，动力输出轴花键数目：8，动力输出轴标准转速r/min：540/760。 | 51.5 | 购机补贴(通用类) | 山东省 | 通过
521 | 动力机械 | 拖拉机 | 轮式拖拉机 | 50-60马力四轮驱动拖拉机 | 潍坊中驰奔野农业装备有限公司 | 轮式拖拉机 | 504D | 功率：36.8kW（50马力），驱动型式：四轮驱动，整机机架型式：无架，整机外廓尺寸（mm）：2800x1310x2070，轴距mm：1570，常用轮距mm：960/960，轮距mm：960/960，最小离地间隙mm：240，离合器壳体前端面至后驱动轴轴心线的水平距离mm：750，变速箱齿轮副轴孔中心距mm：80，最小使用质量kg：1460，标准配重kg：26/28，最小使用比质量：39.67kg/kW,档位数（前进/倒退）：8/2，主变速档位数：4+1，副变速档位数：2 ，发动机与主离合器联接方式：直联，翻倾防护装置：安全框架，翻倾防护装置型号：ZC604.38.02，空气滤清器型式、型号：湿式、30-CC，座椅型号：SMT-CS06-1，安全带型号：DC-1000-006，转向系型式：全液压，转向操纵机构：方向盘，转向机构型式：前轮转向，传动系箱体数量：2，变速箱型式：机械平面组成式，主变速换挡方式：机械有级挡，副变速换挡方式：机械有级挡，轮胎数量（前轮/后轮）：2/2，液压悬挂系统型式：分置式，悬挂装置型式：后置三点悬挂，悬挂装置类别：1N类，液压油泵型号： CBN-F314，安全阀全开压力：18±0.5MPa，动力输出轴花键数目：6，动力输出轴标准转速r/min：540/720。 | 36.8 | 购机补贴(通用类) | 山东省 | 通过
522 | 动力机械 | 拖拉机 | 轮式拖拉机 | 50-60马力四轮驱动拖拉机 | 潍坊中驰奔野农业装备有限公司 | 轮式拖拉机 | 504-E | 功率：36.8kW（50马力），驱动型式：四轮驱动，整机机架型式：无架，整机外廓尺寸（mm）：3470x1500x2400，轴距mm：1850，常用轮距mm：1100/1150，轮距mm：960、1100、1200、1300/960-1400，最小离地间隙mm：310，离合器壳体前端面至后驱动轴轴心线的水平距离mm：1070，变速箱齿轮副轴孔中心距mm：80，最小使用质量kg：1630，标准配重kg： 42/60，最小使用比质量：44.3kg/kW,档位数（前进/倒退）：8/2，主变速档位数：4+1，副变速档位数：2，发动机与主离合器联接方式：直联，翻倾防护装置：安全框架，翻倾防护装置型号：ZC604.38.01/ ZC604.38.02，空气滤清器型式、型号：湿式、30-CC，座椅型号：SMT-CS06-1，安全带型号：DC-1000-006，转向系型式：全液压，转向操纵机构：方向盘，转向机构型式：前轮转向，传动系箱体数量：2，变速箱型式：机械平面组成式，主变速换挡方式：机械有级挡，副变速换挡方式：机械有级挡，轮胎数量（前轮/后轮）：2/2，液压悬挂系统型式：分置式，悬挂装置型式：后置三点悬挂，悬挂装置类别：1类，液压油泵型号：CBN-E314，安全阀全开压力：18±0.5MPa，动力输出轴花键数目：6，动力输出轴标准转数r/min：540/720。 | 36.8 | 购机补贴(通用类) | 山东省 | 通过
523 | 动力机械 | 拖拉机 | 轮式拖拉机 | 60-70马力四轮驱动拖拉机 | 潍坊中驰奔野农业装备有限公司 | 轮式拖拉机 | 604-A | 功率：44.1kW（60马力），驱动型式：四轮驱动，整机机架型式：无架，整机外廓尺寸（mm）：3650x1650x2450(选装驾驶室：3650x1650x2500），轴距mm：1950，常用轮距mm：1300/1300，轮距mm：1150,1200,1300/1150,1200,1300，最小离地间隙mm：350，离合器壳体前端面至后驱动轴轴心线的水平距离mm：1060，变速箱齿轮副轴孔中心距mm：90，最小使用质量kg：1800（选装驾驶室最小使用质量：2000），标准配重kg：49/56，最小使用比质量：40.8kg/kW（选装驾驶室最小使用比质量：45.4kg/kW）,档位数（前进/倒退）：8/2，主变速档位数：4+1，副变速档位数：2 ，发动机与主离合器联接方式：直联，翻倾防护装置：安全框架（选装驾驶室），翻倾防护装置型号：ZC604.38.01（安全架）/ZC1204.301B（驾驶室），空气滤清器型式、型号：湿式、30-CC，座椅型号：SMT-CS06-1，安全带型号：DC-1000-001，转向系型式：全液压，转向操纵机构：方向盘，转向机构型式：前轮转向，传动系箱体数量：2，变速箱型式：机械平面组成式，主变速换挡方式：机械有级挡，副变速换挡方式：机械有级挡，轮胎数量（前轮/后轮）：2/2，液压悬挂系统型式：分置式，悬挂装置型式：后置三点悬挂，悬挂装置类别：1类，液压油泵型号： CBN-316，安全阀全开压力：18±0.5MPa，动力输出轴花键数目：8，动力输出轴标准转速r/min：540/760。 | 44.1 | 购机补贴(通用类) | 山东省 | 通过
524 | 动力机械 | 拖拉机 | 轮式拖拉机 | 80-90马力四轮驱动拖拉机 | 潍坊中驰奔野农业装备有限公司 | 轮式拖拉机 | 804-B | 功率：59kW（80马力），驱动型式：四轮驱动，整机机架型式：无架，整机外廓尺寸（mm）： 4100x1900x2700(选装驾驶室：4100x1900x2750），轴距mm：2050，常用轮距mm：1300/1300，轮距mm：1200,1300,1400/1200-1450,最小离地间隙mm：380，离合器壳体前端面至后驱动轴轴心线的水平距离mm：1150，变速箱齿轮副轴孔中心距mm：100，最小使用质量kg：2500（选装驾驶室最小使用质量：2600），标准配重kg：144/80，最小使用比质量：42.4kg/kW（选装驾驶室最小使用比质量：44.1kg/kW）,档位数（前进/倒退）：12/12，主变速档位数：4，副变速档位数：3x(1+1) ，发动机与主离合器联接方式：直联，翻倾防护装置：安全框架（选装驾驶室），翻倾防护装置型号：ZC604.38.01（安全架）/ZC1204.301B（驾驶室），空气滤清器型式、型号：湿式、30-CC，座椅型号：SMT-CS06-1，安全带型号：DC-1000-001，转向系型式：全液压，转向操纵机构：方向盘，转向机构型式：前轮转向，传动系箱体数量：2，变速箱型式：机械平面组成式，主变速换挡方式：机械有级挡，副变速换挡方式：机械有级挡，轮胎数量（前轮/后轮）：2/2，液压悬挂系统型式：分置式，悬挂装置型式：后置三点悬挂，悬挂装置类别：2类，液压油泵型号： CBN-E316，安全阀全开压力：18±0.5MPa，动力输出轴花键数目：8，动力输出轴标准转速r/min：540/760。 | 59 | 购机补贴(通用类) | 山东省 | 通过
525 | 动力机械 | 拖拉机 | 轮式拖拉机 | 60-70马力四轮驱动拖拉机 | 潍坊中驰奔野农业装备有限公司 | 轮式拖拉机 | 604-E | 功率：44.5kW（60马力），驱动型式：四轮驱动，整机机架型式：无架，整机外廓尺寸（mm）：3470x1500x2400，轴距mm：1850，常用轮距mm：1100/1150，轮距mm：960、1100、1200、1300/960-1400，最小离地间隙mm：310，离合器壳体前端面至后驱动轴轴心线的水平距离mm：1070，变速箱齿轮副轴孔中心距mm：80，最小使用质量kg：1700，标准配重kg： 42/60，最小使用比质量：38.2kg/kW,档位数（前进/倒退）：8/2，主变速档位数：4+1，副变速档位数：2，发动机与主离合器联接方式：直联，翻倾防护装置：安全框架，翻倾防护装置型号：ZC604.38.01/ ZC604.38.02，空气滤清器型式、型号：湿式、30-CC，座椅型号：SMT-CS06-1，安全带型号：DC-1000-006，转向系型式：全液压，转向操纵机构：方向盘，转向机构型式：前轮转向，传动系箱体数量：2，变速箱型式：机械平面组成式，主变速换挡方式：机械有级挡，副变速换挡方式：机械有级挡，轮胎数量（前轮/后轮）：2/2，液压悬挂系统型式：分置式，悬挂装置型式：后置三点悬挂，悬挂装置类别：1类，液压油泵型号：CBN-E314，安全阀全开压力：18±0.5MPa，动力输出轴花键数目：6，动力输出轴标准转速r/min：540/720。 | 44.5 | 购机补贴(通用类) | 山东省 | 通过
526 | 动力机械 | 拖拉机 | 轮式拖拉机 | 70-80马力四轮驱动拖拉机 | 潍坊中驰奔野农业装备有限公司 | 轮式拖拉机 | 704 | 功率：70马力，驱动型式：四轮驱动，最小使用质量kg：2250（驾驶室）、 2100（安全架），最小使用比质量kg/kW：43.69（驾驶室）、40.78（安全架）；选装动力最小使用比质量kg/kW：43.27（驾驶室）、40.38（安全架）；配套动力型号：4D32ZT31/704，制造商：浙江新柴股份有限公司，标定功率：51.5KW，排放标准：第三阶段；选配一动力型号：4D32ZT33/704，制造商：浙江新柴股份有限公司，标定功率：52KW，排放标准：第三阶段 | 51.5 | 购机补贴(通用类) | 山东省 | 通过
527 | 动力机械 | 拖拉机 | 轮式拖拉机 | 60-70马力四轮驱动拖拉机 | 潍坊中驰奔野农业装备有限公司 | 轮式拖拉机 | 604 | 功率：44.2kW（60马力），驱动型式：四轮驱动，整机外廓尺寸（mm）： 3600x1650x2390，轴距mm： 1950，常用轮距mm：1300/1300，轮距mm：960、1200、1300/960、1200、1300，最小离地间隙mm:440，最小使用质量kg: 2000，标准配重kg：50/60，档位数（前进/倒退）：8/2，主变速档位数：5，副变速档位数：2，发动机与主离合器联接方式：直联，翻倾防护装置：安全框架，翻倾防护装置型号：ZC604.38.01，空气滤清器型式、型号：油浴式、30-CC，座椅型号：泰山500.44.001，安全带型号：JY-B11，转向系型式：前轮液压转向，变速箱型式：（4+1）x2组成式，主变速换挡方式：啮合套，副变速换挡方式：啮合套，液压悬挂系统型式：分置式，悬挂装置型式：后置三点悬挂，悬挂装置类别： 1类，液压油泵型号： CBN-E314，安全阀全开压力：18±0.5MPa，动力输出轴花键数目：8，动力输出轴转速r/min：540/760。 | 44.2 | 购机补贴(通用类) | 山东省 | 通过
528 | 动力机械 | 拖拉机 | 轮式拖拉机 | 40-50马力四轮驱动拖拉机 | 潍坊中驰奔野农业装备有限公司 | 轮式拖拉机 | 454 | 功率：33.1kW（45马力），驱动型式：四轮驱动，整机外廓尺寸（mm）：3500x1640x2350，轴距mm：1850，常用轮距mm：1300/1300，轮距mm：960、1200、1300/960、1200、1300，最小离地间隙mm： 350，最小使用质量kg：1720，标准配重kg：50/60，档位数（前进/倒退）：8/2，主变速档位数：5，副变速档位数：2，发动机与主离合器联接方式：直联，翻倾防护装置：安全框架，翻倾防护装置型号：ZC604.38.01，空气滤清器型式、型号：油浴式、30-CC，座椅型号：泰山500.44.001，安全带型号：JY-B11，转向系型式：前轮液压转向，变速箱型式：（4＋1）x2组成式，主变速换挡方式：啮合套，副变速换挡方式：啮合套，液压悬挂系统型式：分置式，悬挂装置型式：后置三点悬挂，悬挂装置类别：1类，液压油泵型号： CBN-E310，安全阀全开压力：18±0.5MPa，动力输出轴花键数目：8，动力输出轴转速r/min：540/760。 | 33.1 | 购机补贴(通用类) | 山东省 | 通过
529 | 动力机械 | 拖拉机 | 轮式拖拉机 | 50-60马力四轮驱动拖拉机 | 潍坊中驰奔野农业装备有限公司 | 轮式拖拉机 | 504 | 功率：36.8kW（50马力），驱动型式：四轮驱动，整机外廓尺寸（mm）： 3500x1640x2350(选装驾驶室：3500x1640x2500），轴距mm：1850，常用轮距mm：1300/1300，轮距mm：960、1200、1300/960、1200、1300，最小离地间隙mm： 340，最小使用质量kg：1720(选装驾驶室最小使用质量kg：1830)，标准配重kg：50/60，档位数（前进/倒退）：8/2，主变速档位数：5，副变速档位数：2，发动机与主离合器联接方式：直联，翻倾防护装置：安全框架/驾驶室，翻倾防护装置型号：ZC604.38.01(安全架)/ZC904.38.01(驾驶室)，空气滤清器型式、型号：油浴式、30-CC，座椅型号：泰山500.44.001(安全架)/SMT-CS06-1(驾驶室)，安全带型号：JY-B11(安全架)/DC-1000-006(驾驶室)，转向系型式：前轮液压转向，变速箱型式：（4+1）x2组成式，主变速换挡方式：啮合套，副变速换挡方式：啮合套，液压悬挂系统型式：分置式，悬挂装置型式：后置三点悬挂，悬挂装置类别： 1类，液压油泵型号： CBN-E314，安全阀全开压力：18±0.5MPa，动力输出轴花键数目：8，动力输出轴转速r/min：540/760。 | 36.8 | 购机补贴(通用类) | 山东省 | 通过
530 | 动力机械 | 拖拉机 | 轮式拖拉机 | 70-80马力四轮驱动拖拉机 | 潍坊中驰奔野农业装备有限公司 | 轮式拖拉机 | 704-V | 功率：51.5kW（70马力），驱动型式：四轮驱动，整机机架型式：无架，整机外廓尺寸（mm）：3650x1650x2600 (选装安全架：3650x1650x2490），轴距mm：1950，常用轮距mm：1300/1300，轮距mm：1150、1200、1300/1150、1200、1300,最小离地间隙mm：350，离合器壳体前端面至后驱动轴轴心线的水平距离mm：1060，变速箱齿轮副轴孔中心距mm：92，最小使用质量kg：2110（选装安全架最小使用质量：1970），标准配重kg：49/54，最小使用比质量：40.97kg/kW（选装安全架最小使用比质量：38.3kg/kW）,档位数（前进/倒退）：8/2，主变速档位数：4+1，副变速档位数：2, 选装件副变速挡位数（前进/倒退）:8/8,选装件副变速副变速挡位数: 2x(1+1），发动机与主离合器联接方式：直联，翻倾防护装置：驾驶室（选装安全框架），翻倾防护装置型号：ZC1204.301C、ZC904.38.01（驾驶室）/ZC604.38.01B（安全架），空气滤清器型式、型号：干式、YKQ1830U，座椅型号：SMT-CS06-1，安全带型号：DC-1000-006，转向系型式：全液压，转向操纵机构：方向盘，转向机构型式：前轮转向，传动系箱体数量：2，变速箱型式：机械平面组成式，主变速换挡方式：机械有级挡，副变速换挡方式：机械有级挡，轮胎数量（前轮/后轮）：2/2，液压悬挂系统型式：分置式，悬挂装置型式：后置三点悬挂，悬挂装置类别：2类，液压油泵型号： CBN-E314，动力输出轴花键数目：8，动力输出轴标准转速r/min：540/760。 | 51.5 | 购机补贴(通用类) | 山东省 | 通过
531 | 动力机械 | 拖拉机 | 轮式拖拉机 | 70-80马力四轮驱动拖拉机 | 潍坊中驰奔野农业装备有限公司 | 轮式拖拉机 | 704-M | 功率：51.5kW（70马力），驱动型式：四轮驱动，整机机架型式：无架，整机外廓尺寸（mm）：3690x1450x2450，轴距mm：1960，常用轮距mm：1150/1150，轮距mm：960-1150/960-1150，最小离地间隙mm：310，离合器壳体前端面至后驱动轴轴心线的水平距离mm：1045，变速箱齿轮副轴孔中心距mm：93，最小使用质量kg：1980，标准配重kg：42/46，最小使用比质量：38.4kg/kW,档位数（前进/倒退）：8/8，主变速档位数：4，副变速档位数：2 x（1＋1），发动机与主离合器联接方式：直联，翻倾防护装置：安全框架，翻倾防护装置型号：ZC604.38.02，空气滤清器型式、型号：湿式、30-CC，座椅型号：SMT-CS06-1，安全带型号：DC-1000-006，转向系型式：全液压，转向操纵机构：方向盘，转向机构型式：前轮转向，传动系箱体数量：2，变速箱型式：机械平面组成式，主变速换挡方式：机械有级挡，副变速换挡方式：机械有级挡，轮胎数量（前轮/后轮）：2/2，液压悬挂系统型式：分置式，悬挂装置型式：后置三点悬挂，悬挂装置类别：2类，液压油泵型号： CBN-F316，安全阀全开压力：18±0.5MPa，动力输出轴花键数目：6，动力输出轴标准转速r/min：540/720。 | 51.5 | 购机补贴(通用类) | 山东省 | 通过
532 | 收获机械 | 饲料作物收获机械 | 青饲料收获机 | 2.6m及以上自走圆盘式青饲料收获机，带对辊式籽粒破碎机构 | 普劳恩德河北农业机械有限公司 | 自走式青饲料收获机 | 9QZ-2650 | 形式：自走式；工作状态外形尺寸（长x宽x高）：6582×2785×4617mm；配套发动机额定功率：202.5kW；配套发动机额定转速：2300r/min；割幅：2650mm；作物收集割台型式：直切割台；割台切割器型式：圆盘式割刀；喂入机构型式：喂入辊；喂入机构数量：4；秸秆切碎机构型式：滚筒式；籽粒破碎机构型式：对辊式；驾驶室型式（自走式）：普通；变速方式（自走式）：手动变速；驱动方式（自走式）：液压驱动；制动器型式（自走式）：盘式；导向轮轮距（自走式）：1800mm；导向轮轮胎规格（自走式）：10/75-15.3；驱动轮轮距（自走式）：1950mm；驱动轮轮胎规格（自走式）：15-24；轴距（自走式）：2380mm；作业速度范围：3-8km/h；设计切段长度：10, 14, 18, 25mm。 | 202.5 | 购机补贴(通用类) | 河北省 | 通过
533 | 收获机械 | 饲料作物收获机械 | 青饲料收获机 | 2.6m及以上自走圆盘式青饲料收获机，带对辊式籽粒破碎机构 | 普劳恩德河北农业机械有限公司 | 自走式青饲料收获机 | 9QZ-2650A | 形式：自走式；工作状态外形尺寸（长x宽x高）：6465×2785×4871mm；配套发动机额定功率：202.5kW；配套发动机额定转速：2300r/min；割幅：2650mm；作物收集割台型式：直切割台；割台切割器型式：圆盘式割刀；喂入机构型式：喂入辊；喂入机构数量：4；秸秆切碎机构型式：滚筒式；籽粒破碎机构型式：对辊式；驾驶室型式：普通；变速方式：手动变速；驱动方式：液压驱动；制动器型式：盘式；导向轮轮距（自走式）：1800mm；导向轮轮胎规格：10/75-15.3；驱动轮轮距：1950mm；驱动轮轮胎规格：15-24；轴距：2250mm。 | 202.5 | 购机补贴(通用类) | 河北省 | 通过
534 | 动力机械 | 拖拉机 | 轮式拖拉机 | 70-80马力四轮驱动拖拉机 | 潍坊中驰奔野农业装备有限公司 | 轮式拖拉机 | 704-A | 功率：52kW（70马力），驱动型式：四轮驱动，整机机架型式：无架，整机外廓尺寸（mm）：3650x1650x2450(选装驾驶室：3650x1650x2500），轴距mm：1950，常用轮距mm：1300/1300，轮距mm：1150,1200,1300/1150,1200,1300，最小离地间隙mm：350，离合器壳体前端面至后驱动轴轴心线的水平距离mm：1060，变速箱齿轮副轴孔中心距mm：90，最小使用质量kg：1980（选装驾驶室最小使用质量：2100），标准配重kg：49/56，最小使用比质量：38.1kg/kW（选装驾驶室最小使用比质量：40.4kg/kW）,档位数（前进/倒退）：8/2，主变速档位数：4+1，副变速档位数：2 ，发动机与主离合器联接方式：直联，翻倾防护装置：安全框架（选装驾驶室），翻倾防护装置型号：ZC604.38.01（安全架）/ZC1204.301B（驾驶室），空气滤清器型式、型号：湿式、30-CC，座椅型号：SMT-CS06-1，安全带型号：DC-1000-001，转向系型式：全液压，转向操纵机构：方向盘，转向机构型式：前轮转向，传动系箱体数量：2，变速箱型式：机械平面组成式，主变速换挡方式：机械有级挡，副变速换挡方式：机械有级挡，轮胎数量（前轮/后轮）：2/2，液压悬挂系统型式：分置式，悬挂装置型式：后置三点悬挂，悬挂装置类别：2类，液压油泵型号： CBN-316，安全阀全开压力：18±0.5MPa，动力输出轴花键数目：8，动力输出轴标准转速r/min：540/760。 | 52 | 购机补贴(通用类) | 山东省 | 通过
535 | 耕整地机械 | 耕地机械 | 铧式犁 | 单体幅宽45cm及以上,3-4铧翻转犁(含调幅犁,最大调整单体幅宽45cm及以上) | 河北农源农业机械制造有限公司 | 液压翻转犁 | 1LYFT-350 | 结构型式:悬挂式；工作状态外形尺寸（长×宽×高）:4000×2300×1780mm；配套拖拉机标定功率:88.2-132.3kW；翻转机构型式:液压式，全翻转式；犁体类型:基本（通用）型；犁体数量:左右各3个；犁体幅宽:500mm；犁铧类型:可换铧尖型；犁壁类型:栅条式；总工作幅宽:1500mm；犁体纵向距离:1035mm；犁轮类型:限深、运输一体轮；犁轮数量:1个；限深轮调节范围:130-250mm；油缸规格:95/50-180；油缸数量:1个。 | 0 | 购机补贴(非通用类) | 河北省 | 通过
536 | 耕整地机械 | 耕地机械 | 铧式犁 | 单体幅宽45cm及以上,3-4铧翻转犁(含调幅犁,最大调整单体幅宽45cm及以上) | 河北农源农业机械制造有限公司 | 液压调幅翻转犁 | 1LYFT-450 | 结构型式：悬挂式，调幅犁；工作状态外形尺寸（长×宽×高）：4350×2650×1750mm；配套拖拉机标定功率：132.3-176.4kW；翻转机构型式：液压式，全翻转式；犁体类型：基本（通用）型；犁体数量：左右各4个；犁体幅宽：最大：500，最小：350mm；犁铧类型：可换铧尖型；犁壁类型：栅条式；总工作幅宽：最大：2000，最小：1400mm；犁体纵向距离：860mm；犁轮类型：限深、运输一体轮；犁轮数量：1个；限深轮调节范围：100-300mm；油缸规格：105/45-240；油缸数量：1个。 | 0 | 购机补贴(非通用类) | 河北省 | 通过
537 | 耕整地机械 | 耕地机械 | 铧式犁 | 单体幅宽45cm及以上,5-6铧翻转犁(含调幅犁,最大调整单体幅宽45cm及以上) | 河北农源农业机械制造有限公司 | 液压翻转犁 | 1LYFT-545 | 结构型式：悬挂式；工作状态外形尺寸（长×宽×高）：5200×2700×1750mm；配套拖拉机标定功率：132.3-176.4kW；翻转机构型式：液压式，全翻转式；犁体类型：基本（通用）型；犁体数量：左右各5个；犁体幅宽：450mm；犁铧类型：可换铧尖型；犁壁类型：栅条式；总工作幅宽：2250mm；犁体纵向距离：920mm；犁轮类型：限深、运输一体轮；犁轮数量：1个；限深轮调节范围：130-250mm；油缸规格：95/50-180；油缸数量：1个。 | 0 | 购机补贴(非通用类) | 河北省 | 通过
538 | 耕整地机械 | 耕地机械 | 铧式犁 | 单体幅宽45cm及以上,5-6铧翻转犁(含调幅犁,最大调整单体幅宽45cm及以上) | 河北农源农业机械制造有限公司 | 液压调幅翻转犁 | 1LYFT-550 | 结构型式：悬挂式，调幅犁；工作状态外形尺寸（长×宽×高）：5350×2950×1750mm；配套拖拉机标定功率：161.7-220.5kW；翻转机构型式：液压式，全翻转式；犁体类型：基本（通用）型；犁体数量：左右各5个；犁体幅宽：最大：500mm，最小：350mm；犁铧类型：可换铧尖型；犁壁类型：栅条式；总工作幅宽：最大：2500mm，最小：1750mm；犁体纵向距离：860mm；犁轮类型：限深、运输一体轮；犁轮数量：1个；限深轮调节范围：100-300mm；油缸规格：105/45-240；油缸数量：1个。 | 0 | 购机补贴(非通用类) | 河北省 | 通过
539 | 动力机械 | 拖拉机 | 轮式拖拉机 | 70-80马力四轮驱动拖拉机 | 常力工贸有限公司 | 轮式拖拉机 | CL704-6 | 配套动力（kW）:52；型式: 四轮驱动；最小使用比质量(kg/kW)：38.27；最小使用质量:1990kg；外廓尺寸（长×宽×高mm）3750×1300×2240（安全架顶）；轴距（mm）: 1870；轮距（前轮/后轮）（mm）:1000、1100/1000-1150；最小离地间隙（mm）: 310（前桥底部）；标准配重（kg）:42/80；档位数（前进/倒退/爬行）:8/2/0；变速箱型式:(4+1)×2组成式 ；轮胎型号（前轮/后轮）: 7.50-16/12.4-28。液压悬挂系统型式:分置式。液压油泵型号：CBN-F320 | 52 | 购机补贴(通用类) | 山东省 | 通过
540 | 动力机械 | 拖拉机 | 轮式拖拉机 | 70-80马力四轮驱动拖拉机 | 常力工贸有限公司 | 轮式拖拉机 | CL704 | 配套动力（kW）:51.5；型式:四轮驱动； 最小使用比质量(kg/kW)：38.4；最小使用质量:1980(驾驶室)、1980(安全架)kg；整机外廓尺寸（长×宽×高mm）:3765×1550×2350(驾驶室)、3765×1550×2350(安全框架)；轴距（mm）:1880； 轮距（前轮/后轮）（mm）:1210、1440/1100-1250； 最小离地间隙（mm）:310；变速箱前端面至后驱动轴轴心线的水平距离：1060； 标准配重（kg）:160/180； 档位数（前进/倒退/爬行）:8/2；变速箱型式（4+1）×2组成式；轮胎型号（前轮/后轮）:7.50-16/11.2-28。 | 51.5 | 购机补贴(通用类) | 山东省 | 通过
541 | 收获机械 | 根茎作物收获机械 | 薯类收获机 | 牵引式薯类联合收获机 | 丹阳荣嘉精密机械有限公司 | 马铃薯收获机 | 4UQ-1PE-T | 型号名称:4UQ-1PE-T型马铃薯收获机（牵引式）; 规格：蔬菜型；结构型式:牵引式; 配套动力额定功率:≥47.8kW; 工作状态外形尺寸(长×宽×高):6460×2820×3310(mm); 作业幅宽:800(mm); 总重量：3350KG; 除茎蔓装置型式:茎叶处理输送带，茎叶分离器并用;挖掘部：导向轮折叠式（直径620mm*宽560mm）；旋转刀片圆形（直径620mm 间隔590mm）; 挖掘铲型式:3片；第一输送带：间距46mm；第二输送带：间距40mm；第三输送带：间距38mm;下 快速滚轮：V输送带方式；驱动方式：间距30mm；清选分离装置型式：油压驱动方式；上茎叶分离器驱动方式：油压驱动方式（与离合器联动ON-OFF）；选别输送带：间距26.5；选别输送带驱动方式：油压驱动方式；支架：左侧标准装备；储存槽：容积5.2nf，排出方式油压倾斜式，排出支点高度2700mm；石头储存槽：装备品（手动、油压）；行走部：轮子尺寸9.00-20-10PR，轮距范围：198cm•207cm•216cm•225cm；车辕装置动力操纵；牵引：联动牵引杆JIS D6705相当于2型；适合拖拉机：47.8kw（65PS）以上；油压操作：电磁阀（但储存槽操作为拖拉机外部油压）。 | 0 | 购机补贴(非通用类) | 江苏省 | 通过
542 | 收获机械 | 根茎作物收获机械 | 薯类收获机 | 牵引式薯类联合收获机 | 丹阳荣嘉精密机械有限公司 | 马铃薯收获机 | 4UQ-1PE | 型号名称:4UQ-1PE型马铃薯收获机（牵引式）; 规格：淀粉型；结构型式:牵引式; 配套动力额定功率:≥47.8kW; 工作状态外形尺寸(长×宽×高):6460×2820×3310(mm); 作业幅宽:800(mm); 总重量：3450KG; 除茎蔓装置型式:茎叶处理输送带，茎叶分离器并用;挖掘部：导向轮折叠式（直径620mm*宽560mm）；旋转刀片圆形（直径620mm 间隔590mm）; 挖掘铲型式:3片；第一输送带：间距40mm；第二输送带：间距40mm；第三输送带：间距38mm;下 快速滚轮：V输送带方式；驱动方式：间距30mm；清选分离装置型式：油压驱动方式；上茎叶分离器驱动方式：油压驱动方式（与离合器联动ON-OFF）；选别输送带：间距26.5；选别输送带驱动方式：油压驱动方式；支架：左侧标准装备；储存槽：容积5.2nf，排出方式油压倾斜式，排出支点高度2700mm；石头储存槽：装备品（手动、油压）；行走部：轮子尺寸9.00-20-10PR，轮距范围198cm•207cm•216cm•225cm，车辕装置动力操纵；牵引：联动牵引杆JIS D6705相当于2型；适合拖拉机：47.8kw（65PS）以上；油压操作：电磁阀（但储存槽操作为拖拉机外部油压）。 | 0 | 购机补贴(非通用类) | 江苏省 | 通过
543 | 动力机械 | 拖拉机 | 轮式拖拉机 | 70-80马力四轮驱动拖拉机 | 山东渊博农业装备有限公司 | 轮式拖拉机 | YB704-3 | 配套动力（kW）:52 ；型式: 四轮驱动；最小使用比质量(kg/kW)：38.1/40；最小使用质量: 1980（安全架）2080（驾驶室）；外廓尺寸（长×宽×高mm）: 3765×1550×2350（安全架）；3765×1550×2450（驾驶室）；轴距（mm）: 1860 ；轮距（前轮/后轮（mm）: 1200、1440/1200-1250；最小离地间隙（mm）: 310（前桥底部） ； 标准配重（kg）: 96/80 ； 档位数（前进/倒退/爬行）: 8/2/0 ；变速箱型式: （4+1） x2组成式；轮胎型号（前轮/后轮）: 7.50-16/11.2-28。液压悬挂系统型式:分置式。 | 52 | 购机补贴(通用类) | 山东省 | 通过
544 | 收获机械 | 茎秆收集处理机械 | 秸秆粉碎还田机 | 2.5m及以上秸秆粉碎还田机 | 河南沃正实业有限公司 | 秸秆粉碎还田机 | 1JH-255A | 型号名称：1JH-255A型秸秆粉碎还田机；配套动力范围：88.2～110.3kW；配套动力输出轴转速：760r/min；与配套拖拉机联接方式：三点悬挂；工作状态外形尺寸（长×宽×高）：1475×2935×1165（mm）；作业小时生产率：0.63～1.27h㎡/h；作业速度：2.5～5km/h；工作幅宽：255cm；刀轴总成传动方式：双侧边皮带传动；刀轴数量：1根；刀轴设计转速:1963r/min；刀轴最大回转半径：260mm；刀片型式：弯刀；刀片总安装数量：68把。 | 0 | 购机补贴(通用类) | 河南省 | 通过
545 | 收获机械 | 饲料作物收获机械 | 打（压）捆机 | 压缩室截面积（宽×高）0.154m2及以上方捆捡拾压捆机 | 河南沃正实业有限公司 | 方草捆打捆机 | 9YFQT-2.0 | 型号名称：9YFQT-2.0型方草捆打捆机；挂接方式：牵引式；捡拾宽度：2000mm；捡拾器结构型式：弹齿式；喂入器结构型式：拨叉喂入机构；打结器型式：D型；打结器数量：2个；压缩室截面尺寸（宽×高）：450×360mm；配套动力范转：51.5～73.5kW；捆扎方式：自动绳打捆。 | 0 | 购机补贴(通用类) | 河南省 | 通过
546 | 收获机械 | 饲料作物收获机械 | 打（压）捆机 | 压缩室截面积（宽×高）0.162m2及以上方捆捡拾压捆机 | 河南沃正实业有限公司 | 方草捆打捆机 | 9YFQT-2.2 | 型号名称：9YFQT-2.2型方草捆打捆机；挂接方式：牵引式；捡拾宽度：2200mm；捡拾器结构型式：弹齿式；喂入器结构型式：拨叉喂入机构；打结器型式：D型；打结器数量：2个；压缩室截面尺寸（宽×高）：470×370mm；配套动力范转：51.5～80.9kW；捆扎方式：自动绳打捆。 | 0 | 购机补贴(通用类) | 河南省 | 通过
547 | 收获机械 | 饲料作物收获机械 | 打（压）捆机 | 压缩室截面积（宽×高）0.162m2及以上方捆捡拾压捆机 | 河南沃正实业有限公司 | 方草捆打捆机 | 9YFQC-2.2 | 型号名称：9YFQC-2.2型方草捆打捆机；挂接方式：牵引式；捡拾宽度：2200mm；捡拾器结构型式：锤爪式；喂入器结构型式：拨叉喂入机构；打结器型式：D型；打结器数量：2个；压缩室截面尺寸（宽×高）：470×370mm；配套动力范转：69.9～88.2kW；捆扎方式：自动绳打捆。 | 0 | 购机补贴(通用类) | 河南省 | 通过
548 | 收获机械 | 茎秆收集处理机械 | 秸秆粉碎还田机 | 1.5-2m秸秆粉碎还田机 | 河南沃正实业有限公司 | 秸秆粉碎还田机 | 1JH-150A | 型号名称：1JH-150A型秸秆粉碎还田机；配套动力范围：36.5～51.5kW；配套动力输出轴转速：760r/min；与配套拖拉机联接方式：三点悬挂；工作状态外形尺寸（长×宽×高）：1350×1770×1050（mm）；作业小时生产率：0.38～0.75h㎡/h；作业速度：2.5～5km/h；工作幅宽：150cm；刀轴总成传动方式：侧边皮带传动；刀轴数量：1根；刀轴设计转速:2412r/min；刀轴最大回转半径：260mm；刀片型式：弯刀+直刀；刀片总安装数量：弯刀60把；直刀：30把。 | 0 | 购机补贴(通用类) | 河南省 | 通过
549 | 收获机械 | 茎秆收集处理机械 | 秸秆粉碎还田机 | 2-2.5m秸秆粉碎还田机 | 河南沃正实业有限公司 | 秸秆粉碎还田机 | 1JH-200A | 型号名称：1JH-200A型秸秆粉碎还田机；配套动力范围：66.15～80.85kW；配套动力输出轴转速：760r/min；与配套拖拉机联接方式：三点悬挂；工作状态外形尺寸（长×宽×高）：1370×2265×1040（mm）；作业小时生产率：0.5～1.0h㎡/h；作业速度：2.5～5km/h；工作幅宽：200cm；刀轴总成传动方式：侧边皮带传动；刀轴数量：1根；刀轴设计转速:2412r/min；刀轴最大回转半径：260mm；刀片型式：弯刀+直刀；刀片总安装数量：弯刀80把；直刀：40把。 | 0 | 购机补贴(通用类) | 河南省 | 通过
550 | 收获机械 | 茎秆收集处理机械 | 秸秆粉碎还田机 | 1.5-2m秸秆粉碎还田机 | 河南沃正实业有限公司 | 秸秆粉碎还田机 | 1JH-180A | 型号名称：1JH-180A型秸秆粉碎还田机；配套动力范围：51.45～66.15kW；配套动力输出轴转速：760r/min；与配套拖拉机联接方式：三点悬挂；工作状态外形尺寸（长×宽×高）：1370×2080×1040（mm）；作业小时生产率：0.45～0.9h㎡/h；作业速度：2.5～5km/h；工作幅宽：180cm；刀轴总成传动方式：侧边皮带传动；刀轴数量：1根；刀轴设计转速:2412r/min；刀轴最大回转半径：260mm；刀片型式：弯刀+直刀；刀片总安装数量：弯刀72把；直刀：36把。 | 0 | 购机补贴(通用类) | 河南省 | 通过
551 | 收获机械 | 茎秆收集处理机械 | 秸秆粉碎还田机 | 1.5-2m秸秆粉碎还田机 | 河南沃正实业有限公司 | 秸秆粉碎还田机 | 1JH-165A | 型号名称：1JH-165A型秸秆粉碎还田机；配套动力范围：44.1～58.8kW；配套动力输出轴转速：760r/min；与配套拖拉机联接方式：三点悬挂；工作状态外形尺寸（长×宽×高）：1310×1910×1040（mm）；作业小时生产率：0.41～0.82h㎡/h；作业速度：2.5～5km/h；工作幅宽：165cm；刀轴总成传动方式：侧边皮带传动；刀轴数量：1根；刀轴设计转速:2412r/min；刀轴最大回转半径：260mm；刀片型式：弯刀+直刀；刀片总安装数量：弯刀64把；直刀：32把。 | 0 | 购机补贴(通用类) | 河南省 | 通过
552 | 收获机械 | 茎秆收集处理机械 | 秸秆粉碎还田机 | 2.5m及以上秸秆粉碎还田机 | 河南沃正实业有限公司 | 秸秆粉碎还田机 | 1JH-280B | 型号名称：1JH-280B型秸秆粉碎还田机；配套动力范围：88.2～110.3kW；配套动力输出轴转速：760r/min；与配套拖拉机联接方式：三点悬挂；工作状态外形尺寸（长×宽×高）：1470×3235×1165（mm）；作业小时生产率：0.7～1.4h㎡/h；作业速度：2.5～5km/h；工作幅宽：280cm；刀轴总成传动方式：双侧边皮带传动；刀轴数量：1根；刀轴设计转速:1963r/min；刀轴最大回转半径：260mm；刀片型式：弯刀；刀片总安装数量：76把。 | 0 | 购机补贴(通用类) | 河南省 | 通过
553 | 收获机械 | 茎秆收集处理机械 | 秸秆粉碎还田机 | 2.5m及以上秸秆粉碎还田机 | 河南沃正实业有限公司 | 秸秆粉碎还田机 | 1JH-260A | 型号名称：1JH-260A型秸秆粉碎还田机；配套动力范围：88.2～110.3kW；配套动力输出轴转速：760r/min；与配套拖拉机联接方式：三点悬挂；工作状态外形尺寸（长×宽×高）：1475×3105×1160（mm）；作业小时生产率：0.65～1.3h㎡/h；作业速度：2.5～5km/h；工作幅宽：260cm；刀轴总成传动方式：双侧边皮带传动；刀轴数量：1根；刀轴设计转速:1963r/min；刀轴最大回转半径：260mm；刀片型式：弯刀；刀片总安装数量：72把。 | 0 | 购机补贴(通用类) | 河南省 | 通过
554 | 种植施肥机械 | 栽植机械 | 水稻插秧机 | 8行及以上四轮乘坐式水稻插秧机 | 浙江博源农机有限公司 | 水稻高速插秧机 | 2ZG-8H | 高速乘坐式；外形尺寸：3190mm×2230mm×2600mm；工作行数：8行；行距：250mm； | 18.5 | 购机补贴(通用类) | 浙江省 | 通过
555 | 种植施肥机械 | 栽植机械 | 水稻插秧机 | 6-7行四轮乘坐式水稻插秧机 | 浙江博源农机有限公司 | 水稻高速插秧机 | 2ZG-6H | 高速乘坐式；外形尺寸：3190mm×2220mm×2600mm；工作行数：6行；行距：300mm； | 18.5 | 购机补贴(通用类) | 浙江省 | 通过
556 | 田间管理机械 | 修剪机械 | 果树修剪机 | 电池容量≥2Ah,额定电压≥16.8V,最大剪切直径≥25mm电动手持式果树修剪机 | 金华绿川科技有限公司 | 果树修剪机 | LC3GX-30 | 结构型式：手持式；电池形式：锂电池；电池额定电压：21V；电池额定容量：4Ah；最大剪切直径：30mm。 | 0.15 | 购机补贴(非通用类) | 浙江省 | 通过
557 | 田间管理机械 | 修剪机械 | 果树修剪机 | 电池容量≥2Ah,额定电压≥16.8V,最大剪切直径≥25mm电动手持式果树修剪机 | 金华绿川科技有限公司 | 果树修剪机 | LC3GX-25 | 结构型式：手持式；电池形式：锂电池；电池额定电压：16.8V；电池额定容量：4Ah；最大剪切直径：25mm。 | 0.15 | 购机补贴(非通用类) | 浙江省 | 通过
558 | 田间管理机械 | 修剪机械 | 果树修剪机 | 电池容量≥4Ah,额定电压≥16.8V,最大剪切直径≥30mm电动背负式果树修剪机 | 金华绿川科技有限公司 | 果树修剪机 | LC3GX-35B | 结构型式：背负式；电池形式：锂电池；电池额定电压：36V；电池额定容量：4Ah；最大剪切直径：35mm。 | 0.3 | 购机补贴(非通用类) | 浙江省 | 通过
559 | 田间管理机械 | 修剪机械 | 果树修剪机 | 电池容量≥2Ah,额定电压≥16.8V,最大剪切直径≥25mm电动手持式果树修剪机 | 金华绿川科技有限公司 | 果树修剪机 | LC3GX-32 | 结构型式：手持式；电池形式：锂电池；电池额定电压：21V；电池额定容量：4Ah；最大剪切直径：32mm。 | 0.18 | 购机补贴(非通用类) | 浙江省 | 通过
560 | 田间管理机械 | 修剪机械 | 果树修剪机 | 电池容量≥2Ah,额定电压≥16.8V,最大剪切直径≥25mm电动手持式果树修剪机 | 金华绿川科技有限公司 | 果树修剪机 | LC3GX-35 | 结构型式：手持式；电池形式：锂电池；电池额定电压：21V；电池额定容量：4Ah；最大剪切直径：35mm。 | 0.18 | 购机补贴(非通用类) | 浙江省 | 通过
561 | 田间管理机械 | 修剪机械 | 果树修剪机 | 电池容量≥2Ah,额定电压≥16.8V,最大剪切直径≥25mm电动手持式果树修剪机 | 金华绿川科技有限公司 | 果树修剪机 | LC3GX-28 | 结构型式：手持式；电池形式：锂电池；电池额定电压：16.8V；电池额定容量：4Ah；最大剪切直径：28mm。 | 0.15 | 购机补贴(非通用类) | 浙江省 | 通过
562 | 收获后处理机械 | 干燥机械 | 谷物烘干机 | 批处理量20-30t循环式谷物烘干机 | 武汉捷能达科技开发有限公司 | 循环式谷物烘干机 | 5H-20 | 型号名称：5H-20循环式谷物烘干机 批处理量（t）：20 干燥速率（%/h）：0.3～0.5 有效容积（m3）：36 热风温度范围（℃）：35~65 热风机型号名称：离心风机4-79-6A 热风机风压（Pa）：1179-706 热风机流量（m3/h）：8828-15326 热泵型号名称：JND-100G型热泵烘干除湿机 热泵额定功率（KW）：26.3 热泵额定制热量（KJ）：504000 热泵压缩机数量：1 热泵输出热风最高温度（℃）：65 | 38.5 | 购机补贴(通用类) | 湖北省 | 通过
563 | 收获后处理机械 | 干燥机械 | 谷物烘干机 | 批处理量30t及以上循环式谷物烘干机 | 武汉捷能达科技开发有限公司 | 循环式谷物烘干机 | 5H-50 | 1 型号名称：5H-50循环式谷物烘干机 2 烘干机机体外形尺寸(长×宽×高)：6150×6150×8000mm 3 批处理量（t）：50 4 有效容积（m3）90 5 热风温度范围（℃）35~55 6 热风机型号名称：4-72-10C型离心风机 7 热风机电机功率（kW）：37 8 烘干机电机总功率（kW）：110（Fax） 9 热泵型号名称：JND-260型热泵烘干除湿机 10 热泵额定功率（kW）：69（Fax） 11 热泵额定制热量（KJ）：1260000 12 热泵压缩机型式：螺杆压缩机 13 热泵压缩机数量（个或组）1 14 热泵输出热风最高温度（℃）：55 | 110 | 购机补贴(通用类) | 湖北省 | 通过
564 | 耕整地机械 | 耕地机械 | 微耕机 | 功率4kW及以下微耕机 | 本田动力（中国）有限公司 （原 嘉陵-本田发动机有限公司） | 微耕机 | 1WGQD3.7-40 | 配套汽油动力3.7KW，外形尺寸1470mm*480mm*865mm，幅宽400mm，作业速度≥0.1m/s,设计小时生产率≥0.1h㎡/(hm），主燃油消耗量≤50KG/h㎡ |  | 购机补贴(非通用类) | 重庆市 | 通过
565 | 耕整地机械 | 耕地机械 | 旋耕机 | 双轴2.5m及以上旋耕机 | 河北晓天农业机械有限公司 | 双轴旋耕机 | 1GKNM-300 | 框架性整机外形尺寸1580mm×3220mm×1180mm， 工作幅宽300cm ， 双轴型刀轴型式 ， 刀辊设计转速296 r/min，花键式刀轴链接型式，中间传动型，限深板限深装置，拖板镇压型式，刀辊总安装刀数 160把 旋耕刀型号IT245 配套拖拉机标定功率 147.0-176.5KW 配套拖拉机动力输出轴转速 720r/min。 | 176.5 | 购机补贴(通用类) | 河北省 | 通过
566 | 动力机械 | 拖拉机 | 轮式拖拉机 | 200马力及以上四轮驱动动力换挡拖拉机 | 约翰迪尔（天津）有限公司 | 轮式拖拉机 | 6M-2104 | 驱动轮数：四轮驱动；发动机标定功率（kW）：155 | 155 | 购机补贴(通用类) | 天津市 | 通过
567 | 动力机械 | 拖拉机 | 轮式拖拉机 | 180-200马力四轮驱动动力换挡拖拉机 | 约翰迪尔（天津）有限公司 | 轮式拖拉机 | 6M-1854 | 驱动轮数：四轮驱动；发动机标定功率（kW）：136 | 136 | 购机补贴(通用类) | 天津市 | 通过
568 | 动力机械 | 拖拉机 | 轮式拖拉机 | 160-180马力四轮驱动动力换挡拖拉机 | 约翰迪尔（天津）有限公司 | 轮式拖拉机 | 6M-1654 | 驱动轮数：四轮驱动；发动机标定功率（kW）：121 | 121 | 购机补贴(通用类) | 天津市 | 通过
569 | 动力机械 | 拖拉机 | 轮式拖拉机 | 50-60马力四轮驱动拖拉机 | 宁波北野拖拉机制造有限公司 | 轮式拖拉机 | N504-2 | 标定功率：36.8kw(50马力)；驱动方式：四轮驱动。 | 36.8 | 购机补贴(通用类) | 浙江宁波 | 通过
570 | 耕整地机械 | 耕地机械 | 铧式犁 | 单体幅宽35-45cm,3-4铧翻转犁 | 商丘市庆丰农机有限公司 | 液压翻转犁 | 1LFY-440 | 工作状态外形尺寸（长×宽×高）㎜：4080×2290×1700；翻转机构型式：液压式 、全翻转式；犁体数量个：4×2；犁体幅宽㎜： 400； | 0 | 购机补贴(非通用类) | 河南省 | 通过
571 | 耕整地机械 | 耕地机械 | 铧式犁 | 单体幅宽45cm及以上,3-4铧翻转犁(含调幅犁,最大调整单体幅宽45cm及以上) | 商丘市庆丰农机有限公司 | 液压翻转犁 | 1LFY-350 | 工作状态外形尺寸（长×宽×高）㎜：3815×2155×1850；翻转机构型式：液压式 、全翻转式；犁体数量个：3×2；犁体幅宽㎜： 500； | 0 | 购机补贴(非通用类) | 河南省 | 通过
572 | 耕整地机械 | 耕地机械 | 铧式犁 | 单体幅宽35-45cm,5-6铧翻转犁 | 商丘市庆丰农机有限公司 | 液压翻转犁 | 1LFY-540 | 工作状态外形尺寸（长×宽×高）㎜：4820×2640×1700；翻转机构型式：液压式 、全翻转式；犁体数量个：5×2；犁体幅宽㎜：400； | 0 | 购机补贴(非通用类) | 河南省 | 通过
573 | 收获机械 | 饲料作物收获机械 | 青饲料收获机 | 2-2.6m自走圆盘式青饲料收获机 | 山东德农农业机械制造有限责任公司 | 自走式青饲料收获机 | 4QZ-2400 | 形式：自走式；工作状态外形尺寸（长×宽×高）mm：6850×2430×4850；割幅mm：2220；配套发动机额定功率：162kW；配套发动机额定转速：2200r/min；作物收集割台型式：直切割台；割台切割器型式：圆盘式割刀；喂入机构型式：喂入辊；喂入机构数量：4；秸秆切碎机构型式：盘式；籽粒破碎机构形式：揉搓板式；变速方式：手动变速；驱动方式：液压+机械驱动；驾驶室型式：普通驾驶室；制动器型式：前盘式；导向轮轮胎规格：10.0/75-15.3；驱动轮轮胎规格：460/70R24；导向轮轮距：1610mm；驱动轮轮距：1790mm；轴距：2800mm；作业速度范围：3-6km/h。 | 162 | 购机补贴(通用类) | 山东省 | 通过
574 | 收获机械 | 饲料作物收获机械 | 青饲料收获机 | 2.6m及以上自走圆盘式青饲料收获机 | 山东德农农业机械制造有限责任公司 | 自走式青饲料收获机 | 4QZ-2800 | 形式：自走式；工作状态外形尺寸（长×宽×高）mm：7050×2830×4770；割幅mm：2620；配套发动机额定功率：191kW；配套发动机额定转速：2200r/min；作物收集割台型式：直切割台；割台切割器型式：圆盘式割刀；喂入机构型式：喂入辊；喂入机构数量：4；秸秆切碎机构型式：盘式；籽粒破碎机构形式：揉搓板式；变速方式：手动变速；驱动方式：液压+机械驱动；驾驶室型式：普通驾驶室；制动器型式：前盘式；导向轮轮胎规格：10.0/75-15.3；驱动轮轮胎规格：460/70R24；导向轮轮距：1610mm；驱动轮轮距：1790mm；轴距：2800mm；作业速度范围：3-6km/h。 | 191 | 购机补贴(通用类) | 山东省 | 通过
575 | 种植施肥机械 | 栽植机械 | 水稻插秧机 | 6-7行四轮乘坐式水稻插秧机 | 江苏新一洋农业机械有限公司 | 乘坐式高速插秧机 | 2ZG-6D1 | 整机结构形式：乘坐式高速；工作行数：6行；产品型号：2ZG-6D1; 行距：300mm；穴距调节机构型式：齿轮调节；穴距调节档位数量：7个;变速方式：液压式变速；插秧深度：7-37；行走轮结构型式（前、后）前轮：防爆轮胎；后轮：粗轮毂橡胶轮胎；平衡机构型式：机械式；插植臂型式：旋转式。 | 18.5 | 购机补贴(通用类) | 安徽省 | 通过
576 | 畜牧机械 | 饲料（草）加工机械设备 | 铡草机 | 1-3t/h铡草机 | 汉中市合力机械有限公司 | 铡草机 | 9ZT-1.0B | 结构形式为筒式；外形尺寸：1080×480×890mm；配套动力4kw；设计切草长度22、25mm；喂入口宽度：230mm；喂入方式为自动喂入；主轴额定转数1210r/min；动刀片数量4个，动刀片刀形：双刃直刀；圆盘或滚筒直径：210mm；生产率实测值：1062kg/h；生产率≧1000kg/h；详见配置参数证明文件； | 4 | 购机补贴(非通用类) | 陕西省 | 通过
577 | 畜牧机械 | 饲料（草）加工机械设备 | 铡草机 | 1-3t/h铡草机 | 汉中市合力机械有限公司 | 铡草机 | 9ZT-1.0 | 结构形式为筒式；外形尺寸：1220×500×950mm；配套动力4kw；设计切草长度25mm；喂入口宽度：230mm；喂入方式为人工喂入；主轴额定转数1380r/min；动刀片数量4个，动刀片刀形：双刃直刀；生产率实测值：1090kg/h；生产率≧1000kg/h；详见配置参数证明文件； | 4 | 购机补贴(非通用类) | 陕西省 | 通过
578 | 动力机械 | 拖拉机 | 轮式拖拉机 | 180-200马力四轮驱动拖拉机 | 山东天海农业装备有限公司 | 轮式拖拉机 | GM1804 | 功率：180马力，132.4kW；驱动型式：四轮驱动；整机外廓尺寸（mm）：长5250×宽2250×高3150；轴距（mm）：2750；最小使用质量（kg）：6130；最小使用比质量（kg/kW）：46.30。 | 132.4 | 购机补贴(通用类) | 山东省 | 通过
579 | 动力机械 | 拖拉机 | 轮式拖拉机 | 160-180马力四轮驱动拖拉机 | 山东天海农业装备有限公司 | 轮式拖拉机 | GM1604 | 功率：160马力，117.6kW；驱动型式：四轮驱动；整机外廓尺寸（mm）：长5250×宽2250×高3150；轴距（mm）：2750；最小使用质量（kg）：5780；最小使用比质量（kg/kW）：49.15。 | 117.6 | 购机补贴(通用类) | 山东省 | 通过
580 | 动力机械 | 拖拉机 | 轮式拖拉机 | 160-180马力四轮驱动拖拉机 | 山东天海农业装备有限公司 | 轮式拖拉机 | GM1604-2 | 功率：160马力，117.6kW；驱动型式：四轮驱动；整机外廓尺寸（mm）：长5100×宽2200×高3100；轴距（mm）：2600；最小使用质量（kg）：5450；最小使用比质量（kg/kW）：46.34。 | 117.6 | 购机补贴(通用类) | 山东省 | 通过
581 | 动力机械 | 拖拉机 | 轮式拖拉机 | 140-160马力四轮驱动拖拉机 | 山东天海农业装备有限公司 | 轮式拖拉机 | GL1404 | 功率：140马力，103kW；驱动型式：四轮驱动；整机外廓尺寸（mm）：长4700×宽2200×高2900；轴距（mm）：2310；最小使用质量（kg）：4780；最小使用比质量（kg/kW）：46.41。 | 103 | 购机补贴(通用类) | 山东省 | 通过
582 | 动力机械 | 拖拉机 | 轮式拖拉机 | 120-140马力四轮驱动拖拉机 | 山东天海农业装备有限公司 | 轮式拖拉机 | GL1204 | 功率：120马力，88.2kW；驱动型式：四轮驱动；整机外廓尺寸（mm）：长4700×宽2200×高2900；轴距（mm）：2310；最小使用质量（kg）：4550；最小使用比质量（kg/kW）：51.59。 | 88.2 | 购机补贴(通用类) | 山东省 | 通过
583 | 动力机械 | 拖拉机 | 轮式拖拉机 | 100-120马力四轮驱动拖拉机 | 山东润达农业装备有限公司 | 轮式拖拉机 | RD1004 | 标定功率：73.5kW；驱动型式：四轮驱动；外廓尺寸(长×宽×高)mm：4050×1800×2760；轴距：2050mm；常用轮距(前轮/后轮)mm：1300/1400；最小离地间隙及部位：380mm前桥壳体底部； 最小使用质量kg：3250；标准配重(前/后)kg：140/180；档位数(前进/倒退)：12/12；主变速档位数：4；副变速档位数：3×（1+1）；翻倾防护装置（驾驶室或安全框架）型号、型式及生产商：RD904.451、简易驾驶室、山东润达农业装备有限公司；空气滤清器型号及型式：K495、湿式；排气管消声腔外形尺寸：φ110×580mm； 转向系型式：全液压；传动系变速箱型式：机械平面组成式；主变速箱换档方式：机械有级档；副变速箱换档方式：机械有级档；轮胎型号(前轮/后轮)：8.3-24/14.9-30 | 73.5 | 购机补贴(通用类) | 山东省 | 通过
584 | 动力机械 | 拖拉机 | 轮式拖拉机 | 90-100马力四轮驱动拖拉机 | 山东润达农业装备有限公司 | 轮式拖拉机 | RD904 | 标定功率：66.2kW；驱动型式：四轮驱动；外廓尺寸(长×宽×高)mm：4050×1800×2700（安全架）；4050×1800×2760（驾驶室）；轴距：2050mm；常用轮距(前轮/后轮)mm：1300/1400；最小离地间隙及部位：380mm前桥壳体底部； 最小使用质量kg：2750（安全架）2900（驾驶室）；标准配重(前/后)kg：140/180；档位数(前进/倒退)：12/12；主变速档位数：4；副变速档位数：3×（1+1）；翻倾防护装置（驾驶室或安全框架）型号、型式及生产商：RD904.46.011安全框架、RD904.451简易驾驶室、山东润达农业装备有限公司；空气滤清器型号及型式：K495、湿式；排气管消声腔外形尺寸：φ110×580mm；转向系型式：全液压；传动系变速箱型式：机械平面组成式；主变速箱换档方式：机械有级档；副变速箱换档方式：机械有级档；轮胎型号(前轮/后轮)：8.3-24/14.9-30 | 66.2 | 购机补贴(通用类) | 山东省 | 通过
585 | 耕整地机械 | 耕地机械 | 微耕机 | 功率4kW及以上微耕机 | 潍坊众旺农业机械有限公司 | 微耕机 | 1WGQ4-85 | 型号名称：1WGQ4-85型微耕机；结构型式：手持式；配套发动机型号名称：FC170型汽油机；配套发动机生产企业：重庆涪柴动力机械制造有限公司；配套发动机标定功率：4kW；配套发动机标定转速：3600r/min；配套发动机起动方式：手拉起动；配套发动机燃油种类：汽油；整机外形尺寸（长×宽×高）：1630×900×1000mm；作业速度：0.1-0.3m/s；扶把振动：≤12m/s2；作业小时生产率：0.03-0.09hm2/(h.m)；单位作业面积燃油消耗量：≤20kg/hm2；工作幅宽：850mm；发动机输出传动方式：齿轮传动；刀辊传动方式：齿轮传动；扶把调整幅度（水平方向）：左右各45°；扶把调整幅度（垂直方向）：左右各20°；刀辊设计转速：快档：140 慢档90 r/min；刀辊最大回转半径：150mm；刀辊总安装刀数：24；旋耕刀型式：S150；主离合器型式：湿式摩擦片式；主离合器状态：常开。 | 4 | 购机补贴(非通用类) | 山东省 | 通过
586 | 耕整地机械 | 耕地机械 | 微耕机 | 功率4kW及以上微耕机 | 潍坊众旺农业机械有限公司 | 微耕机 | 1WGQ4-80 | 型号名称：1WGQ4-80型微耕机；结构型式：手持式；配套发动机型号名称：FC170型汽油机；配套发动机生产企业：重庆涪柴动力机械制造有限公司；配套发动机标定功率：4kW；配套发动机标定转速：3600r/min；配套发动机起动方式：手拉起动；配套发动机燃油种类：汽油；整机外形尺寸（长×宽×高）：1600×880×1000mm；作业速度：0.1-0.3m/s；扶把振动：≤12m/s2；作业小时生产率：0.03-0.09hm2/(h.m)；单位作业面积燃油消耗量：≤20kg/hm2；工作幅宽：800mm；发动机输出传动方式：皮带传动；刀辊传动方式：链传动；扶把调整幅度（水平方向）：左右各45°；扶把调整幅度（垂直方向）：左右各20°；刀辊设计转速：快档：140 慢档90 r/min；刀辊最大回转半径：150mm；刀辊总安装刀数：24；旋耕刀型式：S150；主离合器型式：张紧式；主离合器状态：常开。 | 4 | 购机补贴(非通用类) | 山东省 | 通过
587 | 动力机械 | 拖拉机 | 轮式拖拉机 | 200马力及以上四轮驱动拖拉机 | 潍坊银泉机械有限公司 | 轮式拖拉机 | 2604-M | 功率：260马力（191.2kW）；驱动形式：四轮驱动；整机外廓尺寸（长×宽×高及部位）（mm）：5450×2740×3200（驾驶室警示灯）；轴距（mm）：2830；常用轮距（前轮/后轮）（mm）：2115/2025；离合器壳体前端面至后驱动轴轴心线的水平距离（mm）：1420；变速箱齿轮副轴孔中心距（mm）：125；最小使用质量（kg）：8330；最小使用比质量（kg/kW）：43.57；标准配重(前/后)：780/240kg；变速箱档位数（前进/倒退）（个）：16/16；主变速档位数（个）：4；副变速档位数（个）：4×（1+1）；发动机型号：YCA08300-T300；发动机生产厂：广西玉柴机器股份有限公司；发动机气缸数：6；发动机转速：2200r/min；排放阶段：国三；轮胎型号(前轮/后轮)：前轮540/65R30，后轮650/65R42 | 191.2 | 购机补贴(通用类) | 山东省 | 通过
588 | 动力机械 | 拖拉机 | 轮式拖拉机 | 200马力及以上四轮驱动拖拉机 | 潍坊银泉机械有限公司 | 轮式拖拉机 | 2404-M | 功率：240马力（176.5kW）；驱动形式：四轮驱动；整机外廓尺寸（长×宽×高及部位）（mm）：单胎机型5450×2740×3200（驾驶室警示灯）/双胎机型5450×3540×3180（驾驶室警示灯）；轴距（mm）：2830；常用轮距（前轮/后轮）（mm）：单胎机型2115/2025/双胎机型1955/2375；离合器壳体前端面至后驱动轴轴心线的水平距离（mm）：1420；变速箱齿轮副轴孔中心距（mm）：125；最小使用质量（kg）：单胎机型7800/双胎机型8350；最小使用比质量（kg/kW）：单胎机型44.19/双胎机型47.31；标准配重(前/后)：单胎机型780/240kg/双胎机型780/0kg；变速箱档位数（前进/倒退）（个）：16/16；主变速档位数（个）：4；副变速档位数（个）：4×（1+1）；发动机型号：YCA07260-T303；发动机生产厂：广西玉柴机器股份有限公司；发动机气缸数：6；发动机转速：2200r/min；排放阶段：国三；轮胎型号(前轮/后轮)：单胎机型：前轮540/65R30，后轮650/65R42/双胎机型16.9-28/20.8-38 | 176.5 | 购机补贴(通用类) | 山东省 | 通过
589 | 动力机械 | 拖拉机 | 轮式拖拉机 | 200马力及以上四轮驱动拖拉机 | 潍坊银泉机械有限公司 | 轮式拖拉机 | 2204-M | 功率：220马力（161.8kW）；驱动形式：四轮驱动；整机外廓尺寸（长×宽×高及部位）（mm）：单胎机型5450×2740×3200（驾驶室警示灯）/双胎机型5450×3540×3180（驾驶室警示灯）；轴距（mm）：2830；常用轮距（前轮/后轮）（mm）：单胎机型2115/2025/双胎机型1955/2375；离合器壳体前端面至后驱动轴轴心线的水平距离（mm）：1420；变速箱齿轮副轴孔中心距（mm）：125；最小使用质量（kg）：单胎机型7700/双胎机型8300；最小使用比质量（kg/kW）：单胎机型47.59/双胎机型51.30；标准配重(前/后)：单胎机型780/240kg/双胎机型780/0kg；变速箱档位数（前进/倒退）（个）：16/16；主变速档位数（个）：4；副变速档位数（个）：4×（1+1）；发动机型号：YCA07260-T302；发动机生产厂：广西玉柴机器股份有限公司；发动机气缸数：6；发动机转速：2200r/min；排放阶段：国三；轮胎型号(前轮/后轮)：单胎机型：前轮540/65R30，后轮650/65R42/双胎机型16.9-28/20.8-38 | 161.8 | 购机补贴(通用类) | 山东省 | 通过
590 | 动力机械 | 拖拉机 | 轮式拖拉机 | 200马力及以上四轮驱动拖拉机 | 潍坊银泉机械有限公司 | 轮式拖拉机 | 2004-M | 功率：200马力（147kW）；驱动形式：四轮驱动；整机外廓尺寸（长×宽×高及部位）（mm）：单胎机型5450×2740×3200（驾驶室警示灯）/双胎机型5450×3540×3180（驾驶室警示灯）；轴距（mm）：2830；常用轮距（前轮/后轮）（mm）：单胎机型2115/2025/双胎机型1955/2375；离合器壳体前端面至后驱动轴轴心线的水平距离（mm）：1420；变速箱齿轮副轴孔中心距（mm）：125；最小使用质量（kg）：单胎机型7700/双胎机型8300；最小使用比质量（kg/kW）：单胎机型52.38/双胎机型56.46；标准配重(前/后)：单胎机型780/240kg/双胎机型780/0kg；变速箱档位数（前进/倒退）（个）：16/16；主变速档位数（个）：4；副变速档位数（个）：4×（1+1）；发动机型号：YCA07235-T300；发动机生产厂：广西玉柴机器股份有限公司；发动机气缸数：6；发动机转速：2200r/min；排放阶段：国三；轮胎型号(前轮/后轮)：单胎机型：前轮540/65R30，后轮650/65R42/双胎机型16.9-28/20.8-38 | 147 | 购机补贴(通用类) | 山东省 | 通过
591 | 动力机械 | 拖拉机 | 轮式拖拉机 | 200马力及以上四轮驱动拖拉机 | 潍坊银泉机械有限公司 | 轮式拖拉机 | 2204-Q | 功率：220马力（161.8kW）；驱动形式：四轮驱动；整机外廓尺寸（长×宽×高及部位）（mm）：5350×2385×3050（驾驶室顶）；轴距（mm）：2770；常用轮距（前轮/后轮）（mm）：1835/1895；离合器壳体前端面至后驱动轴轴心线的水平距离（mm）：1350；变速箱齿轮副轴孔中心距（mm）：120；最小使用质量（kg）：7060；最小使用比质量（kg/kW）：43.63；标准配重(前/后)：780/240kg；变速箱档位数（前进/倒退）（个）：16/8；主变速档位数（个）：4；副变速档位数（个）：（2+1）×2；发动机型号：YCA07260-T302；发动机生产厂：广西玉柴机器股份有限公司；发动机气缸数：6；发动机转速：2200r/min；排放阶段：国三；轮胎型号(前轮/后轮)：14.9-28/18.4-38 | 161.8 | 购机补贴(通用类) | 山东省 | 通过
592 | 动力机械 | 拖拉机 | 轮式拖拉机 | 200马力及以上四轮驱动拖拉机 | 潍坊银泉机械有限公司 | 轮式拖拉机 | 2004-Q | 功率：200马力（147kW）；驱动形式：四轮驱动；整机外廓尺寸（长×宽×高及部位）（mm）：5350×2385×3050（驾驶室顶）；轴距（mm）：2770；常用轮距（前轮/后轮）（mm）：1835/1895；离合器壳体前端面至后驱动轴轴心线的水平距离（mm）：1350；变速箱齿轮副轴孔中心距（mm）：120；最小使用质量（kg）：6500；最小使用比质量（kg/kW）：44.22；标准配重(前/后)：780/240kg；变速箱档位数（前进/倒退）（个）：16/8；主变速档位数（个）：4；副变速档位数（个）：（2+1）×2；发动机型号：YCA07235-T300；发动机生产厂：广西玉柴机器股份有限公司；发动机气缸数：6；发动机转速：2200r/min；排放阶段：国三；轮胎型号(前轮/后轮)：14.9-28/18.4-38 | 147 | 购机补贴(通用类) | 山东省 | 通过
593 | 动力机械 | 拖拉机 | 轮式拖拉机 | 180-200马力四轮驱动拖拉机 | 潍坊银泉机械有限公司 | 轮式拖拉机 | 1804-Q | 功率：180马力（132.4kW）；驱动形式：四轮驱动；整机外廓尺寸（长×宽×高及部位）（mm）：5350×2385×3050（驾驶室顶）；轴距（mm）：2770；常用轮距（前轮/后轮）（mm）：1835/1895；离合器壳体前端面至后驱动轴轴心线的水平距离（mm）：1350；变速箱齿轮副轴孔中心距（mm）：120；最小使用质量（kg）：6400；最小使用比质量（kg/kW）：48.34；标准配重(前/后)：780/240kg；变速箱档位数（前进/倒退）（个）：16/8；主变速档位数（个）：4；副变速档位数（个）：（2+1）×2；发动机型号：YC6J200-T301；发动机生产厂：广西玉柴机器股份有限公司；发动机气缸数：6；发动机转速：2200r/min；排放阶段：国三；轮胎型号(前轮/后轮)：14.9-28/18.4-38 | 132.4 | 购机补贴(通用类) | 山东省 | 通过
594 | 动力机械 | 拖拉机 | 轮式拖拉机 | 160-180马力四轮驱动拖拉机 | 潍坊银泉机械有限公司 | 轮式拖拉机 | 1604-D | 功率：160马力（117.6kW）；驱动形式：四轮驱动；整机外廓尺寸（长×宽×高及部位）（mm）：4580×2180×2920（驾驶室顶）；轴距（mm）：2315；常用轮距（前轮/后轮）（mm）：1610/1710；离合器壳体前端面至后驱动轴轴心线的水平距离（mm）：1315；变速箱齿轮副轴孔中心距（mm）：118；最小使用质量（kg）：5150；最小使用比质量（kg/kW）：43.79；标准配重(前/后)：440/172kg；变速箱档位数（前进/倒退）（个）：16/8；主变速档位数（个）：4；副变速档位数（个）：（2+1）×2；发动机型号：YC4A170-T300；发动机生产厂：广西玉柴机器股份有限公司；发动机气缸数：4；发动机转速：2200r/min；排放阶段：国三；轮胎型号(前轮/后轮)：13. | 117.6 | 购机补贴(通用类) | 山东省 | 通过
595 | 动力机械 | 拖拉机 | 轮式拖拉机 | 160-180马力四轮驱动拖拉机 | 潍坊银泉机械有限公司 | 轮式拖拉机 | 1604-D1 | 功率：160马力（117.6kW）；驱动形式：四轮驱动；整机外廓尺寸（长×宽×高及部位）（mm）：4920×2180×2920（驾驶室顶）；轴距（mm）：2570；常用轮距（前轮/后轮）（mm）：1610/1710；离合器壳体前端面至后驱动轴轴心线的水平距离（mm）：1315；变速箱齿轮副轴孔中心距（mm）：118；最小使用质量（kg）：5450；最小使用比质量（kg/kW）：46.34；标准配重(前/后)：440/172kg；变速箱档位数（前进/倒退）（个）：16/8；主变速档位数（个）：4；副变速档位数（个）：（2+1）×2；发动机型号：YC6J190-T302；发动机生产厂：广西玉柴机器股份有限公司；发动机气缸数：6；发动机转速：2200r/min；排放阶段：国三；轮胎型号(前轮/后轮)：13.6-24/16.9-34 | 117.6 | 购机补贴(通用类) | 山东省 | 通过
596 | 动力机械 | 拖拉机 | 轮式拖拉机 | 140-160马力四轮驱动拖拉机 | 潍坊银泉机械有限公司 | 轮式拖拉机 | 1504-D | 功率：150马力（110.3kW）；驱动形式：四轮驱动；整机外廓尺寸（长×宽×高及部位）（mm）：4580×2180×2920（驾驶室顶）；轴距（mm）：2315；常用轮距（前轮/后轮）（mm）：1610/1710；离合器壳体前端面至后驱动轴轴心线的水平距离（mm）：1315；变速箱齿轮副轴孔中心距（mm）：118；最小使用质量（kg）：5000；最小使用比质量（kg/kW）：45.33；标准配重(前/后)：440/172kg；变速箱档位数（前进/倒退）（个）：16/8；主变速档位数（个）：4；副变速档位数（个）：（2+1）×2；发动机型号：YC4A160-T304；发动机生产厂：广西玉柴机器股份有限公司；发动机气缸数：4；发动机转速：2200r/min；排放阶段：国三；轮胎型号(前轮/后轮)：13.6-24/16.9-34 | 110.3 | 购机补贴(通用类) | 山东省 | 通过
597 | 动力机械 | 拖拉机 | 轮式拖拉机 | 140-160马力四轮驱动拖拉机 | 潍坊银泉机械有限公司 | 轮式拖拉机 | 1504-D1 | 功率：150马力（110.3kW）；驱动形式：四轮驱动；整机外廓尺寸（长×宽×高及部位）（mm）：4920×2180×2920（驾驶室顶）；轴距（mm）：2570；常用轮距（前轮/后轮）（mm）：1610/1710；离合器壳体前端面至后驱动轴轴心线的水平距离（mm）：1315；变速箱齿轮副轴孔中心距（mm）：118；最小使用质量（kg）：5300；最小使用比质量（kg/kW）：48.05；标准配重(前/后)：440/172kg；变速箱档位数（前进/倒退）（个）：16/8；主变速档位数（个）：4；副变速档位数（个）：（2+1）×2；发动机型号：YC6J175-T303；发动机生产厂：广西玉柴机器股份有限公司；发动机气缸数：6；发动机转速：2200r/min；排放阶段：国三；轮胎型号(前轮/后轮)：13.6-24/16.9-34 | 110.3 | 购机补贴(通用类) | 山东省 | 通过
598 | 动力机械 | 拖拉机 | 轮式拖拉机 | 140-160马力四轮驱动拖拉机 | 潍坊银泉机械有限公司 | 轮式拖拉机 | 1404-D | 功率：140马力（103kW）；驱动形式：四轮驱动；整机外廓尺寸（长×宽×高及部位）（mm）：4580×2180×2920（驾驶室顶）；轴距（mm）：2315；常用轮距（前轮/后轮）（mm）：1610/1710；离合器壳体前端面至后驱动轴轴心线的水平距离（mm）：1315；变速箱齿轮副轴孔中心距（mm）：118；最小使用质量（kg）：4800；最小使用比质量（kg/kW）：46.60；标准配重(前/后)：440/172kg；变速箱档位数（前进/倒退）（个）：16/8；主变速档位数（个）：4；副变速档位数（个）：（2+1）×2；发动机型号：YC4A160-T302；发动机生产厂：广西玉柴机器股份有限公司；发动机气缸数：4；发动机转速：2200r/min；排放阶段：国三；轮胎型号(前轮/后轮)：13.6-24/16.9-34 | 103 | 购机补贴(通用类) | 山东省 | 通过
599 | 动力机械 | 拖拉机 | 轮式拖拉机 | 140-160马力四轮驱动拖拉机 | 潍坊银泉机械有限公司 | 轮式拖拉机 | 1404-D1 | 功率：140马力（102.9kW）；驱动形式：四轮驱动；整机外廓尺寸（长×宽×高及部位）（mm）：4920×2180×2920（驾驶室顶）；轴距（mm）：2570；常用轮距（前轮/后轮）（mm）：1610/1710；离合器壳体前端面至后驱动轴轴心线的水平距离（mm）：1315；变速箱齿轮副轴孔中心距（mm）：118；最小使用质量（kg）：5100；最小使用比质量（kg/kW）：49.56；标准配重(前/后)：440/172kg；变速箱档位数（前进/倒退）（个）：16/8；主变速档位数（个）：4；副变速档位数（个）：（2+1）×2；发动机型号：YC6J165-T302；发动机生产厂：广西玉柴机器股份有限公司；发动机气缸数：6；发动机转速：2200r/min；排放阶段：国三；轮胎型号(前轮/后轮)：13.6-24/16.9-34 | 102.9 | 购机补贴(通用类) | 山东省 | 通过
600 | 动力机械 | 拖拉机 | 轮式拖拉机 | 120-140马力四轮驱动拖拉机 | 潍坊银泉机械有限公司 | 轮式拖拉机 | 1304-D | 功率：130马力（95.6kW）；驱动形式：四轮驱动；整机外廓尺寸（长×宽×高及部位）（mm）：4580×2180×2920（驾驶室顶）；轴距（mm）：2315；常用轮距（前轮/后轮）（mm）：1610/1710；离合器壳体前端面至后驱动轴轴心线的水平距离（mm）：1315；变速箱齿轮副轴孔中心距（mm）：118；最小使用质量（kg）：4700；最小使用比质量（kg/kW）：49.16；标准配重(前/后)：440/172kg；变速箱档位数（前进/倒退）（个）：16/8；主变速档位数（个）：4；副变速档位数（个）：（2+1）×2；发动机型号：YC4A150-T304；发动机生产厂：广西玉柴机器股份有限公司；发动机气缸数：4；发动机转速：2200r/min；排放阶段：国三；轮胎型号(前轮/后轮)：13.6-24/16.9-34 | 95.6 | 购机补贴(通用类) | 山东省 | 通过
601 | 动力机械 | 拖拉机 | 轮式拖拉机 | 120-140马力四轮驱动拖拉机 | 潍坊银泉机械有限公司 | 轮式拖拉机 | 1304-D1 | 功率：130马力（95.6kW）；驱动形式：四轮驱动；整机外廓尺寸（长×宽×高及部位）（mm）：4920×2180×2920（驾驶室顶）；轴距（mm）：2570；常用轮距（前轮/后轮）（mm）：1610/1710；离合器壳体前端面至后驱动轴轴心线的水平距离（mm）：1315；变速箱齿轮副轴孔中心距（mm）：118；最小使用质量（kg）：5000；最小使用比质量（kg/kW）：53.0；标准配重(前/后)：440/172kg；变速箱档位数（前进/倒退）（个）：16/8；主变速档位数（个）：4；副变速档位数（个）：（2+1）×2；发动机型号：YC6J155-T302；发动机生产厂：广西玉柴机器股份有限公司；发动机气缸数：6；发动机转速：2300r/min；排放阶段：国三；轮胎型号(前轮/后轮)：13.6-24/16.9-34 | 95.6 | 购机补贴(通用类) | 山东省 | 通过
602 | 畜牧机械 | 饲料（草）加工机械设备 | 揉丝机 | 6-10t/h揉丝机 | 汉中市农欢机械制造有限公司 | 秸秆揉丝机 | 9RS-6.0 | 结构型式为铡切、揉搓板式；外形尺寸（长×宽×高）：1800×600×980mm；配套动力额定功率：11kW；配套动力额定转速：2933r/min；主轴额定转速：铡切1700r/min、揉搓4500r/min；传动方式：皮带传动；转子直径（不带锤片）：铡切转子190mm、揉搓转子135mm；转子宽度：铡切转子260mm、揉搓转子270mm；转子工作直径：铡切转子210mm、揉搓转子215mm；喂入方式：自动喂入；刀片数量：动刀4片、定刀1片；铡切机构型式：动、定刀式；揉搓机构型式：揉搓齿板式；生产率实测值：6068kg/h；生产率≧6000kg/h；详见配置参数证明文件； | 11 | 购机补贴(非通用类) | 陕西省 | 通过
603 | 畜牧机械 | 饲料（草）加工机械设备 | 揉丝机 | 10-15t/h揉丝机 | 汉中市农欢机械制造有限公司 | 秸秆揉丝机 | 9RS-10 | 结构型式为铡切、揉搓板式；外形尺寸（长×宽×高）：2150×710×1080mm；配套动力额定功率：22kW；配套动力额定转速：2940r/min；主轴额定转速：铡切2000r/min、揉搓4000r/min；传动方式：皮带传动；转子直径（不带锤片）：铡切转子180mm、揉搓转子175mm；转子宽度：铡切转子370mm、揉搓转子370mm；转子工作直径：铡切转子200mm、揉搓转子255mm；喂入方式：自动喂入；刀片数量：动刀4片、定刀1片；铡切机构型式：动、定刀式；揉搓机构型式：揉搓齿板式；生产率实测值：10433kg/h；生产率≧10000kg/h；详见配置参数证明文件； | 22 | 购机补贴(非通用类) | 陕西省 | 通过
604 | 畜牧机械 | 饲料（草）加工机械设备 | 饲料制备（搅拌）机 | 12m³及以上饲料全混合日粮制备机 | 荣成市佳鑫农业机械有限公司 | 全混合日粮制备机 | 9JGW-12S | 1.型号名称：9JGW-12S型全混合日粮制备机 2.型式：固定卧式 3.称重系统最大称量（kg）：4000 4.配套动力型式：电动机 5.配套动力功率范围（kW）：22 6.配套动力转速（r/min）：1470 7.搅拌仓容积（m³）：12 8.搅拌仓仓体外形尺寸（长×宽×高）（mm）：2815×2250×2315 9.主搅龙数量（个）：1 10.副搅龙数量（个）：2 | 22 | 购机补贴(非通用类) | 山东省 | 通过
605 | 收获机械 | 谷物收获机械 | 自走履带式谷物联合收割机（全喂入） | 4kg/s及以上自走履带式谷物联合收割机（全喂入） | 久保田农业机械（苏州）有限公司 | 全喂入式联合收割机 | 4LZ-6C8 | 喂入量：6kg/s；自走履带式；喂入方式：全喂入 | 80.1 | 购机补贴(通用类) | 江苏省 | 通过
606 | 收获机械 | 谷物收获机械 | 自走履带式谷物联合收割机（全喂入） | 4kg/s及以上自走履带式谷物联合收割机（全喂入） | 久保田农业机械（苏州）有限公司 | 全喂入式联合收割机 | 4LZ-6D8 | 喂入量：6kg/s；自走履带式；喂入方式：全喂入 | 80.1 | 购机补贴(通用类) | 江苏省 | 通过
607 | 种植施肥机械 | 施肥机械 | 施肥机 | 配套动力14.7kW及以上施肥机 | 久保田农业机械（苏州）有限公司 | 侧深施肥机 | 2FH-1.8C | 配套动力:16.1kW；行数：6行；施肥量可调；与高速插秧机配套同步作业 |  | 购机补贴(非通用类) | 江苏省 | 通过
608 | 种植施肥机械 | 施肥机械 | 施肥机 | 配套动力14.7kW及以上施肥机 | 久保田农业机械（苏州）有限公司 | 侧深施肥机 | 2FH-2A | 配套动力:16.1kW；行数：8行；施肥量可调；与高速插秧机配套同步作业 |  | 购机补贴(非通用类) | 江苏省 | 通过
609 | 动力机械 | 拖拉机 | 轮式拖拉机 | 200马力及以上四轮驱动拖拉机 | 徐州凯尔农业装备股份有限公司 | 轮式拖拉机 | KAT2004-D2 | 外廓尺寸（长*宽*高mm）：5450×2300×3070(驾驶室顶)； 轴距(mm);2688； 常用轮距(前轮/后轮)(mm) :1874/1830； 最小使用质量（kg）：6420 ； 标准配重(前/后)（kg）400/0 ； 挡位数（前进/倒退/爬行）： 16/4/0； 主变速档位数*副变速挡位数/其他挡位数:4+1*4/0； 发动机与主离合器联接方式： 直联式 ；翻倾防护装置（驾驶室或安全框架）型式：简易驾驶室; 转向系型式：全液压； 传动系变速箱型式:机械空间组成式；主变速箱换挡方式: 机械有级挡； 副变速箱换挡方式:机械有级挡；轮胎型号（前轮/后轮）：14.9-28/18.4-38 。选装配置: 前后轮胎：1、14.9R28;18.4R38。2、14.9-26R2;18.4-38R2。3、14.9-26PR1;18.4-38PR1。液压输出组数：4。动力输出轴标准转速：540/720;720/1000;720/800。 | 147 | 购机补贴(通用类) | 江苏省 | 通过
610 | 收获机械 | 饲料作物收获机械 | 割草机（含果园无人割草机） | 2.1-2.8m旋转式割草机 | 河北格兰农机制造有限公司 | 旋转割草机 | 9GX-2.1 | 型号名称：9GX-2.1旋转割草机 挂接方式：悬挂式 割幅（mm）:2100 切割器结构型式：旋转式 刀盘数量（个）：5 刀盘转速（r/min）：2640 作业速度范围（km/h）：4~15 配套动力范围（KW）：37~55.4 |  | 购机补贴(非通用类) | 河北省 | 通过
611 | 收获机械 | 饲料作物收获机械 | 割草机（含果园无人割草机） | 2.1-2.8m旋转式割草机 | 河北格兰农机制造有限公司 | 旋转割草机 | 9GX-2.5 | 型号名称：9GX-2.5旋转割草机 挂接方式：悬挂式 割幅（mm）:2500 切割器结构型式：旋转式 刀盘数量（个）：6 刀盘转速（r/min）：2640 作业速度范围（km/h）：4~15 配套动力范围（KW）：51.7~66.4 |  | 购机补贴(非通用类) | 河北省 | 通过
612 | 收获机械 | 饲料作物收获机械 | 搂草机 | 5.4m及以上指盘式液压搂草机 | 河北耕润农业机械有限公司 | 指轮式搂草机 | 9LZ-5.8 | 型号名称：9LZ-5.8指轮式搂草机；结构型式：指轮式；挂接方式：牵引式；折叠机构形式：液压式；搂齿数量（个）：80X10；指轮数量（个）：10；指轮直径（mm）：1500；搂幅（m）：5.8；配套动力范围（kw）：30~58.8；作业速度范围（km/h）：3.0~15.0 |  | 购机补贴(非通用类) | 河北省 | 通过
613 | 田间管理机械 | 修剪机械 | 果树修剪机 | 电池容量≥4Ah,额定电压≥40V,最大剪切直径≥30mm电动背负式果树修剪机 | 安康溱牛农业机械制造有限公司 | 果树修剪机 | 3QN-40 | 结构型式：背负式，电池型式：锂电池，电池额定电压：42V，电池额定容量：5Ah，同等理电池组数量：1组，整机质量：2.4kg,最大剪切直径：40mm | 0 | 购机补贴(非通用类) | 陕西省 | 通过
614 | 种植施肥机械 | 播种机械 | 免耕播种机 | 6行及以上牵引式免耕穴播机 | 山东省滨州市富田农业机械有限公司 | 免耕气吸式精量施肥播种机 | 2BMQ-6 | 结构型式：机械式；牵引式，配套动力范围（kW）：51.5～154.4，工作状态外形尺寸（长×宽×高）：3770×5430×1960，作业速度范围（km/h）：8～10，作业小时生产率（h㎡/h）：1.9～3.9，行距（mm）：400～650，工作行数：6行，排种器型式：气吸式（金属材料），排种器数量（个）：6，排种器驱动方式：地轮驱动，排肥器型式：绞龙式（主肥）＋外槽轮式（副肥），排肥器数量（个）：6（主）＋6（副），排肥器驱动方式：地轮驱动，种/肥箱容积（L）：25L×6(种)/225L×2（主肥）＋15L×6（副肥）；种/肥排量调节方式：手动链轮调节，传动机构型式：链传动，开沟器形式：双圆盘（种）/缺口单圆盘（肥），开沟器数量（个）：6（种）＋6（肥），开沟器深度调节范围（mm）：30～100，地轮型式：橡胶轮，地轮直径(mm):600,破茬清垄工作部件型式:拨草轮+波纹单圆盘，覆土器型式:V型对置橡胶轮,镇压器型式:V型对置橡胶轮，单体结构质量（kg）：150，整体结构质量（kg）：2596，秸秆切割装置：缺口单圆盘＋波纹单圆盘，镇压机构配置方式：独立式 ，镇压强度调节方式：多级调节，仿形方式：单体独立同步仿形，仿形机构型式：平行四连杆式，破茬清垄工作部件配置方式：独立防缠绕式，播种质量监控及报警系统：SX-DE型播种机智能监控系统 | 0.00 | 购机补贴(通用类) | 山东省 | 通过
615 | 种植施肥机械 | 播种机械 | 免耕播种机 | 2-3行牵引式免耕穴播机 | 山东省滨州市富田农业机械有限公司 | 免耕精量施肥播种机 | 2BMZ-2 | 结构型式:机械式；牵引式,配套动力范围(kW):22.1～51.5整机外形尺寸（长×宽×高）:3150×2010×1600mm,作业速度范围（km/h）：8～10，作业小时生产率（hm２/h）：0.64～1.4，行距（mm）：400～700，工作行数（行）：2，排种器型式：指夹式、金属材料，排种器数量：2个，排种器驱动方式：地轮驱动，排肥器型式：外槽轮式，排肥器数量：2（主肥）+2（副肥)，排肥器驱动方式：地轮驱动，种/肥箱容积（L）：33.5L×2（种）/210L（主肥）+20L×2（副肥），种/肥排量调节方式：手动链轮调节（种）/手动链+螺杆调节（肥），传动机构型式：链传动，开沟器型式：双圆盘式（种）/缺口单圆盘（肥），开沟器数量（个）：2（种）+2（肥），开沟器深度调节范围（mm）：30～80，地轮型式：橡胶轮，地轮直径（mm）：640，破茬清垄工作部件型式：拨草轮+圆盘刀，覆土器型式：V形对置橡胶轮，镇压器型式：V形对置橡胶轮，单体结构质量（kg）：148，整体结构质量（kg）：930，秸秆切割装置：缺口单圆盘＋波纹单圆盘，镇压机构配置方式：独立式 ，镇压强度调节方式：多级调节，仿形方式：单体独立同步仿形，仿形机构型式：平行四连杆式，破茬清垄工作部件配置方式：独立防缠绕式，播种质量监控及报警系统：SX-DE型播种机智能监控系统，动土率：14.1％ | 0.00 | 购机补贴(通用类) | 山东省 | 通过
616 | 种植施肥机械 | 播种机械 | 免耕播种机 | 2-3行牵引式免耕穴播机 | 山东省滨州市富田农业机械有限公司 | 免耕指夹式精量施肥播种机 | 2BMFZ-2 | 结构型式:机械式；牵引式,配套动力范围(kW):22.1～51.5整机外形尺寸（长×宽×高）:3010×2000×1650mm,作业速度范围（km/h）：8～10，作业小时生产率（hm２/h）：0.64～1.4，行距（mm）：400～700，工作行数（行）：2，排种器型式：指夹式、金属材料，排种器数量：2个，排种器驱动方式：地轮驱动，排肥器型式：双绞龙式（主肥）＋外槽轮式（副肥），排肥器数量：2（主肥）+2（副肥)，排肥器驱动方式：地轮驱动，种/肥箱容积（L）：45L×2（种）/210L（主肥）+20L×2（副肥），种/肥排量调节方式：齿轮变速调节（种）/齿轮变速调节＋螺杆调节（肥），传动机构型式：链传动，开沟器型式：双圆盘式（种）/缺口单圆盘（肥），开沟器数量（个）：2（种）+2（肥），开沟器深度调节范围（mm）：30～80，地轮型式：橡胶轮，地轮直径（mm）：700，破茬清垄工作部件型式：拨草轮+波纹单圆盘，覆土器型式：V形对置橡胶轮，镇压器型式：V形对置橡胶轮，单体结构质量（kg）：142，整体结构质量（kg）：1166，秸秆切割装置：缺口单圆盘＋波纹单圆盘，镇压机构配置方式：独立式 ，镇压强度调节方式：多级调节，仿形方式：单体独立同步仿形，仿形机构型式：平行四连杆式，破茬清垄工作部件配置方式：独立防缠绕式，播种质量监控及报警系统：SX-DE型播种机智能监控系统，动土率:13.7％ | 0.00 | 购机补贴(通用类) | 山东省 | 通过
617 | 动力机械 | 拖拉机 | 轮式拖拉机 | 50-60马力四轮驱动拖拉机 | 山东谷禾农业装备有限公司 | 轮式拖拉机 | 504 | 标定功率:36.8kW(50马力）；驱动方式:四轮驱动；最小使用比质量:42.9kg/kW（安全架）、48.9kg/kW（驾驶室）；外廓尺寸(长×宽×高及部位)：3580×1520×2340mm(安全架顶端）、3610×1520×2540mm(驾驶室顶端）；轴距：1850 mm；标准配重(前/后)：42kg/56kg；挡位数(前进/倒退)：8/2；轮胎型号(前轮/后轮)：7.50-16/11.2-28。 | 36.8 | 购机补贴(通用类) | 山东省 | 通过
618 | 动力机械 | 拖拉机 | 轮式拖拉机 | 60-70马力四轮驱动拖拉机 | 山东谷禾农业装备有限公司 | 轮式拖拉机 | 604 | 标定功率:44.2kW(60马力）；驱动方式:四轮驱动；最小使用比质量:39.1kg/kW（安全架）、41.6kg/kW（驾驶室）；外廓尺寸(长×宽×高及部位)：3630×1520×2450mm(安全架顶端）、3620×1550×2550mm(驾驶室顶端）；轴距：1880 mm；标准配重(前/后)：42kg/56kg；挡位数(前进/倒退)：8/2；轮胎型号(前轮/后轮)：8.3-20/12.4-28 | 44.2 | 购机补贴(通用类) | 山东省 | 通过
619 | 动力机械 | 拖拉机 | 轮式拖拉机 | 70-80马力四轮驱动拖拉机 | 山东谷禾农业装备有限公司 | 轮式拖拉机 | 704 | 标定功率:51.5kW(70马力）；驱动方式:四轮驱动；最小使用比质量:38.8kg/kW（安全架）、39.1kg/kW（驾驶室）；外廓尺寸(长×宽×高及部位)：3680×1530×2410mm(安全架顶端）、3620×1550×2560mm(驾驶室顶端）；轴距：1880 mm；标准配重(前/后)：42kg/56kg；挡位数(前进/倒退)：8/2；轮胎型号(前轮/后轮)：8.3-20/12.4-28。 | 51.5 | 购机补贴(通用类) | 山东省 | 通过
620 | 收获机械 | 饲料作物收获机械 | 打（压）捆机 | 压缩室截面积（宽×高）0.162m2及以上方捆捡拾压捆机 | 潍坊骏森农业机械制造有限公司 | 方草捆打捆机 | 9YF-2200 | 型号名称：9YF-2200型方草捆打捆机；挂接方式：牵引式；捡拾宽度： 2200mm；捡拾器结构型式：弹齿式；喂入器结构型式：拨叉喂入机构；打结器型式：D型；打结器数量：2 个； 压缩室截面尺寸（宽×高）：460×360mm；捆扎方式：自动绳打捆；配套动力范围：≥36.8kW；压缩室截面积(宽×高)：0.1656㎡ | 0 | 购机补贴(通用类) | 山东省 | 通过
621 | 畜牧机械 | 饲料（草）加工机械设备 | 饲料制备（搅拌）机 | 4-7m³饲料全混合日粮制备机 | 石家庄玉青农业机械有限公司 | 全日粮饲料制备机 | 9JGW-5 | 型号名称：9JGW-5 全混合日粮饲料制备机， 型式：固定卧式， 称重系统最大称量：12000kg， 配套动力型式：电动机， 配套动力功率：15kW， 配套动力转速：1465转/分， 搅拌仓容积：5m³， 搅拌仓仓体外形尺寸（长*宽*高）（mm）：2717*1500*1615 允许偏差±2％， 主 搅龙数量：1个 副搅龙数量：2个 | 15 | 购机补贴(非通用类) | 河北省 | 通过
622 | 收获机械 | 茎秆收集处理机械 | 秸秆粉碎还田机 | 2.5m及以上秸秆粉碎还田机 | 河北春耕机械制造有限公司 | 秸秆粉碎还田机 | 1JH-330 | 型号名称：1JH-330秸秆粉碎还田机；配套动力范围（kW）：132.3-161.7；配套动力输出轴转速（r/min）：720；与拖拉机联接方式：三点悬挂；工作状态外形尺寸(长×宽×高)（mm）：1590×3780×1140；作业小时生产率（hm2/h）：0.66-1.65；作业速度（km/h）：3-5；工作幅宽（cm）：330；刀轴总成传动方式：双侧边皮带传动；刀轴数量（根）：1；刀轴设计转速（r/min）：2100；刀轴最大回转半径（mm）：260；刀片型式：弯刀+直刀；刀片总安装数量（把）：150。 | 0 | 购机补贴(通用类) | 河北省 | 通过
623 | 收获机械 | 茎秆收集处理机械 | 秸秆粉碎还田机 | 2.5m及以上秸秆粉碎还田机 | 河北春耕机械制造有限公司 | 秸秆粉碎还田机 | 1JH-455 | 型号名称：1JH-455秸秆粉碎还田机；配套动力范围（kW）：147-191.1；配套动力输出轴转速（r/min）：720；与拖拉机联接方式：三点悬挂；工作状态外形尺寸(长×宽×高)（mm）：1520×5050×1150；作业小时生产率（hm2/h）：0.9-2.0；作业速度（km/h）：3-5；工作幅宽（cm）：455；刀轴总成传动方式:双侧边皮带传动;刀轴数量（根）：2;刀轴设计转速（r/min）：2100；刀轴最大回转半径（mm）：260；刀片型式：弯刀+直刀；刀片总安装数量(把):228。 | 0 | 购机补贴(通用类) | 河北省 | 通过
624 | 收获机械 | 茎秆收集处理机械 | 秸秆粉碎还田机 | 2.5m及以上秸秆粉碎还田机 | 河北春耕机械制造有限公司 | 秸秆粉碎还田机 | 1JH-400 | 型号名称:1JH-400秸秆粉碎还田机;配套动力范围（kW）：161.7-205.8；配套动力输出轴转速（r/min）：720；与拖拉机联接方式：三点悬挂;工作状态外形尺寸(长×宽×高)(mm):1400×4480×1150;作业小时生产率(hm2/h):1.1-1.8;作业速度(km/h):3-5；工作幅宽（cm）：400；刀轴总成传动方式：双侧边皮带传动;刀轴数量(根):2;刀轴设计转速(r/min):2100;刀轴最大回转半径(mm):260;刀片型式:弯刀+直刀;刀片总安装数量(把):240。 | 0 | 购机补贴(通用类) | 河北省 | 通过
625 | 收获机械 | 茎秆收集处理机械 | 秸秆粉碎还田机 | 2.5m及以上秸秆粉碎还田机 | 河北春耕机械制造有限公司 | 秸秆粉碎还田机 | 1JH-360 | 型号名称：1JH-360秸秆粉碎还田机；配套动力范围（kW）：147-176.4；配套动力输出轴转速（r/min）：720；与拖拉机联接方式：三点悬挂；工作状态外形尺寸(长×宽×高)（mm）：1400×4080×1150；作业小时生产率（hm2/h）：1.0-1.6；作业速度（km/h）：3-5；工作幅宽（cm）：360；刀轴总成传动方式：双侧边皮带传动；刀轴数量（根）：2；刀轴设计转速（r/min）：2100；刀轴最大回转半径（mm）：260；刀片型式：弯刀+直刀；刀片总安装数量（把）：216。 | 0 | 购机补贴(通用类) | 河北省 | 通过
626 | 动力机械 | 拖拉机 | 轮式拖拉机 | 90-100马力四轮驱动拖拉机 | 潍坊富保田拖拉机有限公司 | 轮式拖拉机 | 904-1 | 外廓尺寸：4020×1800×2700； 最小使用质量：2800kg 驱动型式：四轮驱动； 功率：66.2kw（90马力）； 排放标准：国三。 | 66.2 | 购机补贴(通用类) | 山东省 | 通过
627 | 动力机械 | 拖拉机 | 轮式拖拉机 | 80-90马力四轮驱动拖拉机 | 潍坊富保田拖拉机有限公司 | 轮式拖拉机 | 804-1 | 外廓尺寸：4020×1800×2300； 最小使用质量：2400kg 驱动型式：四轮驱动； 功率：58.8kw（80马力）； 排放标准：国三。 | 58.8 | 购机补贴(通用类) | 山东省 | 通过
628 | 田间管理机械 | 修剪机械 | 果树修剪机 | 电池容量≥4Ah,额定电压≥16.8V,最大剪切直径≥30mm电动背负式果树修剪机 | 浙江东桥精密机械有限公司 | 果树修枝剪 | DQ-03DJ32B16B | 锂电池额定电压:16.8V；锂电池容量：4Ah；锂电池组数：2组；最大剪切直径：32mm；修剪机具有安全防护功能；电动背负式 |  | 购机补贴(非通用类) | 浙江省 | 通过
629 | 收获机械 | 饲料作物收获机械 | 打（压）捆机 | 压缩室直径0.52m及以上圆捆压捆机 | 山东新圣泰机械制造有限公司 | 圆草捆打捆机 | 9YY-55 | 型号名称：9YY-55型圆草捆打捆机；挂接方式：固定式；喂入口宽度：520mm；喂入器结构型式：输送带；压缩室成捆机构型式：滚筒式；压缩室宽度:520mm;压缩室直径：550mm；卷压工作部件数量：滚筒 30个；卷压滚筒直径：60mm；捆扎方式：缠绳；配套发动机（电动机）额定功率：5.5kW；配套发动机（电动机）额定转速：960r/min。 | 5.5 | 购机补贴(通用类) | 山东省 | 通过
630 | 收获机械 | 饲料作物收获机械 | 打（压）捆机 | 压缩室直径0.52m及以上圆捆压捆机 | 山东新圣泰机械制造有限公司 | 圆草捆打捆包膜一体机 | 9YDB-55 | 型号名称：9YDB-55型圆草捆打捆包膜一体机； 挂接方式：固定式； 膜架数量：1个； 喂入口宽度：520mm； 卷压滚筒（辊杠）数量：30个； 配套动力型式：电动机； 配套动力范围：5.5kW（打捆）+0.55kW（包膜）； 适用草捆直径范围：550mm；适用草捆长度范围：520mm。 | 6.05 | 购机补贴(通用类) | 山东省 | 通过
631 | 收获机械 | 饲料作物收获机械 | 打（压）捆机 | 压缩室直径0.52m及以上圆捆压捆机 | 山东新圣泰机械制造有限公司 | 圆草捆打捆包膜一体机 | 9YDB-70 | 型号名称：9YDB-70型圆草捆打捆包膜一体机；挂接方式：固定式；膜架回转半径：940mm；膜架数量：2个； 喂入口宽度：690mm；卷压滚筒（辊杠）数量：29个；配套动力型式：电动机； 配套动力范围：11kW（打捆）+0.75kW（膜架）+0.37kW（包膜）+0.55kW（上料输送带）； 适用草捆直径范围：700mm；适用草捆长度范围：690mm。 | 12.67 | 购机补贴(通用类) | 山东省 | 通过
632 | 动力机械 | 拖拉机 | 轮式拖拉机 | 50-60马力四轮驱动拖拉机 | 山东沃富田拖拉机有限公司 | 轮式拖拉机 | WFT504-A | 标定功率:36.8kW(50马力）；驱动方式:四轮驱动；最小使用比质量:39.4kg/kW；外廓尺寸(长×宽×高及部位)：3350×1370×2100mm（安全架顶端）；轴距：1750mm ；最小使用质量：1450kg ；标准配重(前/后)：42kg/22kg；挡位数(前进/倒退)：8/2；轮胎型号(前轮/后轮)：6.00-12/13.6-16。 | 36.8 | 购机补贴(通用类) | 山东省 | 通过
633 | 动力机械 | 拖拉机 | 轮式拖拉机 | 60-70马力四轮驱动拖拉机 | 山东沃富田拖拉机有限公司 | 轮式拖拉机 | WFT604-A | 标定功率:44.2kW(60马力）；驱动方式:四轮驱动；最小使用比质量:38.1kg/kW；外廓尺寸(长×宽×高及部位)：3280×1260×2150mm（安全架顶端）；轴距：1750mm ；最小使用质量：1685kg ；标准配重(前/后)：42kg/22kg；挡位数(前进/倒退)：8/2；轮胎型号(前轮/后轮)：6.00-16/9.5-24。 | 44.2 | 购机补贴(通用类) | 山东省 | 通过
634 | 动力机械 | 拖拉机 | 轮式拖拉机 | 50-60马力四轮驱动拖拉机 | 山东沃富田拖拉机有限公司 | 轮式拖拉机 | WFT504 | 标定功率:36.8kW(50马力）；驱动方式:四轮驱动；最小使用比质量:42.1kg/kW（安全架）、44.3kg/kW（选装驾驶室）；外廓尺寸(长×宽×高及部位)：3530×1520×2340mm(安全架顶端）、3620×1530×2540mm(选装驾驶室顶端）；轴距：1850mm ；最小使用质量：1550kg（安全架）、1630kg（选装驾驶室） ；标准配重(前/后)：42kg/58kg；挡位数(前进/倒退)：8/2；轮胎型号(前轮/后轮)：7.50-16/11.2-28。 | 36.8 | 购机补贴(通用类) | 山东省 | 通过
635 | 动力机械 | 拖拉机 | 轮式拖拉机 | 60-70马力四轮驱动拖拉机 | 山东沃富田拖拉机有限公司 | 轮式拖拉机 | WFT604 | 标定功率:44.2kW(60马力）；驱动方式:四轮驱动；最小使用比质量:38.1kg/kW（安全架）、39.6kg/kW（选装驾驶室）；外廓尺寸(长×宽×高及部位)：3590×1520×2380mm(安全架顶端）、3630×1520×2560mm(选装驾驶室顶端）；轴距：1840mm ；最小使用质量：1685kg（安全架）、1750kg（选装驾驶室） ；标准配重(前/后)：42kg/58kg；挡位数(前进/倒退)：8/2；轮胎型号(前轮/后轮)：7.50-16/12.4-28。 | 44.2 | 购机补贴(通用类) | 山东省 | 通过
636 | 动力机械 | 拖拉机 | 轮式拖拉机 | 70-80马力四轮驱动拖拉机 | 山东沃富田拖拉机有限公司 | 轮式拖拉机 | WFT704 | 标定功率:51.5kW(70马力）；驱动方式:四轮驱动；最小使用比质量:39.0kg/kW（安全架）、39.9kg/kW（选装驾驶室）；外廓尺寸(长×宽×高及部位)：3700×1520×2410mm(安全架顶端）、3680×1510×2550mm(选装驾驶室顶端）；轴距：1840mm ；最小使用质量：2009kg（安全架）、2055kg（选装驾驶室） ；标准配重(前/后)：42kg/58kg；挡位数(前进/倒退)：8/2；轮胎型号(前轮/后轮)：7.50-16/12.4-28。 | 51.5 | 购机补贴(通用类) | 山东省 | 通过
637 | 动力机械 | 拖拉机 | 轮式拖拉机 | 80-90马力四轮驱动拖拉机 | 山东沃富田拖拉机有限公司 | 轮式拖拉机 | WFT804 | 标定功率:59kW(80马力）；驱动方式:四轮驱动；最小使用比质量:41.2kg/kW（安全架）、44.9kg/kW（选装驾驶室）；外廓尺寸(长×宽×高及部位)：4020×1670×2670mm(安全架顶端）、4020×1680×2700mm（选装驾驶室顶端）；轴距：2030mm ；最小使用质量：2430kg（安全架）、2650kg（选装驾驶室） ；标准配重(前/后)：144kg/80kg；挡位数(前进/倒退)：12/12；轮胎型号(前轮/后轮)：8.3-24/11-32。 | 59 | 购机补贴(通用类) | 山东省 | 通过
638 | 动力机械 | 拖拉机 | 轮式拖拉机 | 90-100马力四轮驱动拖拉机 | 山东沃富田拖拉机有限公司 | 轮式拖拉机 | WFT904 | 标定功率:66.2kW(90马力）；驱动方式:四轮驱动；最小使用比质量:40.9kg/kW（安全架）、42.4kg/kW（选装驾驶室）；外廓尺寸(长×宽×高及部位)：4020×1720×2710mm(安全架顶端）、4020×1680×2750mm（选装驾驶室顶端）；轴距：2030mm ；最小使用质量：2710kg（安全架）、2805kg（选装驾驶室） ；标准配重(前/后)：144kg/80kg；挡位数(前进/倒退)：12/12；轮胎型号(前轮/后轮)：9.5-24/14.9-30。 | 66.2 | 购机补贴(通用类) | 山东省 | 通过
639 | 动力机械 | 拖拉机 | 轮式拖拉机 | 140-160马力四轮驱动拖拉机 | 山东沃富田拖拉机有限公司 | 轮式拖拉机 | WFT1404 | 标定功率:103kW(140马力）；驱动方式:四轮驱动；最小使用比质量:45.0kg/kW；外廓尺寸(长×宽×高及部位)：4680×2080×2820mm（驾驶室顶端）；轴距：2260mm ；最小使用质量：4636kg；标准配重(前/后)：420kg/164kg；挡位数(前进/倒退)：16/8；轮胎型号(前轮/后轮)：12.4-24/16.9-34。 | 103 | 购机补贴(通用类) | 山东省 | 通过
640 | 动力机械 | 拖拉机 | 轮式拖拉机 | 160-180马力四轮驱动拖拉机 | 山东沃富田拖拉机有限公司 | 轮式拖拉机 | WFT1604 | 标定功率:117.7kW(160马力）；驱动方式:四轮驱动；最小使用比质量:44.1kg/kW；外廓尺寸(长×宽×高及部位)：4950×2120×2950mm（驾驶室顶端）；轴距：2550mm ；最小使用质量：5192kg；标准配重(前/后)：420kg/164kg；挡位数(前进/倒退)：16/8；轮胎型号(前轮/后轮)：13.6-24/18.4-34。 | 117.7 | 购机补贴(通用类) | 山东省 | 通过
641 | 耕整地机械 | 耕地机械 | 铧式犁 | 单体幅宽35-45cm,3-4铧翻转犁 | 河北春翔机械有限公司 | 液压翻转犁 | 1LF-440 | 型号名称 / 1LF-440液压翻转犁 结构型式 / 悬挂式 工作状态外形尺寸（长×宽×高） mm 4700×2250×1880 配套拖拉机标定功率 kW 110.3-161.7 翻转机构型式 / 液压式；全翻转式 犁体类型 / 基本（通用）型 犁体数量 个 左右各4 犁体幅宽 mm 400 犁铧类型 / 可换铧尖型 犁壁类型 / 栅条式 总工作幅宽 mm 1600 犁体纵向距离 mm 858 犁轮类型 / 限深、运输一体轮 犁轮数量 个 1 限深轮调节范围 mm 0-260 油缸规格 / Φ70/83-250 油缸数量 个 1 | 0 | 购机补贴(非通用类) | 河北省 | 通过
642 | 耕整地机械 | 耕地机械 | 铧式犁 | 单体幅宽35-45cm,3-4铧翻转犁 | 河北春翔机械有限公司 | 液压翻转犁 | 1LF-435 | 型号名称 / 1LF-435液压翻转犁 结构型式 / 悬挂式 工作状态外形尺寸（长×宽×高） mm 3800×1900×1730 配套拖拉机标定功率 kW 73.5-132.3 翻转机构型式 / 液压式；全翻转式 犁体类型 / 基本（通用）型 犁体数量 个 左右各4 犁体幅宽 mm 350 犁铧类型 / 可换铧尖型 犁壁类型 / 栅条式 总工作幅宽 mm 1400 犁体纵向距离 mm 751 犁轮类型 / 限深、运输一体轮 犁轮数量 个 1 限深轮调节范围 mm 0-260 油缸规格 / Φ70/83-250 油缸数量 个 1 | 0 | 购机补贴(非通用类) | 河北省 | 通过
643 | 耕整地机械 | 耕地机械 | 铧式犁 | 单体幅宽35-45cm,5-6铧翻转犁 | 河北春翔机械有限公司 | 液压翻转犁 | 1LF-540 | 型号名称 / 1LF-540液压翻转犁 结构型式 / 悬挂式 工作状态外形尺寸（长×宽×高） mm 5700×2500×1780 配套拖拉机标定功率 kW 147-191.1 翻转机构型式 / 液压式；全翻转式 犁体类型 / 基本（通用）型 犁体数量 个 左右各5 犁体幅宽 mm 400 犁铧类型 / 可换铧尖型 犁壁类型 / 栅条式 总工作幅宽 mm 2000 犁体纵向距离 mm 942 犁轮类型 / 限深、运输一体轮 犁轮数量 个 1 限深轮调节范围 mm 0-260 油缸规格 / Φ80/95-220 油缸数量 个 1 | 0 | 购机补贴(非通用类) | 河北省 | 通过
644 | 耕整地机械 | 耕地机械 | 铧式犁 | 单体幅宽45cm及以上,3-4铧翻转犁(含调幅犁,最大调整单体幅宽45cm及以上) | 河北春翔机械有限公司 | 液压翻转犁 | 1LF-450 | 型号名称 / 1LF-450液压翻转犁 结构型式 / 悬挂式 工作状态外形尺寸（长×宽×高） mm 5400×2550×1800 配套拖拉机标定功率 kW 147-191.1 翻转机构型式 / 液压式；全翻转式 犁体类型 / 基本（通用）型 犁体数量 个 左右各4 犁体幅宽 mm 500 犁铧类型 / 可换铧尖型 犁壁类型 / 栅条式 总工作幅宽 mm 2000 犁体纵向距离 mm 1072 犁轮类型 / 限深、运输一体轮 犁轮数量 个 1 限深轮调节范围 mm 0-260 油缸规格 / Φ80/95-220 油缸数量 个 1 | 0 | 购机补贴(非通用类) | 河北省 | 通过
645 | 动力机械 | 拖拉机 | 轮式拖拉机 | 160-180马力四轮驱动拖拉机 | 山东鲁潍农业装备有限公司 | 轮式拖拉机 | FL1604 | 外廓尺寸：5140×2220×3000mm，驱动形式：四轮驱动，标定功率：118kW(160马力），轴距：2580mm，常用轮距:1800/1750mm,变更前最小使用质量：4950kg，变更前最小使用比质量：41.95kg/kW，变更后最小使用质量：5150kg，变更后最小使用比质量：43.64kg/kW， | 118 | 购机补贴(通用类) | 山东省 | 通过
646 | 动力机械 | 拖拉机 | 轮式拖拉机 | 100-120马力四轮驱动拖拉机 | 山东鲁潍农业装备有限公司 | 轮式拖拉机 | FL1004 | 外廓尺寸及部位：4170×1820×2720（驾驶室顶部）mm，驱动形式：四轮驱动，标定功率:73.6kW(100马力），轴距：2070mm，常用轮距:1300/1400mm,轮距：1300/1300-1500mm，最小使用质量：3280kg，最小使用比质量：44.57kg/kW， | 73.6 | 购机补贴(通用类) | 山东省 | 通过
647 | 动力机械 | 拖拉机 | 轮式拖拉机 | 90-100马力四轮驱动拖拉机 | 山东鲁潍农业装备有限公司 | 轮式拖拉机 | FL904 | 外廓尺寸及部位：4100×1830×2720（防翻架顶部）mm，选装：4090×1820×2720（驾驶室顶部）mm,驱动形式：四轮驱动，标定功率:66.2kW（90马力），轴距：2070mm，常用轮距:1300/1400mm,轮距：1300/1300-1500mm，防翻架最小使用质量：2800kg，最小使用比质量：42.30kg/kW，选装驾驶室最小使用质量：2980kg，最小使用比质量：45.02kg/kW， | 66.2 | 购机补贴(通用类) | 山东省 | 通过
648 | 耕整地机械 | 耕地机械 | 旋耕机 | 单轴2.5m及以上旋耕机 | 河北春翔机械有限公司 | 旋耕机 | 1GQN-350 | 型号名称 / 1GQN-350旋耕机 结构型式 / 框架型 整机a外形尺寸（长×宽×高） mm 1280×3790×1230 作业速度范围 m/s 0.56-1.39 工作幅宽 cm 350 耕深 cm 12-16 刀轴型式 / 单轴型 刀轴连接型式 / 接盘式 传动型式 / 中间传动 运输方式 / 普通型 变速箱挡位数（变速旋耕机） 个 / 刀辊设计转速 r/min 296 刀辊最大回转半径 mm 245 刀辊总安装刀数 把 104 旋耕刀型号 / ⅠT245 限深装置型式 / 限深板 镇压型式 / 拖板 配套拖拉机标定功率范围 kW 147-191.1 配套拖拉机动力输出轴转速 r/min 720 |  | 购机补贴(通用类) | 河北省 | 通过
649 | 耕整地机械 | 耕地机械 | 旋耕机 | 单轴2.5m及以上旋耕机 | 河北春翔机械有限公司 | 旋耕机 | 1GQN-320 | 型号名称 / 1GQN-320旋耕机 结构型式 / 框架型 整机a外形尺寸（长×宽×高） mm 1340×3490×1230 作业速度范围 m/s 0.56-1.39 工作幅宽 cm 320 耕深 cm 12-16 刀轴型式 / 单轴型 刀轴连接型式 / 接盘式 传动型式 / 中间传动 运输方式 / 普通型 变速箱挡位数（变速旋耕机） 个 / 刀辊设计转速 r/min 296 刀辊最大回转半径 mm 245 刀辊总安装刀数 把 96 旋耕刀型号 / ⅠT245 限深装置型式 / 限深板 镇压型式 / 拖板 配套拖拉机标定功率范围 kW 117.6-161.7 配套拖拉机动力输出轴转速 r/min 720 |  | 购机补贴(通用类) | 河北省 | 通过
650 | 耕整地机械 | 耕地机械 | 旋耕机 | 双轴2.5m及以上旋耕机 | 河北春翔机械有限公司 | 双轴旋耕机 | 1GSX-250 | 型号名称 / 1GSX-250双轴旋耕机 结构型式 / 框架型 整机a外形尺寸（长×宽×高） mm 1550×2790×1160 作业速度范围 m/s 0.56-1.39 工作幅宽 cm 250 耕深 cm 12-16 刀轴型式 / 双轴型 刀轴连接型式 / 接盘式 传动型式 / 中间传动 运输方式 / 普通型 变速箱挡位数（变速旋耕机） 个 / 刀辊设计转速 r/min 296 刀辊最大回转半径 mm 245 刀辊总安装刀数 把 144 旋耕刀型号 / ⅠT245 限深装置型式 / 限深板 镇压型式 / 拖板 配套拖拉机标定功率范围 kW 132.3-191.1 配套拖拉机动力输出轴转速 r/min 720 |  | 购机补贴(通用类) | 河北省 | 通过
651 | 其他机械 | 其他机械 | 大米色选机 | 执行单元数大于300大米色选机 | 安徽捷迅光电技术有限公司 | 大米色选机 | 6SXM-768(SC768) | 产品型号、名称 / 6SXM-768(SC768)型大米色选机；外形尺寸（长×宽×高） 4640×1648×2044mm；执行单元数 768个；传感器型式 / 彩色线阵 CCD；额定功率 9.0kW | 9.0 | 购机补贴(非通用类) | 安徽省 | 通过
652 | 田间管理机械 | 中耕机械 | 田园管理机 | 功率4kW及以上田园管理机 | 重庆铭辉动力机械有限公司 | 田园管理机 | 3TGQ-4.0 | 3TGQ-4.0 田园管理机主要配置：发动机输出为直联，离合器摩擦片式常开：170F汽油动力一台：额定功率4.0KW/3600：配开沟刀具一套或者培土刀具一套，工作宽度270mm | 4.0 | 购机补贴(非通用类) | 重庆市 | 通过
653 | 田间管理机械 | 中耕机械 | 田园管理机 | 功率4kW及以上田园管理机 | 重庆铭辉动力机械有限公司 | 田园管理机 | 3TG-4.05 | 3TG-4.05田园管理机双轴轮式一台，配套功率4.05kW173F国3动力一台/配套开沟刀或者培土刀一套:开沟培土宽度270mm。 | 4.05 | 购机补贴(非通用类) | 重庆市 | 通过
654 | 耕整地机械 | 耕地机械 | 微耕机 | 功率4kW及以上微耕机 | 重庆铭辉动力机械有限公司 | 微耕机 | 1WGCZ6.3-135 | 1WGCZ6.3-135型微耕机主要配置：135F直联传动箱体一套.：400-8轮胎一对：186国3排放柴油动力6.3KW一台：刀具一套/水田轮一套工作宽幅1350mm. . | 6.3 | 购机补贴(非通用类) | 重庆市 | 通过
655 | 耕整地机械 | 耕地机械 | 微耕机 | 功率4kW及以上微耕机 | 重庆铭辉动力机械有限公司 | 微耕机 | 1WGQD4.0-95 | 1WGQD4.0-95型微耕机；95型铸铁箱体一套：350-6轮胎一对：170F汽油动力一功率4.0千瓦：旱地刀具一套：水田轮一套刀具工作宽幅950mm | 4.0 | 购机补贴(非通用类) | 重庆市 | 通过
656 | 耕整地机械 | 耕地机械 | 微耕机 | 功率4kW及以上微耕机 | 重庆铭辉动力机械有限公司 | 微耕机 | 1WGQZ4.0-100 | 1WGQZ4.0-100型微耕机；直联箱体一套：170F汽油动力一台配套功率4.0千瓦：350-6轮胎一套；旱地刀一套：水田轮一套.工作宽幅1000mm | 4.0 | 购机补贴(非通用类) | 重庆市 | 通过
657 | 耕整地机械 | 耕地机械 | 铧式犁 | 单体幅宽45cm及以上,3-4铧翻转犁(含调幅犁,最大调整单体幅宽45cm及以上) | 黑龙江贝克锐斯现代农业科技有限公司 | 液压翻转犁 | 1LFT-340 | 犁体数量：3×2；工作幅宽（mm）：330/380/440/500 | 0 | 购机补贴(非通用类) | 黑龙江 | 通过
658 | 耕整地机械 | 耕地机械 | 铧式犁 | 单体幅宽45cm及以上,3-4铧翻转犁(含调幅犁,最大调整单体幅宽45cm及以上) | 黑龙江贝克锐斯现代农业科技有限公司 | 液压翻转犁 | 1LFT-440 | 犁体数量：4×2；工作幅宽（mm）：330/380/440/500 | 0 | 购机补贴(非通用类) | 黑龙江 | 通过
659 | 耕整地机械 | 耕地机械 | 铧式犁 | 单体幅宽45cm及以上,5-6铧翻转犁(含调幅犁,最大调整单体幅宽45cm及以上) | 黑龙江贝克锐斯现代农业科技有限公司 | 液压翻转犁 | 1LFT-540 | 犁体数量：5×2；工作幅宽（mm）：330/380/440/500 | 0 | 购机补贴(非通用类) | 黑龙江 | 通过
660 | 耕整地机械 | 耕地机械 | 铧式犁 | 单体幅宽45cm及以上,5-6铧翻转犁(含调幅犁,最大调整单体幅宽45cm及以上) | 黑龙江贝克锐斯现代农业科技有限公司 | 液压翻转犁 | 1LFT-640 | 犁体数量：6×2；工作幅宽（mm）：330/380/440/500 | 0 | 购机补贴(非通用类) | 黑龙江 | 通过
661 | 种植施肥机械 | 播种机械 | 免耕播种机 | 2-3行牵引式免耕穴播机 | 黑龙江贝克锐斯现代农业科技有限公司 | 免耕精量施肥播种机 | 2BFQ-2 | 精量排种器；播种行数：2行；牵引式 | 0 | 购机补贴(通用类) | 黑龙江 | 通过
662 | 种植施肥机械 | 播种机械 | 免耕播种机 | 4-5行牵引式免耕穴播机 | 黑龙江贝克锐斯现代农业科技有限公司 | 免耕精量施肥播种机 | 2BFQ-4 | 精量排种器；播种行数：4行；牵引式 | 0 | 购机补贴(通用类) | 黑龙江 | 通过
663 | 种植施肥机械 | 播种机械 | 免耕播种机 | 6行及以上牵引式免耕穴播机 | 黑龙江贝克锐斯现代农业科技有限公司 | 免耕精量施肥播种机 | 2BFQ-6 | 精量排种器；播种行数：6行；牵引式 | 0 | 购机补贴(通用类) | 黑龙江 | 通过
664 | 收获机械 | 饲料作物收获机械 | 打（压）捆机 | 压缩室直径1.2m及以上圆捆捡拾压捆机 | 黑龙江贝克锐斯现代农业科技有限公司 | 打捆机 | 9YG-220 | 圆捆；压缩室直径1.25m；压缩室宽度1.23m；捡拾宽度2.2m | 0 | 购机补贴(通用类) | 黑龙江 | 通过
665 | 耕整地机械 | 耕地机械 | 铧式犁 | 单体幅宽45cm及以上,7铧及以上翻转犁(含调幅犁,最大调整单体幅宽45cm及以上) | 黑龙江贝克锐斯现代农业科技有限公司 | 液压翻转犁 | 1LFT-735 | 结构型式“”悬挂式、调幅犁，配套拖拉机标定功率：102.9～132.3kW，犁体幅宽：350/400/450mm，犁体数量：7+7，总工作幅宽：2450/2800/3150mm | 0 | 购机补贴(非通用类) | 黑龙江 | 通过
666 | 收获机械 | 饲料作物收获机械 | 打（压）捆机 | 压缩室直径1m及以上圆捆捡拾压捆机 | 黑龙江贝克锐斯现代农业科技有限公司 | 打捆机 | 9Y-210 | 圆捆；压缩室直径1.25m；压缩室宽度1.23m；捡拾宽度2.1m | 0 | 购机补贴(通用类) | 黑龙江 | 通过
667 | 种植施肥机械 | 播种机械 | 条播机 | 25行及以上条播机 | 黑龙江贝克锐斯现代农业科技有限公司 | 条播机 | 2B-28(Pronto 4DC） | 工作行数:28行；工作幅宽:4000mm | 0 | 购机补贴(非通用类) | 黑龙江 | 通过
668 | 种植施肥机械 | 播种机械 | 精量播种机 | 11行及以上气力式精量播种机 | 黑龙江贝克锐斯现代农业科技有限公司 | 精密播种机 | 2BQJ-18（Maestro 18） | 精量排种器；播种行数：18行 | 0 | 购机补贴(通用类) | 黑龙江 | 通过
669 | 收获机械 | 饲料作物收获机械 | 打（压）捆机 | 压缩室直径1m及以上圆捆捡拾压捆机 | 黑龙江贝克锐斯现代农业科技有限公司 | 打捆机 | 9Y-185 | 圆捆；压缩室直径1.23m；压缩室宽度1.23m；捡拾宽度1.85m | 0 | 购机补贴(通用类) | 黑龙江 | 通过
670 | 种植施肥机械 | 播种机械 | 免耕播种机 | 6行及以上牵引式免耕穴播机 | 黑龙江贝克锐斯现代农业科技有限公司 | 免耕精密播种机 | 2BFQ-8 | 精量排种器；播种行数：8行；牵引式 | 0 | 购机补贴(通用类) | 黑龙江 | 通过
671 | 种植施肥机械 | 播种机械 | 免耕播种机 | 6行及以上牵引式免耕穴播机 | 黑龙江贝克锐斯现代农业科技有限公司 | 免耕精密播种机 | 2BFQ-12 | 精量排种器；播种行数：12行；牵引式 | 0 | 购机补贴(通用类) | 黑龙江 | 通过
672 | 种植施肥机械 | 播种机械 | 精量播种机 | 11行及以上气力式精量播种机 | 黑龙江贝克锐斯现代农业科技有限公司 | 精密播种机 | 2B-18 | 精量排种器：播种行数：18行 | 0 | 购机补贴(通用类) | 黑龙江 | 通过
673 | 收获机械 | 饲料作物收获机械 | 打（压）捆机 | 压缩室直径0.8m及以上圆捆捡拾压捆机 | 潍坊牧王机械有限公司 | 圆草捆打捆机 | 9YQ-0.8 | 挂接方式：牵引式；捡拾宽度：1300mm；捡拾器结构型式：甩刀式；喂入器结构型式：螺旋连续喂入机构；压缩室成捆机构型式：滚筒式；压缩室宽度（mm）：930；压缩室直径（mm）：800；卷压工作部件数量：滚筒18个；卷压滚筒直径（mm）152；捆扎方式:缠网；配套动力范围：≥36.7KW |  | 购机补贴(通用类) | 山东省 | 通过
674 | 收获机械 | 饲料作物收获机械 | 打（压）捆机 | 压缩室直径1.2m及以上圆捆捡拾压捆机 | 潍坊牧王机械有限公司 | 圆草捆打捆机 | 9YQ-1250 | 挂接方式：牵引式；捡拾宽度：2400mm；捡拾器结构型式：甩刀式；喂入器结构型式：螺旋连续喂入机构；压缩室成捆机构型式：滚筒式；压缩室宽度（mm）：1250；压缩室直径（mm）：1250；卷压工作部件数量：滚筒20个；卷压滚筒直径（mm）222；捆扎方式:缠网；配套动力范围：≥73.5KW； |  | 购机补贴(通用类) | 山东省 | 通过
675 | 田间管理机械 | 植保机械 | 喷杆喷雾机 | 50-100马力自走式四轮转向喷杆喷雾机 | 青州炜锋车桥有限公司 | 喷杆式喷雾机 | 3WPZ-700G型自走式喷杆喷雾机 | 36.8KW（50.048马力）；自走式，四轮驱动，四轮转向；离地间隙：（mm）:950;外形尺寸：4700*1800*2400；药箱容量（L）：700；工作压力：（MPa）:0.3-0.5;喷杆长度（mm）:11000；液泵结构形式：隔膜泵；液泵额定压力：（MPa）0-2.5；液泵额定流量（L/min）:60;轴距（mm）:2440;前后轮最大轮距：（mm）：1520/1520；前轮外径：940mm;前轮胎宽：110mm;后轮外径：940mm；后轮胎宽：110mm;前/后轮胎型式：充气橡胶轮。 | 36.8 | 购机补贴(通用类) | 山东省 | 通过
676 | 田间管理机械 | 植保机械 | 喷杆喷雾机 | 100马力及以上自走式四轮转向喷杆喷雾机 | 青州炜锋车桥有限公司 | 喷杆式喷雾机 | 3WPZ-1000Z型自走式喷杆喷雾机 | 74KW(100.64马力);自走式,四轮驱动,四轮转向;离地间隙:(mm):950;外形尺寸:5000*2100*2600;药箱容量(L):1000;工作压力:(MPa):0.3-0.5;喷杆长度(mm):20500;液泵结构形式:隔膜泵;液泵额定压力:(MPa):3.0;液泵额定流量(L/min):100;轴距(mm)2330;前后轮最大轮距:(mm):1810/1810;前轮外径:940mm;前轮胎宽:110mm;后轮外径:940mm;后轮胎宽:110mm;前/后轮胎型式:充气轮胎. | 74 | 购机补贴(通用类) | 山东省 | 通过
677 | 田间管理机械 | 植保机械 | 喷杆喷雾机 | 100马力及以上自走式四轮转向喷杆喷雾机 | 青州炜锋车桥有限公司 | 喷杆式喷雾机 | 3WPZ-1000C型自走式喷杆喷雾机 | 74KW(100.64马力);自走式,四轮驱动,四轮转向;离地间隙:(mm):1040;外形尺寸:5000*2200*3200;药箱容量(L):1000;工作压力:(MPa):0.3-0.5;喷杆长度(mm):20500;液泵结构形式:隔膜泵;液泵额定压力:(MPa):3.0;液泵额定流量(L/min):100;轴距(mm)2620;前后轮最大轮距:(mm):1890/1890;前轮外径:1180mm;前轮胎宽:140mm;后轮外径:1180mm;后轮胎宽:140mm;前/后轮胎型式:充气轮胎. | 74 | 购机补贴(通用类) | 山东省 | 通过
678 | 田间管理机械 | 植保机械 | 喷杆喷雾机 | 100马力及以上自走式四轮转向喷杆喷雾机 | 青州炜锋车桥有限公司 | 喷杆式喷雾机 | 3WPZ-2800B型自走式喷杆喷雾机 | 74KW(100.64马力);自走式,四轮驱动,四轮转向;离地间隙:(mm):1130;外形尺寸:5000*2500*3000;药箱容量(L):1400+1400;工作压力:(MPa):0.3-0.5;喷杆长度(mm):20500;液泵结构形式:隔膜泵;液泵额定压力:(MPa):2.5;液泵额定流量(L/min):280;轴距(mm)2980;前后轮最大轮距:(mm):2260/2260;前轮外径:1200mm;前轮胎宽:180mm;后轮外径:1200mm;后轮胎宽:180mm;前/后轮胎型式:充气轮胎. | 74 | 购机补贴(通用类) | 山东省 | 通过
679 | 动力机械 | 拖拉机 | 轮式拖拉机 | 80-90马力四轮驱动拖拉机 | 潍坊中驰奔野农业装备有限公司 | 轮式拖拉机 | 804-F | 功率：58.8kW（80马力），驱动型式：四轮驱动，整机机架型式：无架，整机外廓尺寸（mm）：3850x1650x2520(选装驾驶室：3850x1650x2650），轴距mm：2050，常用轮距mm：1300/1300，轮距mm：1200、1300、1400、1500/1200-1500,最小离地间隙及部位mm：400牵引架底部，离合器壳体前端面至后驱动轴轴心线的水平距离mm： 1170，变速箱齿轮副轴孔中心距mm：92，最小使用质量kg：2425（选装驾驶室最小使用质量：2485），标准配重kg：56/54，最小使用比质量：41.2kg/kW（选装驾驶室最小使用比质量：42.3kg/kW）,档位数（前进/倒退）：8/2，主变速档位数：4+1，副变速档位数：2 ，发动机与主离合器联接方式：直联，翻倾防护装置：安全框架（简易驾驶室），翻倾防护装置型号：ZC604.01K（安全架）/ ZC1204.04J（驾驶室），空气滤清器型式、型号：干式、 YLQ400C1，座椅型号：SMT-CS06-1，安全带型号：DC-1000-006，转向系型式：全液压，转向操纵机构：方向盘，转向机构型式：前轮转向，传动系箱体数量：2，变速箱型式：机械平面组成式，主变速换挡方式：机械有级挡，副变速换挡方式：机械有级挡，轮胎数量（前轮/后轮）：2/2，液压悬挂系统型式：分置式，悬挂装置型式：后置三点悬挂，悬挂装置类别：2类，液压油泵型号：CBN-E20，动力输出轴花键数目：8，动力输出轴标准转速r/min：540/760。 | 58.8 | 购机补贴(通用类) | 山东省 | 通过
680 | 动力机械 | 拖拉机 | 轮式拖拉机 | 70-80马力四轮驱动拖拉机 | 潍坊中驰奔野农业装备有限公司 | 轮式拖拉机 | 704-F | 功率：51.5kW（70马力），驱动型式：四轮驱动，整机机架型式：无架，整机外廓尺寸（mm）：3850x1650x2520(选装驾驶室：3850x1650x2650），轴距mm：2050，常用轮距mm：1300/1300，轮距mm：1200、1300、1400、1500/1200-1500,最小离地间隙及部位mm：400牵引架底部，离合器壳体前端面至后驱动轴轴心线的水平距离mm：1170，变速箱齿轮副轴孔中心距mm：92，最小使用质量kg：2115（选装驾驶室最小使用质量：2280），标准配重kg：56/54，最小使用比质量：41.1kg/kW（选装驾驶室最小使用比质量：44.3kg/kW）,档位数（前进/倒退）：8/2，主变速档位数：4+1，副变速档位数：2 ，发动机与主离合器联接方式：直联，翻倾防护装置：安全框架（简易驾驶室），翻倾防护装置型号：ZC604.01K（安全架）/ZC1204.04J（驾驶室），空气滤清器型式、型号：干式、YLQ400C1，座椅型号：SMT-CS06-1，安全带型号：DC-1000-006，转向系型式：全液压，转向操纵机构：方向盘，转向机构型式：前轮转向，传动系箱体数量：2，变速箱型式：机械平面组成式，主变速换挡方式：机械有级挡，副变速换挡方式：机械有级挡，轮胎数量（前轮/后轮）：2/2，液压悬挂系统型式：分置式，悬挂装置型式：后置三点悬挂，悬挂装置类别：2类，液压油泵型号：CBN-E320，动力输出轴花键数目：8，动力输出轴标准转速r/min：540/760。 | 51.5 | 购机补贴(通用类) | 山东省 | 通过
681 | 动力机械 | 拖拉机 | 轮式拖拉机 | 70-80马力四轮驱动拖拉机 | 潍坊中驰奔野农业装备有限公司 | 轮式拖拉机 | 704-V1 | 功率：51.5kW（70马力），驱动型式：四轮驱动，整机机架型式：无架，整机外廓尺寸（mm）： 3650x1650x2450(选装驾驶室：3650x1650x2600），轴距mm：1950，常用轮距mm：1300/1300，轮距mm：1150、1200、1300/1150、1200、1300,最小离地间隙及部位mm：350前桥底部，离合器壳体前端面至后驱动轴轴心线的水平距离mm：1060，变速箱齿轮副轴孔中心距mm：92，最小使用质量kg：2115（选装驾驶室最小使用质量：2190），标准配重kg：49/56，最小使用比质量：41.1kg/kW（选装驾驶室最小使用比质量：42.5kg/kW）,档位数（前进/倒退）：8/2，主变速档位数：4+1，副变速档位数：2 ，发动机与主离合器联接方式：直联，翻倾防护装置：安全框架（简易驾驶室），翻倾防护装置型号：ZC604.01K（安全架）/ZC1204.04J（驾驶室），空气滤清器型式、型号：干式、 YLQ400C1，座椅型号：SMT-CS06-1，安全带型号：DC-1000-006，转向系型式：全液压，转向操纵机构：方向盘，转向机构型式：前轮转向，传动系箱体数量：2，变速箱型式：机械平面组成式，主变速换挡方式：机械有级挡，副变速换挡方式：机械有级挡，轮胎数量（前轮/后轮）：2/2，液压悬挂系统型式：分置式，悬挂装置型式：后置三点悬挂，悬挂装置类别：2类，液压油泵型号：CBN-E316，动力输出轴花键数目：8，动力输出轴标准转速r/min：540/760。 | 51.5 | 购机补贴(通用类) | 山东省 | 通过
682 | 动力机械 | 拖拉机 | 轮式拖拉机 | 60-70马力四轮驱动拖拉机 | 潍坊中驰奔野农业装备有限公司 | 轮式拖拉机 | 604-V1 | 功率：44.1kW（60马力），驱动型式：四轮驱动，整机机架型式：无架，整机外廓尺寸（mm）：3600x1650x2450(选装驾驶室：3600x1650x2520），轴距mm：1930，常用轮距mm：1300/1300，轮距mm：1150、1200、1300/1150、1200、1300,最小离地间隙及部位mm：350前桥底部，离合器壳体前端面至后驱动轴轴心线的水平距离mm：1060，变速箱齿轮副轴孔中心距mm：92，最小使用质量kg：1810（选装驾驶室最小使用质量：2010），标准配重kg：49/56，最小使用比质量：41kg/kW（选装驾驶室最小使用比质量：45.6kg/kW）,档位数（前进/倒退）：8/2，主变速档位数：4+1，副变速档位数：2 ，发动机与主离合器联接方式：直联，翻倾防护装置：安全框架（简易驾驶室），翻倾防护装置型号： ZC604.01K（安全架）/ ZC1204.04J（驾驶室），空气滤清器型式、型号：干式、 YLQ400C1，座椅型号： SMT-CS06-1，安全带型号： DC-1000-006，转向系型式：全液压，转向操纵机构：方向盘，转向机构型式：前轮转向，传动系箱体数量：2，变速箱型式：机械平面组成式，主变速换挡方式：机械有级挡，副变速换挡方式：机械有级挡，轮胎数量（前轮/后轮）：2/2，液压悬挂系统型式：分置式，悬挂装置型式：后置三点悬挂，悬挂装置类别：1类，液压油泵型号： CBN-E314，动力输出轴花键数目：8，动力输出轴标准转速r/min：540/760。 | 44.1 | 购机补贴(通用类) | 山东省 | 通过
683 | 农田基本建设机械 | 平地机械 | 平地机 | 幅宽2-3m激光或卫星平地机 | 黑龙江重兴机械设备有限公司 | 卫星平地机 | 12PW-250 | 型号名称：12PW-250型卫星平地机，工作状态外形尺寸（长X宽X高）：3300*2550*1400，结构形式：牵引式，2500mm宽幅，配套转速540，液压控制方式，平地铲最大提升高度230mm，车载计算机型号:ZX100,卫星接收机接收信号源：北斗、GPS/GLONASS,控制器型号：W20 |  | 购机补贴(非通用类) | 黑龙江 | 通过
684 | 农田基本建设机械 | 平地机械 | 平地机 | 幅宽3m及以上激光或卫星平地机 | 黑龙江重兴机械设备有限公司 | 卫星平地机 | 12PW-350 | 型号名称：12PW-350型卫星平地机，工作状态外形尺寸（长*宽*高）：3300mm*3550mm*1400mm,最大工作宽幅：3500mm，配套拖拉机动力输出轴转速：540r/min,控制方式：液压控制，平地铲铲刃长度：3500mm，平地铲高度：680mm，平地铲最大提升高度：230mm，卫星接收机接收信号源：北斗、GPS、GLONASS。 涵盖机型投档技术参数： 型号名称：12PW-300型卫星平地机,工作状态外形尺寸（长*宽*高）：3300mm*3050mm*1400mm,最大工作宽幅：3000mm，配套拖拉机动力输出轴转速：540r/min,控制方式：液压控制，平地铲铲刃长度：3000mm，平地铲高度：680mm，平地铲最大提升高度：230mm，卫星接收机接收信号源：北斗、GPS、GLONASS。 |  | 购机补贴(非通用类) | 黑龙江 | 通过
685 | 动力机械 | 拖拉机 | 轮式拖拉机 | 70-80马力四轮驱动拖拉机 | 潍坊大申奔野机械有限公司 | 轮式拖拉机 | M704-A2 | 驱动方式：四轮驱动，整机外廓尺寸（长×宽×高）mm：3700×1640×2360（安全架顶），3700×1640×2580（驾驶室顶），轴距mm:1950,轮距（前轮/后轮）mm；1200、1300/1200、1300，最小使用质量kg；2060（安全框架），2100（驾驶室），标准配重（前/后）kg；40/56，挡位数（前进/倒退）；8/2，主变速挡位数/4+1，副变速挡位数/2，发动机与主离合器联接方式；直联，翻倾防护装置：安全框架/简易驾驶室，空气滤清器型式/干式，排气管消声腔外形尺寸（直径×长）mm；Ø120×410，排气管消声腔质量kg；4.2，转向系型式/全液压，转向系操纵机构/方向盘，主变速位置/在第2变速箱中，主变速换挡方式；机械有级挡，副变速换挡方式；机械有级挡，轮胎型号(前轮/后轮)；7.50-16/12.4-28 | 51.5 | 购机补贴(通用类) | 山东省 | 通过
686 | 动力机械 | 拖拉机 | 轮式拖拉机 | 70-80马力四轮驱动拖拉机 | 潍坊大申奔野机械有限公司 | 轮式拖拉机 | M704-A3 | 驱动方式：四轮驱动，整机外廓尺寸（长×宽×高）mm：3700×1640×2360（安全架顶），3700×1640×2580（驾驶室顶），轴距mm:1920,轮距（前轮/后轮）mm；1200、1300/1200、1300，最小使用质量kg；2040（安全框架），2080（驾驶室），标准配重（前/后）kg；40/56，挡位数（前进/倒退）；8/2，主变速挡位数/4+1，副变速挡位数/2，发动机与主离合器联接方式；直联，翻倾防护装置：安全框架/简易驾驶室，空气滤清器型式/干式，排气管消声腔外形尺寸（直径×长）mm；Ø120×410，排气管消声腔质量kg；4.2，转向系型式/全液压，转向系操纵机构/方向盘，主变速位置/在第2变速箱中，主变速换挡方式；机械有级挡，副变速换挡方式；机械有级挡，轮胎型号(前轮/后轮)；7.50-16/12.4-28 | 52 | 购机补贴(通用类) | 山东省 | 通过
687 | 动力机械 | 拖拉机 | 轮式拖拉机 | 80-90马力四轮驱动拖拉机 | 潍坊大申奔野机械有限公司 | 轮式拖拉机 | M804-D | 驱动方式：四轮驱动，整机外廓尺寸（长×宽×高）mm：3800×1640×2460（安全架顶），3800×1640×2580（驾驶室顶），轴距mm:2040, 轮距（前轮/后轮）mm；1200、1300/1200、1300，最小使用质量kg；2420（安全框架），2460（驾驶室），标准配重（前/后）kg；120/50(安全棋框架)，40/50(驾驶室)，挡位数（前进/倒退）；8/2，主变速挡位数/4+1，副变速挡位数/2，选装副变速挡位数(前进/倒退)；8/8，主变速挡位数/4，副变速挡位数/2×（1+1），发动机与主离合器联接方式；直联，翻倾防护装置：安全框架/简易驾驶室，空气滤清器型式/干式，排气管消声腔外形尺寸（直径×长）mm；Ø120×410，排气管消声腔质量kg；4.2，转向系型式/全液压，转向系操纵机构/方向盘，主变速位置/在第2变速箱中，主变速换挡方式；机械有级挡，副变速换挡方式；机械有级挡，轮胎型号(前轮/后轮)；8.3-24/11-32 | 58.8 | 购机补贴(通用类) | 山东省 | 通过
688 | 动力机械 | 拖拉机 | 轮式拖拉机 | 70-80马力四轮驱动拖拉机 | 潍坊大申奔野机械有限公司 | 轮式拖拉机 | M704-G1 | 驱动方式：四轮驱动，整机外廓尺寸（长×宽×高）mm：3800×1640×2460（安全架顶），3800×1640×2580（驾驶室顶），轴距mm:2050, 轮距（前轮/后轮）mm；1200、1300/1200、1300，最小使用质量kg；2180（安全框架），2250（驾驶室），标准配重（前/后）kg；40/50，挡位数（前进/倒退）；8/2，主变速挡位数/4+1，副变速挡位数/2，选装副变速挡位数(前进/倒退)；8/8，主变速挡位数/4，副变速挡位数/2×（1+1），发动机与主离合器联接方式；直联，翻倾防护装置：安全框架/简易驾驶室，空气滤清器型式/干式，排气管消声腔外形尺寸（直径×长）mm；Ø120×410，排气管消声腔质量kg；4.2，转向系型式/全液压，转向系操纵机构/方向盘，主变速位置/在第2变速箱中，主变速换挡方式；机械有级挡，副变速换挡方式；机械有级挡，轮胎型号(前轮/后轮)；8.3-24/11-32 | 51.5 | 购机补贴(通用类) | 山东省 | 通过
689 | 动力机械 | 拖拉机 | 轮式拖拉机 | 70-80马力四轮驱动拖拉机 | 潍坊大申奔野机械有限公司 | 轮式拖拉机 | M704-G2 | 驱动方式：四轮驱动，整机外廓尺寸（长×宽×高）mm：3800×1640×2460（安全架顶），3800×1640×2580（驾驶室顶），轴距mm:2040, 轮距（前轮/后轮）mm；1200、1300/1200、1300，最小使用质量kg；2150（安全框架），2200（驾驶室），标准配重（前/后）kg；40/50，挡位数（前进/倒退）；8/2，主变速挡位数/4+1，副变速挡位数/2，选装副变速挡位数(前进/倒退)；8/8，主变速挡位数/4，副变速挡位数/2×（1+1），发动机与主离合器联接方式/直联，翻倾防护装置：安全框架/简易驾驶室，空气滤清器型式/干式，排气管消声腔外形尺寸（直径×长）mm；Ø120×410，排气管消声腔质量kg；4.2，转向系型式/全液压，转向系操纵机构/方向盘，主变速位置/在第2变速箱中，主变速换挡方式；机械有级挡，副变速换挡方式；机械有级挡，轮胎型号(前轮/后轮)；8.3-24/11-32 | 52 | 购机补贴(通用类) | 山东省 | 通过
690 | 动力机械 | 拖拉机 | 轮式拖拉机 | 140-160马力四轮驱动拖拉机 | 山东威晟农业装备有限公司 | 轮式拖拉机 | JWS1404 | 外廓尺寸（长×宽×高）mm：5100×2210×3000（驾驶室顶）；轴距mm：2640 ；；常用轮距（前轮/后轮）mm：1700/1730 ；最小离地间隙及部位：440（前桥底部） ；最小使用质量：4650 ；最小使用比质量 ：45.15 ，标准配重(前/后)：240/172；档位数(前进/倒退)：16/8；主变速档位数：4；副变速档位数：2x（2+1）；发动机与离合器联接方式：直连；翻倾防护装置（驾驶室或安全框架）型号、型式及生产商：JWS2604.45.003，简易驾驶室，山东威晟农业装备有限公司；空气滤清器型号及型式：KLQ-518D ,干式；排气管消声腔外形尺寸：600×300×140 ；转向系型式：全液压转向 ；传动系变速箱型式：机械平面组成式 ；主变速箱换档方式：机械有机挡；副变速箱换档方式：机械有机挡；轮胎型号(前轮/后轮)：14.9-26/18.4-38 ；牵引力≥37210N | 103 | 购机补贴(通用类) | 山东省 | 通过
691 | 动力机械 | 拖拉机 | 轮式拖拉机 | 200马力及以上四轮驱动拖拉机 | 山东威晟农业装备有限公司 | 轮式拖拉机 | JWS2204 | 外廓尺寸（长×宽×高）mm：5800×2550×3100（空滤器顶）；轴距mm：2820 ；常用轮距（前轮/后轮）mm：1895/1900 ；最小离地间隙及部位：400（后拖架底） ；最小使用质量：7330 ；最小使用比质量 ：45.25数：4；副变速档位数：4×（1+1） ；发动机与离合器联接方式：直连；翻倾防护装置（驾驶室或安全框架）型号、型式及生产商：JWS2604.45.002 ，简易驾驶室，山东威晟农业装备有限公司；空气滤清器型号及型式：KLQ-518D,干式；排气管消声腔外形尺寸（长宽厚)：φ600×300×140 ；转向系型式：全液压转向 ；传动系变速箱型式：机械平面组成式 ；主变速箱换档方式：机械有级挡 ；副变速箱换档方式：机械有机挡；轮胎型号(前轮/后轮)：16.9-28/20.8-38 ；最大牵引力≥62250 | 162 | 购机补贴(通用类) | 山东省 | 通过
692 | 种植施肥机械 | 播种机械 | 根茎作物播种机 | 4行及以上根茎类种子播种机 | 青岛璞盛机械有限公司 | 马铃薯种植机 | 2CM-4A | 型号名称:2CM-4A型马铃薯种植机;结构型式（与拖拉机连接方式）:悬挂式;工作状态外形尺寸（长×宽×高）:3000×2000×1700(mm);行距:120mm,650～800(mm)（可调），120mm;工作行数:4行;排种器型式:链勺式;排种器数量:4×23(个);排肥器型式:外槽轮式;排肥器数量:2个;开沟器型式:双面犁尖式（种）/双圆盘式（肥）;开沟器数量:2个（种）+2个（肥）;覆土器型式:单圆盘式:覆土器数量:4个;镇压器型式:刮板式;镇压器数量2:个;地轮型式:人字型橡胶轮;地轮直径:600mm;传动型式:地轮链传动;配套动力:66.2～88.2(kW) |  | 购机补贴(非通用类) | 山东青岛 | 通过
693 | 田间管理机械 | 植保机械 | 喷杆喷雾机 | 100马力及以上自走式四轮转向喷杆喷雾机 | 山东保利田农业装备有限公司 | 喷杆式喷雾机 | 3WPZ-1000C型自走式喷杆喷雾机 | 74KW(100.64马力)；结构型式：自走式；外形尺寸（工作状态，长×宽×高)mm：5000x20500x3200；外形尺寸（运输状态，长×宽×高)mm：5000x2200x3200；药箱容量：1000L；喷杆作业常用工作压力：0.3-0.5MPa；配套喷头型式：扇形；配套喷头数量：39；喷杆长度：20.5m；喷杆升降机构型式：液压升降；喷杆折叠机构型式：液压折叠；配套泵名称：MB4100/3.0隔膜泵；配套泵型式：隔膜泵；配套泵工作压力：3.0MPa；配套泵流量：60L/min；离地间隙：1.04m；离合器型式：干式单片常接合摩擦式；制动器型式：蹄式；驱动方式/转向方式：四轮驱动,四轮转向；驾驶室：有；前/后最大轮距（m）：1.89/1.89；轴距（m）：2.62；前轮外径:1180mm;前轮胎宽:140mm;后轮外径:1180mm;后轮胎宽:140mm;前/后轮胎型式：充气轮胎。 | 74 | 购机补贴(通用类) | 山东省 | 通过
694 | 田间管理机械 | 植保机械 | 喷杆喷雾机 | 18-50马力自走式四轮转向喷杆喷雾机 | 山东保利田农业装备有限公司 | 喷杆式喷雾机 | 3WPZ-500型自走式喷杆喷雾机 | 14.5KW(19.72马力)；结构型式：自走式；外形尺寸（工作状态，长×宽×高)mm：3000x10000x2300；外形尺寸（运输状态，长×宽×高)mm：3000x2400x2300；整机质量：580kg；药箱容量：500L；喷杆作业常用工作压力：0.3-0.5MPa；配套喷头型式：扇形；配套喷头数量：23；喷杆长度：10m；喷杆升降机构型式：液压升降；喷杆折叠机构型式：液压折叠；配套泵名称：三缸柱塞泵；配套泵型式：三缸柱塞泵；配套泵工作压力：2.0-4.5MPa；配套泵流量：30-40L/min；离地间隙：0.88m；离合器型式：干式单片常接合摩擦式；制动器型式：蹄式；驱动方式/转向方式：四轮驱动,四轮转向；驾驶室：无；前/后最大轮距（m）：1.3/1.3；轴距（m）：1.59；前轮外径:800mm;前轮胎宽:40mm;后轮外径:800mm;后轮胎宽:40mm;前/后轮胎型式：实心轮胎。 | 14.5 | 购机补贴(通用类) | 山东省 | 通过
695 | 田间管理机械 | 植保机械 | 喷杆喷雾机 | 50-100马力自走式四轮转向喷杆喷雾机 | 山东保利田农业装备有限公司 | 喷杆式喷雾机 | 3WPZ-700G型自走式喷杆喷雾机 | 36.8KW(50.048马力)；结构型式：自走式；外形尺寸（工作状态，长×宽×高)mm：4700x11000x2400；外形尺寸（运输状态，长×宽×高)mm：4700x1800x2400；药箱容量：700L；喷杆作业常用工作压力：0.3-0.5MPa；配套喷头型式：扇形；配套喷头数量：23；喷杆长度：11m；喷杆升降机构型式：液压升降；喷杆折叠机构型式：液压折叠；配套泵名称：MB460/2.5隔膜泵；配套泵型式：隔膜泵；配套泵工作压力：0-2.5MPa；配套泵流量：60L/min；离地间隙：0.95m；离合器型式：干式单片常接合摩擦式；制动器型式：蹄式；驱动方式/转向方式：四轮驱动,四轮转向；驾驶室：无；前/后最大轮距（m）：1.52/1.52；轴距（m）：2.44；前轮外径:940mm;前轮胎宽:110mm;后轮外径:940mm;后轮胎宽:110mm;前/后轮胎型式：充气轮胎。 | 36.8 | 购机补贴(通用类) | 山东省 | 通过
696 | 田间管理机械 | 植保机械 | 喷杆喷雾机 | 100马力及以上自走式四轮转向喷杆喷雾机 | 山东保利田农业装备有限公司 | 喷杆式喷雾机 | 3WPZ-2800B型自走式喷杆喷雾机 | 74KW(100.64马力)；结构型式：自走式；外形尺寸（工作状态，长×宽×高)mm：5000x20500x3000；外形尺寸（运输状态，长×宽×高)mm：5000x2500x3000；药箱容量：1400L+1400L；喷杆作业常用工作压力：0.3-0.5MPa；配套喷头型式：扇形；配套喷头数量：47；喷杆长度：20.5m；喷杆升降机构型式：液压升降；喷杆折叠机构型式：液压折叠；配套泵型式：隔膜泵；配套泵工作压力：2.5MPa；配套泵流量：280L/min；离地间隙：1.13m；离合器型式：干式单片常接合摩擦式；制动器型式：蹄式；驱动方式/转向方式：四轮驱动,四轮转向；驾驶室：无；前/后最大轮距（m）：2.26/2.26；轴距（m）：2.98；前轮外径:1200mm;前轮胎宽:180mm;后轮外径:1200mm;后轮胎宽:180mm;前/后轮胎型式：充气轮胎。 | 74 | 购机补贴(通用类) | 山东省 | 通过
697 | 田间管理机械 | 植保机械 | 喷杆喷雾机 | 100马力及以上自走式四轮转向喷杆喷雾机 | 山东保利田农业装备有限公司 | 喷杆式喷雾机 | 3WPZ-1000Z型自走式喷杆喷雾机 | 74KW(100.64马力)；结构型式：自走式；外形尺寸（工作状态，长×宽×高)mm：5000x20500x2600；外形尺寸（运输状态，长×宽×高)mm：5000x2100x2600；药箱容量：1000L；喷杆作业常用工作压力：0.3-0.5MPa；配套喷头型式：扇形；配套喷头数量：47；喷杆长度：20.5m；喷杆升降机构型式：液压升降；喷杆折叠机构型式：液压折叠；配套泵名称：MB4100/3.0隔膜泵；配套泵型式：隔膜泵；配套泵工作压力：3.0MPa；配套泵流量：60L/min；离地间隙：0.95m；离合器型式：干式单片常接合摩擦式；制动器型式：蹄式；驱动方式/转向方式：四轮驱动,四轮转向；驾驶室：有；前/后最大轮距（m）：1.81/1.81；轴距（m）：2.33；前轮外径:940mm;前轮胎宽:110mm;后轮外径：940mm;后轮胎宽:110mm;前/后轮胎型式：充气轮胎。 | 74 | 购机补贴(通用类) | 山东省 | 通过
698 | 动力机械 | 拖拉机 | 轮式拖拉机 | 90-100马力四轮驱动拖拉机 | 潍坊中驰奔野农业装备有限公司 | 轮式拖拉机 | 904-F1 | 功率：66.2kW（90马力），驱动型式：四轮驱动，整机机架型式：无架，整机外廓尺寸（mm）：3850x1650x2650，轴距mm：1990，常用轮距mm：1300/1300，最小使用质量kg：2730，标准配重kg：56/54，最小使用比质量：41.2,档位数（前进/倒退）：8/2，主变速档位数：4+1，副变速档位数：2 ，发动机与主离合器联接方式：直联，翻倾防护装置：简易驾驶室，翻倾防护装置型号： ZC1204.04J，动力输出轴标准转速r/min：540/760。 | 66.2 | 购机补贴(通用类) | 山东省 | 通过
699 | 种植施肥机械 | 播种机械 | 铺膜播种机 | 精量铺膜播种机,4膜8行 | 石河子市精准农业装备有限公司 | 气吸式精量铺膜播种机 | 2MBQ-2/4 | 气吸式精量铺膜播种机： 整机尺寸：2850×2650×1300；作业幅数：2；播种行数：4；适应单膜幅宽：700毫米。 |  | 购机补贴(非通用类) | 新疆维吾尔自治区 | 通过
700 | 农田基本建设机械 | 平地机械 | 平地机 | 幅宽3m及以上激光或卫星平地机 | 黑龙江北蓝科技发展有限公司 | 北斗卫星平地机 | 12PW-300 | 型号名称：12PW-300型北斗卫星平地机；工作状态外形尺寸（长×宽×高）： 3850×3000×1500 mm；结构型式：牵引式；最大工作幅宽：3000 mm；配套拖拉机功率：65～88 kW；配套拖拉机动力输出轴转速：720 r/min；控制方式：卫星控制；平地铲型式：直顺式；平地铲铲刃长度：3000 mm；平地铲高度：700 mm；平地铲最大提升高度：300mm；松土器型式：/；松土器数量：/；激光发射器型号：/；激光发射器有效发射半径：/；激光接收器型号：/；激光接收器数量：/；桅杆数量：/；车载计算机型号：P100；卫星接收机型号：BS100；卫星接收机接收信号源：BDS、GPS、GLONASS；移动基站频率：/；移动基站功率：/；控制器型号：BL101；液压泵型号：CGB2063；分配器型号：ZDB10V–2–40B/200；油缸型号规格：HSG80×50；运输间隙（悬挂式不测）：235mm；轮胎型号规格：10.0/75–15.3；轮胎数量：2个。 |  | 购机补贴(非通用类) | 黑龙江 | 通过
701 | 动力机械 | 拖拉机 | 轮式拖拉机 | 90-100马力四轮驱动拖拉机 | 潍坊恒源拖拉机有限公司 | 轮式拖拉机 | 904-A | 功率：90马力 驱动方式：四轮驱动 外廓尺寸(长×宽×高)(mm)：4030×1800×2740（至驾驶室顶） 轴距(mm)：2100 轮距(mm)：1300/1300 最小离地间隙及部位(mm)：380（后牵引架底部） 最小使用质量(kg)：2775 最小使用比质量（kg/kW）:41.9 轮胎型号：8.3-24/14.9-30 排放阶段：国3 | 66.2 | 购机补贴(通用类) | 山东省 | 通过
702 | 动力机械 | 拖拉机 | 轮式拖拉机 | 60-70马力四轮驱动拖拉机 | 潍坊恒源拖拉机有限公司 | 轮式拖拉机 | 604-A | 功率：60马力 驱动方式：四轮驱动 外廓尺寸(长×宽×高)(mm)： 3640×1560×2250(安全架顶） 3650×1580×2400(驾驶室顶） 轴距(mm)：1900 轮距(mm)：1300/1300 最小离地间隙及部位(mm)：360（前桥放油口） 最小使用质量(kg)： 1800安全架 2015驾驶室 最小使用比质量（kg/kW）: 40.7安全架 45.5驾驶室 轮胎型号：7.50-16/11.2-28 排放阶段：国3 | 44.2 | 购机补贴(通用类) | 山东省 | 通过
703 | 动力机械 | 拖拉机 | 轮式拖拉机 | 50-60马力四轮驱动拖拉机 | 潍坊恒源拖拉机有限公司 | 轮式拖拉机 | 504-A | 功率：50马力 驱动方式：四轮驱动 外廓尺寸(长×宽×高)(mm)：3640×1560×2250(安全架顶）3650×1580×2400(驾驶室顶） 轴距(mm)：1900 轮距(mm)：1300/1300 最小离地间隙及部位(mm)：360（前桥放油口） 最小使用质量(kg)： 1715安全架 1945驾驶室 最小使用比质量（kg/kW）:46.6安全架 52.8驾驶室 轮胎型号：7.50-16/11.2-28 排放阶段：国3 | 36.8 | 购机补贴(通用类) | 山东省 | 通过
704 | 动力机械 | 拖拉机 | 轮式拖拉机 | 50-60马力四轮驱动拖拉机 | 潍坊恒源拖拉机有限公司 | 轮式拖拉机 | 浙野-554 | 功率：55马力 驱动方式：四轮驱动 外廓尺寸(长×宽×高)(mm)：3560×1760×2400（至安全架顶） 轴距(mm)：2005 轮距(mm)：1300/1400 最小离地间隙（部位：前桥）(mm)：350 最小使用质量(kg)：2050 最小使用比质量（kg/kW）:50.6 轮胎型号：7.5-16/11.2-28 排放阶段：国3 | 40.5 | 购机补贴(通用类) | 山东省 | 通过
705 | 动力机械 | 拖拉机 | 轮式拖拉机 | 70-80马力四轮驱动拖拉机 | 昌乐杭奔野农业装备有限公司 | 轮式拖拉机 | 704-A | 功率：70马力 外廓尺寸(长×宽×高)(mm)：3480×1575×2360 （安全架顶）3660×1580×2530 （驾驶室顶） 轴距(mm)：1920 轮距(mm)：1300/1300 最小离地间隙(mm)：370（后牵引桥） 最小使用质量(kg)：1970（安全架）2015（驾驶室） 最小使用比质量:38.2（安全架）39.1（驾驶室） 轮胎型号：7.5-16/11.2-28 排放阶段：国3 | 51.5 | 购机补贴(通用类) | 山东省 | 通过
706 | 收获机械 | 饲料作物收获机械 | 割草机（含果园无人割草机） | 2.8m及以上旋转式割草机 | 潍坊悍马农业装备有限公司 | 旋转割草机 | 9GX-3.0 | 外形尺寸（长×宽×高）mm：1250×3520×1160；结构质量kg：584；挂接方式：悬挂式；割幅m：3.0；切割器结构形式：旋转式；刀盘数量：7；刀盘转速r/min:3015;配套动力范围kW：51.5～81；作业速度范围km/h：6～9 |  | 购机补贴(非通用类) | 山东省 | 通过
707 | 收获机械 | 饲料作物收获机械 | 割草机（含果园无人割草机） | 2.1-2.8m旋转式割草压扁机 | 潍坊悍马农业装备有限公司 | 旋转式割草压扁机 | 9GXY-2.18 | 外形尺寸（长×宽×高）mm：1650×2635×1405；结构质量kg：954；挂接方式：悬挂式；割幅m：2.18；切割器结构形式：旋转式；刀盘数量：5；刀盘转速r/min:3015;压扁辊直径mm：210；压扁辊数量：2配套动力范围kW：51.5～73.5；作业速度范围km/h：5～8。 |  | 购机补贴(非通用类) | 山东省 | 通过
708 | 收获机械 | 饲料作物收获机械 | 割草机（含果园无人割草机） | 2.8m及以上旋转式割草压扁机 | 潍坊悍马农业装备有限公司 | 旋转式割草压扁机 | 9GXY-3.0 | 外形尺寸（长×宽×高）mm：1600×3460×1550；结构质量kg：1380；挂接方式：悬挂式；割幅m：3.0；切割器结构形式：旋转式；刀盘7；刀盘转速r/min:3015;压扁辊直径mm：210；压扁辊数量：2；配套动力范围66.1～88.2；作业速度范围km/h：6～9。 |  | 购机补贴(非通用类) | 山东省 | 通过
709 | 畜牧机械 | 饲料（草）加工机械设备 | 饲料（草）粉碎机 | 400-550mm饲料粉碎机 | 四川省旭东机械制造有限公司 | 饲料粉碎机 | 9FQ-40 | 结构型式:锤片式,进料方式:切向进料,外形尺寸：（长×宽×高）：975×1100×1143；粉碎室宽度:200mm,锤片数量:12,主轴转速:4400r/min. | 5.5 | 购机补贴(非通用类) | 四川省 | 通过
710 | 畜牧机械 | 饲料（草）加工机械设备 | 铡草机 | 1-3t/h铡草机 | 四川省旭东机械制造有限公司 | 铡草机 | 9Z-1.0 | 结构型式：筒式；配套动力：3.5~4.0kw；外形尺寸（长×宽×高）：1305mm×510mm×930mm；生产率：≥1000kg/h;设计切草长度：10.5mm或21mm；喂入口宽度：240mm；喂入方式：人工喂入；主轴额定转速：1400r/min；动刀片数量：4个；动刀片刀形：直线刃式；圆盘或滚筒直径（工件部件）：215mm | 3.5 | 购机补贴(非通用类) | 四川省 | 通过
711 | 畜牧机械 | 饲料（草）加工机械设备 | 揉丝机 | 4-6t/h揉丝机 | 四川省旭东机械制造有限公司 | 秸秆揉丝机 | 9ZR-4.0 | 结构型式：铡切、揉搓板式；外形尺寸（长×宽×高）：1824mm×555mm×965mm；额定功率：5.5~7.5kw;额定转速：2850r/min；主轴额定转速：铡切转子（1650~1850）r/min、揉搓转子（3500~3700）r/min；传动方式：皮带传动；转子直径（不带锤片）：铡切转子200mm、揉搓转子160mm；转子宽度：铡切转子210mm、揉搓转子220mm；转子工作直径：铡切转子220mm、揉搓转子235mm；锤片数量：/;喂入方式:自动喂入；刀片数量：铡切刀片（动刀4个、定刀1个）、揉搓刀片（动刀32个、定刀21个）；铡切机构型式：铡切式；揉搓机构型式：揉搓齿板式。 | 7.5 | 购机补贴(非通用类) | 四川省 | 通过
712 | 种植施肥机械 | 栽植机械 | 秧苗移栽机 | 悬挂3行及以上半自动秧苗移栽机 | 黑龙江连飞农业机械制造有限公司 | 秧苗移栽机 | 2ZQ-4 | 外形尺寸（长×宽×高）mm：2400×3200×2000 作业行数 ：4行 栽植器型式：吊杯式 行距调节范围mm：300～450 株距调节范围mm：190/220/250/280/320 育苗方式：钵苗 作业人数（含拖拉机机手）：5人 |  | 购机补贴(非通用类) | 黑龙江 | 通过
713 | 种植施肥机械 | 栽植机械 | 秧苗移栽机 | 悬挂1-2行半自动秧苗移栽机 | 黑龙江连飞农业机械制造有限公司 | 秧苗移栽机 | 2ZQ-2 | 外形尺寸（长×宽×高）mm：1800×2580×2000 作业行数：2行 栽植器型式：吊杯式 行距调节范围mm：300～600 株距调节范围mm：190/220/250/280/320 育苗方式 ：钵苗 作业人数（含拖拉机机手）：3人 |  | 购机补贴(非通用类) | 黑龙江 | 通过
714 | 收获机械 | 谷物收获机械 | 自走轮式谷物联合收割机 | 7kg/s及以上自走轮式谷物联合收割机 | 科乐收农业机械（山东）有限责任公司 | 自走式谷物联合收割机 | 4LZ-12D (Dominator370) | 结构型式：自走、轮式、全喂入；整机外形尺寸（长×宽×高）：9900×4860×3950mm；整机质量：12698kg；割台工作幅宽：4460mm；最小离地间隙：450mm；割刀型式：Ⅱ型；喂入量：12kg/s；作业挡位：1、2；作业速度：0 ~ 8km/h；作业小时生产率：1 ~ 3h㎡/h；单位作业量燃油消耗量：≤ 35kg/h㎡；割台搅龙型式：螺旋扒齿式；拨禾轮型式：偏心弹齿式；拨禾轮直径：Φ1100mm；拨禾轮板数：6个；脱粒机构布置方式：切流滚筒；脱粒滚筒数量：1个；主脱粒滚筒型式：纹杆式；主脱粒滚筒外形尺寸（外径×长度）：Φ600×1400mm；凹板筛型式：栅格式；复脱方式：杂余回滚筒；风扇型式：离心式；风扇直径：Φ540mm；风扇数量：1个；驱动方式：四驱；制动器型式（前、后）：液压盘式；变速机构型式：机械变挡式；驱动型式（前、后）：液压驱动；导向轮轮胎规格：14.9-24；驱动轮轮胎规格：710/60R34；导向轮轮距：2553mm；驱动轮轮距：2673mm；轴距：3554mm；驾驶室类型：封闭式；茎秆切碎器型式：甩刀式；卸粮方式：机械自动卸粮 | 150.9 | 购机补贴(通用类) | 山东省 | 通过
715 | 收获机械 | 谷物收获机械 | 自走轮式谷物联合收割机 | 7kg/s及以上自走轮式谷物联合收割机 | 科乐收农业机械（山东）有限责任公司 | 自走式谷物联合收割机 | 4LZ-12D2 (Dominator370) | 结构型式：自走、轮式、全喂入；整机外形尺寸（长×宽×高）：9900×4860×3950mm；整机质量：12478kg；割台工作幅宽：4460mm；最小离地间隙：450mm；割刀型式：Ⅱ型；喂入量：12kg/s；作业挡位：1、2；作业速度：0 ~ 8km/h；作业小时生产率：1 ~ 3h㎡/h；单位作业量燃油消耗量：≤ 35kg/h㎡；割台搅龙型式：螺旋扒齿式；拨禾轮型式：偏心弹齿式；拨禾轮直径：Φ1100mm；拨禾轮板数：6个；脱粒机构布置方式：切流滚筒；脱粒滚筒数量：1个；主脱粒滚筒型式：纹杆式；主脱粒滚筒外形尺寸（外径×长度）：Φ600×1400mm；凹板筛型式：栅格式；复脱方式：杂余回滚筒；风扇型式：离心式；风扇直径：Φ540mm；风扇数量：1个；驱动方式：两驱；制动器型式（前、后）：液压盘式；变速机构型式：机械变挡式；驱动型式（前、后）：液压驱动；导向轮轮胎规格：14.9-24；驱动轮轮胎规格：710/60R34；导向轮轮距：2553mm；驱动轮轮距：2673mm；轴距：3554mm；驾驶室类型：封闭式；茎秆切碎器型式：甩刀式；卸粮方式：机械自动卸粮；配套动力型号：1106D-E70TA；制造商：无锡珀金斯动力系统科技有限公司；标定功率(kW)：150.9；标定转速（r/min）：2200；排放标准：第Ⅲ阶段。 | 150.9 | 购机补贴(通用类) | 山东省 | 通过
716 | 收获机械 | 谷物收获机械 | 自走轮式谷物联合收割机 | 7kg/s及以上自走轮式谷物联合收割机 | 科乐收农业机械（山东）有限责任公司 | 自走式谷物联合收割机 | 4LZ-12D1 (Dominator370) | 结构型式：自走、轮式、全喂入；整机外形尺寸（长×宽×高）：9900×5470×3950mm；整机质量：12798kg；割台工作幅宽：5070mm；最小离地间隙：450mm；割刀型式：Ⅱ型；喂入量：12kg/s；作业速度：0 ~ 8km/h；作业小时生产率：1 ~ 3h㎡/h；单位作业量燃油消耗量：≤ 35kg/h㎡；割台搅龙型式：螺旋扒齿式；拨禾轮型式：偏心弹齿式；拨禾轮直径：Φ1100mm；拨禾轮板数：6个；脱粒机构布置方式：切流滚筒；脱粒滚筒数量：1个；主脱粒滚筒型式：纹杆式；主脱粒滚筒外形尺寸（外径×长度）：Φ600×1400mm；凹板筛型式：栅格式；复脱方式：杂余回滚筒；风扇型式：离心式；风扇直径：Φ540mm；风扇数量：1个；驱动方式：四驱；制动器型式（前、后）：液压盘式；变速机构型式：机械变挡式；驱动型式（前、后）：液压驱动；导向轮轮胎规格：14.9-24；驱动轮轮胎规格：710/60R34；导向轮轮距：2553mm；驱动轮轮距：2673mm；轴距：3554mm；驾驶室类型：封闭式；茎秆切碎器型式：甩刀式；卸粮方式：机械自动卸粮 | 150.9 | 购机补贴(通用类) | 山东省 | 通过
717 | 收获机械 | 谷物收获机械 | 自走轮式谷物联合收割机 | 7kg/s及以上自走轮式谷物联合收割机 | 科乐收农业机械（山东）有限责任公司 | 自走式谷物联合收割机 | 4LZ-12D3 (Dominator370) | 结构型式：自走、轮式、全喂入；整机外形尺寸（长×宽×高）：9900×5470×3950mm；整机质量：12578kg；割台工作幅宽：5070mm；最小离地间隙：450mm；割刀型式：Ⅱ型；喂入量：12kg/s；作业速度：0 ~ 8km/h；作业小时生产率：1 ~ 3h㎡/h；单位作业量燃油消耗量：≤ 35kg/h㎡；割台搅龙型式：螺旋扒齿式；拨禾轮型式：偏心弹齿式；拨禾轮直径：Φ1100mm；拨禾轮板数：6个；脱粒机构布置方式：切流滚筒；脱粒滚筒数量：1个；主脱粒滚筒型式：纹杆式；主脱粒滚筒外形尺寸（外径×长度）：Φ600×1400mm；凹板筛型式：栅格式；复脱方式：杂余回滚筒；风扇型式：离心式；风扇直径：Φ540mm；风扇数量：1个；驱动方式：两驱；制动器型式（前、后）：液压盘式；变速机构型式：机械变挡式；驱动型式（前、后）：液压驱动；导向轮轮胎规格：14.9-24；驱动轮轮胎规格：710/60R34；导向轮轮距：2553mm；驱动轮轮距：2673mm；轴距：3554mm；驾驶室类型：封闭式；茎秆切碎器型式：甩刀式；卸粮方式：机械自动卸粮 | 150.9 | 购机补贴(通用类) | 山东省 | 通过
718 | 动力机械 | 拖拉机 | 轮式拖拉机 | 120-140马力四轮驱动拖拉机 | 中联农业机械股份有限公司 | 轮式拖拉机 | RC1204-A | 功率：120马力；型式：四轮驱动；最小使用质量kg：4200；最小使用比质量（kg/kw）：47.61； | 88.2 | 购机补贴(通用类) | 安徽省 | 通过
719 | 其他机械 | 其他机械 | 农业用北斗终端及辅助驾驶系统（含渔船用） | 农业用北斗终端 | 千寻位置网络（浙江）有限公司 | 千耘自动导航驾驶系统 | QY310BD-2.5GD | 电动方向盘，北斗导航辅助驾驶系统，直线精度±2.5cm | 0.02 | 购机补贴(非通用类) | 浙江省 | 通过
720 | 其他机械 | 其他机械 | 农业用北斗终端及辅助驾驶系统（含渔船用） | 农业用北斗终端 | 千寻位置网络（浙江）有限公司 | 千耘北斗农机自动驾驶系统 | QYBD-2.5SD | 电动方向盘，北斗导航辅助驾驶系统，直线精度±2.5cm | 0.02 | 购机补贴(非通用类) | 浙江省 | 通过
721 | 动力机械 | 拖拉机 | 轮式拖拉机 | 200马力及以上四轮驱动拖拉机 | 潍坊鸿创金拖机械制造有限公司 | 轮式拖拉机 | HC2004-A | 外廓尺寸(长×宽×高)mm:5150×2400×3100（驾驶室顶）；轴距或履带接地长:2600mm；常用轮距(前轮/后轮)或轨距:1800/1900mm；轮距（前轮/后轮）：1800、1930、2010/1730-1930；最小离地间隙：420（油箱固定架底部）；离合器壳体前端面至后驱动轴轴心线的水平距离：1340mm；变速箱齿轮副轴孔中心距：118mm；最小使用质量:6500kg；最小使用质量比：44.22；；标准配重（前/后）：380/160kg； 档位数：前进/倒退/爬行：16/8；主变速器档位数：4；副变速器档位数/其他档位数：2×（2+1）；翻倾防护装置（驾驶室或安全框架）型号：HC2404.1;翻倾防护装置（驾驶室或安全框架）型式：简易驾驶室；轮胎型号（前轮/后轮）：14.9-28/18.4-38； | 147 | 购机补贴(通用类) | 山东省 | 通过
722 | 动力机械 | 拖拉机 | 轮式拖拉机 | 180-200马力四轮驱动拖拉机 | 潍坊鸿创金拖机械制造有限公司 | 轮式拖拉机 | HC1804-A | 外廓尺寸(长×宽×高)mm:5150×2400×3100（驾驶室顶）；轴距或履带接地长:2600mm；常用轮距(前轮/后轮)或轨距:1800/1900mm；轮距（前轮/后轮）：1800、1930、2010/1730-1930；最小离地间隙：420（油箱固定架底部）；离合器壳体前端面至后驱动轴轴心线的水平距离：1340mm；变速箱齿轮副轴孔中心距：118mm；最小使用质量:6410kg；最小使用质量比：48.38；；标准配重（前/后）：380/160kg； 档位数：前进/倒退/爬行：16/8；主变速器档位数：4；副变速器档位数/其他档位数：2×（2+1）；翻倾防护装置（驾驶室或安全框架）型号：HC2404.1;翻倾防护装置（驾驶室或安全框架）型式：简易驾驶室；轮胎型号（前轮/后轮）：14.9-28/18.4-38； | 132.5 | 购机补贴(通用类) | 山东省 | 通过
723 | 动力机械 | 拖拉机 | 轮式拖拉机 | 140-160马力四轮驱动拖拉机 | 潍坊鸿创金拖机械制造有限公司 | 轮式拖拉机 | HC1404 | 外廓尺寸(长×宽×高)mm:4510×2040×2870（驾驶室顶）；轴距或履带接地长:2165mm；常用轮距(前轮/后轮)或轨距:1620/1500mm；轮距（前轮/后轮）：1620、2020/1400-1800；最小离地间隙：400（前驱动桥底）；离合器壳体前端面至后驱动轴轴心线的水平距离：1300mm；变速箱齿轮副轴孔中心距：120mm；最小使用质量:4560kg；最小使用质量比：44.27；；标准配重（前/后）：440/160kg； 档位数：前进/倒退/爬行：16/8/0；主变速器档位数：4；副变速器档位数/其他档位数：2×（2+1）；翻倾防护装置（驾驶室或安全框架）型号：WHC1404;翻倾防护装置（驾驶室或安全框架）型式：简易驾驶室；轮胎型号（前轮/后轮）：12.4-24/16.9-34 | 103 | 购机补贴(通用类) | 山东省 | 通过
724 | 动力机械 | 拖拉机 | 轮式拖拉机 | 120-140马力四轮驱动拖拉机 | 潍坊鸿创金拖机械制造有限公司 | 轮式拖拉机 | HC1204 | 外廓尺寸(长×宽×高)mm:4400×2040×2870（驾驶室顶）；轴距或履带接地长:2165mm；常用轮距(前轮/后轮)或轨距:1620/1500mm；轮距（前轮/后轮）：1620、2020/1400-1800；最小离地间隙：400（前驱动桥底）；离合器壳体前端面至后驱动轴轴心线的水平距离：1300mm；变速箱齿轮副轴孔中心距：120mm；最小使用质量:4410kg；最小使用质量比：50.00；；标准配重（前/后）：440/160kg； 档位数：前进/倒退/爬行：16/8/0；主变速器档位数：4；副变速器档位数/其他档位数：2×（2+1）；翻倾防护装置（驾驶室或安全框架）型号：WHC1404;翻倾防护装置（驾驶室或安全框架）型式：简易驾驶室；轮胎型号（前轮/后轮）：12.4-24/16.9-34 | 88.2 | 购机补贴(通用类) | 山东省 | 通过
725 | 种植施肥机械 | 播种机械 | 铺膜播种机 | 精量铺膜播种机,4膜8行 | 北屯金璞机械制造有限公司 | 气吸式玉米铺膜播种机 | 2MBQY-4/8 | 外形尺寸(㎜):3400×5600×1400重量(㎏):1080穴粒数(粒/穴):1~2播种深度(㎜):30~50适合膜宽(㎜):700作业速度(KM/H):3.0~4.0挂接型式:三点悬挂膜边覆土厚度合格率(%):≥95膜边覆土宽度合格率(%):≥95飘籽率(%):≤1.0各行排肥量一致性变异系数(%)≤13.0总排肥量稳定性变异系数(%):≤7.8种子机械破损率(%):≤1.0膜孔全覆土率(%)≥:90空穴率(%):≤4穴粒数合格率(%):≥85 |  | 购机补贴(非通用类) | 新疆维吾尔自治区 | 通过
726 | 耕整地机械 | 耕地机械 | 旋耕机 | 单轴1-1.5m旋耕机 | 河北耕润农业机械有限公司 | 旋耕机 | 1GQN-125 | 型号名称：1GQN-125型旋耕机；结构型式：框架型；整机外形尺寸（长X宽X高）：950X1455X940mm；作业速度范围：0.27-1.39m/s;工作幅宽：125cm；耕深：12-18cm；刀轴型式：单轴型；刀轴连接型式：花键式；转动型式：中间转动；输入方式：普通型;刀辊设计转速：276r/min；刀辊最大回转半径:225mm;刀辊总安装刀数：32把；旋耕刀型号：IT225；限深装置型式：限深坂；镇压型式：拖板；配套拖拉机定形功率范围：18.3-29.4kw；配套拖拉机输出轴转速：720r/min | 0 | 购机补贴(通用类) | 河北省 | 通过
727 | 耕整地机械 | 耕地机械 | 旋耕机 | 单轴1.5-2m旋耕机 | 河北耕润农业机械有限公司 | 旋耕机 | 1GQN-150 | 型号名称：1GQN-150型旋耕机；结构型式：框架型；整机外形尺寸（长X宽X高）：950X1680X940mm；作业速度范围：0.27-1.39m/s;工作幅宽：150cm；耕深：12-18cm；刀轴型式：单轴型；刀轴连接型式：花键式；转动型式：中间转动；输入方式：普通型;刀辊设计转速：276r/min；刀辊最大回转半径:225mm;刀辊总安装刀数：40把；旋耕刀型号：IT225；限深装置型式：限深坂；镇压型式：拖板；配套拖拉机定形功率范围：25.7-44.1kw；配套拖拉机输出轴转速：720r/min | 0 | 购机补贴(通用类) | 河北省 | 通过
728 | 耕整地机械 | 耕地机械 | 旋耕机 | 单轴1.5-2m旋耕机 | 河北耕润农业机械有限公司 | 旋耕机 | 1GQN-160 | 型号名称：1GQN-160型旋耕机；结构型式：框架型；整机外形尺寸（长X宽X高）：950X1780X940mm；作业速度范围：0.27-1.39m/s;工作幅宽：160cm；耕深：12-18cm；刀轴型式：单轴型；刀轴连接型式：花键式；转动型式：中间转动；输入方式：普通型;刀辊设计转速：276r/min；刀辊最大回转半径:225mm;刀辊总安装刀数：44把；旋耕刀型号：IT225；限深装置型式：限深坂；镇压型式：拖板；配套拖拉机定形功率范围：29.4-58.8kw；配套拖拉机输出轴转速：720r/min |  | 购机补贴(通用类) | 河北省 | 通过
729 | 耕整地机械 | 耕地机械 | 旋耕机 | 单轴2-2.5m旋耕机 | 河北耕润农业机械有限公司 | 旋耕机 | 1GQN-200 | 型号名称：1GQN-200型旋耕机；结构型式：框架型；整机外形尺寸（长X宽X高）：1120X2200X1150mm；作业速度范围：0.27-1.39m/s;工作幅宽：200cm；耕深：12-20cm；刀轴型式：单轴型；刀轴连接型式：花键式；转动型式：中间转动；输入方式：普通型;刀辊设计转速：276r/min；刀辊最大回转半径:245mm;刀辊总安装刀数：60把；旋耕刀型号：IT245；限深装置型式：限深坂；镇压型式：拖板；配套拖拉机定形功率范围：62.5-95.6kw；配套拖拉机输出轴转速：720r/min | 0 | 购机补贴(通用类) | 河北省 | 通过
730 | 耕整地机械 | 耕地机械 | 旋耕机 | 单轴2-2.5m旋耕机 | 河北耕润农业机械有限公司 | 旋耕机 | 1GQN-220 | 型号名称：1GQN-220型旋耕机；结构型式：框架型；整机外形尺寸（长X宽X高）：1120X2400X1150mm；作业速度范围：0.27-1.39m/s;工作幅宽：220cm；耕深：12-20cm；刀轴型式：单轴型；刀轴连接型式：花键式；转动型式：中间转动；输入方式：普通型;刀辊设计转速：276r/min；刀辊最大回转半径:245mm;刀辊总安装刀数：64把；旋耕刀型号：IT245；限深装置型式：限深坂；镇压型式：拖板；配套拖拉机定形功率范围：66.2-110.3kw；配套拖拉机输出轴转速：720r/min | 0 | 购机补贴(通用类) | 河北省 | 通过
731 | 收获机械 | 饲料作物收获机械 | 打（压）捆机 | 压缩室截面积（宽×高）0.1344m2及以上无打结器自动套袋方捆捡拾压捆机 | 天津沃能达实业有限公司 | 方草捆打捆机 | 9YFQ-2.2 | 1.挂接方式：牵引式；2.捡拾宽度：2200mm；3.捡拾器结构型式：锤爪式；4.喂入器结构型式：螺旋连续喂入机构；5.打结器型式：/；6.打结器数量：/；7.压缩室截面尺寸（宽×高）mm：320×440；8.捆扎方式：自动缠网；9.配套动力范围：110.3-132.4kW | 0 | 购机补贴(通用类) | 天津市 | 通过
732 | 收获机械 | 饲料作物收获机械 | 打（压）捆机 | 压缩室直径0.8m及以上圆捆捡拾压捆机 | 博特（潍坊）农业装备有限责任公司 | 圆草捆打捆机 | 9YQ-930S | 挂接方式：牵引式 ；捡拾宽度：1400mm；捡拾器结构型式：甩刀式；喂入器结构型式：螺旋连续喂入机构；压缩室成捆机构型式：滚筒式；压缩室宽度：930mm；压缩室直径：800mm；卷压工作部件数量：滚筒 16个；卷压滚筒直径：157mm；捆扎方式：缠网；配套动力范围：36.7～58.8kw； |  | 购机补贴(通用类) | 山东省 | 通过
733 | 收获机械 | 饲料作物收获机械 | 打（压）捆机 | 压缩室直径0.8m及以上圆捆捡拾压捆机 | 博特（潍坊）农业装备有限责任公司 | 圆草捆打捆机 | 9YQ-930T | 挂接方式：牵引式 ；捡拾宽度：1400mm；捡拾器结构型式：弹齿式；喂入器结构型式：拨叉喂入机构；压缩室成捆机构型式：滚筒式；压缩室宽度：930mm；压缩室直径：800mm；卷压工作部件数量：滚筒 16个；卷压滚筒直径：157mm；捆扎方式：缠网；配套动力范围：29.4～66.2 kw； |  | 购机补贴(通用类) | 山东省 | 通过
734 | 收获机械 | 饲料作物收获机械 | 打（压）捆机 | 压缩室直径0.52m及以上圆捆压捆机 | 山东方成农业机械有限公司 | 圆草捆打捆包膜一体机 | 9YDB-55 | 型号名称:9YDB-55型圆草捆打捆包膜一体机;挂接方式:固定式;膜架回转半径mm:/；膜架数量: 1个；喂入口宽度:520mm；卷压滚筒（辊杠）数量:30个；配套动力型式：电动机；配套动力范围kW:5.5（打捆）+0.55（包膜）；适用草捆直径范围:550mm；适用草捆长度范围:520mm | 6.05 | 购机补贴(通用类) | 山东省 | 通过
735 | 畜牧机械 | 饲料（草）加工机械设备 | 饲料制备（搅拌）机 | 4-7m³饲料全混合日粮制备机 | 山东君尧畜牧机械有限公司 | 全混合日粮制备机 | 9JGW-5 | 1 型号名称 / 9JGW-5型全混合日粮制备机 2 型式 / 固定卧式 3 称重系统最大称量 kg 32000 4 配套动力型式 / 电动机 5 配套动力功率范围 kW 15(主电机)+1.5（卸料） 6 配套动力转速 转/分 1460(主电机)/1400（卸料） 7 搅拌仓容积 m3 5 8 搅拌仓仓体外形尺寸（长×宽×高） mm 2800×1500×1650 9 主搅龙数量 个 1 10 副搅龙数量 个 2 | 16.5 | 购机补贴(非通用类) | 山东省 | 通过
736 | 耕整地机械 | 耕地机械 | 铧式犁 | 单体幅宽45cm及以上,3-4铧翻转犁(含调幅犁,最大调整单体幅宽45cm及以上) | 任丘市革新农业机械有限公司 | 液压翻转犁 | 1LYF-450 | 结构型式 ：悬挂式； 工作状态外形尺寸（长×宽×高）：mm 5100×2650×1810； 配套拖拉机标定功率kW：132.3-191.1； 翻转机构型式：液压式，全翻转式； 犁体类型：基本（通用）型； 犁体数量 个：左右各4； 犁体幅宽 mm：500； 犁铧类型：可换铧尖型； 犁壁类型 ：栅条式； 总工作幅宽mm：2000； 犁体纵向距离 mm ：1090； 犁轮类型：限深、运输一体轮； 犁轮数量 个：1； 油缸数量 个：1 |  | 购机补贴(非通用类) | 河北省 | 通过
737 | 耕整地机械 | 耕地机械 | 铧式犁 | 单体幅宽45cm及以上,5-6铧翻转犁(含调幅犁,最大调整单体幅宽45cm及以上) | 任丘市革新农业机械有限公司 | 液压翻转犁 | 1LYF-545 | 结构型式：悬挂式； 工作状态外形尺寸（长×宽×高）mm：5100×2900×1710； 配套拖拉机标定功率kW：132.3-191.1； 翻转机构型式：液压式，全翻转式； 犁体类型：基本（通用）型； 犁体数量 个：左右各5； 犁体幅宽 mm：450； 犁铧类型：可换铧尖型； 犁壁类型：栅条式； 总工作幅宽mm：2250； 犁体纵向距离 mm：865； 犁轮类型 ：限深、运输一体轮； 犁轮数量 个：1； 油缸数量 个：1 |  | 购机补贴(非通用类) | 河北省 | 通过
738 | 耕整地机械 | 耕地机械 | 铧式犁 | 单体幅宽45cm及以上,3-4铧翻转犁(含调幅犁,最大调整单体幅宽45cm及以上) | 任丘市革新农业机械有限公司 | 液压翻转犁 | 1LYF-445 | 结构型式 ：悬挂式； 工作状态外形尺寸（长×宽×高）mm：4200×2400×1710； 配套拖拉机标定功率kW：110.3-169.1； 翻转机构型式 ：液压式，全翻转式； 犁体类型：基本（通用）型； 犁体数量 个：左右各4； 犁体幅宽 mm：450； 犁铧类型：可换铧尖型； 犁壁类型 ：栅条式； 总工作幅宽mm：1800； 犁体纵向距离 mm：865； 犁轮类型：限深、运输一体轮； 犁轮数量 个：1； 油缸数量 个：1 |  | 购机补贴(非通用类) | 河北省 | 通过
739 | 耕整地机械 | 耕地机械 | 铧式犁 | 单体幅宽35-45cm,3-4铧翻转犁 | 任丘市革新农业机械有限公司 | 液压翻转犁 | 1LYF-440 | 结构型式：悬挂式； 工作状态外形尺寸（长×宽×高）mm：4150×2220×1630； 配套拖拉机标定功率kW：95.6-147； 翻转机构型式：液压式，全翻转式； 犁体类型：基本（通用）型； 犁体数量 个：左右各4； 犁体幅宽 mm：400； 犁铧类型：可换向犁尖型； 犁壁类型：栅条式； 总工作幅宽mm：1600； 犁体纵向距离 mm：900； 犁轮类型：限深、运输一体轮； 犁轮数量 个：1； 油缸数量 个：1 |  | 购机补贴(非通用类) | 河北省 | 通过
740 | 耕整地机械 | 耕地机械 | 铧式犁 | 单体幅宽35-45cm,5-6铧翻转犁 | 任丘市革新农业机械有限公司 | 液压翻转犁 | 1LYF-540 | 结构型式：悬挂式； 工作状态外形尺寸（长×宽×高）mm：5050×2550×1630； 配套拖拉机标定功率kW：110.3-169.1； 翻转机构型式：液压式，全翻转式； 犁体类型 ：基本（通用）型； 犁体数量 个：左右各5； 犁体幅宽 mm：400； 犁铧类型：可换向犁尖型； 犁壁类型：栅条式； 总工作幅宽mm：2000； 犁体纵向距离 mm：900； 犁轮类型：限深、运输一体轮； 犁轮数量 个：1； 油缸数量 个：1 |  | 购机补贴(非通用类) | 河北省 | 通过
741 | 收获机械 | 饲料作物收获机械 | 青饲料收获机 | 2.6m及以上自走圆盘式青饲料收获机，带对辊式籽粒破碎机构 | 无极县润利机械制造有限公司 | 自走式青饲料收获机 | 9QS-3300 | 1. 型号名称：9QS-3300型自走式青饲料收获机。 2. 形式：自走式。 3. 工作状态外形尺寸（长×宽×高）：7840mm×3550mm×5500mm。 4. 配套发动机额定功率：309kW。 5. 配套发动机额定转速：1900r/min。 6. 割幅：3300mm。 7. 作物收集割台型式：直切割台。 8. 割台切割器型式：圆盘式割刀。 9. 喂入机构型式：喂入辊。 10. 喂入机构数量：4。 11. 秸秆切碎机构型式：滚筒式。 12. 籽粒破碎机构型式：对辊式。 13. 驾驶室型式：普通驾驶室。 14. 变速方式：手动变速。 15. 驱动方式：液压驱动。 16. 制动器型式：盘式。 17. 导向轮轮距：2180mm。 18. 导向轮轮胎规格：12.00-18。 19. 驱动轮轮距：2300mm。 20. 驱动轮轮胎规格：620/75R26。 21. 轴距：2600mm。 22. 作业速度范围：2~6km/h。 23. 设计切段长度：18mm、21mm、24mm。 | 309 | 购机补贴(通用类) | 河北省 | 通过
742 | 收获机械 | 饲料作物收获机械 | 打（压）捆机 | 压缩室直径1.2m及以上圆捆捡拾压捆机 | 呼伦贝尔市蒙拓农机科技股份有限公司 | 圆草捆打捆机 | 9YG-1.3C | 捡拾器宽度：2200mm，压缩室宽度：1400mm，压缩室直径：Φ1200mm，卷压滚筒转速：135r/min，卷压滚筒数量：16个，工作状态外形尺寸(长×宽×高)：4100mm×2890mm×2420mm，配套动力：88-132kW。 | 0 | 购机补贴(通用类) | 内蒙古自治区 | 通过
743 | 其他机械 | 其他机械 | 杂粮色选机 | 300单元及以上CCD图像传感器杂粮色选机 | 合肥安晶龙电子股份有限公司 | 杂粮色选机 | 6SXZ-512 | 外形尺寸mm（长*宽*高）：3260*1820*2345 整机质量：1600kg 执行单元数：512个光电探测方式：彩色线阵CCD 额定功率（电机加电器）：6.5kw | 6.5 | 购机补贴(非通用类) | 安徽省 | 通过
744 | 其他机械 | 其他机械 | 杂粮色选机 | 60—150单元CCD图像传感器杂粮色选机 | 合肥安晶龙电子股份有限公司 | 杂粮色选机 | 6SXZ-128D2 | 外形尺寸mm（长*宽*高）：3800*1240*1710 执行单元数：128个 传感器型式：彩色面阵CCD 功率：2.7kw | 2.7 | 购机补贴(非通用类) | 安徽省 | 通过
745 | 其他机械 | 其他机械 | 杂粮色选机 | 60—150单元CCD图像传感器杂粮色选机 | 合肥安晶龙电子股份有限公司 | 杂粮色选机 | 6SXZ-128D4 | 外形尺寸mm（长*宽*高）：2930*1820*1760 执行单元数：128个 传感器型式：彩色面阵CCD 功率：2.8kw | 2.8 | 购机补贴(非通用类) | 安徽省 | 通过
746 | 其他机械 | 其他机械 | 杂粮色选机 | 150—300单元CCD图像传感器杂粮色选机 | 合肥安晶龙电子股份有限公司 | 杂粮色选机 | 6SXZ-256S2 | 外形尺寸mm（长*宽*高）：3260*1220*2040 执行单元数：256个 传感器型式：彩色面阵CCD 功率：5.3kw | 5.3 | 购机补贴(非通用类) | 安徽省 | 通过
747 | 其他机械 | 其他机械 | 杂粮色选机 | 150—300单元CCD图像传感器杂粮色选机 | 合肥安晶龙电子股份有限公司 | 杂粮色选机 | 6SXZ-256S4 | 外形尺寸mm（长*宽*高）：4543*2164*1975 执行单元数：256个 传感器型式：彩色面阵CCD 功率：5.6kw | 5.6 | 购机补贴(非通用类) | 安徽省 | 通过
748 | 收获机械 | 饲料作物收获机械 | 打（压）捆机 | 压缩室截面积（宽×高）0.162m2及以上方捆捡拾压捆机 | 潍坊利德尔精工科技有限公司 | 方草捆打捆机 | 9YF-2200 | 型号名称：9YF-2200型方草捆打捆机；挂接方式：牵引式；捡拾宽度：2200mm；捡拾器结构型式：弹齿式；喂入器结构型式：拨叉喂入机构；打结器型式：D型；打结器数量：2个； 压缩室截面尺寸（宽×高）：460×360mm；捆扎方式：自动绳打捆；配套动力范围：≥36.8kW；压缩室截面积（宽×高）：0.1656㎡ | 0 | 购机补贴(通用类) | 山东省 | 通过
749 | 收获机械 | 饲料作物收获机械 | 打（压）捆机 | 压缩室截面积（宽×高）0.162m2及以上方捆捡拾压捆机 | 潍坊利德尔精工科技有限公司 | 方草捆打捆机 | 9YF-2200S | 型号名称：9YF-2200S型方草捆打捆机；挂接方式：牵引式；捡拾宽度：2200mm；捡拾器结构型式：锤爪式；喂入器结构型式：拨叉喂入机构；打结器型式：D型；打结器数量：2个 ；压缩室截面尺寸（宽×高）：460×360mm；捆扎方式：自动绳打捆；配套动力范围：≥73.5 kW；压缩室截面积（宽×高）：0.1656㎡ | 0 | 购机补贴(通用类) | 山东省 | 通过
750 | 收获机械 | 饲料作物收获机械 | 打（压）捆机 | 压缩室截面积（宽×高）0.0936m2及以上无打结器自动套袋方捆捡拾压捆机 | 潍坊利德尔精工科技有限公司 | 方草捆打捆机 | 9YFQ-1700 | 型号名称：9YFQ-1700型方草捆打捆机；挂接方式：牵引式；捡拾宽度：1700mm；捡拾器结构型式：甩刀＋锤爪式；喂入器结构型式：螺旋连续喂入机构；压缩室截面尺寸（宽×高） ：270×365mm；捆扎方式：自动套袋（缠网）；配套动力范围：73.5～147kW； 压缩室截面积（宽×高）：0.09855㎡ | 0 | 购机补贴(通用类) | 山东省 | 通过
751 | 收获机械 | 饲料作物收获机械 | 打（压）捆机 | 压缩室直径0.8m及以上圆捆捡拾压捆机 | 潍坊利德尔精工科技有限公司 | 圆草捆打捆机 | 9YQ-1250 | 型号名称：9YQ-1250型圆草捆打捆机；挂接方式：牵引式；捡拾宽度：1250mm；捡拾器结构型式：弹齿式；喂入器结构型式：弹齿直接喂入；压缩室成捆机构型式：滚筒式；压缩室宽度：1250mm；压缩室直径：800mm；压工作部件数量：滚筒16个；卷压滚筒直径：152mm； 捆扎方式：缠绳 ；配套动力范围：40.4～60kW | 0 | 购机补贴(通用类) | 山东省 | 通过
752 | 收获机械 | 饲料作物收获机械 | 打（压）捆机 | 压缩室直径0.8m及以上圆捆捡拾压捆机 | 潍坊利德尔精工科技有限公司 | 圆草捆打捆机 | 9YQ-1800 | 型号名称：9YQ-1800型圆草捆打捆机；挂接方式：牵引式；捡拾宽度：1800mm；捡拾器结构型式：锤爪式 ；喂入器结构型式：螺旋连续喂入机构；压缩室成捆机构型式：滚筒式；压缩室宽度：1250mm；压缩室直径：820mm；卷压工作部件数量：滚筒18个；卷压滚筒直径：157mm；捆扎方式：缠绳；配套动力范围：40.4～132.4kW | 0 | 购机补贴(通用类) | 山东省 | 通过
753 | 收获机械 | 根茎作物收获机械 | 薯类收获机 | 1.5m及以上分段式薯类收获机 | 山东思代尔农业装备有限公司 | 马铃薯收获机 | 4UX-170A | 型号名称：4UX-170A型马铃薯收获机；工作状态外形尺寸（长×宽×高）：3875×2110×1255mm；配套（发动机额定）功率：88.2-118kW；结构型式：悬挂式；工作幅宽：1700mm；挖掘铲型式：固定式组合翼铲；输送装置型式：输送链式格栅筛；清选分离装置型式：格栅筛 |  | 购机补贴(非通用类) | 山东省 | 通过
754 | 种植施肥机械 | 播种机械 | 根茎作物播种机 | 4行及以上根茎类种子播种机 | 山东思代尔农业装备有限公司 | 马铃薯种植机 | 2CM-4 | 型号名称：2CM-4型马铃薯种植机；结构型式（与拖拉机连接方式）：牵引式；工作状态外形尺寸（长×宽×高）：5670×3950×2170mm；行距：900mm；工作行数：4行；排种器型式：皮带勺式；排种器数量：4个；排肥器型式：绞龙式；排肥器数量：4个；开沟器型式：双面犁尖式；开沟器数量：4个；覆土器型式：圆盘式；覆土器数量：4个；镇压器型式：橡胶滚轮；镇压器数量：4个；地轮型式：橡胶充气轮；地轮直径：865mm；传动型式：链条传动；配套动力：73.5-132.5kW | 0 | 购机补贴(非通用类) | 山东省 | 通过
755 | 收获机械 | 饲料作物收获机械 | 打（压）捆机 | 压缩室直径1.2m及以上圆捆捡拾压捆机 | 呼伦贝尔市蒙拓农机科技股份有限公司 | 圆草捆打捆机 | 9YG-1.3B | 捡拾器宽度：2200mm，压缩室宽度：1400mm，压缩室直径：Φ1200mm，卷压滚筒转速：135r/min，卷压滚筒数量：14个，工作状态外形尺寸(长×宽×高)：4150mm×2870mm×2420mm，配套动力：88-132kW。 | 0 | 购机补贴(通用类) | 内蒙古自治区 | 通过
756 | 收获机械 | 饲料作物收获机械 | 割草机（含果园无人割草机） | 3m及以上往复式割草机 | 呼伦贝尔市蒙拓农机科技股份有限公司 | 双联刀往复式割草机 | 9SG-4.2 | 外形尺寸（长*宽*高）（工作状态）2960*5900*1000mm，结构质量850kg，割幅4.2m，作业速度8-9km/h,配套动力范围≥18kw | 0 | 购机补贴(非通用类) | 内蒙古自治区 | 通过
757 | 种植施肥机械 | 播种机械 | 根茎作物播种机 | 2-3行根茎类种子播种机 | 山东思代尔农业装备有限公司 | 马铃薯种植机 | 2CMX-1/2 | 型号名称：2CMX-1/2型马铃薯种植机；结构型式（与拖拉机连接方式）：悬挂式；工作状态外形尺寸（长×宽×高）：2500×1380×1630mm；行距：270-350mm；工作行数：2行；排种器型式：皮带勺式；排种器数量：2×20个；排肥器型式：外槽轮式；排肥器数量：2个；开沟器型式：芯铧式（播种）/双圆盘式（施肥）；开沟器数量：2（种）/1（肥）个；覆土器型式：起垄刀组；覆土器数量：2个；地轮型式：橡胶轮；地轮直径：550mm；传动型式：地轮链传动；配套动力：25.7-45kW | 0 | 购机补贴(非通用类) | 山东省 | 通过
758 | 田间管理机械 | 植保机械 | 喷杆喷雾机 | 18m及以上悬挂式喷杆喷雾机 | 山东思代尔农业装备有限公司 | 喷杆式喷雾机 | 3WP-1200-21型悬挂式喷杆喷雾机 | 整机产品品目：喷杆喷雾机；整机结构型式：悬挂式；整机工作压力：0.2-0.5MPa；整机外形尺寸：2000×2400×3000mm；整机喷杆长度：20500mm；整机限压安全装置：有；喷杆折叠型式：液压；喷杆升降型式；液压；液（气）泵/电机泵结构型式：隔膜泵；液泵/电机泵额定压力：0-2.0MPa；液泵/电机泵额定流量：201-214L/min；液泵/电机泵生产方式：采购；药箱容积：1200L；药箱材质：塑料；药箱质量：95kg；药箱成型工艺：模具成型；药箱生产方式：采购；空气室（储压容器）材质：金属；空气室（储压容器）质量：1100g；空气室（储压容器）安装位置：外置；空气室（储压容器）生产方式：采购；限压安全装置结构型式：机械限位式；限压安全装置限定压力：≤0.6MPa；限压安全装置生产方式：采购；喷杆材质：PVC；喷杆允许最大工作压力：5.86MPa；喷杆生产方式：采购；承压软管材质：橡胶；承压软管允许最大工作压力：4.0MPa；承压软管生产方式：采购；开关组合生产方式：采购 | 0 | 购机补贴(通用类) | 山东省 | 通过
759 | 田间管理机械 | 植保机械 | 喷杆喷雾机 | 18m及以上悬挂式喷杆喷雾机 | 山东思代尔农业装备有限公司 | 喷杆式喷雾机 | 3WP-1200-24型悬挂式喷杆喷雾机 | 整机产品品目：喷杆喷雾机；整机结构型式：悬挂式；整机工作压力：0.2-0.5MPa；整机外形尺寸：2000×2400×3000mm；整机喷杆长度：23500mm；整机限压安全装置：有；喷杆折叠型式：液压；喷杆升降型式；液压；液（气）泵/电机泵结构型式：隔膜泵；液泵/电机泵额定压力：0-2.0MPa；液泵/电机泵额定流量：201-214L/min；液泵/电机泵生产方式：采购；药箱容积：1200L；药箱材质：塑料；药箱质量：95kg；药箱成型工艺：模具成型；药箱生产方式：采购；空气室（储压容器）材质：金属；空气室（储压容器）质量：1100g；空气室（储压容器）安装位置：外置；空气室（储压容器）生产方式：采购；限压安全装置结构型式：机械限位式；限压安全装置限定压力：≤0.6MPa；限压安全装置生产方式：采购；喷杆材质：PVC；喷杆允许最大工作压力：5.86MPa；喷杆生产方式：采购；承压软管材质：橡胶；承压软管允许最大工作压力：4.0MPa；承压软管生产方式：采购；开关组合生产方式：采购 | 0 | 购机补贴(通用类) | 山东省 | 通过
760 | 收获机械 | 根茎作物收获机械 | 薯类收获机 | 牵引式薯类联合收获机 | 山东思代尔农业装备有限公司 | 马铃薯联合收获机 | 4ULZ-170 | 型号名称：4ULZ-170型马铃薯联合收获机；工作状态外形尺寸（长×宽×高）：9700×7100×3760mm；配套动力：92-118kW；结构型式：牵引式；工作幅宽：1700mm；挖掘铲型式：组合式尖铲；除茎蔓装置型式：间隙可调对辊+梳理爪（清选）；输送装置型式：折叠隔板式输送带；清选分离装置型式：输送链式格栅筛+橡胶爪转辊+对转光辊 | 0 | 购机补贴(非通用类) | 山东省 | 通过
761 | 种植施肥机械 | 播种机械 | 根茎作物播种机 | 2-3行根茎类种子播种机 | 山东思代尔农业装备有限公司 | 马铃薯种植机 | 2CMX-2 | 型号名称：2CMX-2型马铃薯种植机；结构型式（与拖拉机连接方式）：悬挂式；工作状态外形尺寸（长×宽×高）：1850×2100×1830mm；行距：750-900mm；工作行数：2行；排种器型式：皮带勺式；排种器数量：2（组）×40个；开沟器型式：双面犁尖式；开沟器数量：2个；覆土器型式：圆盘式；覆土器数量：4个；地轮型式：人字型橡胶轮；地轮直径：750mm；传动型式：地轮链传动；配套动力：44.1-92kW | 0 | 购机补贴(非通用类) | 山东省 | 通过
762 | 收获机械 | 根茎作物收获机械 | 薯类收获机 | 牵引式薯类联合收获机 | 山东思代尔农业装备有限公司 | 马铃薯联合收获机 | 4UL-170C | 型号名称：4UL-170C型马铃薯联合收获机；工作状态外形尺寸（长×宽×高）：6670×2680×2890mm；配套（发动机额定）功率：73.5-118kW；结构型式：牵引式；工作幅宽：1700mm；挖掘铲型式：固定式组合翼铲；除茎蔓装置型式：对转抽秧辊；输送装置型式：输送链式格栅筛；清选分离装置型式：格栅筛+星形胶轮；马铃薯输出方式：折叠臂+隔板式提升链 | 0 | 购机补贴(非通用类) | 山东省 | 通过
763 | 种植施肥机械 | 播种机械 | 根茎作物播种机 | 4行及以上根茎类种子播种机 | 山东思代尔农业装备有限公司 | 马铃薯种植机 | 2CMX-4 | 型号名称：2CMX-4型马铃薯种植机；结构型式（与拖拉机连接方式）：悬挂式；工作状态外形尺寸（长×宽×高）：1820×3900×1820mm；行距：750-900mm；工作行数：4行；排种器型式：皮带勺式；排种器数量：4×40个；开沟器型式：双面犁尖式（播种）；开沟器数量：4（种）个；覆土器型式：双圆盘式；覆土器数量：4个；地轮型式：人字型橡胶轮；地轮直径：750mm；传动型式：地轮传动+链传动；配套动力：92.0-132.3kW | 0 | 购机补贴(非通用类) | 山东省 | 通过
764 | 耕整地机械 | 耕地机械 | 铧式犁 | 单体幅宽35-45cm,3-4铧翻转犁 | 山东思代尔农业装备有限公司 | 液压翻转犁 | 1LF-440 | 型号名称：1LF-440型液压翻转犁；结构型式：悬挂式；工作状态外形尺寸（长×宽×高）：4540×2020×1790mm；配套拖拉机标定功率：103-165kW；翻转机构型式：液压式、半翻转式；犁体类型：基本（通用）型；犁体数量：4×2；犁体幅宽：400mm；犁铧类型：梯型、可换铧尖型；犁壁类型：组合式、栅条式；总工作幅宽：1600mm；犁体纵向距离：940mm；犁轮类型：限深、运输一体轮；犁轮数量：1；限深轮调节范围：0-260mm；油缸型号：XSTC-70/45-240；油缸数量：1 | 0 | 购机补贴(非通用类) | 山东省 | 通过
765 | 耕整地机械 | 耕地机械 | 铧式犁 | 单体幅宽45cm及以上,3-4铧翻转犁(含调幅犁,最大调整单体幅宽45cm及以上) | 山东思代尔农业装备有限公司 | 液压翻转犁 | 1LFT-450 | 型号名称：1LFT-450型液压翻转犁；结构型式：悬挂式、调幅犁；工作状态外形尺寸（长×宽×高）：4460×2440×1740mm；配套拖拉机标定功率：118-195kW；翻转机构型式：液压式、半翻转式；犁体类型：基本（通用）型；犁体数量：4×2；犁体幅宽：440、500mm；犁铧类型：梯型、可换铧尖型；犁壁类型：组合式、栅条式；总工作幅宽：1760、2000mm；犁体纵向距离：920、890mm；犁轮类型：限深、运输一体轮；犁轮数量：1；限深轮调节范围：0-320mm；油缸型号：XSTC-70/45-240；油缸数量：1 | 0 | 购机补贴(非通用类) | 山东省 | 通过
766 | 耕整地机械 | 耕地机械 | 铧式犁 | 单体幅宽45cm及以上,5-6铧翻转犁(含调幅犁,最大调整单体幅宽45cm及以上) | 山东思代尔农业装备有限公司 | 液压翻转犁 | 1LFT-550 | 型号名称：1LFT-550型液压翻转犁；结构型式：悬挂式、调幅犁；工作状态外形尺寸（长×宽×高）：5450×3020×1850mm；配套拖拉机标定功率：155-195kW；翻转机构型式：液压式、半翻转式；犁体类型：基本（通用）型；犁体数量：5×2；犁体幅宽：440、500mm；犁铧类型：梯型、可换铧尖型；犁壁类型：组合式、栅条式；总工作幅宽：2200、2500mm；犁体纵向距离：900、870mm；犁轮类型：限深、运输一体轮；犁轮数量：1；限深轮调节范围：0-320mm；油缸型号：XSTC-90/45-235、XSTC-110/50-122；油缸数量：2 | 0 | 购机补贴(非通用类) | 山东省 | 通过
767 | 收获机械 | 饲料作物收获机械 | 搂草机 | 5.4m及以上指盘式液压搂草机 | 呼伦贝尔市蒙拓农机科技股份有限公司 | 指盘式搂草机 | 9ZPL-6.0 | 搂幅:6.0m,结构型式:指轮式,挂接方式:牵引式,作业状态外形尺寸(长×宽×高):4600mm×7500mm×1500mm,搂齿数量:320根,指轮数量:8个,指轮直径：1500mm. 配套动力范围:≥25.74kw | 0 | 购机补贴(非通用类) | 内蒙古自治区 | 通过
768 | 收获机械 | 饲料作物收获机械 | 打（压）捆机 | 压缩室直径0.8m及以上圆捆捡拾压捆机 | 呼伦贝尔市蒙拓农机科技股份有限公司 | 圆草捆机 | 9YG-1.3 | 捡拾器宽度：1670mm，卷压滚筒数量：14个，工作状态外形尺寸(长×宽×高)：3780mm×2560mm×2380mm，捡拾器结构型式：弹齿式，配套动力：40.4-66.1kW。 | 0 | 购机补贴(通用类) | 内蒙古自治区 | 通过
769 | 收获机械 | 饲料作物收获机械 | 打（压）捆机 | 压缩室直径1.2m及以上圆捆捡拾压捆机 | 呼伦贝尔市蒙拓农机科技股份有限公司 | 圆草捆打捆机 | 9YG-1.3A2 | 捡拾器宽度：2200mm，卷压滚筒转速：136r/min，卷压滚筒数量：14个，压缩室宽度：1400mm，压缩室直径：Φ1200mm，挂接方式：牵引式，捡拾器结构型式：弹齿式，喂入器结构型式：螺旋连续喂入机构，压缩室成捆机构型式：滚筒式，卷压滚筒直径：Φ300mm,工作状态外形尺寸(长×宽×高)：4400mm×3000mm×2210mm，配套动力：≥80kW。 | 0 | 购机补贴(通用类) | 内蒙古自治区 | 通过
770 | 收获机械 | 饲料作物收获机械 | 打（压）捆机 | 压缩室直径1m及以上圆捆捡拾压捆机 | 呼伦贝尔市蒙拓农机科技股份有限公司 | 圆草捆打捆机 | 9YG-1.3A | 捡拾宽度2240mm，卷压滚筒转速：135r/min，卷压滚筒数量：16个，压缩室宽度：1400mm，压缩室直径：Φ1200mm，挂接方式：牵引式，捡拾器结构型式：弹齿式，喂入器结构型式：螺旋连续喂入机构，压缩室成捆机构型式：滚筒式，卷压滚筒直径：Φ249mm,工作状态外形尺寸(长×宽×高)：4500mm×2980mm×2400mm，配套动力：≥80kW。 | 0 | 购机补贴(通用类) | 内蒙古自治区 | 通过
771 | 收获机械 | 蔬菜收获机械 | 果类蔬菜收获机 | 工作幅宽≥1.5m,牵引式籽瓜捡拾脱粒联合作业机 | 五家渠市巨王伟业科技开发有限责任公司 | 籽瓜捡拾脱籽联合作业机 | 4ZGJT-1500 | 1 型号名称 4ZGJT-1500型籽瓜捡拾脱籽联合作业机 2 结构型式（挂接方式） 牵引式 3 结构质量，㎏ 2800 4 工作状态外形尺寸（长×宽×高）㎜ 4310×3140×2900 5 运输状态外形尺寸（长×宽×高）㎜ 4310×3140×3180 6 配套动力额定功率，kW 40-60 7 配套发动机额定转速，r/min 540 8 作业幅宽，㎜ 1520 9 喂入方式 自动喂入 10 喂入台高度，㎜ 1340 11 捡拾机构型式 扎瓜滚筒 12 捡拾机构直径/高度，㎜ 1760/1760 13 捡拾机构宽度，㎜ 1520 14 破瓜器型式 组合刀片式 15 脱粒滚筒型式 半圆筛片式 16 脱粒滚筒工作长度，㎜ 2170 17 脱粒滚筒工作直径，㎜ 800 18 清选滚筒型式 圆形筛片式 19 清选滚筒工作长度，㎜ 1720 20 清选滚筒工作直径，㎜ 300 21 筛片型式 22 料箱容积，m3 1 23 导向轮轮距，㎜ 24 驱动轮轮距，㎜ 25 导向轮轮胎规格 26 驱动轮轮胎规格 27 轴距，㎜ 28 最小离地间隙，㎜ 380 29 驾驶室型式 30 变速机构型式 31 制动器型式 32 卸料高度，㎜ 2720 |  | 购机补贴(非通用类) | 新疆生产建设兵团 | 通过
772 | 收获机械 | 棉麻作物收获机械 | 棉花收获机 | 3行-4行自走式 | 新疆巨王伟业农业科技有限公司 | 自走式采棉机 | 4MZ-3 | 序号 项目 单位 设计值 1 型号名称 / 4MZ-3自走式采棉机 2 结构型式 / 自走式 3 制动器型式 / 液压碟片式 4 配套动力型号规格 / QSC8.3-C215-30 5 配套动力型式 / 直列6缸柴油发动机 6 配套动力额定功率 kW 160 7 配套动力额定转速 r/min 2200 8 配套动力生产企业名称 / 东风康明斯发动机有限公司 9 单位面积燃油消耗量 kg/hm2 52 10 纯工作小时生产率 hm2 0.6-0.8 11 工作状态外形尺寸(长×宽×高) mm 8960×3780×5020 12 运输状态外形尺寸(长×宽×高) mm 8830×3780×4000 13 整机质量 kg 14000 14 棉花收获机行数 个 3 15 采棉头结构型式 / 刷辊式 16 采棉滚筒个数 个 6 17 采棉滚筒转速 r/min 540 18 采摘速度Ⅰ档 km/h 0-6 19 采摘速度Ⅱ档 km/h 0-9 20 风机型号名称 / G4-72 21 风机型式 / 离心式风机 22 风机转速 r/min 4000 23 适应采摘行距 mm 760 24 采摘最低棉铃高度 mm 150 25 棉箱压实搅龙长度 mm 3350 26 棉箱压实搅龙外径 mm 295 27 棉箱压实搅龙数量 个 3 28 储棉筐最大容积 m2 30 29 卸棉方式 / 液压翻转链板输出式 30 棉箱翻转时间 s 20 31 前轮规格 / 18.4-38 32 后轮规格 / 14.9-24 33 前轮轮距 mm 2140 34 后轮轮距 mm 2150 35 轴距 mm 3430 | 160 | 购机补贴(非通用类) | 新疆维吾尔自治区 | 通过
773 | 动力机械 | 拖拉机 | 轮式拖拉机 | 200马力及以上四轮驱动拖拉机 | 山东东科华盛农业机械有限公司 | 轮式拖拉机 | DT2404 | 240马力轮式拖拉机，四轮驱动，配套动力型号：YC6A260-T303;制造商：广西玉柴机器股份有限公司；气缸数：6；标定功率:176.4KW;标定转速2200r/min；排放标准：GB 20891-2014《非道路移动机械用柴油机排气污染物排放限值及测量方法（中国第三、四阶段）》第三阶段；最小使用质量：7785kg，最小使用比质量44.1kg/kW。 | 176.4 | 购机补贴(通用类) | 山东省 | 通过
774 | 其他机械 | 其他机械 | 驱动耙 | 3-4m驱动耙 | 乌鲁木齐家和浩发农机具制造有限公司 | 驱动耙 | 1BQ-3.0 | 结构形式：框架式；配套动力范围：80-118KW；配套动力输出轴转速：1000r/min；与配套拖拉机连接方式：三点悬挂；主轴转速：350r/min；工作状态外形尺寸（mm）：1520*3150*1290；作业速度：6-11 km/h；工作宽幅：300cm；耙齿间距：2.5 cm；耙深：3-18 cm；耙组数量：10 组；耙齿数量：20 个。 | 118 | 购机补贴(非通用类) | 新疆维吾尔自治区 | 通过
775 | 其他机械 | 其他机械 | 驱动耙 | 3-4m驱动耙 | 乌鲁木齐家和浩发农机具制造有限公司 | 驱动耙 | 1BQ-3.5 | 结构形式：框架式；配套动力范围：122-165kw;配套动力输出轴转速：1000r/min;与配套拖拉机连接方式：三点悬挂；主轴转速：350r/min;工作状态外形尺寸（mm）:1520*3650*1340;作业速度：6-11km/h;工作宽幅：350cm;耙齿间距：2.5cm;耙深3-18cm;耙组数量12组；耙齿数量：24个。 | 165 | 购机补贴(非通用类) | 新疆维吾尔自治区 | 通过
776 | 其他机械 | 其他机械 | 驱动耙 | 4-5m驱动耙 | 乌鲁木齐家和浩发农机具制造有限公司 | 驱动耙 | 1BQ-4.0 | 结构形式：框架式；配套动力范围：147-184kw;配套动力输出轴转速1000r/min;与配套拖拉机连接方式：三点悬挂；主轴转速：350r/min;工作状态外形尺寸（mm）：1520*4150*1340；作业速度：6-11km/h;工作宽幅：400cm;耙齿间距：2.5cm;耙深：3-18cm;耙组数量：14组；耙齿数量：28个。 | 184 | 购机补贴(非通用类) | 新疆维吾尔自治区 | 通过
777 | 其他机械 | 其他机械 | 驱动耙 | 4-5m驱动耙 | 乌鲁木齐家和浩发农机具制造有限公司 | 驱动耙 | 1BQ-4.5 | 结构形式：框架式；配套动力范围：154-220kw;配套动力输出轴转速：1000r/min;与配套拖拉机连接方式：三点悬挂；主轴转速：350r/min;工作状态外形尺寸（mm）:1520*4650*1340;作业速度：6-11km/h;工作宽幅：450cm;耙齿间距：2.5cm;耙深：3-18cm;耙组数量：16组；耙齿数量：28个。 | 220 | 购机补贴(非通用类) | 新疆维吾尔自治区 | 通过
778 | 其他机械 | 其他机械 | 果园作业平台 | 举升负载量200kg及以上自走式果园作业平台 | 洛阳汇四海机器人科技有限公司 | 果园作业平台 | HSH-RG-1 | 产品型号名称:HSH-RG-1型果园作业平台；结构型式：自走式；驱动型式：履带式；升降机构类型：液压剪叉式；转向型式：电机驱动式；配套动力型式：电动机；配套动力：3kW；整机外形尺寸（长×宽×高）：1900×1200×1800mm；工作台最大尺寸（长×宽）：1300×1100mm；额定载荷：300kg；举升负载量：300kg；升降高度范围：0~790mm；最小离地间隙：150mm；履带宽度：150mm；轨距：930mm；工作台横向最大调平角度：/；工作台纵向最大调平角度：/；平台升降速度：额定负载升速：118 mm/s、空载升速：263 mm/s、额定负载降速：355 mm/s、空载降速：395 mm/s；最大沉降量：≤30 mm；行走速度范围：高速挡：0.96 m/s、低速挡：0.18 m/s |  | 购机补贴(非通用类) | 河南省 | 通过
779 | 其他机械 | 其他机械 | 果园作业平台 | 举升负载量200kg及以上自走式果园作业平台 | 洛阳汇四海机器人科技有限公司 | 果园作业平台 | HSH-RG-2 | 产品型号名称:HSH-RG-2型果园作业平台；结构型式：自走式；驱动型式：履带式；升降机构类型：液压剪叉式；转向型式：电机驱动式；配套动力型式：电动机；配套动力：6kW；整机外形尺寸（长×宽×高）：3530×1660×2100mm；工作台最大尺寸（长×宽）：2050×2460mm；额定载荷：600kg；举升负载量：600kg；升降高度范围：0~1150mm；最小离地间隙：165mm；履带宽度：220mm；轨距：1320mm；工作台横向最大调平角度：/；工作台纵向最大调平角度：/；平台升降速度：额定负载升速：50 mm/s、空载升速：50 mm/s、额定负载降速：140 mm/s、空载降速：100 mm/s；最大沉降量：≤30 mm；行走速度范围：0~1.3 m/s（无极变速） |  | 购机补贴(非通用类) | 河南省 | 通过
780 | 动力机械 | 拖拉机 | 轮式拖拉机 | 100-120马力四轮驱动拖拉机 | 山东鲁鸿农业装备有限公司 | 轮式拖拉机 | LH1004-B | 驱动形式:四轮驱动；标定功率:74kw；发动机型号:YN4E106-30CR4；轮距(mm):前轮1320,后轮1300；轴距(mm):2015；轮胎规格(前/后):9.5-24/14.9-30；安全架配置外廓尺寸(mm):4053×1940×2740；驾驶室配置外廓尺寸(mm):4053×1940×2775；安全架配置最小使用质量:3225kg；驾驶室配置最小使用质量:3225kg. | 74 | 购机补贴(通用类) | 山东省 | 通过
781 | 田间管理机械 | 中耕机械 | 埋藤机 | 工作幅宽≥60cm埋藤机 | 永宁县成业农机修造厂 | 埋藤机 | 3MT-96 | 需配套30~60KW 农用四轮拖拉机牵引 |  | 购机补贴(非通用类) | 宁夏回族自治区 | 通过
782 | 耕整地机械 | 耕地机械 | 铧式犁 | 单体幅宽35-45cm,3-4铧翻转犁 | 河北农飞农业机械制造有限公司 | 液压翻转犁 | 1LF-440 | 结构形式：悬挂式；工作状态外形尺寸(长×宽×高)mm;3960×2035×1740；配套拖拉机标定功率kW：110.3～154.5；翻转机构型式：液压式：全翻转式； 犁体类型：基本型(通用)型；犁体数量：左4右4；犁体幅宽mm:400；犁铧类型：通用型（凿型） 犁壁类型：栅条型；总工作幅宽mm：1600；犁体纵向距离mm：835；犁轮类型；限深轮；犁轮数量：1；限深轮调节范围mm：140-320:油缸型号：HSG63-35-160；油缸数量：1： | 154.6 | 购机补贴(非通用类) | 河北省 | 通过
783 | 畜牧机械 | 饲料（草）加工机械设备 | 饲料（草）粉碎机 | 400-550mm饲料粉碎机 | 诸城福达机械有限公司 | 锤片式饲料粉碎机 | 9FQ-40-28 | 结构型式：锤片式； 壳体制造方式（铸造、焊接或冲压）：焊接； 外形尺寸（长×宽×高）mm：1000×920×880； 整机质量（不含电机）kg：125； 转子盘直径mm：270； 转子工作直径 mm：400； 粉碎室宽度mm：280； 锤片或齿爪数量个：20； 主轴转速 r/min：4090； 配套动力 kW：11～15 |  | 购机补贴(非通用类) | 山东省 | 通过
784 | 畜牧机械 | 饲料（草）加工机械设备 | 饲料（草）粉碎机 | 400-550mm饲料粉碎机 | 诸城福达机械有限公司 | 锤片式饲料粉碎机 | 9FQ-40-35 | 结构型式：锤片式； 壳体制造方式（铸造、焊接或冲压）：焊接； 外形尺寸（长×宽×高）mm：1000×990×895； 整机质量（不含电机）kg：145； 转子盘直径mm：270； 转子工作直径 mm：400； 粉碎室宽度mm：350； 锤片或齿爪数量个：24； 主轴转速 r/min：4090； 配套动力 kW：18.5～22 |  | 购机补贴(非通用类) | 山东省 | 通过
785 | 畜牧机械 | 饲料（草）加工机械设备 | 饲料（草）粉碎机 | 400-550mm饲料粉碎机 | 诸城福达机械有限公司 | 锤片式饲料粉碎机 | 9FQ-44-40 | 结构型式：锤片式； 壳体制造方式（铸造、焊接或冲压）：焊接； 外形尺寸（长×宽×高）mm：1140×1050×910； 整机质量（不含电机）kg：159； 转子盘直径mm：270； 转子工作直径 mm：440； 粉碎室宽度mm：400； 锤片或齿爪数量个：24； 主轴转速 r/min：4090； 配套动力 kW：18.5～22 |  | 购机补贴(非通用类) | 山东省 | 通过
786 | 畜牧机械 | 饲料（草）加工机械设备 | 饲料（草）粉碎机 | 400-550mm饲料粉碎机 | 诸城福达机械有限公司 | 锤片式饲料粉碎机 | 9FQ-50-50 | 结构型式：锤片式； 壳体制造方式（铸造、焊接或冲压）：焊接； 外形尺寸（长×宽×高） mm：1150×1300×1240； 整机质量（不含电机）kg：337； 转子盘直径mm：300； 转子工作直径 mm：500； 粉碎室宽度mm：500； 锤片或齿爪数量个：30； 主轴转速 r/min：3420； 配套动力 kW：30～37 |  | 购机补贴(非通用类) | 山东省 | 通过
787 | 收获机械 | 茎秆收集处理机械 | 秸秆粉碎还田机 | 1.5-2m秸秆粉碎还田机 | 石家庄茂丰农业机械制造有限公司 | 秸秆切碎还田机 | 4JQ-180 | 外形尺寸（mm)：1250*2070*1020 结构质量：436kg 工作宽幅：1.80m 配套动力（kw）：58.8-73.5 |  | 购机补贴(通用类) | 河北省 | 通过
788 | 收获机械 | 茎秆收集处理机械 | 秸秆粉碎还田机 | 1.5-2m秸秆粉碎还田机 | 石家庄茂丰农业机械制造有限公司 | 秸秆切碎还田机 | 4JQ-165 | 外形尺寸（mm)：1250*1920*1020 结构质量：400kg 工作宽幅：1.65m 配套动力（kw）：51.5-69.8 |  | 购机补贴(通用类) | 河北省 | 通过
789 | 收获机械 | 茎秆收集处理机械 | 秸秆粉碎还田机 | 1-1.5m秸秆粉碎还田机 | 石家庄茂丰农业机械制造有限公司 | 秸秆收集机 | 4JS-130 | 外形尺寸（长×宽×高） mm 1580×2400×3150 配套动力及功率 kW 40.4～58.8 结构型式 / 后悬挂式 作业幅宽 1.3m 收集器工作部件数量 32个 |  | 购机补贴(通用类) | 河北省 | 通过
790 | 收获机械 | 茎秆收集处理机械 | 秸秆粉碎还田机 | 1.5-2m秸秆粉碎还田机 | 石家庄茂丰农业机械制造有限公司 | 秸秆收集机 | 4JS-150 | 外形尺寸（长×宽×高） mm 1580×2650×3150 配套动力及功率 kW 47.8～66.2 结构型式 / 后悬挂式 作业幅宽 1.5m 收集器型式 / 甩刀式 收集器工作部件数量 40个 |  | 购机补贴(通用类) | 河北省 | 通过
791 | 收获机械 | 茎秆收集处理机械 | 秸秆粉碎还田机 | 1.5-2m秸秆粉碎还田机 | 石家庄茂丰农业机械制造有限公司 | 秸秆收集机 | 4JS-165 | 外形尺寸（长×宽×高） mm 1580×2800×3150 配套动力及功率 kW 47.8～66.2 结构型式 / 后悬挂式 作业幅宽 1.65m 收集器型式 / 甩刀式 收集器工作部件数量 44个 |  | 购机补贴(通用类) | 河北省 | 通过
792 | 收获机械 | 茎秆收集处理机械 | 秸秆粉碎还田机 | 1.5-2m秸秆粉碎还田机 | 石家庄茂丰农业机械制造有限公司 | 秸秆收集机 | 4JS-180 | 外形尺寸（长×宽×高） mm 1580×2950×3150 配套动力及功率 kW 66.2～88.2 结构型式 / 后悬挂式 作业幅宽 1.8m 收集器型式 / 甩刀式 收集器工作部件数量 48个 |  | 购机补贴(通用类) | 河北省 | 通过
793 | 收获机械 | 茎秆收集处理机械 | 秸秆粉碎还田机 | 2-2.5m秸秆粉碎还田机 | 石家庄茂丰农业机械制造有限公司 | 秸秆收集机 | 4JS-200 | 外形尺寸（长×宽×高） mm 1580×3150×3150 配套动力及功率 kW 80.9～102.9 结构型式 / 后悬挂式 作业幅宽 2m 收集器型式 / 甩刀式 收集器工作部件数量 52个 |  | 购机补贴(通用类) | 河北省 | 通过
794 | 收获机械 | 茎秆收集处理机械 | 秸秆粉碎还田机 | 2-2.5m秸秆粉碎还田机 | 石家庄茂丰农业机械制造有限公司 | 秸秆收集机 | 4JS-220 | 外形尺寸（长×宽×高） mm 1580×3370×3150 配套动力及功率 kW 95.6～117.6 结构型式 / 后悬挂式 作业幅宽 2.2m 收集器型式 / 甩刀式 收集器工作部件数量 56个 |  | 购机补贴(通用类) | 河北省 | 通过
795 | 收获后处理机械 | 清选机械 | 复式清选机 | 生产率25t/h及以上复式清选机 | 吉木萨尔县晟瑞农机制造有限公司 | 比重复式清选机 | 5XFZ-30 | 外形尺寸(长×宽×高)mm:主机5880×3020×1940；滚筒提升机(长×宽×高)mm:5000×1270×2960；重量kg:2800；配套电机:主电机:型号YX3-160M-6；功率(kW):11.0；转速r/min:970；滚筒电机:型号:YX3-112M-6；功率(kW):2.2:转速r/min:960；振动清选筛:筛箱(长×宽)㎜:2335×1922；重力分离台(长×宽)mm:2300×2130；喂入口高度㎜:2150；出料口高度㎜:887；纯工作小时生产率t/h:≥30； | 13.2 | 购机补贴(非通用类) | 新疆维吾尔自治区 | 通过
796 | 收获后处理机械 | 清选机械 | 复式清选机 | 生产率25t/h及以上复式清选机 | 吉木萨尔县晟瑞农机制造有限公司 | 比重复式清选机 | 5XFZ-26 | 外形尺寸(长×宽×高)mm:主机6010×2810×1975；滚筒提升机(长×宽×高)mm:5000×1270×2960；重量kg:2300；配套电机:主电机:型号YX3-160M-6；功率(kW):7.5；转速r/min:970；滚筒电机:型号:YX3-112M-6；功率(kW):2.2:转速r/min:960；振动清选筛:筛箱(长×宽)㎜:2310×1900；重力分离台(长×宽)mm:2300×1900；喂入口高度㎜:2150；出料口高度㎜:887；纯工作小时生产率t/h:≥26；吹风机转速r/min:10 | 9.7 | 购机补贴(非通用类) | 新疆维吾尔自治区 | 通过
797 | 田间管理机械 | 中耕机械 | 田园管理机 | 功率4kW及以上田园管理机 | 重庆凯一马农业机械有限公司 | 田园管理机 | 3TG-6.3-C | 1、结构型式：双轴、轮式，2、外形尺寸（长X宽X高）:1600X720X950 mm,3、扶把水平调整：不可调，4、扶把上下调整：可调，5、发动机输出传动方式：皮带传动，6、主离合器型式：张紧轮式，7、主离合器状态：常开，8、额定功率：6.3kW，9、额定转速：3600r/min，10、配套开沟装置型式：螺旋式，11、配套开沟装置最大工作宽度：710mm，12、配套培土装置型式：螺旋式，13、配套培土装置最大工作宽度：710mm | 6.3 | 购机补贴(非通用类) | 重庆市 | 通过
798 | 田间管理机械 | 中耕机械 | 田园管理机 | 功率4kW及以上田园管理机 | 重庆凯一马农业机械有限公司 | 田园管理机 | 3TGQ-4.5-C | 1、结构型式：双轴、轮式，2、外形尺寸（长X宽X高）:1600X720X950 mm,3、扶把水平调整：不可调，4、扶把上下调整：可调，5、发动机输出传动方式：皮带传动，6、主离合器型式：张紧轮式，7、主离合器状态：常开，8、额定功率：4.5kW，9、额定转速：3600r/min，10、配套开沟装置型式：螺旋式，11、配套开沟装置最大工作宽度：710mm，12、配套培土装置型式：螺旋式，13、配套培土装置最大工作宽度：710mm | 4.5 | 购机补贴(非通用类) | 重庆市 | 通过
799 | 田间管理机械 | 中耕机械 | 田园管理机 | 功率4kW及以上田园管理机 | 重庆凯一马农业机械有限公司 | 田园管理机 | 3TG-4.1-C | 1、结构型式：双轴、轮式，2、外形尺寸（长X宽X高）:1600X720X950 mm,3、扶把水平调整：不可调，4、扶把上下调整：可调，5、发动机输出传动方式：皮带传动，6、主离合器型式：张紧轮式，7、主离合器状态：常开，8、额定功率：4.1kW，9、额定转速：3600r/min，10、配套开沟装置型式：螺旋式，11、配套开沟装置最大工作宽度:710mm，12、配套培土装置型式：螺旋式，13、配套培土装置最大工作宽度:710mm | 4.1 | 购机补贴(非通用类) | 重庆市 | 通过
800 | 田间管理机械 | 中耕机械 | 田园管理机 | 功率4kW及以上田园管理机 | 重庆凯一马农业机械有限公司 | 田园管理机 | 3TGQ-4.5-A | 1、结构型式：双轴、轮式，2、外形尺寸（长X宽X高）:1650x660x950 mm,3、扶把水平调整：可调，4、扶把上下调整：可调，5、发动机输出传动方式：直联，6、主离合器型式：摩擦片式，7、主离合器状态：常开，8、额定功率：4.5kW，9、额定转速：3600r/min，10、配套开沟装置型式：刀片式，11、配套开沟装置最大工作宽度：280mm，12、配套培土装置型式：刀片式，13、配套培土装置最大工作宽度：280mm | 4.5 | 购机补贴(非通用类) | 重庆市 | 通过
801 | 畜牧机械 | 饲料（草）加工机械设备 | 饲料制备（搅拌）机 | 4-7m³饲料全混合日粮制备机 | 宝清县创惠农业机械制造有限公司 | 全混合日粮制备机 | 9JQL-5 | 型号名称 / 9JQL-5全混合日粮制备机 型式 / 立式 称重系统最大称量 kg 5000 配套动力型式 / 拖拉机 配套动力功率范围 kw 36.7～66.1 配套动力转速 转/分 / 搅拌仓容 m³ 5 搅拌仓仓体外形尺寸 （长×宽×高） mm 2300/110×2020/110×1570 主搅龙数量 个 1 副搅龙数量 个 / 取料滚筒宽度 mm / 最大取料高度 mm / 轮胎规格 / 400/60-15.5 轮距 mm 1750 轴距 mm / 驾驶室 / / | 0 | 购机补贴(非通用类) | 黑龙江 | 通过
802 | 耕整地机械 | 整地机械 | 起垄机 | 4m及以上起垄机 | 宝清县创惠农业机械制造有限公司 | 起垄机 | 1Q-6 | 型号名称 / 1Q-6起垄机 结构型式 / 悬挂式 配套动力范围 kW 73.5～102.9 作业速度 km/h 5～8 作业小时生产率 hm²/h 1.5～2.5 外形尺寸（长×宽×高） mm 2520×4510×1095 总质量 kg 1100 工作幅宽 m 4.08 起垄器型式 / 三角铧+分土板 起垄行数 个 6 起垄间距 cm 68 旋耕刀轴传动方式 / / 旋耕刀型号 / / 旋耕刀辊设计转速 r/min / 旋耕刀总安装刀数 把 / 旋耕刀辊最大回转半径 mm / 灭茬刀轴传动方式 / / 灭茬刀型号 / / 灭茬刀辊设计转速 r/min / 灭茬刀总安装刀数 把 / 灭茬刀辊最大回转半径 mm / | 0 | 购机补贴(非通用类) | 黑龙江 | 通过
803 | 种植施肥机械 | 播种机械 | 免耕播种机 | 6行及以上牵引式免耕穴播机 | 宝清县创惠农业机械制造有限公司 | 免耕精密播种机 | 2BMZ-6A | 型号名称 / 2BMZ-6A免耕精密播种机 结构型式 / 机械式,牵引式 配套动力范围 KW 66.1～110.3 整机外形尺寸（长×宽×高） mm 4000×5000×2200 作业速度范围 km/h 6～8 作业小时生产率 h㎡/h 1.7～3.1 行距 mm 650（适用于400～700） 工作行数 行 6 作业幅宽 mm 3900（适用于2400～4200） 排种器型式 / 指夹式,金属材料 排种器数量 个 6 排种器驱动方式 / 地轮驱动、链条+轴传动 排肥器型式 / 外槽轮 排肥器数量 个 6 排肥器驱动方式 / 地轮驱动、链条传动 种/肥箱容积 L 种箱:15×6；肥箱:300×2 种/肥排量调节方式 / 排种：变换齿轮、改变传动比；排肥：调节外槽轮工作长度 传动机构型式 / 排种：地轮驱动、链条＋轴传动；排肥：地轮驱动、链条传动 开沟器型式 / 排种：双圆盘；施肥：双圆盘 开沟器数量 个 排种：6；施肥：6 开沟器深度调节范围 mm 排种：0～80；施肥：0～150 地轮型式 / 充气橡胶轮 地轮直径 mm 630 地轮高度调节范围 mm 0～260 破茬清垄工作部件型式 / 单圆盘+星形拨草轮 风机型式 / / 风机叶轮直径 mm / 覆土器型式 / V型多级镇压橡胶轮 镇压器型式 / V型多级镇压橡胶轮 | 0 | 购机补贴(通用类) | 黑龙江 | 通过
804 | 种植施肥机械 | 播种机械 | 免耕播种机 | 6行及以上牵引式免耕穴播机 | 吉林省康达农业机械有限公司 | 免耕指夹式精量施肥播种机 | 2BMZF-7 | 结构型式：机械式、牵引式；配套动力范围(kW):66-110；整机外型尺寸(长×宽×高)mm :3680×5070×1460；作业速度范围(km/h)：6-8；作业小时生产率：(hm2/h)：1.68-3.92；行距(mm):400-700；工作行数：7行；排种器型式：指夹式、金属材料；排种器数量：7个；排种器驱动方式：链条；排肥器型式：双搅龙；排肥器数量：7个；排肥器驱动方式：链条；种/肥箱容积(L)：228/750；种/肥排量调节方式：链轮；传动机构型式：上置压轮驱动链传动；开沟器型式：施肥：单圆盘/播种：双圆盘；开沟器数量（个）：施肥：7/播种：7；开沟器深度调节范围（mm）：30-100；地轮型式：充气胶轮；地轮直径(mm)：885；破茬清垄工作部件型式：轮齿式拨草轮、圆盘式松土除茬器；覆土器型式：V型设置窄空心橡胶轮；镇压器型式：V型设置窄空心橡胶轮；单体结构质量(kg)：149；整机结构质量(kg)：2800；秸秆切割装置型式：缺口单圆盘、波纹单圆盘；镇压机构配置方式：独立式；镇压强度调节方式：多级调节；仿形方式：单体独立同步仿形；仿形机构型式：平行四连杆式；破茬清垄工作部件配置方式：独立防缠绕式；播种质量监控及报警系统：JLKD-A/B/C/G/GI/Ⅲ型智能播种监视器；动土率：7.7% | 66 | 购机补贴(通用类) | 吉林省 | 通过
805 | 畜牧机械 | 饲料（草）加工机械设备 | 饲料制备（搅拌）机 | 12m³及以上饲料全混合日粮制备机 | 青铜峡市民乐农业机械有限公司 | 卧式全混合日粮制备机 | 9JGW-14 | 型式:固定式;称重系统最大称量:12000KG,配套动力功率范围:44KW,搅拌仓容积:14m3,搅拌仓仓体外形尺寸（长X宽X高）:3400×2380×2100mm,主搅龙数量:2个，副搅龙数量：2个. | 44 | 购机补贴(非通用类) | 宁夏回族自治区 | 通过
806 | 动力机械 | 拖拉机 | 轮式拖拉机 | 100-120马力四轮驱动拖拉机 | 常州东风农机集团有限公司 | 轮式拖拉机 | DF1004-6 | 配常柴4G33V16-100G31C或东方红LR4B3ZU23/0735E或玉柴YC4DK110-T302或玉柴YC4A110-T311、双作用离合器、全液压转向、带前配重、差速锁、双速动力输出、带安全架、强升强压、Ⅱ类三点悬挂 驱动轮数：四轮驱动；发动机标定功率（kW）：73.5.外形尺寸（长×宽×高）(mm):4530×2030×2730.发动机与离合器联接方式：直联式 | 73.5 | 购机补贴(通用类) | 江苏省 | 通过
807 | 动力机械 | 拖拉机 | 轮式拖拉机 | 200马力及以上四轮驱动拖拉机 | 常州东风农机集团有限公司 | 轮式拖拉机 | DF2104-C | 驱动轮数：四轮驱动；发动机标定功率（kW）：155；发动机与离合器联接方式：直联式 | 155 | 购机补贴(通用类) | 江苏省 | 通过
808 | 动力机械 | 拖拉机 | 轮式拖拉机 | 50-60马力两轮驱动拖拉机 | 山拖农机装备有限公司 | 轮式拖拉机 | TS500-A | 外型尺寸（mm）：3510×1510×2310（安全架顶部）； 驱动方式：两驱; 功率（KW）:36.8（国三）; 轴距（mm）:1935; 最小使用质量（kg）:1667; 轮距(前轮/后轮)mm：1150、1250、1350、1450/1230、1330、1430; 标准配重(前/后)kg:55/58; 挡位数(前进/倒退):10/10; 转向系型式：全液压; 转向操纵机构：方向盘; 转向机构型式：前轮转向; 最小使用比质量kg/kW:45.3; 主变速箱换档方式:机械有级挡; 轮胎型号(前轮/后轮):6.00-16/11.2-28 | 36.8 | 购机补贴(通用类) | 山东省 | 通过
809 | 动力机械 | 拖拉机 | 轮式拖拉机 | 50-60马力四轮驱动拖拉机 | 山拖农机装备有限公司 | 轮式拖拉机 | TS504-A | 外型尺寸（mm）：3510×1510×2300（安全架顶部）； 驱动方式：四驱; 功率（KW）:36.8（国三）; 轴距（mm）:1970; 最小使用质量（kg）:1805; 轮距(前轮/后轮)mm：1170/1230、1330、1430; 标准配重(前/后)kg:55/58; 挡位数(前进/倒退):10/10; 转向系型式：全液压; 转向操纵机构：方向盘; 转向机构型式：前轮转向; 最小使用比质量kg/kW:49.1; 主变速箱换档方式:机械有级挡; 轮胎型号(前轮/后轮):8.3-20/13.6-28 | 36.8 | 购机补贴(通用类) | 山东省 | 通过
810 | 收获机械 | 饲料作物收获机械 | 打（压）捆机 | 压缩室截面积（宽×高）0.162m2及以上方捆捡拾压捆机 | 新乡市蓝溪科技有限公司 | 方捆打捆机 | 9YF-2.2A | 型号名称：9YF-2.2A型方捆打捆机；挂接方式：牵引式；捡拾宽度：2200mm；捡拾器结构型式：弹齿式；喂入器结构型式：拨叉喂入机构；打结器型式：D型；打结器数量：2个；捆扎方式：自动绳打捆；压缩室截面尺寸（宽×高）：446×364mm；配套动力范围：36.8～117.6kW。 |  | 购机补贴(通用类) | 河南省 | 通过
811 | 收获机械 | 饲料作物收获机械 | 打（压）捆机 | 压缩室截面积（宽×高）0.162m2及以上方捆捡拾压捆机 | 新乡市蓝溪科技有限公司 | 秸秆方捆打捆机 | 9YF-2.2D | 型号名称：9YF-2.2D型秸秆方捆打捆机；挂接方式：牵引式；捡拾宽度：2200mm；捡拾器结构型式：锤爪式；喂入器结构型式：拨叉喂入机构；打结器型式：D型；打结器数量：2个；捆扎方式：自动绳打捆；压缩室截面尺寸（宽×高）：446×364mm；配套动力范围：58.8～117.6kW。 |  | 购机补贴(通用类) | 河南省 | 通过
812 | 收获机械 | 饲料作物收获机械 | 打（压）捆机 | 压缩室截面积（宽×高）0.162m2及以上方捆捡拾压捆机 | 新乡市蓝溪科技有限公司 | 秸秆方捆打捆机 | 9YF-2.2S | 型号名称：9YF-2.2S型秸秆方捆打捆机；挂接方式：牵引式；捡拾宽度：2200mm；捡拾器结构型式：锤爪式+甩刀式；喂入器结构型式：拨叉喂入机构；打结器型式：D型；打结器数量：2个；捆扎方式：自动绳打捆；压缩室截面尺寸（宽×高）：446×364mm；配套动力范围：80.9～117.6kW |  | 购机补贴(通用类) | 河南省 | 通过
813 | 收获机械 | 饲料作物收获机械 | 打（压）捆机 | 压缩室截面积（宽×高）0.162m2及以上方捆捡拾压捆机 | 新乡市花溪科技股份有限公司 | 方捆打捆机 | 9YF-2.2A | 型号名称：9YF-2.2A型方捆打捆机；挂接方式：牵引式；捡拾宽度：2200mm；捡拾器结构型式：弹齿式；喂入器结构型式：拨叉喂入机构；打结器型式：D型；打结器数量：2个；捆扎方式：自动绳打捆；压缩室截面尺寸（宽×高）：446×364mm；配套动力范围：36.8～117.6kW。 |  | 购机补贴(通用类) | 河南省 | 通过
814 | 收获机械 | 饲料作物收获机械 | 打（压）捆机 | 压缩室截面积（宽×高）0.162m2及以上方捆捡拾压捆机 | 新乡市花溪科技股份有限公司 | 秸秆方捆打捆机 | 9YF-2.2D | 型号名称：9YF-2.2D型秸秆方捆打捆机；挂接方式：牵引式；捡拾宽度：2200mm；捡拾器结构型式：锤爪式；喂入器结构型式：拨叉喂入机构；打结器型式：D型；打结器数量：2个；捆扎方式：自动绳打捆；压缩室截面尺寸（宽×高）：446×364mm；配套动力范围：58.8～117.6kW。 |  | 购机补贴(通用类) | 河南省 | 通过
815 | 收获机械 | 饲料作物收获机械 | 打（压）捆机 | 压缩室截面积（宽×高）0.162m2及以上方捆捡拾压捆机 | 新乡市花溪科技股份有限公司 | 秸秆方捆打捆机 | 9YF-2.2S | 型号名称：9YF-2.2S型秸秆方捆打捆机；挂接方式：牵引式；捡拾宽度：2200mm；捡拾器结构型式：锤爪式+甩刀式；喂入器结构型式：拨叉喂入机构；打结器型式：D型；打结器数量：2个；捆扎方式：自动绳打捆；压缩室截面尺寸（宽×高）：446×364mm；配套动力范围：80.9～117.6kW。 |  | 购机补贴(通用类) | 河南省 | 通过
816 | 耕整地机械 | 耕地机械 | 微耕机 | 功率4kW及以上微耕机 | 重庆伊格斯机械有限公司 | 微耕机 | 1WGQD4.0-33A | 配套动力标定功率:4.0KW,标定转速:3600r/min,外形尺寸:1300*530*940mm,传动方式(刀辊):链条传动,传动方式(发动机输出):皮带传动,旋耕刀型号:旱地刀,总安装刀数:12把,工作宽幅:330mm,主离合器形式:张紧轮式,主离合状态:常开 | 4.0 | 购机补贴(非通用类) | 重庆市 | 通过
817 | 耕整地机械 | 耕地机械 | 微耕机 | 功率4kW及以上微耕机 | 重庆伊格斯机械有限公司 | 微耕机 | 1WGQD4.0-33 | 配套动力标定功率:4.0KW,标定转速:3600r/min,外形尺寸:1400*480*880mm,传动方式(刀辊):链条传动,传动方式(发动机输出):皮带传动,旋耕刀型号:旱地刀,总安装刀数:12把,工作宽幅:330mm,主离合器形式:张紧轮式,主离合状态:常开 | 4.0 | 购机补贴(非通用类) | 重庆市 | 通过
818 | 耕整地机械 | 耕地机械 | 微耕机 | 功率4kW及以上微耕机 | 重庆伊格斯机械有限公司 | 微耕机 | 1WGQZ4.0-90A | 配套动力标定功率:4.0KW,标定转速:3600r/min,外形尺寸:1500*910*950mm,传动方式(刀辊):齿轮传动,传动方式(发动机输出):直联,旋耕刀型号:旱地刀,总安装刀数:24把,工作宽幅:900mm,主离合器形式:摩擦片式,主离合状态:常开 | 4.0 | 购机补贴(非通用类) | 重庆市 | 通过
819 | 种植施肥机械 | 播种机械 | 免耕播种机 | 7-11行免耕条播机 | 河南农神机械制造有限公司 | 免耕施肥播种机 | 2BMF-8 | 外形尺寸:1725×1810 ×1410mm;工作行数:8行;工作幅宽:1.5米 行距：宽行313 窄行62 ;排种器型式:型孔式;数量:4个;排肥器型式:外槽轮;数量:4个;传动机构:中间传动+链传动;开沟器型式:锄铲式;开沟器数量：种：8 肥：4 破茬清垄工作部件形式:三角破茬刀;配套动力范围:33.1～46.2kW | 0 | 购机补贴(通用类) | 河南省 | 通过
820 | 种植施肥机械 | 播种机械 | 免耕播种机 | 12-18行免耕条播机 | 河南农神机械制造有限公司 | 免耕施肥播种机 | 2BMF-12 | 外形尺寸:1850×2150×1360 mm;工作行数:12行;工作幅宽:1.8米 行距：宽行238 窄行62 ;排种器型式:型孔式;数量:6个;排肥器型式:外槽轮;数量:6个;传动机构:中间传动+链传动;开沟器型式:锄铲式;开沟器数量：种：12 肥：6 破茬清垄工作部件形式:三角破茬刀;配套动力范围:51.5～66.5kW | 0 | 购机补贴(通用类) | 河南省 | 通过
821 | 收获机械 | 茎秆收集处理机械 | 秸秆粉碎还田机 | 2.5m及以上秸秆粉碎还田机 | 江苏艾威机械制造有限公司 | 秸秆粉碎还田机 | 1JH350 | 长宽高：1610×3880×1180；工作幅宽：350cm；刀轴总成传动方式：侧边皮带传动；刀片形式：Y型刀片；刀轴数量：1根；配套动力范围：90～120kw；配套动力输出轴转速：1000r/min；与配套拖拉机联接方式：三点悬挂 |  | 购机补贴(通用类) | 江苏省 | 通过
822 | 收获机械 | 茎秆收集处理机械 | 秸秆粉碎还田机 | 2.5m及以上秸秆粉碎还田机 | 江苏艾威机械制造有限公司 | 秸秆粉碎还田机 | 1JH400 | 长宽高：1610×4380×1180；工作幅宽：400cm；刀轴总成传动方式：侧边皮带传动；刀片形式：Y型刀片；刀轴数量：1根；配套动力范围：90～120kw；配套动力输出轴转速：1000r/min；与配套拖拉机联接方式：三点悬挂 | 90 | 购机补贴(通用类) | 江苏省 | 通过
823 | 收获机械 | 茎秆收集处理机械 | 秸秆粉碎还田机 | 2.5m及以上秸秆粉碎还田机 | 江苏艾威机械制造有限公司 | 秸秆粉碎还田机 | 1JH460 | 长宽高：1550×5020×1260；工作幅宽：460cm；刀轴总成传动方式：侧边皮带传动；刀片形式：Y型刀片；刀轴数量：2根；配套动力范围：103.0～132.4KW；配套动力输出轴转速：1000r/min；与配套拖拉机联接方式：三点悬挂 |  | 购机补贴(通用类) | 江苏省 | 通过
824 | 畜牧机械 | 饲养机械 | 清粪机 | 禽用刮板式清粪机 | 湖北梨威机械设备有限公司 | 牵引式刮板清粪机 | 9FQ-2170V | 型号名称：9FQ-2170V型清粪机 结构型式：牵引刮板式（V型） 配套电动机额定功率：0.75KW 配套电动机额定转速：1430r/min 刮粪板宽度：2.17m 刮粪板防腐蚀方式：不锈钢材料 传动方式：链传动 刮粪板高度：360mm 刮粪板行程间距离：60m 刮粪板数量：1个 牵引绳材料：不锈钢 牵引绳滚筒直径：160mm |  | 购机补贴(非通用类) | 湖北省 | 通过
825 | 收获机械 | 饲料作物收获机械 | 搂草机 | 5.4m及以上指盘式液压搂草机 | 龙江万巍农业机械制造有限责任公司 | 指轮式搂草机 | 9LZ-6.4 | 型号名称/9LZ-6.4型指轮式搂草机 结构型式/指轮式 挂接方式/牵引式 折叠机构型式/液压折叠式 搂齿数量/800（10×80） 指轮数量/10 指轮直径mm1530 搂幅m6.4 配套动力范围kW≥30 作业速度范围km/h10～15 | 30 | 购机补贴(非通用类) | 黑龙江 | 通过
826 | 收获机械 | 饲料作物收获机械 | 搂草机 | 5.4m及以上指盘式液压搂草机 | 龙江万巍农业机械制造有限责任公司 | 指轮式搂草机 | 9LZ-7.8 | 型号名称/9LZ-7.8型指轮式搂草机 结构型式/指轮式 挂接方式/牵引式 折叠机构型式/液压折叠式 搂齿数量/960（12×80） 指轮数量/12 指轮直径mm1530 搂幅m7.4 配套动力范围kW≥40.4 作业速度范围km/h10～15 | 40.4 | 购机补贴(非通用类) | 黑龙江 | 通过
827 | 耕整地机械 | 耕地机械 | 深松机 | 6铲及以上凿铲式深松机 | 龙江万巍农业机械制造有限责任公司 | 凿式深松机 | 1SB-300 | 型号名称/1SB-300型凿式深松机 结构型式/悬挂式 振动方式/非振动式 配套动力范围kW65.4～110.3 整机外形尺寸（长×宽×高）mm3200×860×1200 作业速度km/h1.08～2.4 作业小时生产率hm2/h0.65～1.04 工作幅宽cm295 铲间距cm59 深松铲结构型式/凿式 深松铲排列方式/单行排列 深松铲数量个6 深松深度cm30～35 | 65.4 | 购机补贴(通用类) | 黑龙江 | 通过
828 | 耕整地机械 | 耕地机械 | 深松机 | 2-3铲凿铲式深松机 | 龙江万巍农业机械制造有限责任公司 | 凿式深松机 | 1SB-130 | 型号名称/1SB-130型凿式深松机 结构型式/悬挂式 振动方式/非振动式 配套动力范围kW36～58.5 整机外形尺寸（长×宽×高）mm1500×580×950 作业速度km/h1.08～2.4 作业小时生产率hm2/h0.33～0.52 工作幅宽cm130 铲间距cm65 深松铲结构型式/凿式 深松铲排列方式/单行排列 深松铲数量个3 深松深度cm30～35 | 36 | 购机补贴(通用类) | 黑龙江 | 通过
829 | 收获机械 | 饲料作物收获机械 | 打（压）捆机 | 压缩室截面积（宽×高）0.162m2及以上方捆捡拾压捆机 | 龙江万巍农业机械制造有限责任公司 | 方草捆打捆机 | 9YFQ-2.3A | 型号名称/9YFQ-2.3A方草捆打捆机 挂接方式/牵引式 捡拾宽度mm2300 捡拾器结构型式/弹齿式 喂入器结构型式/拨叉喂入机构 打结器型式/D型 打结器数量个2 压缩室截面尺寸（宽×高）mm460×360 配套动力范围kW35～60 捆扎方式/自动绳打捆 | 35 | 购机补贴(通用类) | 黑龙江 | 通过
830 | 收获机械 | 饲料作物收获机械 | 搂草机 | 5.4m及以上指盘式液压搂草机 | 龙江万巍农业机械制造有限责任公司 | 指轮式搂草机 | 9LZ-5.5 | 型号名称/9LZ-5.5型指轮式搂草机 结构型式/指轮式 挂接方式/牵引式 折叠机构型式/液压折叠式 搂齿数量/640（8×80） 指轮数量/8 指轮直径mm1530 搂幅m5.4 配套动力范围kW≥20 作业速度范围km/h10～15 | 20 | 购机补贴(非通用类) | 黑龙江 | 通过
831 | 耕整地机械 | 耕地机械 | 铧式犁 | 单体幅宽45cm及以上,5-6铧翻转犁(含调幅犁,最大调整单体幅宽45cm及以上) | 任丘市连玉农业机械有限公司 | 液压翻转犁 | 1LF-550 | 结构型式：悬挂式； 工作状态外形尺寸（长×宽×高）mm：6300×3160×1820； 配套拖拉机标定功率kW：161.8-220.6； 翻转机构型式 ：液压全翻转式； 犁体类型：基本（通用）型； 犁体数量 个：5×2； 犁体幅宽 mm：500； 犁铧类型：可换铧尖型； 犁壁类型：栅条式； 总工作幅宽mm：2500； 犁体纵向距离 mm：1200； 犁轮类型：限深、运输一体轮； 犁轮数量 个：1； 油缸数量 个：2 |  | 购机补贴(非通用类) | 河北省 | 通过
832 | 耕整地机械 | 耕地机械 | 铧式犁 | 单体幅宽45cm及以上,3-4铧翻转犁(含调幅犁,最大调整单体幅宽45cm及以上) | 任丘市连玉农业机械有限公司 | 液压翻转犁 | 1LF-450 | 结构型式 ：悬挂式； 工作状态外形尺寸（长×宽×高）mm：5220×2150×1820； 配套拖拉机标定功率kW：132.4-205.9； 翻转机构型式 ：液压全翻转式； 犁体类型：基本（通用）型； 犁体数量 个：4×2； 犁体幅宽 mm：500； 犁铧类型 ：可换铧尖型； 犁壁类型 ：栅条式； 总工作幅宽 mm：2000； 犁体纵向距离 mm：1200； 犁轮类型：限深、运输一体轮； 犁轮数量 个：1； 油缸数量 个：1 |  | 购机补贴(非通用类) | 河北省 | 通过
833 | 收获机械 | 饲料作物收获机械 | 打（压）捆机 | 压缩室直径1m及以上圆捆捡拾压捆机 | 宁津县久丰环保机械有限公司 | 圆草捆打捆机 | 9YQ-1.05 | 型号名称：9YQ-1.05型圆草捆打捆机，挂接方式：牵引式，捡拾宽度：1800mm，捡拾器结构型式：甩刀式，喂入器结构型式：螺旋连续喂入机构，压缩室成捆机构型式：滚筒式，压缩室宽度：1000mm，压缩室直径：1050mm，卷压工作部件数量：21个，卷压滚筒直径：157mm，捆扎方式：缠绳，配套动力范围：58.8-110kw | 0 | 购机补贴(通用类) | 山东省 | 通过
834 | 收获机械 | 饲料作物收获机械 | 打（压）捆机 | 压缩室直径0.8m及以上圆捆捡拾压捆机 | 宁津县久丰环保机械有限公司 | 圆草捆打捆机 | 9YQ-0.85 | 型号名称：9YQ-0.85型圆草捆打捆机，型挂接方式：牵引式，捡拾宽度：1300mm，捡拾器结构型式：甩刀式，喂入器结构型式：螺旋连续喂入机构，压缩室成捆机构型式：滚筒式，压缩室宽度：800mm，压缩室直径：850mm，卷压工作部件数量：17个，卷压滚筒直径：157mm，捆扎方式：缠绳，配套动力范围：40.4-58.8kw | 0 | 购机补贴(通用类) | 山东省 | 通过
835 | 收获机械 | 茎秆收集处理机械 | 秸秆粉碎还田机 | 1-1.5m秸秆粉碎还田机 | 潍坊同顺机械有限公司 | 秸秆粉碎还田机 | 1JH-120 | 配套动力输出轴转速r/min：540/760 ；与配套拖拉机连接方式：三点悬挂； 工作状态外形尺寸（长×宽×高）mm：1060×1430×840 ；作业小时生产率hm²/h：0.26-0.53 ；作业速度km/h：≥2.5； 工作幅宽cm：120； 刀轴总成传动方式：侧边皮带传动 ；刀轴总成设计转速r/min：2200； 刀轴总成最大回转半径mm：280； 刀轴总成刀片行式：甩刀式； 刀轴总成总安装刀数 把：32 ；配套动力范围kW：≥22 |  | 购机补贴(通用类) | 山东省 | 通过
836 | 耕整地机械 | 耕地机械 | 旋耕机 | 单轴1.5-2m旋耕机 | 潍坊同顺机械有限公司 | 旋耕机 | 1GKN-160 | 结构型式：框架型；整机外形尺寸（长×宽×高）mm：960×1700×1040；作业速度范围m/s：0.27～1.38；工作幅宽cm：160；耕深cm：≥12；刀轴型式：单轴型；刀轴连接型式：花键式；传动型式：中间传动；运输方式：普通型；刀辊设计转速r/min：203/285；刀辊最大回转半径mm：225；刀辊总安装刀数把：36；旋耕刀型号：IT225；限深板镇压型式：拖板 ；配套拖拉机标定功率范围kW：36.7～66.2；配套拖拉机动力输出轴转速r/min：540/760 |  | 购机补贴(通用类) | 山东省 | 通过
837 | 耕整地机械 | 耕地机械 | 旋耕机 | 单轴1.5-2m旋耕机 | 潍坊同顺机械有限公司 | 旋耕机 | 1GKN-180 | 结构型式：框架型；整机外形尺寸（长×宽×高）mm：1170×1900×1040；作业速度范围m/s：0.27～1.38；工作幅宽cm：180；耕深cm：≥12；刀轴型式：单轴型；刀轴连接型式：花键式；传动型式：中间传动；运输方式：普通型；刀辊设计转速r/min：199/280；刀辊最大回转半径mm：245；刀辊总安装刀数把：44；旋耕刀型号：IT245；限深装置型式：限深板；镇压型式：拖板；配套拖拉机标定功率范围kW：51～73.5；配套拖拉机动力输出轴转速r/min：540/760 |  | 购机补贴(通用类) | 山东省 | 通过
838 | 耕整地机械 | 耕地机械 | 旋耕机 | 单轴2-2.5m旋耕机 | 潍坊同顺机械有限公司 | 旋耕机 | 1GKN-200 | 结构型式：框架型；整机外形尺寸（长×宽×高）mm：1120×2100×1040；作业速度范围m/s：0.27～1.38；工作幅宽cm：200；耕深cm：≥12；刀轴型式：单轴型；刀轴连接型式：花键式；传动型式：中间传动；运输方式：普通型；刀辊设计转速r/min：199/280；刀辊最大回转半径mm：245；刀辊总安装刀数把：48；旋耕刀型号：IT245；限深装置型式：限深板；镇压型式：拖板；配套拖拉机标定功率范围kW：58～110.3；配套拖拉机动力输出轴转速r/min：540/760 |  | 购机补贴(通用类) | 山东省 | 通过
839 | 耕整地机械 | 耕地机械 | 旋耕机 | 单轴2.5m及以上旋耕机 | 潍坊同顺机械有限公司 | 旋耕机 | 1GKN-250 | 结构型式：框架型；整机外形尺寸（长×宽×高）mm：1030×2700×1150；作业速度范围m/s：0.27～1.38；工作幅宽cm：250；耕深cm：≥12；刀轴型式：单轴型；刀轴连接型式：花键式；传动型式：中间传动；运输方式：普通型；刀辊设计转速r/min：188/264；刀辊最大回转半径mm：249；刀辊总安装刀数把：68；旋耕刀型号：IT245；限深装置型式：限深板；镇压型式：拖板；配套拖拉机标定功率范围kW：80～132.3；配套拖拉机动力输出轴转速r/min：540/760 |  | 购机补贴(通用类) | 山东省 | 通过
840 | 其他机械 | 其他机械 | 农业用北斗终端及辅助驾驶系统（含渔船用） | 农业用北斗终端 | 上海联适导航技术股份有限公司 | 北斗自动导航驾驶系统 | AF301BD-2.5GD | 电动方向盘控制转向，直线精度:≤2.5cm;卫星接收机类型及频点:BDS(北斗):是 ;北斗自动导航驾驶系统。 | 0 | 购机补贴(非通用类) | 上海市 | 通过
841 | 其他机械 | 其他机械 | 农业用北斗终端及辅助驾驶系统（含渔船用） | 农业用北斗终端 | 上海联适导航技术股份有限公司 | 北斗自动导航驾驶系统 | AF302BD-2.5GD | 电动方向盘控制转向，直线精度:≤2.5cm;卫星接收机类型及频点:BDS(北斗):是 ;北斗自动导航驾驶系统。 | 0 | 购机补贴(非通用类) | 上海市 | 通过
842 | 收获机械 | 饲料作物收获机械 | 打（压）捆机 | 压缩室直径1.2m及以上圆捆捡拾压捆机 | 四平市顺邦农机制造有限公司 | 圆捆机 | 9YG-2.2 | 捡拾器宽度2200mm；捡拾器结构形式：弹齿式； 卷压辊筒转速r/min:118/157；卷压辊筒数量：18个；工作状态外形尺寸：4420mm×3000mm×2290mm；配套动力：≥66kW；压缩室宽度：1230mm；压缩室直径：1200mm； | 0 | 购机补贴(通用类) | 吉林省 | 通过
843 | 耕整地机械 | 耕地机械 | 深松机 | 6铲及以上偏柱式、全方位式深松机 | 公主岭市华玺农业机械制造有限公司 | 偏柱式深松机 | 1S-390A | 结构型式：悬挂式 振动方式：非振动式 配套动力范围：≥95 工作状态外形尺寸 （长×宽×高)：2180×3920×1600 作业速度：4～6 作业小时生产率：≥1.8 工作幅宽：390 铲间距：50～65（可调） 深松铲结构型式：偏柱式 深松铲排列方式：V形排列 深松铲数量：6 深松耕深： ≥30 | 0 | 购机补贴(通用类) | 吉林省 | 通过
844 | 耕整地机械 | 耕地机械 | 铧式犁 | 单体幅宽35-45cm,3-4铧翻转犁 | 保定飞鹰机械制造有限公司 | 液压翻转犁 | 1LF-350T | 结构型式 ：悬挂式；调幅犁； 工作状态外形尺寸（长×宽×高）mm：4000×2250×1800； 翻转机构型式 ：液压式，全翻转式； 犁体类型：基本（通用）型； 犁体数量 个：左右各3； 犁体幅宽 mm：400；500； 犁铧类型：可换铧尖型； 犁壁类型：栅条式； 总工作幅宽mm：1200；1500； 犁体纵向距离 mm：1025； 犁轮类型：限深、运输一体轮； 犁轮数量 个：1； 油缸数量 个：1 |  | 购机补贴(非通用类) | 河北省 | 通过
845 | 耕整地机械 | 耕地机械 | 铧式犁 | 单体幅宽35-45cm,3-4铧翻转犁 | 保定飞鹰机械制造有限公司 | 液压翻转调幅犁 | 1LYFT-445 | 结构型式：悬挂式；调幅犁； 工作状态外形尺寸（长×宽×高）mm：4600×2540×1810； 翻转机构型式：液压式，全翻转式； 犁体类型：基本（通用）型； 犁体数量 个：左右各4； 犁体幅宽 mm：350；450； 犁铧类型：可换铧尖型； 犁壁类型：栅条式； 总工作幅宽mm1400；1800 犁体纵向距离 mm：923； 犁轮类型：限深、运输一体轮； 犁轮数量 个：1； 油缸数量 个：1 |  | 购机补贴(非通用类) | 河北省 | 通过
846 | 其他机械 | 其他机械 | 农业用北斗终端及辅助驾驶系统（含渔船用） | 农业用北斗终端 | 上海适星导航技术有限公司 | 北斗自动导航驾驶系统 | AX3000BD-2.5GD | 电动方向盘控制转向，直线精度:≤2.5cm;卫星接收机类型及频点:BDS(北斗):是 ;北斗自动导航驾驶系统。 | 0 | 购机补贴(非通用类) | 上海市 | 通过
847 | 动力机械 | 拖拉机 | 轮式拖拉机 | 160-180马力四轮驱动拖拉机 | 河北冀拖农业机械制造有限公司 | 轮式拖拉机 | JTF1604-A | 功率：118kW，驱动方式：四轮驱动，最小使用比质量：44.92kg/kW | 118 | 购机补贴(通用类) | 河北省 | 通过
848 | 动力机械 | 拖拉机 | 轮式拖拉机 | 90-100马力四轮驱动拖拉机 | 河北冀拖农业机械制造有限公司 | 轮式拖拉机 | JTB904 | 功率：66.2kW，驱动方式：四轮驱动，最小使用比质量：40.94kg/kW（安全框架）、43.66kg/kW（驾驶室） | 66.2 | 购机补贴(通用类) | 河北省 | 通过
849 | 动力机械 | 拖拉机 | 轮式拖拉机 | 80-90马力四轮驱动拖拉机 | 河北冀拖农业机械制造有限公司 | 轮式拖拉机 | JTB804 | 功率：58.8kW，驱动方式：四轮驱动，最小使用比质量：43.71kg/kW（安全框架）、45.92kg/kW（驾驶室）。 | 58.8 | 购机补贴(通用类) | 河北省 | 通过
850 | 耕整地机械 | 耕地机械 | 铧式犁 | 单体幅宽45cm及以上,5-6铧翻转犁(含调幅犁,最大调整单体幅宽45cm及以上) | 宁晋县保农农牧机械有限公司 | 液压翻转犁 | 1LF-560 | 型号名称:1LF-560液压翻转犁 结构型式:悬挂式 工作状态外形尺寸（长×宽×高）:6000×3500×1750mm 配套拖拉机标定功率161.1～220.5kW 翻转机构型式:液压式，全翻转式 犁体类型:基本（通用）型 犁体数量:左右各5个 犁体幅宽：600mm 犁铧类型：可换铧尖型 犁壁类型：栅条式 总工作幅宽：3000mm 犁体纵向距离：1010mm 犁轮类型：限深、运输一体轮 犁轮数量：1个 限深轮调节范围：100～300mm 油缸格：90-45-210 油缸数量：1个 | 0 | 购机补贴(非通用类) | 河北省 | 通过
851 | 动力机械 | 拖拉机 | 轮式拖拉机 | 180-200马力四轮驱动动力换挡拖拉机 | 潍柴雷沃重工股份有限公司（原：雷沃重工股份有限公司） | 轮式拖拉机 | P1804-5 | 驱动方式：四轮驱动；功率（kw）：132.4KW；换挡方式：机械有级挡+Hi-Lo(两速动力换挡)；最小使用质量：5770kg；最小使用比质量：43.6kg/kW； | 132.4 | 购机补贴(通用类) | 山东省 | 通过
852 | 动力机械 | 拖拉机 | 轮式拖拉机 | 160-180马力四轮驱动动力换挡拖拉机 | 潍柴雷沃重工股份有限公司（原：雷沃重工股份有限公司） | 轮式拖拉机 | P1604-5 | 驱动方式：四轮驱动；功率（kw）：117.6KW；换挡方式：机械有级挡+Hi-Lo(两速动力换挡)；最小使用质量：5770kg；最小使用比质量：49.1kg/kW； | 117.6 | 购机补贴(通用类) | 山东省 | 通过
853 | 动力机械 | 拖拉机 | 轮式拖拉机 | 140-160马力四轮驱动动力换挡拖拉机 | 潍柴雷沃重工股份有限公司（原：雷沃重工股份有限公司） | 轮式拖拉机 | P1504-5 | 驱动方式：四轮驱动；功率（kw）：110.3KW；换挡方式：机械有级挡+Hi-Lo(两速动力换挡)；最小使用质量：5770kg；最小使用比质量：52.3kg/kW； | 110.3 | 购机补贴(通用类) | 山东省 | 通过
854 | 动力机械 | 拖拉机 | 轮式拖拉机 | 180-200马力四轮驱动拖拉机 | 潍柴雷沃重工股份有限公司（原：雷沃重工股份有限公司） | 轮式拖拉机 | MW1804-6 | 驱动方式：四轮驱动；功率（kw）：132.4kW；最小使用质量：6400kg；最小使用比质量：48.3kg/kW； | 132.4 | 购机补贴(通用类) | 山东省 | 通过
855 | 收获机械 | 籽粒作物收获机械 | 油菜籽收获机 | 4kg/s及以上自走履带式油菜籽收获机 | 潍柴雷沃重工股份有限公司（原：雷沃重工股份有限公司） | 油菜联合收割机 | 4LZY-5GA | 结构型式：自走履带式；喂入方式：全喂入；喂入量：5kg/s | 80.3 | 购机补贴(通用类) | 山东省 | 通过
856 | 收获机械 | 籽粒作物收获机械 | 油菜籽收获机 | 4kg/s及以上自走履带式油菜籽收获机 | 潍柴雷沃重工股份有限公司（原：雷沃重工股份有限公司） | 油菜联合收割机 | 4LZY-5G | 结构型式：自走履带式；喂入方式：全喂入；喂入量：5kg/s | 80.3 | 购机补贴(通用类) | 山东省 | 通过
857 | 动力机械 | 拖拉机 | 轮式拖拉机 | 200马力及以上四轮驱动动力换挡拖拉机 | 潍柴雷沃重工股份有限公司（原：雷沃重工股份有限公司） | 轮式拖拉机 | P2404-7 | 驱动方式：四轮驱动；功率（kw）：177KW；换挡方式：机械有级挡+动力换挡+动力换向；最小使用质量：8590kg；最小使用比质量：48.5kg/kW； | 177 | 购机补贴(通用类) | 山东省 | 通过
858 | 动力机械 | 拖拉机 | 轮式拖拉机 | 200马力及以上四轮驱动动力换挡拖拉机 | 潍柴雷沃重工股份有限公司（原：雷沃重工股份有限公司） | 轮式拖拉机 | P2204-7 | 驱动方式：四轮驱动；功率（kw）：162KW；换挡方式：机械有级挡+动力换挡+动力换向；最小使用质量：8590kg；最小使用比质量：53.0kg/kW； | 162 | 购机补贴(通用类) | 山东省 | 通过
859 | 动力机械 | 拖拉机 | 轮式拖拉机 | 200马力及以上四轮驱动动力换挡拖拉机 | 潍柴雷沃重工股份有限公司（原：雷沃重工股份有限公司） | 轮式拖拉机 | P2004-7 | 驱动方式：四轮驱动；功率（kw）：147KW；换挡方式：机械有级挡+动力换挡+动力换向；最小使用质量：8590kg；最小使用比质量：58.4kg/kW； | 147 | 购机补贴(通用类) | 山东省 | 通过
860 | 收获机械 | 谷物收获机械 | 自走轮式谷物联合收割机 | 7kg/s及以上自走轮式谷物联合收割机 | 潍柴雷沃重工股份有限公司（原：雷沃重工股份有限公司） | 自走式谷物联合收割机 | 4LZ-10M8 | 结构型式:自走、轮式、全喂入，喂入量（kg/s）：10 | 147 | 购机补贴(通用类) | 山东省 | 通过
861 | 收获机械 | 谷物收获机械 | 自走轮式谷物联合收割机 | 7kg/s及以上自走轮式谷物联合收割机 | 潍柴雷沃重工股份有限公司（原：雷沃重工股份有限公司） | 自走式谷物联合收割机 | 4LZ-10M7 | 结构型式:自走、轮式、全喂入，喂入量（kg/s）：10 | 147 | 购机补贴(通用类) | 山东省 | 通过
862 | 动力机械 | 拖拉机 | 轮式拖拉机 | 60-70马力四轮驱动拖拉机 | 潍柴雷沃重工股份有限公司（原：雷沃重工股份有限公司） | 轮式拖拉机 | M604-2H | 驱动方式：四轮驱动；功率（kw）：44.2KW | 44.2 | 购机补贴(通用类) | 山东省 | 通过
863 | 动力机械 | 拖拉机 | 轮式拖拉机 | 200马力及以上四轮驱动动力换挡拖拉机 | 潍柴雷沃重工股份有限公司（原：雷沃重工股份有限公司） | 轮式拖拉机 | P2404-7V | 驱动方式：四轮驱动；功率（kw）：177KW；换挡方式：液压机械无级变速（HMT）；最小使用质量：8530kg；最小使用比质量：48.2kg/kW； | 177 | 购机补贴(通用类) | 山东省 | 通过
864 | 动力机械 | 拖拉机 | 轮式拖拉机 | 200马力及以上四轮驱动动力换挡拖拉机 | 潍柴雷沃重工股份有限公司（原：雷沃重工股份有限公司） | 轮式拖拉机 | P2204-7V | 驱动方式：四轮驱动；功率（kw）：162KW；换挡方式：液压机械无级变速（HMT）；最小使用质量：8530kg；最小使用比质量：52.7kg/kW； | 162 | 购机补贴(通用类) | 山东省 | 通过
865 | 耕整地机械 | 耕地机械 | 微耕机 | 功率4kW及以上微耕机 | 重庆凯马农机有限公司 | 微耕机 | 1WGQZ4.02-95 | 配套发动机标定功率：5.3KW ； 配套发动机标定转速:3000r/min；作业速度:0.1～0.3m/s；作业小时生产率：≥0.04hm2/(h·m)；单位作业面积燃油消耗量：≤30kg/hm2：；工作幅宽：1300mm; 刀辊设计转速：快档-121r/min、慢档-70r/min；刀辊总安装刀数：38片；摩擦片式：常开 | 4.02 | 购机补贴(非通用类) | 重庆市 | 通过
866 | 耕整地机械 | 耕地机械 | 微耕机 | 功率4kW及以上微耕机 | 重庆凯马农机有限公司 | 微耕机 | 1WGCZ4.05-95 | 配套发动机标定功率：4.05KW ； 配套发动机标定转速:3600r/min；作业速度:0.1～0.3m/s；作业小时生产率：≥0.04hm2/(h·m)；单位作业面积燃油消耗量：≤30kg/hm2 ；工作幅宽：950mm；刀辊设计转速：快档-130r/min、慢档-93r/min；刀辊总安装刀数：32片；摩擦片式：常开 | 4.05 | 购机补贴(非通用类) | 重庆市 | 通过
867 | 耕整地机械 | 耕地机械 | 微耕机 | 功率4kW及以上微耕机 | 重庆凯马农机有限公司 | 微耕机 | 1WGCZ4.0-105 | 配套发动机标定功率：4.0KW ； 配套发动机标定转速:3600r/min；作业速度:0.1～0.3m/s；作业小时生产率：≥0.04hm2/(h·m)；单位作业面积燃油消耗量：≤30kg/hm2：工作幅宽：1050mm；刀辊设计转速：快档-135r/min、慢档-80r/min；刀辊总安装刀数：32片；摩擦片式：常开 标定功率：4.0KW；制造商：无锡华源凯马发动机有限司；排放阶段：国三 | 4.0 | 购机补贴(非通用类) | 重庆市 | 通过
868 | 耕整地机械 | 耕地机械 | 微耕机 | 功率4kW及以上微耕机 | 重庆凯马农机有限公司 | 微耕机 | 1WGCZ5.3-130 | 配套发动机标定功率：5.3KW ； 配套发动机标定转速:3000r/min；作业速度:0.1～0.3m/s；作业小时生产率：≥0.04hm2/(h·m)；单位作业面积燃油消耗量：≤30kg/hm2：；工作幅宽：1300mm; 刀辊设计转速：快档-121r/min、慢档-70r/min；刀辊总安装刀数：38片；摩擦片式：常开 | 5.3 | 购机补贴(非通用类) | 重庆市 | 通过
869 | 动力机械 | 拖拉机 | 轮式拖拉机 | 80-90马力四轮驱动拖拉机 | 江苏沃得高新农业装备有限公司 | 轮式拖拉机 | WE804 | 标定功率：80马力（58.8kW）；驱动方式：四轮驱动；最小使用比质量（kg/kW）：40.99（带安全架）/42.52（带驾驶室）；配套发动机型号：常柴4L88-80G31C（国Ⅲ排放标准）；标定转速(r/min)：2400；外廓尺寸（长×宽×高）（mm）：3650×1572×2400（至安全架顶）/2460（至驾驶室顶）；轴距或履带接地长（mm）：1845；最小使用质量(kg)：2410（带安全架）/2500（带驾驶室）；发动机与主离合器联接方式：直联；变速箱（器）型式：机械平面组成式；轮胎型号（前轮/后轮）：8.3-20/13.6-28。质量变更部位:1、焊接前托架变更为铸件前托架，具体变更值：铸件前托架增加56 kg；2、焊接提升器变更为铸件提升器，具体变更值：铸件提升器增加54 kg。 | 58.8 | 购机补贴(通用类) | 江苏省 | 通过
870 | 动力机械 | 拖拉机 | 轮式拖拉机 | 70-80马力四轮驱动拖拉机 | 江苏沃得高新农业装备有限公司 | 轮式拖拉机 | WE704 | 标定功率：70马力（51.5kW）；驱动方式：四轮驱动；最小使用比质量（kg/kW）：40（带安全架）/43.69（带驾驶室）；配套发动机型号：常柴4L88-70G31E（国Ⅲ排放标准）；标定转速(r/min)：2400；外廓尺寸（长×宽×高）（mm）：3650×1572×2400（至安全架顶）/2460（至驾驶室顶）；轴距或履带接地长（mm）：1845；最小使用质量(kg)：2060（带安全架）/2250（带驾驶室）；发动机与主离合器联接方式：直联；变速箱（器）型式：机械平面组成式；轮胎型号（前轮/后轮）：8.3-20/13.6-28。 | 51.5 | 购机补贴(通用类) | 江苏省 | 通过
871 | 动力机械 | 拖拉机 | 轮式拖拉机 | 60-70马力四轮驱动拖拉机 | 江苏沃得高新农业装备有限公司 | 轮式拖拉机 | WE604 | 标定功率：60马力（44.1kW）；驱动方式：四轮驱动；最小使用比质量（kg/kW）：44.22（带安全架）/48.53（带驾驶室）；配套发动机型号：常柴4G33T-60G31E（国Ⅲ排放标准）；标定转速(r/min)：2400；外廓尺寸（长×宽×高）（mm）：3650×1572×2400（至安全架顶）/2460（至驾驶室顶）；轴距或履带接地长（mm）：1845；最小使用质量(kg)：1950（带安全架）/2140（带驾驶室）；发动机与主离合器联接方式：直联；变速箱（器）型式：机械平面组成式；轮胎型号（前轮/后轮）：8.3-20/13.6-28。 | 44.1 | 购机补贴(通用类) | 江苏省 | 通过
872 | 收获机械 | 饲料作物收获机械 | 打（压）捆机 | 压缩室直径1.2m及以上圆捆捡拾压捆机 | 获嘉县恒泽机械有限公司 | 圆草捆打捆机 | 9YQ-1.25 | 挂接方式 ：牵引式； 捡拾宽度 mm：2220； 捡拾器结构型式：弹齿式； 喂入器结构型式：螺旋连续喂入机构； 压缩室成捆机构型式：滚筒式； 压缩室宽度mm：1230； 压缩室直径mm：ф1250； 卷压工作部件数量个：18； 卷压滚筒直径 mm：222； 捆扎方式：缠网； 配套动力范围 kW：94.9~150.5 |  | 购机补贴(通用类) | 河南省 | 通过
873 | 收获机械 | 饲料作物收获机械 | 割草机（含果园无人割草机） | 1.6-2.1m旋转式割草机 | 敦煌市祥农农业机械有限责任公司 | 旋转式割草机 | 9GX-1.65 | 割幅：1.65米，切割器结构形式：旋转式 |  | 购机补贴(非通用类) | 甘肃省 | 通过
874 | 耕整地机械 | 耕地机械 | 旋耕机 | 单轴2-2.5m旋耕机 | 敦煌市祥农农业机械有限责任公司 | 旋耕机 | 1GKN-240 | 耕副：2.4米 |  | 购机补贴(通用类) | 甘肃省 | 通过
875 | 耕整地机械 | 耕地机械 | 旋耕机 | 双轴2-2.5m旋耕机 | 敦煌市祥农农业机械有限责任公司 | 双轴灭茬旋耕机 | 1GKNM-220 | 双轴，耕副：2.2米 |  | 购机补贴(通用类) | 甘肃省 | 通过
876 | 耕整地机械 | 耕地机械 | 开沟机 | 20cm≤开沟深度<50cm | 敦煌市祥农农业机械有限责任公司 | 开沟机 | 1KS-30 | 开沟深度：30cm |  | 购机补贴(非通用类) | 甘肃省 | 通过
877 | 种植施肥机械 | 播种机械 | 精量播种机 | 2-3行气力式精量播种机 | 敦煌市祥农农业机械有限责任公司 | 气吸式铺膜精量播种机 | 2MBQJ-1/3 | 作业行数：3，排种器形式：气吸式 |  | 购机补贴(通用类) | 甘肃省 | 通过
878 | 动力机械 | 拖拉机 | 轮式拖拉机 | 40-50马力四轮驱动拖拉机 | 潍坊华夏拖拉机制造有限公司 | 轮式拖拉机 | 华夏454H | 功率：45马力；驱动方式：四轮驱动 | 33.1 | 购机补贴(通用类) | 山东省 | 通过
879 | 耕整地机械 | 耕地机械 | 铧式犁 | 单体幅宽35-45cm,3-4铧翻转犁 | 石河子市精准农业装备有限公司 | 液压翻转犁 | 1LF-440 | 工作尺寸：3740×2150×1700；与牵引车为三点悬挂连接，翻转机构形式为液压油缸翻转；油缸数量1个；犁体工作幅宽为400毫米。 |  | 购机补贴(非通用类) | 新疆维吾尔自治区 | 通过
880 | 种植施肥机械 | 播种机械 | 铺膜播种机 | 精量铺膜播种机,1膜6行 | 石河子市精准农业装备有限公司 | 机械式精量铺膜播种机 | 2MBJ-1/6 | 整机外尺寸：2600×7200×750，作业幅数为3幅。幅宽为6480,。行距为100+660。点种器开口方式为鸭嘴式。 |  | 购机补贴(非通用类) | 新疆维吾尔自治区 | 通过
881 | 种植施肥机械 | 播种机械 | 铺膜播种机 | 精量铺膜播种机,2膜12行 | 石河子市精准农业装备有限公司 | 机械式精量铺膜播种机 | 2MBJ-2/12 | 整机外尺寸：2600×7200×750，作业幅数为3幅。幅宽为6480,。行距为100+660。点种器开口方式为鸭嘴式。 |  | 购机补贴(非通用类) | 新疆维吾尔自治区 | 通过
882 | 动力机械 | 拖拉机 | 轮式拖拉机 | 50-60马力四轮驱动拖拉机 | 潍坊华夏拖拉机制造有限公司 | 轮式拖拉机 | 华夏504C | 功率：50马力；驱动方式：四轮驱动 | 36.799999999999997 | 购机补贴(通用类) | 山东省 | 通过
883 | 种植施肥机械 | 栽植机械 | 秧苗移栽机 | 悬挂1-2行半自动秧苗移栽机 | 青州英志农业科技有限公司 | 秧苗移栽机 | 2ZBX-2A | 结构型式：悬挂式；配套动力范围：36.8～51.5kW；工作状态外形尺寸（长×宽×高）：1850×2500×2570mm；作业速度范围：0.8～1.2km/h；作业小时生产率：0.06～0.1hm2/h；工作行数：2行；行距：300-600mm；工作幅宽：600～1200mm；吊杯式栽植器数量:2个;橡胶轮地轮直径:600mm;栽植频率:40～60株/min·行 | 0 | 购机补贴(非通用类) | 山东省 | 通过
884 | 耕整地机械 | 耕地机械 | 旋耕机 | 单轴2-2.5m旋耕机 | 河北运田农业机械制造有限公司 | 旋耕机 | 1GQN-230 | 型号名称：1GQN-230旋耕机；结构型式：框架型；外形尺寸（长×宽×高）mm：1250×2550×1150；作业速度范围m/s：0.56-1.39；工作幅宽cm：230；耕深cm：12-16；刀轴型式：单轴型；刀轴连接型式：花键式；传动型式：中间传动；刀辊转速r/min：222/296；刀辊最大回转半径mm：245；刀辊总安装刀数把：64；旋耕刀型号：IT245；限深装置型式：限深板；镇压型式：拖板；配套拖拉机标定功率范围kW：88.2-147；配套拖拉机动力输出轴转速r/min：540/720。 |  | 购机补贴(通用类) | 河北省 | 通过
885 | 耕整地机械 | 耕地机械 | 旋耕机 | 单轴2-2.5m旋耕机 | 河北运田农业机械制造有限公司 | 旋耕机 | 1GQN-220 | 型号名称：1GQN-220旋耕机；结构型式：框架型；整机外形尺寸（长×宽×高）mm：1250×2450×1150；作业速度范围m/s：0.56-1.39；工作幅宽cm：220；耕深cm：12-16；刀轴型式：单轴型；刀轴连接型式：花键式；传动型式：中间传动；刀辊转速r/min：222/296；刀辊最大回转半径mm：245；刀辊总安装刀数把：60；旋耕刀型号：IT245；限深装置型式：限深板；镇压型式：拖板；配套拖拉机标定功率范围kW：88.2-132.3；配套拖拉机动力输出轴转速r/min：540/720。 |  | 购机补贴(通用类) | 河北省 | 通过
886 | 耕整地机械 | 耕地机械 | 旋耕机 | 单轴2-2.5m旋耕机 | 河北运田农业机械制造有限公司 | 旋耕机 | 1GQN-200B | 型号名称：1GQN-200B旋耕机；结构型式：框架型；整机外形尺寸（长×宽×高）mm：1250×2250×1150；作业速度范围m/s：0.56-1.39；工作幅宽cm：200；耕深cm：12-16；刀轴型式：单轴型；刀轴连接型式：花键式；传动型式：中间传动；刀辊转速r/min：222/296；刀辊最大回转半径mm：245；刀辊总安装刀数把：60；旋耕刀型号：IT245；限深装置型式：限深板；镇压型式：拖板；配套拖拉机标定功率范围kW：66.1-95.6；配套拖拉机动力输出轴转速r/min：540/720。 |  | 购机补贴(通用类) | 河北省 | 通过
887 | 耕整地机械 | 耕地机械 | 旋耕机 | 单轴2.5m及以上旋耕机 | 河北运田农业机械制造有限公司 | 旋耕机 | 1GQN-300 | 型号名称1GQN-300旋耕机；结构型式：框架型；外形尺寸（长×宽×高）mm：1150×3250×1300；作业速度范围（m/s）：0.56-1.39；工作幅宽cm：300；耕深cm：12-16；刀轴型式：单轴型；刀轴连接型式：花键式；传动型式：中间传动；刀辊转速r/min：222/296；刀辊最大回转半径mm：245；刀辊总安装刀数（把）：80；旋耕刀型号：IT245；限深装置型式：限深板；镇压型式：拖板；配套拖拉机标定功率范围（kW）：110.3-161.7；配套拖拉机动力输出轴转速（r/min）540/720。 |  | 购机补贴(通用类) | 河北省 | 通过
888 | 耕整地机械 | 耕地机械 | 旋耕机 | 单轴2.5m及以上旋耕机 | 河北运田农业机械制造有限公司 | 旋耕机 | 1GQN-350 | 型号名称：1GQN-350旋耕机；结构型式：框架型；整机外形尺寸（长×宽×高）mm：1150×3750×1200；作业速度范围m/s：0.56-1.39；工作幅宽cm：350；耕深cm：12-16；刀轴型式：单轴型；刀轴连接型式：花键式；传动型式：中间传动；刀辊转速r/min：222/296；刀辊最大回转半径mm：245；刀辊总安装刀数把：92；旋耕刀型号：IT245；限深装置型式：限深板；镇压型式：拖板；配套拖拉机标定功率范围kW：132.3-183.8；配套拖拉机动力输出轴转速r/min：540/720。 |  | 购机补贴(通用类) | 河北省 | 通过
889 | 耕整地机械 | 耕地机械 | 旋耕机 | 单轴2.5m及以上旋耕机 | 河北运田农业机械制造有限公司 | 旋耕机 | 1GQN-400 | 型号名称：1GQN-400旋耕机；结构型式：框架型；整机外形尺寸（长×宽×高）mm：1150×4250×1300；作业速度范围m/s：0.56-1.39；工作幅宽cm：400；耕深cm：12-16；刀轴型式：单轴型；刀轴连接型式：花键式；传动型式：中间传动；刀辊转速r/min：222/296；刀辊最大回转半径mm：245；刀辊总安装刀数把：112；旋耕刀型号：IT245；限深装置型式：限深板；镇压型式：拖板；配套拖拉机标定功率范围kW：132.3-191.5；配套拖拉机动力输出轴转速r/min：540/720。 |  | 购机补贴(通用类) | 河北省 | 通过
890 | 耕整地机械 | 耕地机械 | 旋耕机 | 单轴1-1.5m旋耕机 | 河北利宏农业机械制造有限公司 | 旋耕机 | 1GKN-125 | 结构型式： 框架型 ； 整机外形尺寸（长×宽×高） mm ：960×1500×970 ； 作业速度范围* m/s ：0.5-1.2 ； 工作幅宽 cm ：125 ； 耕深* cm： 12-18 ； 刀轴型式 ： 单轴型 ； 刀轴连接型式 ：接盘式 ； 传动型式 ：中间齿轮传动 ； 运输方式 ： 普通型 ； 刀辊设计转速 r/min ：320 ； 刀辊最大回转半径 mm ：225 ； 刀辊总安装刀数 把 ：32 ； 旋耕刀型号： IT225 ； 限深装置型式 ：限深板 ； 镇压型式 ： 拖板 ； 配套拖拉机标定功率范围 kW ：15.1-20.2 ； 配套拖拉机动力输出轴转速 r/min ：720 ； |  | 购机补贴(通用类) | 河北省 | 通过
891 | 耕整地机械 | 耕地机械 | 旋耕机 | 单轴1-1.5m旋耕机 | 河北利宏农业机械制造有限公司 | 旋耕机 | 1GKN-140 | 结构型式： 框架型 ； 整机外形尺寸（长×宽×高） mm ：1010×1650×1015 ； 作业速度范围* m/s ：0.55-1.39 ； 工作幅宽 cm ：140 ； 耕深* cm： 12-18 ； 刀轴型式 ：单轴型 ； 刀轴连接型式 ：接盘式 ； 传动型式 ：中间齿轮传动 ； 运输方式 ： 普通型 ； 刀辊设计转速 r/min ：320 ； 刀辊最大回转半径 mm ：225 ； 刀辊总安装刀数 把： 36 ； 旋耕刀型号 ： IT225 ； 限深装置型式： 限深板 ； 镇压型式 ：拖板 ； 配套拖拉机标定功率范围 kW ：22.1-27.9 ； 配套拖拉机动力输出轴转速 r/min ：720 ； |  | 购机补贴(通用类) | 河北省 | 通过
892 | 耕整地机械 | 耕地机械 | 旋耕机 | 单轴2.5m及以上旋耕机 | 河北利宏农业机械制造有限公司 | 旋耕机 | 1GKN-280 | 结构型式： 框架型 ； 整机外形尺寸（长×宽×高） mm ：1110×3100×1260 ； 作业速度范围* m/s ：0.69-1.89 ； 工作幅宽 cm ：280 ； 耕深* cm ：15-20 ； 刀轴型式 ： 单轴型 ； 刀轴连接型式：接盘式 ； 传动型式 ：中间齿轮传动 ； 运输方式 ： 普通型 ； 刀辊设计转速 r/min ：320 ； 刀辊最大回转半径 mm ：245 ； 刀辊总安装刀数 把： 72 ； 旋耕刀型号：IT245 ； 限深装置型式 ： 限深板 ； 镇压型式 ： 拖板 ； 配套拖拉机标定功率范围 kW ：110.3-154.4 ； 动力输出轴转速 r/min ：720 ； |  | 购机补贴(通用类) | 河北省 | 通过
893 | 耕整地机械 | 耕地机械 | 旋耕机 | 单轴2.5m及以上旋耕机 | 河北利宏农业机械制造有限公司 | 旋耕机 | 1GKN-300 | 结构型式 ： 框架型 ； 整机外形尺寸（长×宽×高） mm ：1110×3300×1260 ； 作业速度范围* m/s ：0.69-1.89 ； 工作幅宽 cm ：300 ； 耕深* cm ：15-20 ； 刀轴型式 ： 单轴型； 刀轴连接型式 ：接盘式 ； 传动型式 ： 中间齿轮传动 ； 运输方式 ：普通型 ； 刀辊设计转速 r/min ：320 ； 刀辊最大回转半径 mm ：245 ； 刀辊总安装刀数 把 ：80 ； 旋耕刀型号 ：IT245 ； 限深装置型式 ： 限深板 ； 镇压型式 ： 拖板 ； 配套拖拉机标定功率范围 kW ：110.3-154.4 ； 动力输出轴转速 r/min ：720 ； |  | 购机补贴(通用类) | 河北省 | 通过
894 | 耕整地机械 | 耕地机械 | 旋耕机 | 单轴2.5m及以上旋耕机 | 河北利宏农业机械制造有限公司 | 旋耕机 | 1GKN-350 | 结构型式：框架型 ； 整机外形尺寸（长×宽×高） mm ：1110×3800×1260 ； 作业速度范围* m/s ：1.91-2.21 ； 工作幅宽 cm ：350 ； 耕深* cm ：15-20 ； 刀轴型式 ：单轴型 ； 刀轴连接型式 ：接盘式 ； 传动型式 ： 中间齿轮传动 ； 运输方式 ： 普通型 ； 刀辊设计转速 r/min ：320 ； 刀辊最大回转半径 mm ：245 ； 刀辊总安装刀数 把： 92 ； 旋耕刀型号 ： IT245 ； 限深装置型式 ：限深板 ； 镇压型式 ： 拖板 ； 配套拖拉机标定功率范围 kW ：110.3-154.4 ； 动力输出轴转速 r/min： 720 ； |  | 购机补贴(通用类) | 河北省 | 通过
895 | 动力机械 | 拖拉机 | 轮式拖拉机 | 60-70马力两轮驱动拖拉机 | 潍坊红柳机械开发有限公司 | 轮式拖拉机 | 600-D | 外廓尺寸：2950×1340×2100； 最小使用质量：1360kg 驱动型式：两轮驱动； 功率：44.2kw（60马力）； 排放标准：国三。 | 44.2 | 购机补贴(通用类) | 山东省 | 通过
896 | 动力机械 | 拖拉机 | 轮式拖拉机 | 50-60马力两轮驱动拖拉机 | 潍坊红柳机械开发有限公司 | 轮式拖拉机 | 500-D | 外廓尺寸：2950×1340×2100； 最小使用质量：1300kg 驱动型式：两轮驱动； 功率：36.8kw（50马力）； 排放标准：国三。 | 36.8 | 购机补贴(通用类) | 山东省 | 通过
897 | 动力机械 | 拖拉机 | 轮式拖拉机 | 50-60马力四轮驱动拖拉机 | 潍坊红柳机械开发有限公司 | 轮式拖拉机 | 504-D | 外廓尺寸：2950×1340×2100； 最小使用质量：1430kg 驱动型式：四轮驱动； 功率：36.8kw（50马力）； 排放标准：国三。 | 36.8 | 购机补贴(通用类) | 山东省 | 通过
898 | 动力机械 | 拖拉机 | 轮式拖拉机 | 90-100马力四轮驱动拖拉机 | 山东隆耀重工科技有限公司 | 轮式拖拉机 | DN904 | 90马力轮式拖拉机，四轮驱动，发动机信息：型号：YN4E095-32CR4;制造商：昆明云内动力股份有限公司；气缸数：4；标定功率:66.2kW;标定转速2300r/min；排放标准：GB 20891-2014《非道路移动机械用柴油机排气污染物排放限值及测量方法（中国第三、四阶段）》第三阶段，驾驶室最小使用比质量：40.8 kg/kW 最小使用质量2700kg。 | 66.2 | 购机补贴(通用类) | 山东省 | 通过
899 | 耕整地机械 | 耕地机械 | 微耕机 | 功率4kW及以上微耕机 | 重庆伊格斯机械有限公司 | 微耕机 | 1WGCZ4.05-100B | 配套动力标定功率:4.05KW,标定转速:3600r/min,外形尺寸:1650*1010*980mm,传动方式(刀辊):齿轮传动,传动方式(发动机输出):直联,旋耕刀型号:旱地刀,总安装刀数:24把,工作宽幅:1000mm,主离合器形式:摩擦片式,主离合状态:常开 | 4.05 | 购机补贴(非通用类) | 重庆市 | 通过
900 | 耕整地机械 | 耕地机械 | 微耕机 | 功率4kW及以上微耕机 | 重庆伊格斯机械有限公司 | 微耕机 | 1WGCZ4.05-100C | 配套动力标定功率:4.05KW,标定转速:3600r/min,外形尺寸:1550*1010*980mm,传动方式(刀辊):齿轮传动,传动方式(发动机输出):直联,旋耕刀型号:旱地刀,总安装刀数:24把,工作宽幅:1000mm,主离合器形式:摩擦片式,主离合状态:常开 | 4.05 | 购机补贴(非通用类) | 重庆市 | 通过
901 | 动力机械 | 拖拉机 | 轮式拖拉机 | 60-70马力四轮驱动拖拉机 | 江苏悦达智能农业装备有限公司 | 轮式拖拉机 | YDX604 | 发动机功率：44.1千瓦（60马力），国三排放，四轮驱动，外廓尺寸(长×宽×高)mm：3410×1485(1285-1735)×2450（安全架）；选装驾驶室：外廓尺寸(长×宽×高)mm：3410×1485×2530（驾驶室）；轴距或履带接地长mm：1896；常用轮距(前轮/后轮)或轨距mm：1200/1200；最小离地间隙及部位mm：320（前桥中间位置）；装安全架最小使用质量kg：1920(最小使用比质量kg/kW：43.54)；选装驾驶室最小使用质量kg：1960(最小使用比质量kg/kW：44.44)；标准配重(前/后)kg：120/180；档位数(前进/倒退/：8/2）；主变速档位数：4+1；副变速档位数：2；发动机与离合器联接方式：直联；翻倾防护装置（驾驶室或安全框架）型号、型式及生产商：300E.45.001安全架，YE704.45.001简易驾驶室，江苏悦达智能农业装备有限公司；空气滤清器型号及型式： 湿式、K4100；排气管消声腔外形尺寸mm：520×130×112；转向系型式：全液压转向；传动系变速箱型式：机械平面组成式；主变速箱换档方式：机械有级挡；副变速箱换档方式：机械有级挡；轮胎型号(前轮/后轮)：8.3-20/12.4-28；选装轮胎型号(前轮/后轮)：7.50-16/11.2-28,6.5-16/9.5-28,6.5-16(水田胎)/11.2-4(水田胎），8.3-20（水田胎）/12.4-28(水田胎）。 | 44.1 | 购机补贴(通用类) | 江苏省 | 通过
902 | 动力机械 | 拖拉机 | 轮式拖拉机 | 50-60马力四轮驱动拖拉机 | 江苏悦达智能农业装备有限公司 | 轮式拖拉机 | YDX504 | 发动机功率：36.8千瓦（50马力）；国三排放；四轮驱动；外廓尺寸(长×宽×高)mm：3410×1485(1285-1735)×2450（安全架）；选装驾驶室：外廓尺寸(长×宽×高)mm：3410×1485×2530（驾驶室）；轴距或履带接地长mm：1896；常用轮距(前轮/后轮)或轨距mm：1200/1200；最小离地间隙及部位mm：320（前桥中间位置）；装安全架最小使用质量kg：1880(最小使用比质量kg/kW：51.09)；选装驾驶室最小使用质量kg：1920(最小使用比质量kg/kW：52.17)；标准配重(前/后)kg：120/180；档位数(前进/倒退/：8/2）；主变速档位数：4+1；副变速档位数：2；发动机与离合器联接方式：直联；翻倾防护装置（驾驶室或安全框架）型号、型式及生产商：300E.45.001安全架，YE704.45.001简易驾驶室，江苏悦达智能农业装备有限公司；空气滤清器型号及型式： 湿式、K4100；排气管消声腔外形尺寸mm：520×130×112；转向系型式：全液压转向；传动系变速箱型式：机械平面组成式；主变速箱换档方式：机械有级挡；副变速箱换档方式：机械有级挡；轮胎型号(前轮/后轮)：8.3-20/12.4-28；选装轮胎型号(前轮/后轮)：7.50-16/11.2-28,6.5-16/9.5-28,6.5-16(水田胎)/11.2-4(水田胎），8.3-20（水田胎）/12.4-28(水田胎）。 | 36.8 | 购机补贴(通用类) | 江苏省 | 通过
903 | 耕整地机械 | 耕地机械 | 微耕机 | 功率4kW及以上微耕机 | 重庆凯一马农业机械有限公司 | 微耕机 | 1WGCZ6.3-135 | 1、结构型式：手持式2、配套发动机标定功率：6.3kW；3、配套发动机标定转速：3600 r/min ；4、配套发动机起动方式：手拉起动；5、配套发动机燃油种类：柴油；6、整机外形尺寸（长x宽x高）：1650x1350x1020 mm；7、作业速度： 0.1~0.3 m/s；8、扶把振动：≤50 m/s²；9、作业小时生产率：≥0.04hm²/（h·m）；10、单位作业面积燃油消耗量：≤30 kg/hm²；11、工作幅宽：1350 mm；12、发动机输出传动方式：直联；13、刀辊传动方式：齿轮传动；14、扶把调整幅度（水平方向）：0 °；15、扶把调整幅度（垂直方向）：115°；16、导辊设计转速：快档130 r/min，慢档90r/min；17、导辊最大回转半径：180 mm；18、导辊总安装刀数：38；19、旋耕刀型式：旱地刀；20、主离合器型式：摩擦片式；21、主离合器状态：常开 | 6.3 | 购机补贴(非通用类) | 重庆市 | 通过
904 | 耕整地机械 | 耕地机械 | 微耕机 | 功率4kW及以上微耕机 | 重庆凯一马农业机械有限公司 | 微耕机 | 1WGCZ4.05-61 | 1、结构型式：手持式2、配套发动机标定功率：4.05kW；3、配套发动机标定转速：3600 r/min ；4、配套发动机起动方式：手拉起动；5、配套发动机燃油种类：柴油；6、整机外形尺寸（长x宽x高）：1500x790x990 mm；7、作业速度： 0.05-0.2 m/s；8、扶把振动：小于等于50 m/s²；9、作业小时生产率：大于等于0.02hm²/（h·m）；10、单位作业面积燃油消耗量：小于等于30 kg/hm²；11、工作幅宽：610 mm；12、发动机输出传动方式：直联；13、刀辊传动方式：齿轮传动；14、扶把调整幅度（水平方向）：0 °；15、扶把调整幅度（垂直方向）：21°；16、导辊设计转速：快档140 r/min，慢档120r/min；17、导辊最大回转半径：140 mm；18、导辊总安装刀数：18；19、旋耕刀型式：旱地刀；20、主离合器型式：摩擦片式；21、主离合器状态：常开 | 4.05 | 购机补贴(非通用类) | 重庆市 | 通过
905 | 耕整地机械 | 耕地机械 | 微耕机 | 功率4kW及以上微耕机 | 重庆凯一马农业机械有限公司 | 微耕机 | 1WGCZ4.1-85 | 1、结构型式：手持式2、配套发动机标定功率：4.1kW；3、配套发动机标定转速：3600 r/min ；4、配套发动机起动方式：手拉起动；5、配套发动机燃油种类：柴油；6、整机外形尺寸（长x宽x高）：1680x860x1010 mm；7、作业速度： 0.1-0.3 m/s；8、扶把振动：小于等于50 m/s²；9、作业小时生产率：大于等于0.04hm²/（h·m）；10、单位作业面积燃油消耗量：小于等于30 kg/h㎡；11、工作幅宽：850 mm；12、发动机输出传动方式：直联；13、刀辊传动方式：齿轮传动；14、扶把调整幅度（水平方向）：0 °；15、扶把调整幅度（垂直方向）：110°；16、导辊设计转速：快档140 r/min，慢档120r/min；17、导辊最大回转半径：180 mm；18、导辊总安装刀数：24；19、旋耕刀型式：旱地刀；20、主离合器型式：摩擦片式；21、主离合器状态：常开 | 4.1 | 购机补贴(非通用类) | 重庆市 | 通过
906 | 设施农业设备 | 温室大棚设备 | 电动卷帘机 | 卷帘机 | 天津市三元机电设备制造有限公司 | 日光温室卷帘机 | SY-120 | 卷帘机一台、花键连接套一个，销钉1个，连接板一个，支撑板2个，转支撑板2个，销轴2个，螺钉、螺母、垫圈4套、开口销、垫圈4套。 |  | 购机补贴(非通用类) | 天津市 | 通过
907 | 种植施肥机械 | 播种机械 | 铺膜播种机 | 精量铺膜播种机,2膜8行 | 石河子市精准农业装备有限公司 | 气吸式精量铺膜播种机 | 2MBQ-2/8 | 使用三点悬挂式，外形尺寸：2500×3580×1150；作业行数为8行； |  | 购机补贴(非通用类) | 新疆维吾尔自治区 | 通过
908 | 收获机械 | 饲料作物收获机械 | 打（压）捆机 | 压缩室截面积（宽×高）0.162m2及以上方捆捡拾压捆机 | 洛阳福格森机械装备有限公司 | 方草捆打捆机 | 9YQF-2.2F | 捡拾器宽度(mm):2205；方捆机压缩室截面尺寸(宽度×高度）mm：480×370，打结器类型:D型；打结器数量：2个，配套动力范围：88.2-132.4kw； |  | 购机补贴(通用类) | 河南省 | 通过
909 | 收获机械 | 饲料作物收获机械 | 打（压）捆机 | 压缩室截面积（宽×高）0.162m2及以上方捆捡拾压捆机 | 洛阳福格森机械装备有限公司 | 方草捆打捆机 | 9YG-2.2 | 捡拾器宽度(mm):2216；方捆机压缩室截面尺寸(宽度×高度）mm：480×370，打结器类型:D型；打结器数量：2个，配套动力范围：44.1-88.2kw； |  | 购机补贴(通用类) | 河南省 | 通过
910 | 田间管理机械 | 植保机械 | 喷杆喷雾机 | 18-50马力自走式四轮转向喷杆喷雾机 | 河南省久胜农业机械有限公司 | 喷杆式喷雾机 | 3WPZ-500型自走式喷杆喷雾机 | 整机结构型式:自走式;整机工作压力：0.3-0.5MPa; (cx)整机驱动型式:四轮驱动; (cx)整机转向型式: 四轮转向; 整机外形尺寸:4500×1600×2100; 整机喷杆长度：10000mm；(cx)喷杆折叠型式 : 液压/电动（选配）; (cx)喷杆升降型式 :液压/电动（选配）; (cx)最小离地间隙：870mm; (cx)轴距:2010mm; (cx)前最大轮距 :1500mm; (cx) 后最大轮距:1500mm; (cx)前轮外径:790mm; (cx)前轮胎宽:70mm;(cx)前轮轮胎型式:实心橡胶轮胎;(cx)后轮外径:790mm; (cx)后轮胎宽:70mm;(cx)后轮轮胎型式:实心橡胶轮胎; 液(气)泵/电机泵结构型式: 三缸柱塞泵; 药箱容积230L×2 | 14.71 | 购机补贴(通用类) | 河南省 | 通过
911 | 收获机械 | 饲料作物收获机械 | 搂草机 | 5.4m及以上指盘式液压搂草机 | 河北耕润农业机械有限公司 | 指轮式搂草机 | 9LZ-6.2 | 产品名称：9LZ-6.2指轮式搂草机；结构型式：指轮式；挂接方式：牵引式；折叠机构型式：液压式；搂齿数量：960（80X12）；指轮数量：12个；指轮直径：1500mm；搂幅:6.2m；配套动力范围：30-58.8kw；作业速度范围：3-15km/h | 0 | 购机补贴(非通用类) | 河北省 | 通过
912 | 田间管理机械 | 植保机械 | 喷杆喷雾机 | 18-50马力自走式四轮转向喷杆喷雾机 | 西平驰龙植保机械有限公司 | 喷杆式喷雾机 | 3WPZ-500型自走式喷杆喷雾机 | 整机结构型式:自走式;整机工作压力：0.3-0.5MPa; 整机驱动型式:四轮驱动; 整机转向型式: 四轮转向; 整机外形尺寸:4500×1600×2100; 整机喷杆长度：10000mm；喷杆折叠型式 : 液压/电动（选配）; 喷杆升降型式 :液压/电动（选配）; 最小离地间隙：870mm; 轴距:2010mm; 前最大轮距 :1500mm; 后最大轮距:1500mm; 前轮外径:790mm; 前轮胎宽:70mm;前轮轮胎型式:实心橡胶轮胎;后轮外径:790mm; 后轮胎宽:70mm;后轮轮胎型式:实心橡胶轮胎; 液(气)泵/电机泵结构型式: 三缸柱塞泵; 药箱容积230L×2 | 14.71 | 购机补贴(通用类) | 河南省 | 通过
913 | 其他机械 | 其他机械 | 脱蓬（脯）机 | 其他式青核桃剥皮机 | 阿克苏睿哲工贸有限公司 | 核桃去青皮机 | 6TH-5000 | 1 外形尺寸（长×宽×高） mm 1300*2000*1150 2 结构质量 ㎏ 360 3 配套动力功率 kW 2.2 4 配套动力转速 r/min 1430 5 喂料机构型式 / 人工上料，自动排列喂入 6 喂料输送长度 mm 850 7 核桃喂入分离结构 / 多连体分离装置 8 喂料刮板高度 mm / 9 喂料刮板间距 mm / 10 喂料输送速度 m/s / 11 剥皮机构型式 / 刀片式 12 剥皮刀轮数量 组 4 13 剥皮刀片数量 个 4*22 14 剥皮滚筒直径 mm / 15 剥皮滚筒长度 mm / 16 剥皮滚筒转速 r/min 60 17 剥皮滚筒个数 个 / 18 凹板/栅条个数 个 / 19 凹板/栅条长度 mm / 20 凹板/栅条间隙 mm / 21 凹板/栅条与剥皮滚筒间隙 mm / 22 清洗机构型式 / / 23 清洗滚筒转速 r/min / 24 清洗滚筒直径 mm / 25 清洗滚筒长度 mm / 26 清洗滚筒个数 个 / 27 喷淋管个数 个 / 28 喷淋头个数 个 / 29 喷淋头间距 mm / 30 成品排出口高度 mm 440 31 非成品排出口高度 mm 410 32 纯工作小时生产率 t/h ≥ 5 |  | 购机补贴(非通用类) | 新疆维吾尔自治区 | 通过
914 | 收获机械 | 茎秆收集处理机械 | 秸秆粉碎还田机 | 2-2.5m秸秆粉碎还田机 | 石家庄茂丰农业机械制造有限公司 | 秸秆切碎还田机 | 4JQ-200 | 外形尺寸（mm)：1250*2450*1020 结构质量：480kg 工作宽幅：2.0m 配套动力（kw）：73.5-88.2 |  | 购机补贴(通用类) | 河北省 | 通过
915 | 耕整地机械 | 耕地机械 | 旋耕机 | 单轴2-2.5m旋耕机 | 江苏东久机械有限公司 | 旋耕机 | 1GK-200 | 型号名称：1GK-200型旋耕机，结构型式：框架型，整机外形尺寸（长×宽×高）：2292×1020×1120 mm，作业速度范围：0.84～1.4 m/s，工作幅宽：200 cm，耕深：12～19 cm，刀轴型式：单轴型，刀轴连接型式：接盘式，传动型式：侧边传动，运输方式：普通型，变速箱挡位数（变速旋耕机）个/，刀辊设计转速：220 r/min，刀辊最大回转半径，245mm，刀辊总安装刀数：46把，旋耕刀型号：IT245，限深装置型式：/，镇压型式：拖板，配套拖拉机标定功率范围：51.5～102.9 kW，配套拖拉机动力输出轴转速：540 r/min |  | 购机补贴(通用类) | 江苏省 | 通过
916 | 耕整地机械 | 耕地机械 | 铧式犁 | 单体幅宽35-45cm,3-4铧翻转犁 | 江苏东久机械有限公司 | 液压翻转犁 | 1LF-440 | 型号名称：1LF-440型液压翻转犁，结构型式：悬挂式，整机外形尺寸（长×宽×高）：3850×2180×1740mm, 配套拖拉机标定功率范围：99.3～132.4KW，翻转机构型式：液压式、全翻转式，犁体类型：螺旋型，犁体数量：4×2个，犁体幅宽：400mm，犁铧类型：通用型（凿型）、带侧舷型、可换铧尖型，犁壁类型：组合式，总工作幅宽：1600mm，犁体纵向距离：905mm，犁轮类型：限深轮，犁轮数量：2个，限深轮调节范围：150～300，油缸型号HSG70-40，油缸数量：1个。 |  | 购机补贴(非通用类) | 江苏省 | 通过
917 | 耕整地机械 | 耕地机械 | 旋耕机 | 单轴2-2.5m旋耕机 | 江苏东久机械有限公司 | 旋耕机 | 1GK-220 | 型号名称：1GK-220型旋耕机，结构型式：框架型，整机外形尺寸（长×宽×高）：2492×1020×1120 mm，作业速度范围：0.84～1.4 m/s，工作幅宽：220 cm，耕深：12～19 cm，刀轴型式：单轴型，刀轴连接型式：接盘式，传动型式：侧边传动，运输方式：普通型，变速箱挡位数（变速旋耕机）个/，刀辊设计转速：220 r/min，刀辊最大回转半径，245mm，刀辊总安装刀数：52把，旋耕刀型号：IT245，限深装置型式：/，镇压型式：拖板，配套拖拉机标定功率范围：55.2～102.9 kW，配套拖拉机动力输出轴转速：540 r/min。 |  | 购机补贴(通用类) | 江苏省 | 通过
918 | 耕整地机械 | 耕地机械 | 旋耕机 | 单轴2.5m及以上旋耕机 | 江苏东久机械有限公司 | 旋耕机 | 1GK-260 | 型号名称：1GK-260型旋耕机，结构型式：框架型，整机外形尺寸（长×宽×高）：2915×1080×1050 mm，作业速度范围：0.84～1.4 m/s，工作幅宽：260 cm，耕深：12～19 cm，刀轴型式：单轴型，刀轴连接型式：接盘式，传动型式：侧边传动，运输方式：普通型，变速箱挡位数（变速旋耕机）个/，刀辊设计转速：220/292 r/min，刀辊最大回转半径，245mm，刀辊总安装刀数：58把，旋耕刀型号：IT245，限深装置型式：/，镇压型式：拖板，配套拖拉机标定功率范围：66.2～132.3 Kw，配套拖拉机动力输出轴转速：540/720 r/min |  | 购机补贴(通用类) | 江苏省 | 通过
919 | 其他机械 | 其他机械 | 驱动耙 | 3-4m驱动耙 | 常州汉森机械股份有限公司 | 驱动耙 | 1BQ-3.5 | 工作幅宽：350cm,耙齿数：24个，耙齿间距：29cm， 耙深：4-20cm。 | 0 | 购机补贴(非通用类) | 江苏省 | 通过
920 | 动力机械 | 拖拉机 | 轮式拖拉机 | 120-140马力四轮驱动拖拉机 | 洛阳路通农业装备有限公司 | 轮式拖拉机 | LTB1204 | 功率：88.3kW 马力:120马力 驱动方式:四轮驱动 最小使用质量比:43.71kg/kW 外廓尺寸(长×宽×高)：4315*1750*2820（安全架）/4315*1750*2820（驾驶室）mm；轴距或履带接地长：2070mm；常用轮距(前轮/后轮)或轨距：1353/1352mm；轮距(前轮/后轮)调整方式：有级调节/有级调节；最小使用质量：3860（安全架）/3930（驾驶室）kg；标准配重(前/后)：200/200kg；档位数(前进/倒退/爬行)：12/12/0；主变速档位数*副变速档位数/其他档位数：4*3*（1+1）；发动机与离合器联接方式：直联；起动方式：电启动；翻倾防护装置（驾驶室或安全框架）：LT1204.46.001（安全架）/LT1204.45.001（驾驶室）；前照灯型号：LT1204.45.020；转向系型式：全液压；行车制动系型式：湿式、盘式制动器；驻车制动系型式：湿式、盘式制动器；前驱动桥型式：旱地型、水田型；离合器型式：干式、单片、双作用；传动系动力输出轴离合器型式：干式、单片、双作用；传动系变速箱型式：机械平面组成式；主变速箱换档方式：机械有级挡；副变速箱换档方式：机械有级挡；轮胎型号(前轮/后轮)：9.5-24/14.9-30 | 88.3 | 购机补贴(通用类) | 河南省 | 通过
921 | 动力机械 | 拖拉机 | 轮式拖拉机 | 100-120马力四轮驱动拖拉机 | 洛阳路通农业装备有限公司 | 轮式拖拉机 | LTB1004 | 功率：73.5kW 马力:100马力 驱动方式:四轮驱动 最小使用质量比:44.22kg/kW 外廓尺寸(长×宽×高)：4230*1750*2820（安全架）/4230*1750*2820（驾驶室）mm；轴距或履带接地长：2070mm；常用轮距(前轮/后轮)或轨距：1420/1352mm；轮距(前轮/后轮)调整方式：有级调节/有级调节；最小使用质量：3250（安全架）/3325（驾驶室）kg；标准配重(前/后)：112/200kg；档位数(前进/倒退/爬行)：12/12/0；主变速档位数*副变速档位数/其他档位数：4*3*（1+1）；发动机与离合器联接方式：直联；起动方式：电启动；翻倾防护装置（驾驶室或安全框架）：LT1204.46.001（安全架）/LT1204.45.001（驾驶室）；前照灯型号：LT1204.45.020；转向系型式：全液压；行车制动系型式：湿式、盘式制动器；驻车制动系型式：湿式、盘式制动器；前驱动桥型式：旱地型、水田型；离合器型式：干式、单片、双作用；传动系动力输出轴离合器型式：干式、单片、双作用；传动系变速箱型式：机械平面组成式；主变速箱换档方式：机械有级挡；副变速箱换档方式：机械有级挡；轮胎型号(前轮/后轮)：9.5-24/14.9-30 | 73.5 | 购机补贴(通用类) | 河南省 | 通过
922 | 动力机械 | 拖拉机 | 轮式拖拉机 | 180-200马力四轮驱动拖拉机 | 洛阳路通农业装备有限公司 | 轮式拖拉机 | LTD1804-6 | 功率：132.4kW 马力:180马力 驱动方式:四轮驱动 最小使用质量比:43.81kg/kW 外廓尺寸(长×宽×高)：4805*2170*3000mm；轴距或履带接地长：2540mm；常用轮距(前轮/后轮)或轨距：1842/1616mm；轮距(前轮/后轮)调整方式：有级调节/有级调节；最小使用质量：5800kg；标准配重(前/后)：184/320kg；档位数(前进/倒退/爬行)：24/8/0；主变速档位数*副变速档位数/其他档位数：4*（3+1）*2；发动机与离合器联接方式：直联；起动方式：电启动；翻倾防护装置（驾驶室或安全框架）：LT1804.45.001（驾驶室）；前照灯型号：LT1504.47.020/1504.47.021；转向系型式：全液压；行车制动系型式：湿式、盘式、静液压操纵；驻车制动系型式：机械、盘式；前驱动桥型式：旱地型；离合器型式：干式、单片、双作用；传动系动力输出轴离合器型式：干式；传动系变速箱型式：机械平面组成式；主变速箱换档方式：机械有级挡；副变速箱换档方式：机械有级挡；轮胎型号(前轮/后轮)：14.9-26/16.9-38 | 132.4 | 购机补贴(通用类) | 河南省 | 通过
923 | 动力机械 | 拖拉机 | 轮式拖拉机 | 160-180马力四轮驱动拖拉机 | 洛阳路通农业装备有限公司 | 轮式拖拉机 | LTD1604-6 | 功率：117.7kW 马力:160马力 驱动方式:四轮驱动 最小使用质量比:43.84kg/kW 外廓尺寸(长×宽×高)：4805*2170*2990（安全架）/4805*2170*3000（驾驶室）mm；轴距或履带接地长：2540mm；常用轮距(前轮/后轮)或轨距：1842/1616mm；轮距(前轮/后轮)调整方式：有级调节/有级调节；最小使用质量：5160（安全架）/5240（驾驶室）kg；标准配重(前/后)：184/320kg；档位数(前进/倒退/爬行)：24/8/0；主变速档位数*副变速档位数/其他档位数：4*（3+1）*2；发动机与离合器联接方式：直联；起动方式：电启动；翻倾防护装置（驾驶室或安全框架）：LT1604.46.001(安全架)/LT1804.45.001（驾驶室）；前照灯型号：LT1504.47.020/1504.47.021；转向系型式：全液压；行车制动系型式：湿式、盘式、静液压操纵；驻车制动系型式：机械、盘式；前驱动桥型式：旱地型；离合器型式：干式、单片、双作用；传动系动力输出轴离合器型式：干式；传动系变速箱型式：4*（3+1）*2组成式；主变速箱换档方式：机械有级挡；副变速箱换档方式：机械有级挡；轮胎型号(前轮/后轮)：14.9-26/16.9-38 | 117.7 | 购机补贴(通用类) | 河南省 | 通过
924 | 动力机械 | 拖拉机 | 轮式拖拉机 | 140-160马力四轮驱动拖拉机 | 洛阳路通农业装备有限公司 | 轮式拖拉机 | LTD1404-4 | 功率：103kW 马力:140马力 驱动方式:四轮驱动 最小使用质量比:43.54kg/kW 外廓尺寸(长×宽×高)：4525*2130*2900（安全架）/4525*2130*2990（驾驶室）mm；轴距或履带接地长：2232mm；常用轮距(前轮/后轮)或轨距：1592/1700mm；轮距(前轮/后轮)调整方式：有级调节/有级调节；最小使用质量：4485（安全架）/4550（驾驶室）kg；标准配重(前/后)：184/320kg；档位数(前进/倒退/爬行)：24/8/0；主变速档位数*副变速档位数/其他档位数：4*（3+1）*2；发动机与离合器联接方式：直联；起动方式：电启动；翻倾防护装置（驾驶室或安全框架）：LT1604.46.001(安全架)/LT1804.45.001（驾驶室）；前照灯型号：LT1504.47.020/1504.47.021；转向系型式：全液压；行车制动系型式：湿式、盘式、静液压操纵；驻车制动系型式：机械、盘式；前驱动桥型式：旱地型；离合器型式：干式、单片、双作用；传动系动力输出轴离合器型式：干式；传动系变速箱型式：4*（3+1）*2组成式；主变速箱换档方式：机械有级挡；副变速箱换档方式：机械有级挡；轮胎型号(前轮/后轮)：12.4-24/16.9-34 | 103 | 购机补贴(通用类) | 河南省 | 通过
925 | 动力机械 | 拖拉机 | 轮式拖拉机 | 140-160马力四轮驱动拖拉机 | 洛阳路通农业装备有限公司 | 轮式拖拉机 | LTD1404-6 | 功率：103kW 马力:140马力 驱动方式:四轮驱动 最小使用质量比:45.63kg/kW 外廓尺寸(长×宽×高)：4740*2170*2900（安全架）/4740*2170*2990（驾驶室）mm；轴距或履带接地长：2445mm；常用轮距(前轮/后轮)或轨距：1750/1700mm；轮距(前轮/后轮)调整方式：有级调节/有级调节；最小使用质量：4700（安全架）/4850（驾驶室）kg；标准配重(前/后)：184/320kg；档位数(前进/倒退/爬行)：24/8/0；主变速档位数*副变速档位数/其他档位数：4*（3+1）*2；发动机与离合器联接方式：直联；起动方式：电启动；翻倾防护装置（驾驶室或安全框架）：LT1604.46.001(安全架)/LT1804.45.001（驾驶室）；前照灯型号：LT1504.47.020/1504.47.021；转向系型式：全液压；行车制动系型式：湿式、盘式、静液压操纵；驻车制动系型式：机械、盘式；前驱动桥型式：旱地型；离合器型式：干式、单片、双作用；传动系动力输出轴离合器型式：干式；传动系变速箱型式：4*（3+1）*2组成式；主变速箱换档方式：机械有级挡；副变速箱换档方式：机械有级挡；轮胎型号(前轮/后轮)：13.6-24/16.9-34 | 103 | 购机补贴(通用类) | 河南省 | 通过
926 | 田间管理机械 | 中耕机械 | 田园管理机 | 功率4kW及以上田园管理机 | 重庆美澳机械制造有限公司 | 田园管理机 | 3TG-4.05B | 外形尺寸（长×宽×高）mm：1550×650×1010；结构型式：双轴、轮式；工作幅宽（cm）38；结构质量（kg）：80；传动方式（发动机输出）：直联；传动方式（刀辊）：齿轮传动；配套开沟装置型式：刀片式；总安装刀数量（把）：8；配套培土装置型式：刀片式；总安装刀数量（把）：8；主离合器型式：摩擦片式；主离合器状态：常开 | 4.05 | 购机补贴(非通用类) | 重庆市 | 通过
927 | 田间管理机械 | 中耕机械 | 田园管理机 | 功率4kW及以上田园管理机 | 重庆美澳机械制造有限公司 | 田园管理机 | 3TGQ-4B | 外形尺寸（长×宽×高）mm：1530×650×1010；结构型式：双轴、轮式；工作幅宽（cm）38；结构质量（kg）：60；传动方式（发动机输出）：直联；传动方式（刀辊）：齿轮传动；配套开沟装置型式：刀片式；总安装刀数量（把）：8；配套培土装置型式：刀片式；总安装刀数量（把）：8；主离合器型式：摩擦片式；主离合器状态：常开 | 4.0 | 购机补贴(非通用类) | 重庆市 | 通过
928 | 田间管理机械 | 中耕机械 | 田园管理机 | 功率4kW及以上田园管理机 | 重庆美澳机械制造有限公司 | 田园管理机 | 3TG-4A | 1.结构型式：双轴、轮式；2.外形尺寸（长×宽×高）：1550×740×990；3.配套柴油发动机（标定功率为4.1kW,标定转速为3600r/min）；4.发动机到变数箱为直联；5.主离合器为摩擦片式常开离合；6.扶把水平调整：可调；7.扶把上下调整：可调；8.配套锄草装置型式：幅条式；9.配套锄草装置最大工作幅宽：830mm；10.配套开沟装置型式：刀片式；11.配套开沟装置最大工作宽度：360mm。 | 4.1 | 购机补贴(非通用类) | 重庆市 | 通过
929 | 田间管理机械 | 中耕机械 | 田园管理机 | 功率4kW及以上田园管理机 | 重庆美澳机械制造有限公司 | 田园管理机 | 3TGQ-5.0 | 1.结构型式：双轴、轮式；2.外形尺寸（长×宽×高）：1550×740×990；3.配套汽油发动机（标定功率为5.1kW,标定转速为3600r/min）；4.发动机到变数箱为直联；5.主离合器为摩擦片式常开离合；6.扶把水平调整：可调；7.扶把上下调整：可调；8.配套锄草装置型式：幅条式；9.配套锄草装置最大工作幅宽：830mm；10.配套开沟装置型式：刀片式；11.配套开沟装置最大工作宽度：360mm。 | 5.1 | 购机补贴(非通用类) | 重庆市 | 通过
930 | 田间管理机械 | 中耕机械 | 田园管理机 | 功率4kW及以上田园管理机 | 重庆美澳机械制造有限公司 | 田园管理机 | 3TGQ-4.0C | 1.结构型式：双轴、轮式；2.外形尺寸（长×宽×高）：1550×740×990；3.配套汽油发动机（标定功率为4.0kW,标定转速为3800r/min）；4.发动机到变数箱为直联；5.主离合器为摩擦片式常开离合；6.扶把水平调整：可调；7.扶把上下调整：可调；8.配套锄草装置型式：幅条式；9.配套锄草装置最大工作幅宽：830mm；10.配套开沟装置型式：刀片式；11.配套开沟装置最大工作宽度：360mm。 | 4.0 | 购机补贴(非通用类) | 重庆市 | 通过
931 | 其他机械 | 其他机械 | 农业用北斗终端及辅助驾驶系统（含渔船用） | 农业用北斗终端 | 凯斯纽荷兰工业(哈尔滨)机械有限公司 | 北斗导航农机自动驾驶系统 | PSBD-2.5GD | 直线精度±2.5cm的北斗导航自动驾驶系统；显示器尺寸及分辨率：1024X600、卫星接收机数据更新频率：10Hz、卫星接收机天线形式：内置天线，转向控制形式：电动方向盘，转向控制系统：角度传感器型号规格GAS；力矩电机型号规格EM8；集成部分组成：控制器、卫星接收机与卫星天线集成；直线度精度<2.5cm，衔接行间距精度<2.5cm | 0 | 购机补贴(非通用类) | 黑龙江 | 通过
932 | 其他机械 | 其他机械 | 农业用北斗终端及辅助驾驶系统（含渔船用） | 农业用北斗终端 | 凯斯纽荷兰工业(哈尔滨)机械有限公司 | 北斗导航农机自动驾驶系统 | HC2BD-2.5RY | 转向控制形式：液压控制，车载计算机，卫星接收机，转向控制系统，基站,显示器尺寸及分辨率：8‘’800X480pixel、卫星接收机数据更新频率：10Hz、卫星接收机天线形式：双天线，基站信号覆盖范围：5Km，无线电设备发射频率：230MHz；转向控制形式：液压控制，直线度精度<2.5cm，衔接行间距精度<2.5cm | 0 | 购机补贴(非通用类) | 黑龙江 | 通过
933 | 收获机械 | 果实收获机械 | 果实捡拾机 | 红枣收获机,自走步进式 | 阿拉尔市大农机械制造有限公司 | 红枣捡拾机 | 4ZJ-1 | 结构形式：自走式、 驱动方式：电机驱动、收集方式：气吸式、吸风管长度：4m、配套动力：（额定功率）13kw、轮胎间隔：1380mm、数量：3个、风机转速：2800r/min |  | 购机补贴(非通用类) | 新疆维吾尔自治区 | 通过
934 | 收获机械 | 饲料作物收获机械 | 割草机（含果园无人割草机） | 1.8-3m往复式割草机 | 保定蒙驰农机装备有限公司 | 新型后悬式单刀割草机 | 9GATA-1.8 | 产品型号：9GATA-1.8；产品名称： 新型后悬式单刀割草机；挂接方式： 后悬挂式； 割幅： 1.8m； 切割器结构形式：往复式； 动刀片数量：24片；配套动力范围：18-50 KW；作业速度范围：3-7 |  | 购机补贴(非通用类) | 河北省 | 通过
935 | 收获机械 | 饲料作物收获机械 | 割草机（含果园无人割草机） | 1.8-3m往复式割草机 | 保定蒙驰农机装备有限公司 | 新型后悬式单刀割草机 | 9GATA-2.1 | 产品名称：新型后悬式单刀割草机；产品型号：9GATA-2.1；挂接方式：后悬挂式；割幅：2.1m；切割器结构形式：往复式；动刀片数量：28个；配套动力范围：18-50KW；作业速度范围：3-7 km/h |  | 购机补贴(非通用类) | 河北省 | 通过
936 | 收获机械 | 饲料作物收获机械 | 割草机（含果园无人割草机） | 1.8-3m往复式割草机 | 保定蒙驰农机装备有限公司 | 重型牵引式单刀割草机 | 9GATB-2.1 | 产品名称：重型牵引式单刀割草机；产品型号：9GATB-2.1；挂接方式：牵引式；割幅：2.1m；切割器结构形式：往复式；动刀片数量：28个；配套动力范围：18-50KW；作业速度范围：3-7 km/h |  | 购机补贴(非通用类) | 河北省 | 通过
937 | 收获机械 | 饲料作物收获机械 | 割草机（含果园无人割草机） | 1.8-3m往复式割草机 | 保定蒙驰农机装备有限公司 | 重型牵引式单刀联合割草机 | 9GATB-2.9 | 产品名称：重型牵引式单刀联合割草机；产品型号：9GATB-2.9；挂接方式：牵引式；’割幅：2.9m；切割器结构形式：往复式；动刀片数量：38个；配套动力范围：18-50KW；作业速度范围：3-7 km/h |  | 购机补贴(非通用类) | 河北省 | 通过
938 | 收获机械 | 饲料作物收获机械 | 割草机（含果园无人割草机） | 3m及以上往复式割草机 | 保定蒙驰农机装备有限公司 | 重型牵引式单刀联合割草机 | 9GATB-3.2 | 产品名称：重型牵引式单刀联合割草机；产品型号：9GATB-3.2；挂接方式：牵引式；切割器结构形式：往复式；割幅：3.2m；配套动力范围：18-50 KW；作业速度范围 ：3-7 km/h；动刀片数量：41 个 |  | 购机补贴(非通用类) | 河北省 | 通过
939 | 收获机械 | 饲料作物收获机械 | 割草机（含果园无人割草机） | 3m及以上往复式割草机 | 保定蒙驰农机装备有限公司 | 重型牵引式双刀联合割草机 | 9GATC-5.8 | 产品名称：重型牵引式双刀联合割草机；产品型号：9GATC-5.8；挂接方式：牵引式；切割器结构形式：往复式；割幅：5.8m；配套动力范围：30-60 KW；作业速度范围 ：3-7 km/h；动刀片数量：72 个 |  | 购机补贴(非通用类) | 河北省 | 通过
940 | 收获机械 | 饲料作物收获机械 | 圆草捆包膜机 | 圆草捆包膜机 | 甘肃金科峰农业装备工程有限责任公司 | 圆草捆打捆包膜一体机 | 9YCL-1.0 | 生产率：25-35捆/h；捆包尺寸：φ1000mmX850mm；捆包重量：500kg；配套电机：37kw；成捆密度：≥450kg/m³；工作状态外形尺寸：9400mmX2490mmX2480mm；整机重量：4470kg | 37 | 购机补贴(非通用类) | 甘肃省 | 通过
941 | 收获机械 | 饲料作物收获机械 | 打（压）捆机 | 压缩室截面积（宽×高）0.162m2及以上方捆捡拾压捆机 | 黑山传旗农机有限公司 | 捡拾打捆机 | 9YFQ-2.2A | 捡拾器宽度（mm）：2200，挂接方式：牵引式，打结器类型：强制脱扣型，捡拾器结构形式：弹齿式，打结器数量：2个，压捆室截面尺寸（宽×高mm）：450×360，配套动力范围（kw）：≥40 |  | 购机补贴(通用类) | 辽宁省 | 通过
942 | 收获机械 | 饲料作物收获机械 | 打（压）捆机 | 压缩室截面积（宽×高）0.162m2及以上方捆捡拾压捆机 | 黑山传旗农机有限公司 | 除尘打捆机 | 9YFQ(X)-2.2A | 捡拾器宽度（mm）：2200，挂接方式：牵引式，打结器型式：D型，捡拾器结构形式：锤爪式，打结器数量：2个，压捆室截面尺寸（宽×高mm）：460×360，捆扎方式：自动绳打捆，配套动力范围（kw）：≥88 |  | 购机补贴(通用类) | 辽宁省 | 通过
943 | 耕整地机械 | 耕地机械 | 铧式犁 | 单体幅宽45cm及以上,5-6铧翻转犁(含调幅犁,最大调整单体幅宽45cm及以上) | 邢台中农耕耘农业机械有限公司 | 液压翻转犁 | 1LF-550 | 结构型式：悬挂式； 工作状态外形尺寸（长×宽×高）mm ：6470×2750×1805； 配套拖拉机标定功率 kW：147.0-191.2； 翻转机构型式：液压式； 犁体类型 ：基本（通用）型； 犁体数量 个：左5右5； 犁体幅宽 mm ：500； 犁铧类型 ：可换铧尖型； 犁壁类型 ：栅条式； 总工作幅宽 mm：2500； 犁体纵向距离 mm ：1000； 犁轮类型：限深、运输一体轮； 犁轮数量 个：1； 限深轮调节范围 mm ：0-230； 油缸规格 ：HSG90-45-240； 油缸数量 个：1； | 0 | 购机补贴(非通用类) | 河北省 | 通过
944 | 耕整地机械 | 耕地机械 | 铧式犁 | 单体幅宽45cm及以上,3-4铧翻转犁(含调幅犁,最大调整单体幅宽45cm及以上) | 邢台中农耕耘农业机械有限公司 | 液压翻转犁 | 1LF-450 | 结构型式：悬挂式； 工作状态外形尺寸（长×宽×高）mm ：4920×2425×1805； 配套拖拉机标定功率 kW：132.3-161.8； 翻转机构型式：液压式； 犁体类型 ：基本（通用）型； 犁体数量 个：左4右4； 犁体幅宽 mm ：500； 犁铧类型：可换铧尖型； 犁壁类型：栅条式； 总工作幅宽 mm ：2000； 犁体纵向距离 mm ：1000； 犁轮类型 ：限深、运输一体轮； 犁轮数量 个：1； 限深轮调节范围 mm ：0-230； 油缸规格 ：HSG90-45-240； 油缸数量 个：1； | 0 | 购机补贴(非通用类) | 河北省 | 通过
945 | 耕整地机械 | 耕地机械 | 铧式犁 | 单体幅宽45cm及以上,3-4铧翻转犁(含调幅犁,最大调整单体幅宽45cm及以上) | 邢台中农耕耘农业机械有限公司 | 液压翻转犁 | 1LF-350 | 结构型式 ：悬挂式； 工作状态外形尺寸（长×宽×高）mm ：4220×2220×1805； 配套拖拉机标定功率 kW ：110.2-132.4； 翻转机构型式 ：液压式； 犁体类型：基本（通用）型； 犁体数量 个：左3右3； 犁体幅宽 mm ：500； 犁铧类型 ：可换铧尖型； 犁壁类型 ：栅条式； 总工作幅宽 mm ：1500； 犁体纵向距离 mm ：1100； 犁轮类型：限深、运输一体轮； 犁轮数量 个 ：1； 限深轮调节范围 mm： 50-260； 油缸规格 ：Φ80-40-210； 油缸数量 个 ：1； | 0 | 购机补贴(非通用类) | 河北省 | 通过
946 | 种植施肥机械 | 播种机械 | 穴播机 | 2-3行穴播机 | 滑县友发农业机械有限公司 | 玉米施肥播种机 | 2BYF-2 | 结构型式 ：机械式/悬挂式； 整机外形尺寸（长×宽×高）mm：1660×1300×1200； 作业速度范围 m/s：1.1~2.2； 作业小时生产率hm2/h：0.38~0.77； 工作幅宽 cm：120； 行距 cm：60； 工作行数 行：2； 排种器型式：勺轮式，金属材料； 排种器数量个：2； 排肥器型式：外槽轮式； 排肥器数量个：2； 排种开沟器型式：锄铲式； 排种开沟器数量个：2； 排肥开沟器型式：锄铲式； 排肥开沟器数量个：2； 播种部分传动方式：轴传动+链传动； 地轮型式：橡胶轮； 地轮直径 mm：380； 覆土器型式：覆土板； 镇压器型式：橡胶轮； | 0 | 购机补贴(通用类) | 河南省 | 通过
947 | 种植施肥机械 | 播种机械 | 穴播机 | 2-3行穴播机 | 滑县友发农业机械有限公司 | 玉米施肥播种机 | 2BYF-3 | 结构型式 ；机械式/悬挂式； 整机外形尺寸（长×宽×高）mm：1660×1700×1200； 作业速度范围 m/s：1.1~2.2； 作业小时生产率hm2/h：0.58~1.15； 工作幅宽 cm：180； 行距 cm：60； 工作行数 行：3； 排种器型式：勺轮式，金属材料； 排种器数量个：3； 排肥器型式：外槽轮式； 排肥器数量个：3； 排种开沟器型式：锄铲式； 排种开沟器数量个：3； 排肥开沟器型式：锄铲式； 排肥开沟器数量个：3； 播种部分传动方式：轴传动+链传动； 地轮型式：橡胶轮； 地轮直径 mm：380； 覆土器型式：覆土板； 镇压器型式：橡胶轮； | 0 | 购机补贴(通用类) | 河南省 | 通过
948 | 种植施肥机械 | 播种机械 | 穴播机 | 4-5行穴播机 | 滑县友发农业机械有限公司 | 玉米施肥播种机 | 2BYF-4 | 结构型式 ：机械式/悬挂式； 整机外形尺寸（长×宽×高）mm：1660×2460×1200； 作业速度范围 m/s：1.1~2.2； 作业小时生产率hm2/h：0.77~1.54； 工作幅宽 cm：240； 行距 cm：60； 工作行数 行：4； 排种器型式：勺轮式，金属材料； 排种器数量个：4； 排肥器型式：外槽轮式； 排肥器数量个：4； 排种开沟器型式：锄铲式； 排种开沟器数量个：4； 排肥开沟器型式：锄铲式； 排肥开沟器数量个：4； 播种部分传动方式：轴传动+链传动； 地轮型式：橡胶轮； 地轮直径 mm：380； 覆土器型式：覆土板； 镇压器型式：橡胶轮； | 0 | 购机补贴(通用类) | 河南省 | 通过
949 | 畜牧机械 | 饲料（草）加工机械设备 | 颗粒饲料压制机 | 平模颗粒饲料压制机 | 郑州顺宝机械设备有限公司 | 颗粒饲料压制机 | 9KLP-200 | 立式结构型式：立式平模； 主电动机额定功率 kW：7.5； 外形尺寸（长×宽×高） mm ：450×1250×1020； 压模直径 mm ：200； 压模有效宽度 mm：50； 压辊数量 个：2； 压模孔截面尺寸 mm：Φ6； 压模孔数量 个：300； 纯工作小时生产率 kg/h ：200-300； | 7.5 | 购机补贴(非通用类) | 河南省 | 通过
950 | 畜牧机械 | 饲料（草）加工机械设备 | 颗粒饲料压制机 | 平模颗粒饲料压制机 | 郑州顺宝机械设备有限公司 | 颗粒饲料压制机 | 9KLP-250 | 立式结构型式：立式平模； 主电动机额定功率 kW：15； 外形尺寸（长×宽×高） mm：470×1520×1160； 压模直径 mm：250； 压模有效宽度 mm：56； 压辊数量 个：3； 压模孔截面尺寸 mm ：Φ6； 压模孔数量 个：423； 纯工作小时生产率 kg/h：500-800； | 15 | 购机补贴(非通用类) | 河南省 | 通过
951 | 畜牧机械 | 饲料（草）加工机械设备 | 颗粒饲料压制机 | 平模颗粒饲料压制机 | 郑州顺宝机械设备有限公司 | 颗粒饲料压制机 | 9KLP-300 | 立式结构型式 ：立式平模； 主电动机额定功率 kW：22； 外形尺寸（长×宽×高）mm：530×1630×1300； 压模直径 mm ：300； 压模有效宽度 mm：66×4； 压辊数量 个：4； 压模孔截面尺寸 mm ：Φ6； 压模孔数量 个：522； 纯工作小时生产率 kg/h ：700－1200； | 22 | 购机补贴(非通用类) | 河南省 | 通过
952 | 收获后处理机械 | 干燥机械 | 谷物烘干机 | 处理量100t/d及以上连续式谷物烘干机 | 河南晟鸿农业机械有限公司 | 连续式谷物干燥机 | 5HL-100 | 结构型式 ：连续式； 干燥方式：直接加热； 干燥工艺 ：顺流、逆流； 烘干机机体外形尺寸(长×宽×高)mm：2400×2400×14000； 处理量*t/d：100； 干燥段数量个：6； 缓苏段数量个：1； 干燥段总高度mm：5000； 缓苏段总高度 mm：1250； 冷却段高度mm：1250； 有效容积*m3：50.4； 烘干机电机总功率* kW：35.5； 热源型式（燃煤/燃油/燃气/耗电）*：燃气、燃油 | 35.5 | 购机补贴(通用类) | 河南省 | 通过
953 | 收获后处理机械 | 干燥机械 | 谷物烘干机 | 处理量100t/d及以上连续式谷物烘干机 | 河南晟鸿农业机械有限公司 | 连续式谷物干燥机 | 5HL-300 | 结构型式：连续式； 干燥方式：直接加热； 干燥工艺 ：混流； 烘干机机体外形尺寸(长×宽×高)mm：2900×3500×24500； 处理量*t/d：300； 干燥段数量个：12； 缓苏段数量个：3； 干燥段总高度 mm：15000； 缓苏段总高度mm：3750； 冷却段高度mm：1250； 有效容积*m3：150； 热风机数量个：3； 冷却风机数量 个：1； 烘干机电机总功率* kW：110； 热源型式（燃煤/燃油/燃气/耗电）*：燃气、燃油 | 110 | 购机补贴(通用类) | 河南省 | 通过
954 | 收获机械 | 饲料作物收获机械 | 青饲料收获机 | 2.6m及以上自走圆盘式青饲料收获机，带对辊式籽粒破碎机构 | 新乡市福沃农牧机械装备有限公司 | 自走式青饲料收获机 | 4QZ-2700A | 型号名称 / 4QZ-2700A型自走式青饲料收获机；结构型式 ： 自走式；工作状态外形尺寸（长×宽×高）mm：7080×2820×4670；配套发动机额定功率 : 162kW；配套发动机额定转速 r/min ：2200；割台的有效收获宽度： 2700 mm；割台切割器型式：圆盘式割刀；轮距（自走式）导向轮： 1800mm；轮距（自走式）驱动轮： 1890mm；轮胎规格导向轮：10.0/75-15.3；轮胎规格驱动轮 ： 15-24；轴距（自走式）： 2900mm；驾驶室型式： 普通驾驶室；秸秆切碎机构型式 ： 滚筒式； 籽粒破碎机构形式：对辊式；抛送筒高度： 4670mm | 162 | 购机补贴(通用类) | 河南省 | 通过
955 | 收获机械 | 饲料作物收获机械 | 青饲料收获机 | 2.6m及以上自走圆盘式青饲料收获机 | 新乡市福沃农牧机械装备有限公司 | 自走式青饲料收获机 | 4QZ-2700 | 型号名称 / 4QZ-2700型自走式青饲料收获机；结构型式 ： 自走式；工作状态外形尺寸（长×宽×高）mm：7080×2820×4670；配套发动机额定功率 : 162kW；配套发动机额定转速 r/min ：2200；割台的有效收获宽度： 2700 mm；割台切割器型式：圆盘式割刀；轮距（自走式）导向轮： 1800mm；轮距（自走式）驱动轮： 1890mm；轮胎规格导向轮：10.0/75-15.3；轮胎规格驱动轮 ： 15-24；轴距（自走式）： 2900mm；驾驶室型式： 普通驾驶室；秸秆切碎机构型式 ： 滚筒式； 籽粒破碎机构形式：揉搓板式；抛送筒高度： 4670mm | 162 | 购机补贴(通用类) | 河南省 | 通过
956 | 畜牧机械 | 饲料（草）加工机械设备 | 饲料制备（搅拌）机 | 4-7m³饲料全混合日粮制备机 | 临泽县振兴农机有限责任公司 | 全混合日粮制备机 | 9JGW-5 | 型号规格：9JGW-5 配套动力型式：直连电机减速机 配套动力功率范围：15-22kw 配套动力转速：18r/min 外形尺寸（长*宽*高）：4160*1540*2120 主搅龙数量：1个 副搅龙数量：2个 搅拌仓容积：5m3 | 15 | 购机补贴(非通用类) | 甘肃省 | 通过
957 | 畜牧机械 | 饲料（草）加工机械设备 | 饲料（草）粉碎机 | 400-550mm饲料粉碎机 | 临泽县振兴农机有限责任公司 | 饲料粉碎机 | 9F-45 | 规格型号：9F-45-28 配套动力：15kw 结构型式：锤片式 外形尺寸（长*宽*高）：1340*1150*970mm 主轴转速：3700r/min 生产率：1200kg/h 整机质量：320kg 壳体制造方式：焊接 | 15 | 购机补贴(非通用类) | 甘肃省 | 通过
958 | 畜牧机械 | 饲料（草）加工机械设备 | 饲料混合机 | 1-2m³立式混合机 | 临泽县振兴农机有限责任公司 | 饲料混合机 | 9H-1000 | 型号规格：9H-1000 配套动力：3kw 结构型式：立式单螺旋 混合室容积：2立方 整机质量：225kg 外形尺寸（长*宽*高）：1330*1510*2800 混合轴额定转速：580r/min | 3 | 购机补贴(非通用类) | 甘肃省 | 通过
959 | 动力机械 | 拖拉机 | 轮式拖拉机 | 70-80马力四轮驱动拖拉机 | 克拉斯（山东）农业机械有限公司 | 轮式拖拉机 | KLS704-C | 驱动型式：四轮驱动，功率：70马力，最小使用质量：1980kg（安全架）2075kg（驾驶室），整机外廓尺寸：3550*1660*2370mm（安全架）3550*1660*2580mm（驾驶室）最小使用比质量：38.08kg/kw（安全架）39.9kg/kw（驾驶室）动力输出轴标准转速：540/760r/min | 52 | 购机补贴(通用类) | 山东省 | 通过
960 | 动力机械 | 拖拉机 | 轮式拖拉机 | 80-90马力四轮驱动拖拉机 | 克拉斯（山东）农业机械有限公司 | 轮式拖拉机 | KLS804-A | 驱动型式：四轮驱动，外形尺寸：3780*1630*2405mm（安全架）3780*1760*2780mm（驾驶室），最小使用质量：2425kg（安全架）2495kg（驾驶室），功率：59kw，最小使用比质量：41.1kg/kw（安全架）42.29kg/kw（驾驶室），动力输出轴标准转速：540/760r/min | 59 | 购机补贴(通用类) | 山东省 | 通过
961 | 动力机械 | 拖拉机 | 轮式拖拉机 | 70-80马力四轮驱动拖拉机 | 克拉斯（山东）农业机械有限公司 | 轮式拖拉机 | KLS704-A | 驱动型式：四轮驱动，外形尺寸：3810*1630*2410mm（安全架）3810*1760*2780mm（驾驶室），最小使用质量：2275kg（安全架）2455kg（驾驶室），功率：51.5kw，最小使用比质量：44.17kg/kw（安全架）47.67kg/kw（驾驶室），动力输出轴标准转速：540/760r/min | 51.5 | 购机补贴(通用类) | 山东省 | 通过
962 | 动力机械 | 拖拉机 | 轮式拖拉机 | 90-100马力四轮驱动拖拉机 | 克拉斯（山东）农业机械有限公司 | 轮式拖拉机 | KLS904-A | 驱动型式：四驱，外形尺寸：3800*1650*2400mm（安全架），3800*1760*2780mm(驾驶室)，最小使用质量：2725kg（安全架），2795kg（驾驶室），功率：66.2kw，最小使用比质量：41.16kg/kw（安全架），42.22kg/kw（驾驶室），动力输出轴标准转速：540/760r/min | 66.2 | 购机补贴(通用类) | 山东省 | 通过
963 | 动力机械 | 拖拉机 | 轮式拖拉机 | 60-70马力四轮驱动拖拉机 | 克拉斯（山东）农业机械有限公司 | 轮式拖拉机 | KLS604-C | 驱动型式：四轮驱动，外形尺寸：3600*1660*2370mm（安全架）3600*1660*2580mm（驾驶室），最小使用质量：1955kg（安全架）2055kg（驾驶室），功率：44.1kw，最小使用比质量：44.33kg/kw（安全架）46.6kg/kw（驾驶室），动力输出轴标准转速：540/720r/min | 44.1 | 购机补贴(通用类) | 山东省 | 通过
964 | 动力机械 | 拖拉机 | 轮式拖拉机 | 70-80马力四轮驱动拖拉机 | 克拉斯（山东）农业机械有限公司 | 轮式拖拉机 | KLS704-F | 驱动型式：四轮驱动，外形尺寸：3550*1660*2370mm（安全架）3550*1650*2580mm（驾驶室），最小使用质量：1980kg（安全架）2130kg（驾驶室），功率：51.5kw，最小使用比质量：38.45kg/kw（安全架）41.36kg/kw（驾驶室），动力输出轴标准转速：540/760r/min | 51.5 | 购机补贴(通用类) | 山东省 | 通过
965 | 动力机械 | 拖拉机 | 轮式拖拉机 | 60-70马力四轮驱动拖拉机 | 克拉斯（山东）农业机械有限公司 | 轮式拖拉机 | KLS604 | 驱动型式：四轮驱动，外形尺寸：3600*1660*2340mm（安全架）3600*1660*2580mm（驾驶室），最小使用质量：1876kg（安全架）2000（驾驶室），功率：44.2kw，最小使用比质量：42.44kg/kw（安全架）45.25kg/kw（驾驶室），动力输出轴标准转速：540/720r/min | 44.2 | 购机补贴(通用类) | 山东省 | 通过
966 | 动力机械 | 拖拉机 | 轮式拖拉机 | 50-60马力四轮驱动拖拉机 | 克拉斯（山东）农业机械有限公司 | 轮式拖拉机 | KLS504 | 驱动型式：四轮驱动，外形尺寸：3480*1470*2340mm，最小使用质量：1710kg，功率：36.8kw，最小使用比质量：46.47kg/kw，动力输出轴标准转速：540/720r/min | 36.8 | 购机补贴(通用类) | 山东省 | 通过
967 | 动力机械 | 拖拉机 | 轮式拖拉机 | 70-80马力四轮驱动拖拉机 | 克拉斯（山东）农业机械有限公司 | 轮式拖拉机 | KLS704 | 驱动型式：四轮驱动，外形尺寸：3690*1630*2405mm（安全架）3690*1760*2700mm（驾驶室），最小使用质量：1976kg（安全架）2000（驾驶室），功率：52kw，最小使用比质量：38kg/kw（安全架）38.46kg/kw（驾驶室），动力输出轴标准转速：540/760r/min | 52 | 购机补贴(通用类) | 山东省 | 通过
968 | 收获机械 | 玉米收获机械 | 自走式玉米收获机 | 4行摘穗剥皮型自走式玉米收获机 | 克拉斯（山东）农业机械有限公司 | 自走式玉米收获机 | 4YZP-4C | 结构形式：自走式（摘穗剥皮型），工作行数：4行，工作幅宽：2480mm，行距：580mm，整机外形尺寸：6500*2700*2820mm，轴距：2500mm，导向轮轮距：1760mm，驱动轮轮距：1850mm，导向轮轮胎规格：9.5-20，驱动轮轮胎规格：9.5-20 | 89 | 购机补贴(通用类) | 山东省 | 通过
969 | 畜牧机械 | 饲料（草）加工机械设备 | 饲料制备（搅拌）机 | 4-7m³饲料全混合日粮制备机 | 石家庄市金源机械有限公司 | 全日粮饲料制备机 | 9TMRLQ-5 | 型号名称：9TMRLQ-5全日粮饲料制备机， 搅拌仓仓体外形尺寸（长×宽×高）：2600mm×1780mm×1630mm， 型式：牵引立式，配套动力型式：拖拉机， 配套动力功率范围：23-44kw， 搅拌仓容积 ：5m3 | 23 | 购机补贴(非通用类) | 河北省 | 通过
970 | 收获机械 | 果实收获机械 | 番茄收获机 | 自走式、生产率≥40t/h,割幅≥1.2m | 新疆梅蒂斯农机有限公司 | 番茄收获机 | THV-800 | 项目单位设计值 型号名称/THV-800型番茄收获机 结构型式（挂接方式）/自走式 运输状态外形尺寸（长×宽×高） mm11500×3700×3800 工作状态外形尺寸（长×宽×高） mm11600×4500×3800 配套发动机额定功率kW185 配套发动机额定转速r/min2200 工作行数行2 工作幅宽mm1500 割刀型式/锯齿往复式 果秧分离机构型式/震动器 果秧分离机构数量个1 风机型式/离心式 风机数量个1 色选仪型号/S500 色选灵敏度系数范围/0～100 色选仪通道个50 轴距mm2600 导向轮轮距mm1670 驱动轮轮距mm1670 导向轮规格/660/55R 26.5 驱动轮规格/660/55R 26.5 最小离地间隙mm380 驾驶室型式/普通式 卸果装置最大送料高度mm4000 卸果装置结构型式/输送带 卸果装置布置位置/右置 | 185 | 购机补贴(非通用类) | 新疆维吾尔自治区 | 通过