## 数据
附件： 2022年审核通过农机购置补贴产品归档信息公示表（第四批）
序号 | 机具大类 | 机具小类 | 机具品目 | 分档名称 | 生产企业 | 产品名称 | 机具型号 | 产品配置参数 | 功率（kW） | 机具类型 | 企业所属省份 | 评阅结果
1 | 耕整地机械 | 耕地机械 | 犁 | 单体幅宽35-45cm，3-4铧翻转犁 | 河北春翔机械有限公司 | 液压翻转犁 | 1LF-335 | 型号名称 / 1LF-335液压翻转犁 结构型式 / 悬挂式 工作状态外形尺寸（长×宽×高） mm 3100×1750×1770 配套拖拉机标定功率 kW 88.2～147 翻转机构型式 / 液压式；全翻转式 犁体类型 / 基本（通用）型 犁体数量 个 左右各3 犁体幅宽 mm 350 犁铧类型 / 可换铧尖型 犁壁类型 / 栅条式 总工作幅宽 mm 1050 犁体纵向距离 mm 750 犁轮类型 / 限深、运输一体轮 犁轮数量 个 1 限深轮调节范围 mm 0～260 油缸规格 / Φ70/83-250 油缸数量 个 1 | 0 | 购机补贴(非通用类) | 河北省 | 通过
2 | 耕整地机械 | 耕地机械 | 犁 | 单体幅宽35-45cm，3-4铧翻转犁 | 河北春翔机械有限公司 | 液压翻转犁 | 1LF-340 | 型号名称 / 1LF-340液压翻转犁 结构型式 / 悬挂式 工作状态外形尺寸（长×宽×高） mm 3580×1900×1820 配套拖拉机标定功率 kW 88.2～147 翻转机构型式 / 液压式；全翻转式 犁体类型 / 基本（通用）型 犁体数量 个 左右各3 犁体幅宽 mm 400 犁铧类型 / 可换铧尖型 犁壁类型 / 栅条式 总工作幅宽 mm 1200 犁体纵向距离 mm 858 犁轮类型 / 限深、运输一体轮 犁轮数量 个 1 限深轮调节范围 mm 0～260 油缸规格 / Φ70/83-250 油缸数量 个 1 | 0 | 购机补贴(非通用类) | 河北省 | 通过
3 | 耕整地机械 | 耕地机械 | 犁 | 单体幅宽35-45cm，3-4铧翻转犁 | 河北耕润农业机械有限公司 | 液压翻转犁 | 1LF-435 | 型号名称：1LF-435液压翻转犁；结构型式：悬挂式；工作状态外形尺寸（长×宽×高）：4210×2050×1670mm；配套拖拉机标定功率：88.2-110.3kw；翻转机构型式：液压式，全翻转式；犁体类型：基本（通用）型；犁体数量：左4右4个；犁体幅宽：350mm；犁铧类型：可换犁尖型；犁壁类型：栅条式；总工作幅宽：1400mm；犁体纵向距离：830mm；犁轮类型：限深,运输一体轮；犁轮数量：1个；限深轮调节范围：0-200mm；油缸型号：70×425×200；油缸数量：1个； | 0 | 购机补贴(非通用类) | 河北省 | 通过
4 | 耕整地机械 | 耕地机械 | 犁 | 单体幅宽35-45cm，3-4铧翻转犁 | 河北冀农农机具有限公司 | 液压翻转犁 | 1LFK-435 | 单体幅宽：350mm，犁体数量：左右各4个，共8个 外形尺寸：3340×2195×1660mm,机器质量：1100kg，配套拖拉机标定功率88.2-110.3kW | 0 | 购机补贴(非通用类) | 河北省 | 通过
5 | 耕整地机械 | 耕地机械 | 犁 | 单体幅宽35-45cm，3-4铧翻转犁 | 河北凯丰农业机械有限公司 | 液压翻转调幅犁 | 1LFT-440Q | 结构型式：悬挂式；调幅犁； 工作状态外形尺寸（长×宽×高） mm：4300×2300×1800； 配套拖拉机标定功率 kW：110.3～161.7； 翻转机构型式 ：液压式；全翻转式； 犁体类型：基本（通用）型； 犁体数量 个：左右各4； 犁体幅宽 mm：350；400； 犁铧类型 ：可换铧尖型； 犁壁类型 ：栅条式； 总工作幅宽 mm：1400；1600； 犁体纵向距离 mm：858； 犁轮类型 ：限深、运输一体轮； 犁轮数量 个：1； 限深轮调节范围 mm：0～250； 油缸规格 ：480-80/50-245； 油缸数量 个：1； |  | 购机补贴(非通用类) | 河北省 | 通过
6 | 耕整地机械 | 耕地机械 | 犁 | 单体幅宽35-45cm，3-4铧翻转犁 | 河北农勤农业机械有限公司 | 液压翻转犁 | 1LF-335 | 结构型式：悬挂式； 工作状态外形尺寸（长×宽×高） mm：3000×1800×1750； 配套拖拉机标定功率 kW：73.5～110.3； 翻转机构型式：液压式，全翻转式； 犁体类型：基本（通用）型； 犁体数量 个：左右各3； 犁体幅宽 mm：350； 犁铧类型 ：梯型； 犁壁类型 ：栅条式； 总工作幅宽 mm：1050； 犁体纵向距离 mm：770； 犁轮类型 ：限深、运输一体轮； 犁轮数量 个：1； 限深轮调节范围 mm：140～230； 油缸型号 ：82/40-440-130； 油缸数量 个：1； |  | 购机补贴(非通用类) | 河北省 | 通过
7 | 耕整地机械 | 耕地机械 | 犁 | 单体幅宽35-45cm，3-4铧翻转犁 | 河北农源农业机械制造有限公司 | 液压翻转犁 | 1LYFT-335 | 结构型式：悬挂式；工作状态外形尺寸（长×宽×高）：3000×1800×1740mm；配套拖拉机标定功率：66.2～102.9kW；翻转机构型式：液压式；全翻转式；犁体类型：基本（通用）型；犁体数量：左右各3个；犁体幅宽：350mm；犁铧类型：通用型(凿型)；犁壁类型：栅条式；总工作幅宽：1050mm；犁体纵向距离：718mm；犁轮类型：限深、运输一体轮；犁轮数量：1个；限深轮调节范围：0～260mm；油缸规格：Φ76/35-210-415；油缸数量：1个。 | 0 | 购机补贴(非通用类) | 河北省 | 通过
8 | 耕整地机械 | 耕地机械 | 犁 | 单体幅宽35-45cm，3-4铧翻转犁 | 河北实丰农业机械制造有限公司 | 液压翻转犁 | 1LF-440 | 型号名称1LF-440液压翻转犁，结构型式悬挂式，工作状态外形尺寸（长×宽×高）mm3800×2100×1720，配套拖拉机标定功率KW110.3-147,翻转机构型式液压式，全翻转式，犁体类型基本（通用）型，犁体数量个左右各4 ，犁体幅宽mm400，犁铧类型可换铧尖型，犁壁类型栅条式，总工作幅宽mm1600，犁体纵向距离mm820,犁轮类型限深.运输一体轮，犁轮数量个1，限深轮调节范围mm120~200，油缸规格HSG73/40-150,油缸数量个1. |  | 购机补贴(非通用类) | 河北省 | 通过
9 | 耕整地机械 | 耕地机械 | 犁 | 单体幅宽35-45cm，3-4铧翻转犁 | 河北腾众农业机械有限公司 | 液压翻转犁 | 1LF-440 | 1LF-440液压翻转犁，结构型式:悬挂式，工作状态外形尺寸（长×宽×高）mm:4620×2420×1760，配套拖拉机标定功率:88.2-110.3kw，翻转机构型式:液压式，全翻转式,，犁体类型:基本（通用）型，犁体数量:左4右4，犁体幅宽:400mm，犁铧类型:可换铧尖型，犁壁类型/栅条式，总工作幅宽:1600mm，犁体纵向距离；980mm，犁轮类型：限深，运输一体轮，犁轮数量：1个，限深轮调节范围:0-200mm，油缸型号/HSG70-40-460-250，油缸数量:1个 |  | 购机补贴(非通用类) | 河北省 | 通过
10 | 耕整地机械 | 耕地机械 | 犁 | 单体幅宽35-45cm，3-4铧翻转犁 | 河北鑫农农业机械有限公司 | 液压翻转犁 | 1LYF-335 | 结构型式：悬挂式； 工作状态外形尺寸（长×宽×高） mm：2600×1800×1700； 配套拖拉机标定功率 kW：66.2～110.3； 翻转机构型式：液压式，全翻转式； 犁体类型 ：基本（通用）型； 犁体数量 个：左右各3； 犁体幅宽 mm：350； 犁铧类型：可换铧尖型； 犁壁类型：栅条式； 总工作幅宽 mm：1050； 犁体纵向距离 mm：606； 犁轮类型 ：限深、运输一体轮； 犁轮数量 个：1； 限深轮调节范围 mm：0～130； 油缸型号 ：85/35-150； 油缸数量 个：1； |  | 购机补贴(非通用类) | 河北省 | 通过
11 | 耕整地机械 | 耕地机械 | 犁 | 单体幅宽35-45cm，3-4铧翻转犁 | 河北鑫农农业机械有限公司 | 液压翻转犁 | 1LYF-435Q | 结构型式 ：悬挂式； 工作状态外形尺寸（长×宽×高） mm：3200×2200×1700； 配套拖拉机标定功率 kW：80.9～132.3； 翻转机构型式 ：液压式，全翻转式； 犁体类型 ：基本（通用）型； 犁体数量 个：左右各4； 犁体幅宽 mm：350； 犁铧类型 ：可换铧尖型； 犁壁类型：栅条式； 总工作幅宽 mm：1400； 犁体纵向距离 mm：606； 犁轮类型 ：限深、运输一体轮； 犁轮数量 个：1； 限深轮调节范围 mm：0～130； 油缸型号 ：85/35-150； 油缸数量 个：1； |  | 购机补贴(非通用类) | 河北省 | 通过
12 | 耕整地机械 | 耕地机械 | 犁 | 单体幅宽35-45cm，3-4铧翻转犁 | 河北洋柯机械有限公司 | 液压翻转犁 | 1LFK-430 | 工作状态外形尺寸：3490mm*1850mm*1680mm 配套拖拉机标定功率：88.2-110.3 犁体数量：左右各4个 犁体幅宽：300mm 总工作幅宽：1200mm 犁体纵向距离：730mm 犁轮数量：1个 限深轮调节范围：0mm-200mm |  | 购机补贴(非通用类) | 河北省 | 通过
13 | 耕整地机械 | 耕地机械 | 犁 | 单体幅宽35-45cm，3-4铧翻转犁 | 洛阳万平机械制造有限公司 | 液压翻转犁 | 1LF-335 | 外形尺寸（长X宽X高）mm:2710X1320X1660;翻转机构类型：液压式，全翻转式;犁体数量：3X2个；犁铧幅宽：350mm；犁壁类型：整体式；犁轮数量：2个；犁体纵向距离：700mm。 |  | 购机补贴(非通用类) | 河南省 | 通过
14 | 耕整地机械 | 耕地机械 | 犁 | 单体幅宽35-45cm，3-4铧翻转犁 | 洛阳万平机械制造有限公司 | 液压翻转犁 | 1LF-435 | 外形尺寸（长X宽X高）mm:3560X1590X1670;翻转机构类型：液压式，全翻转式;犁体数量：4X2个；犁铧幅宽：350mm；犁壁类型：整体式；犁轮数量：2个；犁体纵向距离：700mm。 |  | 购机补贴(非通用类) | 河南省 | 通过
15 | 耕整地机械 | 耕地机械 | 犁 | 单体幅宽35-45cm，3-4铧翻转犁 | 宁晋县陆风制动装置有限公司 | 液压调幅翻转犁 | 1LYFT-440 | 结构型式 ：悬挂式；调幅犁； 工作状态外形尺寸（长×宽×高） mm：4200×2100×1850； 配套拖拉机标定功率 kW：117.6～176.4； 翻转机构型式 ：液压式；全翻转式； 犁体类型：基本（通用）型； 犁体数量 个：左右各4； 犁体幅宽 mm：350；400； 犁铧类型 ：可换向犁尖型； 犁壁类型 ：栅条式； 总工作幅宽 mm：1400；1600； 犁体纵向距离 mm：920； 犁轮类型 ：限深、运输一体轮； 犁轮数量 个：1； 限深轮调节范围 mm：0～290； 油缸规格 ：Φ80/50-210； 油缸数量 个：1； |  | 购机补贴(非通用类) | 河北省 | 通过
16 | 耕整地机械 | 耕地机械 | 犁 | 单体幅宽35-45cm，3-4铧翻转犁 | 山东弘泰农业装备有限公司 | 液压翻转犁 | 1LT-340 | 配套动力范围（kW）：81.4-132.3；外形尺寸（工作状态，长×宽×高)mm：3400*1900*1780；犁体数量（个）：3+3；翻转机构型式：液压翻转 |  | 购机补贴(非通用类) | 山东省 | 通过
17 | 耕整地机械 | 耕地机械 | 犁 | 单体幅宽35-45cm，3-4铧翻转犁 | 山东弘泰农业装备有限公司 | 液压翻转犁 | 1LT-435 | 配套动力范围（kW）：88.8-132.3；外形尺寸（工作状态，长×宽×高)mm：3800*1980*1740；犁体数量（个）：4+4；翻转机构型式：液压翻转 |  | 购机补贴(非通用类) | 山东省 | 通过
18 | 耕整地机械 | 耕地机械 | 犁 | 单体幅宽35-45cm，3-4铧翻转犁 | 山东弘泰农业装备有限公司 | 液压翻转犁 | 1LT-440 | 配套动力范围（kW）：110-150；外形尺寸（工作状态，长×宽×高)mm：4500*2200*1770；犁体数量（个）：4+4；翻转机构型式：液压翻转 |  | 购机补贴(非通用类) | 山东省 | 通过
19 | 耕整地机械 | 耕地机械 | 犁 | 单体幅宽35-45cm，3-4铧翻转犁 | 山东鑫港新能源科技有限公司 | 液压翻转犁 | 1LF-435 | 结构形式:悬挂式，外形尺寸3000*1600*1500mm，机器质量660kg，拖拉机标定功率≥73.5kw，翻转机构形式液压，犁体数量4+4个，工作幅宽,1400mm，犁铧类型：通用型，犁壁类型：整体式.犁体纵向距离60cm，，犁轮类型限深轮，数量2个，限深轮调节范围0~20，单体幅宽35cm. |  | 购机补贴(非通用类) | 山东省 | 通过
20 | 耕整地机械 | 耕地机械 | 犁 | 单体幅宽35-45cm，3-4铧翻转犁 | 商丘市庆丰农机有限公司 | 液压翻转犁 | 1LFY-435 | 工作状态外形尺寸（长×宽×高）㎜:3390×1940×1565;翻转机构型式:液压式 、全翻转式;犁体数量个:4×2;犁体幅宽㎜:350; | 0 | 购机补贴(非通用类) | 河南省 | 通过
21 | 耕整地机械 | 耕地机械 | 犁 | 单体幅宽35-45cm，5-6铧翻转犁 | 河北昌鸿农业机械有限公司 | 液压翻转犁 | 1LF-540 | 结构型式:悬挂式；工作状态外形尺寸（长×宽×高）mm：4300×2480×1720;配套拖拉机标定功率(kW）：117.6～176.4；翻转机构型式:液压式；全翻转式;犁体类型:基本（通用）型;犁体数量(个)：左右各5；犁体幅宽(mm)：400；犁铧类型：可换铧尖型；犁壁类型：栅条式；总工作幅宽(mm）：2000；犁体纵向距离(mm)：785；犁轮类型：限深、运输一体轮;犁轮数量(个)：1；限深轮调节范围(mm):0～280;油缸规格:Φ40/82-280;油缸数量(个):1 | 0 | 购机补贴(非通用类) | 河北省 | 通过
22 | 耕整地机械 | 耕地机械 | 犁 | 单体幅宽35-45cm，5-6铧翻转犁 | 河北春翔机械有限公司 | 液压翻转犁 | 1LF-535 | 型号名称 / 1LF-535液压翻转犁 结构型式 / 悬挂式 工作状态外形尺寸（长×宽×高） mm 4550×2350×1750 配套拖拉机标定功率 kW 117.6～176.4 翻转机构型式 / 液压式；全翻转式 犁体类型 / 基本（通用）型 犁体数量 个 左右各5 犁体幅宽 mm 350 犁铧类型 / 可换铧尖型 犁壁类型 / 栅条式 总工作幅宽 mm 1750 犁体纵向距离 mm 750 犁轮类型 / 限深、运输一体轮 犁轮数量 个 1 限深轮调节范围 mm 0～260 油缸规格 / Φ70/83-250 油缸数量 个 1 | 0 | 购机补贴(非通用类) | 河北省 | 通过
23 | 耕整地机械 | 耕地机械 | 犁 | 单体幅宽35-45cm，5-6铧翻转犁 | 河北耕润农业机械有限公司 | 液压翻转犁 | 1LF-535 | 型号名称：1LF-535液压翻转犁；结构型式：悬挂式；工作状态外形尺寸（长×宽×高）：5170×2180×1670mm；配套拖拉机标定功率：117.7-147.1kw；翻转机构型式：液压式，全翻转式；犁体类型：基本（通用）型；犁体数量：左5右5个；犁体幅宽：350mm；犁铧类型：可换犁尖型；犁壁类型：栅条式；总工作幅宽：1750mm；犁体纵向距离：830mm；犁轮类型：限深,运输一体轮；犁轮数量：1个；限深轮调节范围：0-200mm；油缸型号：70×425×200；油缸数量：1个； | 0 | 购机补贴(非通用类) | 河北省 | 通过
24 | 耕整地机械 | 耕地机械 | 犁 | 单体幅宽35-45cm，5-6铧翻转犁 | 河北凯丰农业机械有限公司 | 液压翻转犁 | 1LF-540 | 结构型式：悬挂式； 工作状态外形尺寸（长×宽×高） mm：4800×2650×1850； 配套拖拉机标定功率 kW：132.3～176.4； 翻转机构型式 ：液压式；全翻转式； 犁体类型 ：基本（通用）型； 犁体数量 个：左右各5； 犁体幅宽 mm：400； 犁铧类型 ：可换向犁尖型； 犁壁类型 ：栅条式； 总工作幅宽 mm：2000； 犁体纵向距离 mm：820； 犁轮类型 ：限深、运输一体轮； 犁轮数量 个：1； 限深轮调节范围 mm：0～210； 油缸规格 ：465-80/50-190； 油缸数量 个：1； |  | 购机补贴(非通用类) | 河北省 | 通过
25 | 耕整地机械 | 耕地机械 | 犁 | 单体幅宽35-45cm，5-6铧翻转犁 | 河北亿耕农业机械制造有限公司 | 液压翻转犁 | 1LF-535 | 1LF-535型液压翻转犁 | 110.3 | 购机补贴(非通用类) | 河北省 | 通过
26 | 耕整地机械 | 耕地机械 | 犁 | 单体幅宽35-45cm，5-6铧翻转犁 | 洛阳万平机械制造有限公司 | 液压翻转犁 | 1LF-535 | 外形尺寸（长X宽X高）mm:4385X1930X167;翻转机构类型：液压式，全翻转式;犁体数量：5X2个；犁铧幅宽：350mm；犁壁类型：整体式；犁轮数量：2个；犁体纵向距离：700mm |  | 购机补贴(非通用类) | 河南省 | 通过
27 | 耕整地机械 | 耕地机械 | 犁 | 单体幅宽35-45cm，5-6铧翻转犁 | 洛阳万平机械制造有限公司 | 液压翻转犁 | 1LFS-535 | 外形尺寸（mm）：4925*2360*1765；配套动力（kW）：95.6-117.6；犁体数量（个）：5*2；单体幅宽（mm）：350；工作幅宽（mm）：1750；犁体纵向距离（mm）：930； | 0 | 购机补贴(非通用类) | 河南省 | 通过
28 | 耕整地机械 | 耕地机械 | 犁 | 单体幅宽35-45cm，5-6铧翻转犁 | 山东鑫港新能源科技有限公司 | 液压翻转犁 | 1LF-535 | 型号规格IILF-535,结构形似垂直翻转式悬挂双向犁，外形尺寸3500*1800*1500,机器质量920kg，配套拖拉机标定功率≥88.24kw，与拖拉机连接方式悬挂式，悬挂类型三点悬挂， 翻转机构形式液压，犁体数量5+5个，工作幅宽350,mm,纵向距离60cm，犁体工作幅宽与犁体纵向距离之比1：1.714，犁体水平基面到犁架底面的高度680mm，最大耕深≥20cm,犁架主梁底面宽度度80mm，每米工作幅宽质量525kg,运输间隙＞30cm,后通过角＞18，犁轮类型手动可调（铁铸轮），犁轮数量2个,犁轮直径*宽度（规格）φ350*90mm，限深轮调节范围0~20cm，犁体单体幅宽35cm。 |  | 购机补贴(非通用类) | 山东省 | 通过
29 | 耕整地机械 | 耕地机械 | 犁 | 单体幅宽35-45cm，5-6铧翻转犁 | 商丘市庆丰农机有限公司 | 液压翻转犁 | 1LFY-535 | 工作状态外形尺寸（长×宽×高）㎜:4200×2300×1565;翻转机构型式:液压式 、全翻转式；犁体数量个：5×2；犁体幅宽㎜：350； | 0 | 购机补贴(非通用类) | 河南省 | 通过
30 | 耕整地机械 | 耕地机械 | 犁 | 单体幅宽35-45cm，7铧及以上翻转犁 | 河北亿耕农业机械制造有限公司 | 液压翻转犁 | 1LF-735 | 1LF-735型液压翻转犁 | 147 | 购机补贴(非通用类) | 河北省 | 通过
31 | 耕整地机械 | 耕地机械 | 犁 | 单体幅宽45cm及以上，3-4铧翻转犁（含调幅犁，最大调整单体幅宽45cm及以上） | 河北昌鸿农业机械有限公司 | 液压翻转犁 | 1LF-360 | 结构型式:悬挂式;外形尺寸（长×宽×高）mm:4400×2350×1830;配套拖拉机标定功率（kW）:110.3-176.4;翻转机构型式:液压式;全翻转式;犁体类型:基本（通用）型;犁体数量(个):左右各3;犁体幅宽（mm）：600；犁铧类型：可换铧尖型；犁壁类型：栅条式；总工作幅宽（mm）1800；犁体纵向距离（mm）:1178;犁轮类型:限深/运输一体轮;犁轮数量(个):1;限深轮调节范围(mm):0～280;油缸规格:Φ40/82-280;油缸数量(个):1 | 0 | 购机补贴(非通用类) | 河北省 | 通过
32 | 耕整地机械 | 耕地机械 | 犁 | 单体幅宽45cm及以上，3-4铧翻转犁（含调幅犁，最大调整单体幅宽45cm及以上） | 河北昌鸿农业机械有限公司 | 液压翻转犁 | 1LF-450 | 结构型式：悬挂式;工作状态外形尺寸（长×宽×高）(mm）：4600×2470×1850；配套拖拉机标定功率(kW）：117.6～176.4；翻转机构型式：液压式；全翻转式；犁体类型：基本（通用）型;犁体数量(个)：左右各4;犁体幅宽(mm)：500；犁铧类型：可换铧尖型；犁壁类型：栅条式;总工作幅宽(mm）：2000；犁体纵向距离(mm)：981；犁轮类型：限深、运输一体轮；犁轮数量(个):1；限深轮调节范围(mm)：0～280；油缸规格：Φ40/82-280；油缸数量(个)：1 | 0 | 购机补贴(非通用类) | 河北省 | 通过
33 | 耕整地机械 | 耕地机械 | 犁 | 单体幅宽45cm及以上，3-4铧翻转犁（含调幅犁，最大调整单体幅宽45cm及以上） | 河北春翔机械有限公司 | 液压翻转犁 | 1LF-350 | 型号名称 / 1LF-350液压翻转犁 结构型式 / 悬挂式 工作状态外形尺寸（长×宽×高） mm 4400×2150×1820 配套拖拉机标定功率 kW 88.2～147 翻转机构型式 / 液压式；全翻转式 犁体类型 / 基本（通用）型 犁体数量 个 左右各3 犁体幅宽 mm 500 犁铧类型 / 可换铧尖型 犁壁类型 / 栅条式 总工作幅宽 mm 1500 犁体纵向距离 mm 1072 犁轮类型 / 限深、运输一体轮 犁轮数量 个 1 限深轮调节范围 mm 0～260 油缸规格 / Φ80/95-220 油缸数量 个 1 | 0 | 购机补贴(非通用类) | 河北省 | 通过
34 | 耕整地机械 | 耕地机械 | 犁 | 单体幅宽45cm及以上，3-4铧翻转犁（含调幅犁，最大调整单体幅宽45cm及以上） | 河北春翔机械有限公司 | 液压翻转犁 | 1LF-360 | 型号名称 / 1LF-360液压翻转犁 结构型式 / 悬挂式 工作状态外形尺寸（长×宽×高） mm 4600×2450×1800 配套拖拉机标定功率 kW 117.6～176.4 翻转机构型式 / 液压式；全翻转式 犁体类型 / 基本（通用）型 犁体数量 个 左右各3 犁体幅宽 mm 600 犁铧类型 / 可换铧尖型 犁壁类型 / 栅条式 总工作幅宽 mm 1800 犁体纵向距离 mm 1039 犁轮类型 / 限深、运输一体轮 犁轮数量 个 1 限深轮调节范围 mm 0～260 油缸规格 / Φ80/95-220 油缸数量 个 1 | 0 | 购机补贴(非通用类) | 河北省 | 通过
35 | 耕整地机械 | 耕地机械 | 犁 | 单体幅宽45cm及以上，3-4铧翻转犁（含调幅犁，最大调整单体幅宽45cm及以上） | 河北耕润农业机械有限公司 | 液压翻转犁 | 1LF-360 | 型号名称：1LF-360液压翻转犁；结构型式：悬挂式；工作状态外形尺寸（长×宽×高）：4190×2170×1790mm；配套拖拉机标定功率：117.7~147.1kw；翻转机构型式：液压式，全翻转式；犁体类型：基本（通用）型；犁体数量：左3右3个；犁体幅宽：600mm；犁铧类型：可换铧尖型；犁壁类型：栅条式；总工作幅宽：1800mm；犁体纵向距离：1070mm；犁轮类型：限深，运输一体轮；犁轮数量：1个；限深轮调节范围：0-200mm；油缸型号：70×425×200；油缸数量：1个； | 0 | 购机补贴(非通用类) | 河北省 | 通过
36 | 耕整地机械 | 耕地机械 | 犁 | 单体幅宽45cm及以上，3-4铧翻转犁（含调幅犁，最大调整单体幅宽45cm及以上） | 河北耕润农业机械有限公司 | 液压翻转犁 | 1LF-450 | 型号名称：1LF-450液压翻转犁；结构型式：悬挂式；工作状态外形尺寸（长×宽×高）：4660×2130×1780mm；配套拖拉机标定功率：117.7-169.1kw；翻转机构型式：液压式，全翻转式；犁体类型：基本（通用）型；犁体数量：左4右4个；犁体幅宽：500mm；犁铧类型：可换犁尖型；犁壁类型：栅条式；总工作幅宽：2000mm；犁体纵向距离：970mm；犁轮类型：限深,运输一体轮；犁轮数量：1个；限深轮调节范围：0-200mm；油缸型号：70×425×200；油缸数量：1个； | 0 | 购机补贴(非通用类) | 河北省 | 通过
37 | 耕整地机械 | 耕地机械 | 犁 | 单体幅宽45cm及以上，3-4铧翻转犁（含调幅犁，最大调整单体幅宽45cm及以上） | 河北冀农农机具有限公司 | 液压翻转犁 | 1LF-360 | 单体幅宽：600mm，犁体数量：左右各3个共6个 外形尺寸：4155×2280×1845mm,机器质量：1300kg，配套拖拉机标定功率88.2-147kW | 0 | 购机补贴(非通用类) | 河北省 | 通过
38 | 耕整地机械 | 耕地机械 | 犁 | 单体幅宽45cm及以上，3-4铧翻转犁（含调幅犁，最大调整单体幅宽45cm及以上） | 河北冀农农机具有限公司 | 液压翻转犁 | 1LF-445 | 单体幅宽：450mm，犁体数量：左右各4个共8个 外形尺寸：4960×2420×1845mm,机器质量：1500kg，配套拖拉机标定功率117.6-176.4kW | 0 | 购机补贴(非通用类) | 河北省 | 通过
39 | 耕整地机械 | 耕地机械 | 犁 | 单体幅宽45cm及以上，3-4铧翻转犁（含调幅犁，最大调整单体幅宽45cm及以上） | 河北冀农农机具有限公司 | 液压翻转犁 | 1LF-450 | 单体幅宽：500mm，犁体数量：左右各4个共8个 外形尺寸：4945×2500×1845mm,机器质量：1500kg，配套拖拉机标定功率117.6-176.4kW | 0 | 购机补贴(非通用类) | 河北省 | 通过
40 | 耕整地机械 | 耕地机械 | 犁 | 单体幅宽45cm及以上，3-4铧翻转犁（含调幅犁，最大调整单体幅宽45cm及以上） | 河北凯丰农业机械有限公司 | 液压翻转调幅犁 | 1LFT-450 | 结构型式：悬挂式；调幅犁； 工作状态外形尺寸（长×宽×高） mm：4500×2500×1900； 配套拖拉机标定功率 kW：132.3～191.1； 翻转机构型式：液压式；全翻转式； 犁体类型：基本（通用）型； 犁体数量 个：左右各4； 犁体幅宽 mm：350；400；450；500； 犁铧类型：可换铧尖型； 犁壁类型 ：栅条式； 总工作幅宽 mm：1400；1600；1800；2000； 犁体纵向距离 mm：866； 犁轮类型：限深、运输一体轮； 犁轮数量 个：1； 限深轮调节范围 mm：0～250； 油缸规格 ：480-90/45-245； 油缸数量 个：1； |  | 购机补贴(非通用类) | 河北省 | 通过
41 | 耕整地机械 | 耕地机械 | 犁 | 单体幅宽45cm及以上，3-4铧翻转犁（含调幅犁，最大调整单体幅宽45cm及以上） | 河北凯丰农业机械有限公司 | 液压翻转调幅犁 | 1LFT-460F | 结构型式 ：悬挂式；调幅犁； 工作状态外形尺寸（长×宽×高） mm：5500×2850×2000； 配套拖拉机标定功率 kW：161.7～220.5； 翻转机构型式：液压式；全翻转式； 犁体类型：基本（通用）型； 犁体数量 个：左右各4； 犁体幅宽 mm：500；550；600； 犁铧类型 ：可换铧尖型； 犁壁类型 ：栅条式； 总工作幅宽 mm：2000；2200；2400； 犁体纵向距离 mm：1039； 犁轮类型：限深、运输一体轮； 犁轮数量 个：1； 限深轮调节范围 mm：0～220； |  | 购机补贴(非通用类) | 河北省 | 通过
42 | 耕整地机械 | 耕地机械 | 犁 | 单体幅宽45cm及以上，3-4铧翻转犁（含调幅犁，最大调整单体幅宽45cm及以上） | 河北农飞农业机械制造有限公司 | 液压翻转犁 | 1LF-450 | 结构形式：悬挂式；工作状态外形尺寸(长×宽×高)mm;4850×2630×1800；配套拖拉机标定功率kW：132.3～176.4；翻转机构型式：液压式，全翻转式； 犁体类型：基本(通用)型；犁体数量：左4右4；犁体幅宽mm:500；犁铧类型：可换铧尖型；犁壁类型：栅条型；总工作幅宽mm：2000；犁体纵向距离mm：980；犁轮类型；限深.运输一体轮；犁轮数量：1；限深轮调节范围mm：100～260:油缸型号：HSG100/50-180；油缸数量：1： | 176.4 | 购机补贴(非通用类) | 河北省 | 通过
43 | 耕整地机械 | 耕地机械 | 犁 | 单体幅宽45cm及以上，3-4铧翻转犁（含调幅犁，最大调整单体幅宽45cm及以上） | 河北农飞农业机械制造有限公司 | 液压翻转调幅犁 | 1LFT-360 | 结构形式：悬挂式，调幅犁；工作状态外形尺寸（长×宽×高）mm;3900×2200×1820；配套拖拉机标定功率kW：132.3～161.7；翻转机构型式：液压式.全翻转式； 犁体类型：基本（通用）型；犁体数量：左3右3；犁体幅宽mm:最大：600，最小：500；犁铧类型：可换铧尖型；犁壁类型：栅条式；总工作幅宽mm：最大：1800，最小：1500:犁体纵向距离mm：1040；犁轮类型；限深、运输一体轮；犁轮数量：1；限深轮调节范围mm：150～350；油缸型号；HSG100/50-180;油缸数量：1 | 161.8 | 购机补贴(非通用类) | 河北省 | 通过
44 | 耕整地机械 | 耕地机械 | 犁 | 单体幅宽45cm及以上，3-4铧翻转犁（含调幅犁，最大调整单体幅宽45cm及以上） | 河北农飞农业机械制造有限公司 | 液压翻转调幅犁 | 1LFT-450 | 结构形式：悬挂式，调幅犁；工作状态外形尺寸（长×宽×高）mm;4950×2600×1800；配套拖拉机标定功率kW：132.3～176.4；翻转机构型式：液压式.全翻转式； 犁体类型：基本（通用）型；犁体数量：左4右4；犁体幅宽mm:最大：500，最小：400；犁铧类型：可换铧尖型；犁壁类型：栅条式；总工作幅宽mm：最大：2000，最小：1600:犁体纵向距离mm：980；犁轮类型；限深、运输一体轮；犁轮数量：1；限深轮调节范围mm：150～350；油缸型号；HSG100/50-180;油缸数量：1 | 176.4 | 购机补贴(非通用类) | 河北省 | 通过
45 | 耕整地机械 | 耕地机械 | 犁 | 单体幅宽45cm及以上，3-4铧翻转犁（含调幅犁，最大调整单体幅宽45cm及以上） | 河北农勤农业机械有限公司 | 液压翻转犁 | 1LF-360 | 结构型式 ：悬挂式； 工作状态外形尺寸（长×宽×高） mm：4000×2000×1880； 配套拖拉机标定功率 kW：132.3～176.4； 翻转机构型式：液压式，全翻转式； 犁体类型：基本（通用）型； 犁体数量 个：左右各3； 犁体幅宽 mm：600； 犁铧类型：可换铧尖型； 犁壁类型：栅条式； 总工作幅宽 mm：1800； 犁体纵向距离 mm：1120； 犁轮类型 ：限深、运输一体轮； 犁轮数量 个：1； 限深轮调节范围 mm：220～310； 油缸型号：82/40-440-160； 油缸数量 个：1； |  | 购机补贴(非通用类) | 河北省 | 通过
46 | 耕整地机械 | 耕地机械 | 犁 | 单体幅宽45cm及以上，3-4铧翻转犁（含调幅犁，最大调整单体幅宽45cm及以上） | 河北农勤农业机械有限公司 | 液压翻转犁 | 1LF-450 | 结构型式：悬挂式； 工作状态外形尺寸（长×宽×高） mm：4800×2650×1800； 配套拖拉机标定功率 kW：132.3～176.4； 翻转机构型式：液压式，全翻转式； 犁体类型 ：基本（通用）型； 犁体数量 个：左右各4； 犁体幅宽 mm：500； 犁铧类型：可换铧尖型； 犁壁类型：栅条式； 总工作幅宽 mm：2000； 犁体纵向距离 mm：1040； 犁轮类型 ：限深、运输一体轮； 犁轮数量 个：1； 限深轮调节范围 mm：140～230； 油缸型号 ：82/40-440-160； 油缸数量 个；1； |  | 购机补贴(非通用类) | 河北省 | 通过
47 | 耕整地机械 | 耕地机械 | 犁 | 单体幅宽45cm及以上，3-4铧翻转犁（含调幅犁，最大调整单体幅宽45cm及以上） | 河北农源农业机械制造有限公司 | 液压翻转犁 | 1LYFT-445 | 结构型式：悬挂式；工作状态外形尺寸（长×宽×高）：4500×2300×1770mm；配套拖拉机标定功率：110.3～147kW；翻转机构型式：液压式；全翻转式；犁体类型：基本（通用）型；犁体数量：左右各4个；犁体幅宽：450mm；犁铧类型：通用型(凿型)；犁壁类型：栅条式；总工作幅宽：1800mm；犁体纵向距离：923mm；犁轮类型：限深、运输一体轮；犁轮数量：1个；限深轮调节范围：0～260mm；油缸规格：Φ80/50-200-470；油缸数量：1个。 | 0 | 购机补贴(非通用类) | 河北省 | 通过
48 | 耕整地机械 | 耕地机械 | 犁 | 单体幅宽45cm及以上，3-4铧翻转犁（含调幅犁，最大调整单体幅宽45cm及以上） | 河北实丰农业机械制造有限公司 | 液压翻转犁 | 1LF-445 | 型号名称1LF-445液压翻转犁，结构型式悬挂式，工作状态外形尺寸（长×宽×高）mm4320×2200×1800，配套拖拉机标定功率KW110.3-147,翻转机构型式液压式，全翻转式，犁体类型基本（通用）型，犁体数量个左右各4 ，犁体幅宽mm450，犁铧类型可换铧尖型，犁壁类型栅条式，总工作幅宽mm1800，犁体纵向距离mm920,犁轮类型限深.运输一体轮，犁轮数量个1，限深轮调节范围mm120~200，油缸规格HSG73/40-150,油缸数量个1. |  | 购机补贴(非通用类) | 河北省 | 通过
49 | 耕整地机械 | 耕地机械 | 犁 | 单体幅宽45cm及以上，3-4铧翻转犁（含调幅犁，最大调整单体幅宽45cm及以上） | 河北实丰农业机械制造有限公司 | 液压翻转调幅犁 | 1LFT-360 | 型号名称LFT-360液压翻转调幅犁，结构型式悬挂式，调幅犁，工作状态外形尺寸（长×宽×高）mm3900×2250×1850，配套拖拉机标定功率KW117.6-161.7,翻转机构型式液压式，全翻转式，犁体类型基本（通用）型，犁体数量个左右各3 ，犁体幅宽mm最大:600,最小：450，犁铧类型可换铧尖型，犁壁类型栅条式，总工作幅宽mm最大：1800，最小：1350，犁体纵向距离mm1040,犁轮类型限深.运输一体轮，犁轮数量个1，限深轮调节范围mm120~200，油缸规格HSG80/50-160,油缸数量个1. |  | 购机补贴(非通用类) | 河北省 | 通过
50 | 耕整地机械 | 耕地机械 | 犁 | 单体幅宽45cm及以上，3-4铧翻转犁（含调幅犁，最大调整单体幅宽45cm及以上） | 河北腾众农业机械有限公司 | 液压翻转犁 | 1LF-350 | 1LF-350液压翻转犁，结构型式:悬挂式，工作状态外形尺寸（长×宽×高）mm:4050×2260×1780，配套拖拉机标定功率:110.3-132.3kw，翻转机构型式:液压式，全翻转式,，犁体类型:基本（通用）型，犁体数量:左3右3，犁体幅宽:500mm，犁铧类型:可换铧尖型，犁壁类型/栅条式，总工作幅宽:1500mm，犁体纵向距离；1120mm，犁轮类型：限深，运输一体轮，犁轮数量：1个，限深轮调节范围:0-200mm，油缸型号/HSG70-40-460-250，油缸数量:1个 |  | 购机补贴(非通用类) | 河北省 | 通过
51 | 耕整地机械 | 耕地机械 | 犁 | 单体幅宽45cm及以上，3-4铧翻转犁（含调幅犁，最大调整单体幅宽45cm及以上） | 河北腾众农业机械有限公司 | 液压翻转犁 | 1LF-360 | 1LF-360液压翻转犁，结构型式:悬挂式，工作状态外形尺寸（长×宽×高）mm:3980×2120×1770，配套拖拉机标定功率:117.7-147.1kw，翻转机构型式:液压式，全翻转式,，犁体类型:基本（通用）型，犁体数量:左3右3，犁体幅宽:600mm，犁铧类型:可换铧尖型，犁壁类型/栅条式，总工作幅宽:1800mm，犁体纵向距离；1120mm，犁轮类型：限深，运输一体轮，犁轮数量：1个，限深轮调节范围:0-200mm，油缸型号/HSG70-40-460-250，油缸数量:1个 |  | 购机补贴(非通用类) | 河北省 | 通过
52 | 耕整地机械 | 耕地机械 | 犁 | 单体幅宽45cm及以上，3-4铧翻转犁（含调幅犁，最大调整单体幅宽45cm及以上） | 河北腾众农业机械有限公司 | 液压翻转犁 | 1LF-445 | 1LF-445液压翻转犁，结构型式:悬挂式，工作状态外形尺寸（长×宽×高）mm:4880×2250×1760，配套拖拉机标定功率:102.9-117.6kw，翻转机构型式:液压式，全翻转式,，犁体类型:基本（通用）型犁体数量:左4右4，犁体幅宽:450mm，犁铧类型:可换铧尖型，犁壁类型/栅条式，总工作幅宽:1800mm，犁体纵向距离；1040mm，犁轮类型：限深，运输一体轮，犁轮数量：1个，限深轮调节范围:0-200mm，油缸型号/HSG70-40-460-250，油缸数量:1个 |  | 购机补贴(非通用类) | 河北省 | 通过
53 | 耕整地机械 | 耕地机械 | 犁 | 单体幅宽45cm及以上，3-4铧翻转犁（含调幅犁，最大调整单体幅宽45cm及以上） | 河北腾众农业机械有限公司 | 液压翻转犁 | 1LF-450 | 1LF-450液压翻转犁，结构型式:悬挂式，工作状态外形尺寸（长×宽×高）mm:5250×2380×1780，配套拖拉机标定功率:132.3-161.8kw，翻转机构型式:液压式，全翻转式,，犁体类型:基本（通用）型，犁体数量:左4右4，犁体幅宽:500mm，犁铧类型:可换铧尖型，犁壁类型/栅条式，总工作幅宽:2000mm，犁体纵向距离；1150mm，犁轮类型：限深，运输一体轮，犁轮数量：1个，限深轮调节范围:0-200mm，油缸型号/HSG70-40-460-250，油缸数量:1个 |  | 购机补贴(非通用类) | 河北省 | 通过
54 | 耕整地机械 | 耕地机械 | 犁 | 单体幅宽45cm及以上，3-4铧翻转犁（含调幅犁，最大调整单体幅宽45cm及以上） | 河北腾众农业机械有限公司 | 液压翻转调幅犁 | 1LFT-360 | 1LFT-360液压翻转调幅犁,结构型式:悬挂式、调幅犁,工作状态外形尺寸（长×宽×高）mm:4080×2320×1750,配套拖拉机标定功率:117.7-147.1kw,翻转机构型式:液压式，全翻转式,,犁体类型:基本（通用）型,犁体数量:左3右3,犁体幅宽:450、500、550、600mm,犁铧类型:可换铧尖型,犁壁类型/栅条式,总工作幅宽:1350、1500、1650、1800mm,犁体纵向距离；1090mm,犁轮类型：限深，运输一体轮,犁轮数量：1个,限深轮调节范围:0-200mm,油缸型号/HSG70-40-460-250,油缸数量:1个 |  | 购机补贴(非通用类) | 河北省 | 通过
55 | 耕整地机械 | 耕地机械 | 犁 | 单体幅宽45cm及以上，3-4铧翻转犁（含调幅犁，最大调整单体幅宽45cm及以上） | 河北腾众农业机械有限公司 | 液压翻转调幅犁 | 1LFT-450 | 1LFT-450液压翻转调幅犁,结构型式:悬挂式、调幅犁,工作状态外形尺寸（长×宽×高）mm:4590×2400×1785,配套拖拉机标定功率:132.3-161.8kw,翻转机构型式:液压式，全翻转式,,犁体类型:基本（通用）型,犁体数量:左4右4,犁体幅宽:350、400、450、500mm,犁铧类型:可换铧尖型,犁壁类型/栅条式,总工作幅宽:1400、1600、1800、2000mm,犁体纵向距离；890mm,犁轮类型：限深，运输一体轮,犁轮数量：1个,限深轮调节范围:0-200mm,油缸型号/HSG70-40-460-250,油缸数量:1个 |  | 购机补贴(非通用类) | 河北省 | 通过
56 | 耕整地机械 | 耕地机械 | 犁 | 单体幅宽45cm及以上，3-4铧翻转犁（含调幅犁，最大调整单体幅宽45cm及以上） | 河北腾众农业机械有限公司 | 液压翻转调幅犁 | 1LFT-460 | 1LFT-460液压翻转调幅犁,结构型式:悬挂式、调幅犁,工作状态外形尺寸（长×宽×高）mm:5190×2550×1750,翻转机构型式:液压式，全翻转式,,犁体类型:基本（通用）型,犁体数量:左4右4,犁体幅宽: 450、500、550、600mm,犁铧类型:可换铧尖型,犁壁类型/栅条式,总工作幅宽: 1800、2000、2200、2400mm,犁体纵向距离；1060mm,犁轮类型：限深，运输一体轮,犁轮数量：1个,限深轮调节范围:0-200mm,油缸型号/HSG70-40-460-250,油缸数量:1个 |  | 购机补贴(非通用类) | 河北省 | 通过
57 | 耕整地机械 | 耕地机械 | 犁 | 单体幅宽45cm及以上，3-4铧翻转犁（含调幅犁，最大调整单体幅宽45cm及以上） | 河北沃田机械制造有限公司 | 液压翻转调幅犁 | 1LFT-450 | 单侧铧体个数：4个;犁体幅宽：最小350mm 最大500mm; 配套功率（kW）132.3~161.7；结构形式:悬挂式，调幅犁；翻转机构形式：液压式，全翻转式;犁体类型：基本通用型; 犁铧类型：可换向犁尖型; 油缸数量：1个;油缸规格：SC90X45X235 ; 外形尺寸（长×宽×高)：,4500X2700X1800mm；犁体数量（个）:左右各4个；总工作幅宽：最大2000mm，最小1400mm：，犁壁类型：栅条式. 犁体纵向距离：860mm ,犁轮数量（个）：1，犁轮类型：限深，运输一体轮。 | 0 | 购机补贴(非通用类) | 河北省 | 通过
58 | 耕整地机械 | 耕地机械 | 犁 | 单体幅宽45cm及以上，3-4铧翻转犁（含调幅犁，最大调整单体幅宽45cm及以上） | 河北鑫农农业机械有限公司 | 液压翻转犁 | 1LYF-360 | 结构型式：悬挂式； 工作状态外形尺寸（长×宽×高） mm：4100×2300×1850； 配套拖拉机标定功率 kW：117.6～169.1； 翻转机构型式：液压式，全翻转式； 犁体类型 ：基本（通用）型； 犁体数量 个：左右各3； 犁体幅宽 mm：600； 犁铧类型 ：可换铧尖型； 犁壁类型 ：栅条式； 总工作幅宽 mm：1800； 犁体纵向距离 mm：1040； 犁轮类型 ：限深、运输一体轮； 犁轮数量 个：1； 限深轮调节范围 mm：170～300； 油缸型号 ：85/40-160； 油缸数量 个：1； |  | 购机补贴(非通用类) | 河北省 | 通过
59 | 耕整地机械 | 耕地机械 | 犁 | 单体幅宽45cm及以上，3-4铧翻转犁（含调幅犁，最大调整单体幅宽45cm及以上） | 河北鑫农农业机械有限公司 | 液压翻转犁 | 1LYF-450 | 结构型式 ：悬挂式； 工作状态外形尺寸（长×宽×高） mm：5100×2650×1850； 配套拖拉机标定功率 kW：147～205.8； 翻转机构型式：液压式，全翻转式； 犁体类型：基本（通用）型； 犁体数量 个：左右各4； 犁体幅宽 mm：500； 犁铧类型：可换铧尖型； 犁壁类型 ：栅条式； 总工作幅宽 mm：2000； 犁体纵向距离 mm：1070； 犁轮类型 ：限深、运输一体轮； 犁轮数量 个：1； 限深轮调节范围 mm：50～230； 油缸型号：100/50-160； 油缸数量 个：1； |  | 购机补贴(非通用类) | 河北省 | 通过
60 | 耕整地机械 | 耕地机械 | 犁 | 单体幅宽45cm及以上，3-4铧翻转犁（含调幅犁，最大调整单体幅宽45cm及以上） | 河北鑫农农业机械有限公司 | 液压翻转调幅犁 | 1LYFT-360 | 结构型式 ：悬挂式，调幅犁； 工作状态外形尺寸（长×宽×高） mm：3900×2200×1850； 配套拖拉机标定功率 kW：117.6～169.1； 翻转机构型式 ：液压式，全翻转式； 犁体类型 ：基本（通用）型； 犁体数量 个：左右各3； 犁体幅宽 mm：最大：600，最小：460； 犁铧类型 ：可换铧尖型； 犁壁类型 ：栅条式； 总工作幅宽 mm：最大：1800，最小：1380； 犁体纵向距离 mm：1040； 犁轮类型：限深、运输一体轮； 犁轮数量 个：1； 限深轮调节范围 mm：150～260； 油缸型号 ：95/50-180； 油缸数量 个：1； |  | 购机补贴(非通用类) | 河北省 | 通过
61 | 耕整地机械 | 耕地机械 | 犁 | 单体幅宽45cm及以上，3-4铧翻转犁（含调幅犁，最大调整单体幅宽45cm及以上） | 河北鑫农农业机械有限公司 | 液压翻转调幅犁 | 1LYFT-445 | 结构型式：悬挂式，调幅犁； 工作状态外形尺寸（长×宽×高） mm：4400×2400×1800； 配套拖拉机标定功率 kW：117.6～169.1； 翻转机构型式：液压式，全翻转式； 犁体类型：基本（通用）型； 犁体数量 个：左右各4； 犁体幅宽 mm：最大：450，最小：350； 犁铧类型 ：可换铧尖型； 犁壁类型 ：栅条式； 总工作幅宽 mm：最大：1800，最小：1400； 犁体纵向距离 mm：890； 犁轮类型：限深、运输一体轮； 犁轮数量 个：1； 限深轮调节范围 mm：150～260； 油缸型号 ：95/50-180； 油缸数量 个：1； |  | 购机补贴(非通用类) | 河北省 | 通过
62 | 耕整地机械 | 耕地机械 | 犁 | 单体幅宽45cm及以上，3-4铧翻转犁（含调幅犁，最大调整单体幅宽45cm及以上） | 河北洋柯机械有限公司 | 液压翻转犁 | 1LFK-360 | 工作状态外形尺寸：4700mm*2300mm*1800mm 配套 拖拉机标定功率：11.7mm-147mm 犁体数量：左右各3个 犁体幅宽：600mm 总工作幅宽：1800mm 犁体纵向距离：1180mm 犁轮数量：1个 限深轮调节范围：0mm-200mm |  | 购机补贴(非通用类) | 河北省 | 通过
63 | 耕整地机械 | 耕地机械 | 犁 | 单体幅宽45cm及以上，3-4铧翻转犁（含调幅犁，最大调整单体幅宽45cm及以上） | 河北洋柯机械有限公司 | 液压翻转犁 | 1LFK-445 | 工作状态外形尺寸:4350mm*2150mm*1720mm 配套拖拉机标定功率：110.2KW-147KW 犁体数量：左右各4个 犁体幅宽：450mm 总工作幅宽：1800mm 犁体纵向距离：910mm 犁轮数量：1个 限深轮调节范围：0mm-200mm 限深轮调节范围：0-2 |  | 购机补贴(非通用类) | 河北省 | 通过
64 | 耕整地机械 | 耕地机械 | 犁 | 单体幅宽45cm及以上，3-4铧翻转犁（含调幅犁，最大调整单体幅宽45cm及以上） | 河北洋柯机械有限公司 | 液压翻转调幅犁 | 1LFT-445 | 工作状态外形尺寸：4460mm*2120mm*1760mm 配套拖拉机标定功率：110.2KW-147KW 犁体数量：左右各4个 犁体幅宽：300mm.350mm.400mm.450.mm 总工作幅宽：1200mm.1400mm.1600mm.1800mm 犁体纵向距离：870mm 犁轮数量：1个 限深轮调节范围：0mm-200mm |  | 购机补贴(非通用类) | 河北省 | 通过
65 | 耕整地机械 | 耕地机械 | 犁 | 单体幅宽45cm及以上，3-4铧翻转犁（含调幅犁，最大调整单体幅宽45cm及以上） | 河北洋柯机械有限公司 | 液压翻转调幅犁 | 1LFT-460 | 工作状态外形尺寸4650mm*2500mm*1950mm 配套拖拉机标定功率:132.4KW-147.1KW 犁体数量:左右各4个 犁体幅宽:450mm.500mm.550mm.600mm 总工作幅宽:1800mm.2000mm.2200mm.2400mm 犁体纵向距离:1030mm 犁轮数量1个限深轮调节范围:0mm-2000mm |  | 购机补贴(非通用类) | 河北省 | 通过
66 | 耕整地机械 | 耕地机械 | 犁 | 单体幅宽45cm及以上，3-4铧翻转犁（含调幅犁，最大调整单体幅宽45cm及以上） | 河南龙神机械制造有限公司 | 液压翻转犁 | 1LF-350 | 结构型式： 悬挂式 . 结构质量：1220kg 工作状态外形尺寸（长×宽×高）：3560×2175×1705mm 翻转机构型式：液压式、全翻转式. 犁体数量：3×2 犁体幅宽：500mm 犁铧类型：通用型（凿型）、可换铧尖型. 总工作幅宽：1500mm，犁轮类型：限深、运输一体轮. 犁轮数量：1个 限深轮调节范围：140-255mm. 油缸型号：3#. 油缸数量：1个 | 0 | 购机补贴(非通用类) | 河南省 | 通过
67 | 耕整地机械 | 耕地机械 | 犁 | 单体幅宽45cm及以上，3-4铧翻转犁（含调幅犁，最大调整单体幅宽45cm及以上） | 河南龙神机械制造有限公司 | 液压翻转犁 | 1LF-445 | 结构型式： 悬挂式, 工作状态外形尺寸（长×宽×高）：4585×2315×1700（单位：mm.允许偏差≤2%.）. 翻转机构型式：液压式、全翻转式.结构质量：1360kg 犁体类型：基本（通用）型. 犁体数量：4×2. 犁体幅宽：450（单位：mm）. 犁铧类型：通用型（凿型）、可换铧尖型. 犁壁类型：栅条式. 总工作幅宽：1800（单位：mm.允许偏差≤2.5%.）. 犁轮类型：限深、运输一体轮. 犁轮数量：1（单位：个）. 限深轮调节范围：140-250（单位：mm.允许偏差≤2cm）. 油缸型号：5#. 油缸数量：1（单位：个）. | 0 | 购机补贴(非通用类) | 河南省 | 通过
68 | 耕整地机械 | 耕地机械 | 犁 | 单体幅宽45cm及以上，3-4铧翻转犁（含调幅犁，最大调整单体幅宽45cm及以上） | 黑龙江北大荒现代农业服务集团众荣农机有限公司(原：黑龙江北大荒众荣农机有限公司) | 全悬挂式翻转犁 | 1LF-LB4 | 结构型式：液压翻转；手动调幅，犁体工作幅宽：450/500mm,犁体数量:4×2个;工作状态外形尺寸（长×宽×高） mm:4300×2800×1800 | 0 | 购机补贴(非通用类) | 内蒙古自治区 | 通过
69 | 耕整地机械 | 耕地机械 | 犁 | 单体幅宽45cm及以上，3-4铧翻转犁（含调幅犁，最大调整单体幅宽45cm及以上） | 黑山源丰农业机械有限公司 | 调幅液压翻转犁 | 1LFT-355 | 结构型式：悬挂式调幅犁 翻转机构型式：液压式、全翻转式 犁体数量：左右各3 犁体幅宽：最小：450mm 最大：550mm |  | 购机补贴(非通用类) | 辽宁省 | 通过
70 | 耕整地机械 | 耕地机械 | 犁 | 单体幅宽45cm及以上，3-4铧翻转犁（含调幅犁，最大调整单体幅宽45cm及以上） | 黑山源丰农业机械有限公司 | 调幅液压翻转犁 | 1LFT-455 | 结构型式：悬挂式调幅犁 翻转机构型式：液压式、全翻转式 犁体数量：左右各4 犁体幅宽：最小：450mm 最大：550mm |  | 购机补贴(非通用类) | 辽宁省 | 通过
71 | 耕整地机械 | 耕地机械 | 犁 | 单体幅宽45cm及以上，3-4铧翻转犁（含调幅犁，最大调整单体幅宽45cm及以上） | 雷肯农业机械（青岛）有限公司 | 液压翻转犁 | 1LFTT-450C | 结构型式：悬挂式、调幅犁；ª工作状态外形尺寸（长×宽×高）:4540×2530×1850；配套拖拉机标定功率：132～169kw；翻转机构型式：液压式、全翻转式；犁体类型：基本型；犁体数量：4+4；犁体幅宽：440/500mm；犁铧类型：梯型、可换铧尖型；犁壁类型：组合式、栅条式；总工作幅宽：1760/2000mm；犁体纵向距离：870mm；犁轮类型：限深、运输一体轮；犁轮数量：1个；限深轮调节范围：0～350mm；油缸型号：DZ090/45-234，DZ100/50*0280；油缸数量：2个。 |  | 购机补贴(非通用类) | 山东省 | 通过
72 | 耕整地机械 | 耕地机械 | 犁 | 单体幅宽45cm及以上，3-4铧翻转犁（含调幅犁，最大调整单体幅宽45cm及以上） | 马斯奇奥（青岛）农机制造有限公司 | 高速调幅液压翻转犁 | 1LFT-4 | 型号名称：1LFT-4型高速调幅液压翻转犁；结构型式：悬挂式；调幅犁；工作状态外形尺寸（长×宽×高）： 4500×2100×1800mm；配套拖拉机标定功率：110.3～147.1kW；翻转机构型式：液压式；全翻转式；犁体类型：基本通用型；犁体数量：4×2个；犁体幅宽：300/350/400/450mm；犁铧类型：通用型（凿型）；可换铧尖型；犁壁类型：栅条式；总工作幅宽：1200/1400/1600/1800mm；犁体纵向距离：850mm；犁轮类型：限深轮；犁轮数量：1个；限深轮调节范围：100～300mm；油缸型号： A70D40C250；油缸数量：1个 |  | 购机补贴(非通用类) | 山东青岛 | 通过
73 | 耕整地机械 | 耕地机械 | 犁 | 单体幅宽45cm及以上，3-4铧翻转犁（含调幅犁，最大调整单体幅宽45cm及以上） | 宁晋县陆风制动装置有限公司 | 液压翻转犁 | 1LYF-360 | 结构型式：悬挂式； 工作状态外形尺寸（长×宽×高） mm：3900×2310×1840； 配套拖拉机标定功率 kW：117.6～176.4； 翻转机构型式：液压式；全翻转式； 犁体类型：基本（通用）型； 犁体数量 个：左右各3； 犁体幅宽 mm：600； 犁铧类型 ：可换铧尖型； 犁壁类型 ：栅条式； 总工作幅宽 mm：1800； 犁体纵向距离 mm：1039； 犁轮类型 ：限深、运输一体轮； 犁轮数量 个：1； 限深轮调节范围 mm：0～290； 油缸规格 ：Φ95/50-240； 油缸数量 个：1； |  | 购机补贴(非通用类) | 河北省 | 通过
74 | 耕整地机械 | 耕地机械 | 犁 | 单体幅宽45cm及以上，3-4铧翻转犁（含调幅犁，最大调整单体幅宽45cm及以上） | 宁晋县陆风制动装置有限公司 | 液压翻转犁 | 1LYF-445 | 结构型式：悬挂式； 工作状态外形尺寸（长×宽×高）mm：4970×2620×1800； 配套拖拉机标定功率 kW：132.3-169.1； 翻转机构型式：液压式；全翻转式； 犁体数量 个：左4右4； 犁体幅宽 mm：450； 总工作幅宽 mm：1800； 犁体纵向距离 mm：900； |  | 购机补贴(非通用类) | 河北省 | 通过
75 | 耕整地机械 | 耕地机械 | 犁 | 单体幅宽45cm及以上，3-4铧翻转犁（含调幅犁，最大调整单体幅宽45cm及以上） | 宁晋县陆风制动装置有限公司 | 液压调幅翻转犁 | 1LYFT-350 | 结构型式：悬挂式;调幅犁； 工作状态外形尺寸（长×宽×高）mm：3850×2110×1760； 配套拖拉机标定功率 kW：110.3-161.7； 翻转机构型式：液压式；全翻转式； 犁体数量 个：左3右3； 犁体幅宽 mm：450/500； 总工作幅宽 mm：1350/1500； 犁体纵向距离 mm：1080； |  | 购机补贴(非通用类) | 河北省 | 通过
76 | 耕整地机械 | 耕地机械 | 犁 | 单体幅宽45cm及以上，3-4铧翻转犁（含调幅犁，最大调整单体幅宽45cm及以上） | 宁晋县陆风制动装置有限公司 | 液压调幅翻转犁 | 1LYFT-360 | 结构型式：悬挂式，调幅犁； 工作状态外形尺寸（长×宽×高） mm：3900×2350×1850； 配套拖拉机标定功率 kW：117.6～176.4； 翻转机构型式：液压式；全翻转式； 犁体类型：基本（通用）型； 犁体数量 个：左右各3； 犁体幅宽 mm：550/600； 犁铧类型 ：可换铧尖型； 犁壁类型 ：栅条式； 总工作幅宽 mm：1650/1800； 犁体纵向距离 mm：1039； 犁轮类型 ：限深、运输一体轮； 犁轮数量 个：1； 限深轮调节范围 mm：0～290； 油缸规格：Φ95/50-240； 油缸数量 个：1； |  | 购机补贴(非通用类) | 河北省 | 通过
77 | 耕整地机械 | 耕地机械 | 犁 | 单体幅宽45cm及以上，3-4铧翻转犁（含调幅犁，最大调整单体幅宽45cm及以上） | 宁晋县陆风制动装置有限公司 | 液压调幅翻转犁 | 1LYFT-450 | 结构型式：悬挂式;调幅犁； 工作状态外形尺寸（长×宽×高）mm ：4350×2300×1740； 配套拖拉机标定功率 kW：132.3-176.4； 翻转机构型式：液压式；全翻转式； 犁体数量 个：左4右4； 犁体幅宽 mm：450/500； 总工作幅宽 mm：1800/2000； 犁体纵向距离 mm：920； |  | 购机补贴(非通用类) | 河北省 | 通过
78 | 耕整地机械 | 耕地机械 | 犁 | 单体幅宽45cm及以上，3-4铧翻转犁（含调幅犁，最大调整单体幅宽45cm及以上） | 山东大华机械有限公司 | 液压翻转犁 | 1LFT-450 | 结构形式：悬挂式、调幅犁；犁体数量:4+4;犁体幅宽：350/400/450/500mm;翻转机构型式:液压式、全翻转式:工作状态外形尺寸（长×宽×高）:4560×2500×1750mm;配套拖拉机标定功率：132.3～169.1kW；犁体类型：基本（通用）型；犁铧类型：通用型（凿型）、可换铧尖型；犁壁类型：组合式、栅条式；总工作幅宽：1400/1600/1800/2000mm;犁体纵向距离:940/920/890/870;犁轮类型:限深轮;犁轮数量:1;限深轮调节范围:80～420mm;油缸型号:80×70×250;油缸数量:1 | 0 | 购机补贴(非通用类) | 山东省 | 通过
79 | 耕整地机械 | 耕地机械 | 犁 | 单体幅宽45cm及以上，3-4铧翻转犁（含调幅犁，最大调整单体幅宽45cm及以上） | 山东弘泰农业装备有限公司 | 液压翻转犁 | 1LT-450 | 配套动力范围（kW）：132.3-176.5；外形尺寸（工作状态，长×宽×高)mm：4600*2650*1770；犁体数量（个）：4+4；翻转机构型式：液压翻转 |  | 购机补贴(非通用类) | 山东省 | 通过
80 | 耕整地机械 | 耕地机械 | 犁 | 单体幅宽45cm及以上，5-6铧翻转犁（含调幅犁，最大调整单体幅宽45cm及以上） | 河北农勤农业机械有限公司 | 液压翻转犁 | 1LF-550 | 结构型式：悬挂式； 工作状态外形尺寸（长×宽×高） mm：6000×3200×1800； 配套拖拉机标定功率 kW：147～205.8； 翻转机构型式：液压式，全翻转式； 犁体类型 ：基本（通用）型； 犁体数量 个：左右各5； 犁体幅宽 mm：500； 犁铧类型：可换铧尖型； 犁壁类型 ：栅条式； 总工作幅宽 mm：2500； 犁体纵向距离 mm：1040； 犁轮类型：限深、运输一体轮； 犁轮数量 个：1； 限深轮调节范围 mm：140～230； 油缸型号 ：82/40-440-160； 油缸数量 个：1； |  | 购机补贴(非通用类) | 河北省 | 通过
81 | 耕整地机械 | 耕地机械 | 犁 | 单体幅宽45cm及以上，5-6铧翻转犁（含调幅犁，最大调整单体幅宽45cm及以上） | 河北实丰农业机械制造有限公司 | 液压翻转犁 | 1LF-545 | 型号名称1LF-545液压翻转犁，结构型式悬挂式，工作状态外形尺寸（长×宽×高）mm5300×2750×1800，配套拖拉机标定功率KW147-191.1,翻转机构型式液压式，全翻转式，犁体类型基本（通用）型，犁体数量个左右各5 ，犁体幅宽mm450，犁铧类型可换铧尖型，犁壁类型栅条式，总工作幅宽mm2250，犁体纵向距离mm920,犁轮类型限深.运输一体轮，犁轮数量个1，限深轮调节范围mm120~200，油缸规格HSG80/50-160,油缸数量个1. |  | 购机补贴(非通用类) | 河北省 | 通过
82 | 耕整地机械 | 耕地机械 | 犁 | 单体幅宽45cm及以上，5-6铧翻转犁（含调幅犁，最大调整单体幅宽45cm及以上） | 河北腾众农业机械有限公司 | 液压翻转犁 | 1LF-550 | 1LF-550液压翻转犁，结构型式:悬挂式，工作状态外形尺寸（长×宽×高）mm:6380×2850×1760，配套拖拉机标定功率:147.0-176.5kw，翻转机构型式:液压式，全翻转式,，犁体类型:基本（通用）型，犁体数量:左5右5，犁体幅宽:500mm，犁铧类型:可换铧尖型，犁壁类型/栅条式，总工作幅宽:2500mm，犁体纵向距离；1150mm，犁轮类型：限深，运输一体轮，犁轮数量：1个，限深轮调节范围:0-200mm，油缸型号/HSG70-40-460-250，油缸数量:1个 |  | 购机补贴(非通用类) | 河北省 | 通过
83 | 耕整地机械 | 耕地机械 | 犁 | 单体幅宽45cm及以上，5-6铧翻转犁（含调幅犁，最大调整单体幅宽45cm及以上） | 河北腾众农业机械有限公司 | 液压翻转调幅犁 | 1LFT-550 | 1LFT-550液压翻转调幅犁,结构型式:悬挂式,工作状态外形尺寸（长×宽×高）mm:5470×2650×1785,配套拖拉机标定功率:147.0-176.5kw,翻转机构型式:液压式，全翻转式,,犁体类型:基本（通用）型,犁体数量:左5右5,犁体幅宽:350、400、450、500mm,犁铧类型:可换铧尖型,犁壁类型/栅条式,总工作幅宽:1750、2000、2250、2500mm,犁体纵向距离；890mm,犁轮类型：限深，运输一体轮,犁轮数量：1个,限深轮调节范围:0-200mm,油缸型号/HSG70-40-460-250,油缸数量:1个 |  | 购机补贴(非通用类) | 河北省 | 通过
84 | 耕整地机械 | 耕地机械 | 犁 | 单体幅宽45cm及以上，5-6铧翻转犁（含调幅犁，最大调整单体幅宽45cm及以上） | 河北沃田机械制造有限公司 | 液压翻转调幅犁 | 1LFT-550 | 单侧铧体个数：5个;犁体幅宽：最小350mm 最大500mm; 配套功率（kW）147~205.8；结构形式:悬挂式，调幅犁；翻转机构形式：液压式全翻转式;犁体类型：基本通用型; 犁铧类型：可换向犁尖型; 油缸数量：1个;油缸规格：SC90X45X235 ; 外形尺寸（长×宽×高)：5400X2800X1800mm；犁体数量（个）:左右各5个；总工作幅宽：最大2500mm，最小1750mm。犁体纵向距离：860mm ,犁壁类型：栅条式. 犁轮数量（个）：1，犁轮类型：限深，运输一体轮。 | 0 | 购机补贴(非通用类) | 河北省 | 通过
85 | 耕整地机械 | 耕地机械 | 犁 | 单体幅宽45cm及以上，5-6铧翻转犁（含调幅犁，最大调整单体幅宽45cm及以上） | 河北洋柯机械有限公司 | 液压翻转犁 | 1LFK-545 | 工作状态外形尺寸：5220mm*2280mm*1720mm 配套拖拉机标定功率：132.3KW-161.8KW 犁体数量：左右各5个： 犁体幅宽：450mm 总工作幅宽;2250mm 犁体纵向距离：910mm 犁轮数量：1个 限深轮调节范围：0mm-200mm |  | 购机补贴(非通用类) | 河北省 | 通过
86 | 耕整地机械 | 耕地机械 | 犁 | 单体幅宽45cm及以上，5-6铧翻转犁（含调幅犁，最大调整单体幅宽45cm及以上） | 河北洋柯机械有限公司 | 液压翻转调幅犁 | 1LFT-360 | 工作状态外形尺寸：3350mm*2230mm*1920mm 配套拖拉机标定功率：110.3mm-132.4mm 犁体数量：左右各3个 犁体幅宽：450mm.500.mm550mm.600mm 总工作幅宽：1350.1500.1650.1800 犁体纵向距离：1030mm 犁轮数量：1个 限深轮调节范围：0mm-200mm |  | 购机补贴(非通用类) | 河北省 | 通过
87 | 耕整地机械 | 耕地机械 | 犁 | 单体幅宽45cm及以上，5-6铧翻转犁（含调幅犁，最大调整单体幅宽45cm及以上） | 河北洋柯机械有限公司 | 液压翻转调幅犁 | 1LFT-545 | 工作状态外形尺寸：5420mm*2130mm*1760mm 配套拖拉机标定功率：132.3-KW-161.8KW 犁体数量：左右各5个 犁体幅宽：300mm.350mm.400mm.450mm 总工作幅宽：1500mm.1750mm2000mm.2250mm 犁体纵向距离：870mm 犁轮数量：1个 限深轮调节范围：0mm-2000mm |  | 购机补贴(非通用类) | 河北省 | 通过
88 | 耕整地机械 | 耕地机械 | 犁 | 单体幅宽45cm及以上，5-6铧翻转犁（含调幅犁，最大调整单体幅宽45cm及以上） | 河北亿耕农业机械制造有限公司 | 液压翻转犁 | 1LF-445 | 1LF-445型液压翻转犁 | 110.3 | 购机补贴(非通用类) | 河北省 | 通过
89 | 耕整地机械 | 耕地机械 | 犁 | 单体幅宽45cm及以上，5-6铧翻转犁（含调幅犁，最大调整单体幅宽45cm及以上） | 河北亿耕农业机械制造有限公司 | 液压翻转犁 | 1LF-450 | 型号名称 一 1LF-450液压翻转犁 2 结构型式 V 悬挂式 x 工作状态外形尺寸（长×宽×高） mm 5000×2700×1800 w 配套拖拉机标定功率 kw 132.3～176.4 10 翻转机构型式 1 液压式，全翻转式 0 犁体类型 V 基本（通用）型 A 犁体数量 个 左右各4 8 犁体幅宽 mm 500 O 犁铧类型 1 可换铧尖型 10 犁壁类型 1 栅条式 Ⅱ 总工作幅宽 mm 2000 12 犁体纵向距离 mm 1040 13 犁轮类型 1 限深、运输一体轮 14 犁轮数量 个 y 15 限深轮调节范围 mm 0～150 16 油缸规格 1 80/50-160 17 油缸数量 ← 1 |  | 购机补贴(非通用类) | 河北省 | 通过
90 | 耕整地机械 | 耕地机械 | 犁 | 单体幅宽45cm及以上，5-6铧翻转犁（含调幅犁，最大调整单体幅宽45cm及以上） | 河北亿耕农业机械制造有限公司 | 液压翻转犁 | 1LF-545 | 1LF-545型液压翻转犁 | 132.3 | 购机补贴(非通用类) | 河北省 | 通过
91 | 耕整地机械 | 耕地机械 | 犁 | 单体幅宽45cm及以上，5-6铧翻转犁（含调幅犁，最大调整单体幅宽45cm及以上） | 河北亿耕农业机械制造有限公司 | 液压翻转调幅犁 | 1LYFT-550 | 1LYFT-550型液压翻转调幅犁 | 147 | 购机补贴(非通用类) | 河北省 | 通过
92 | 耕整地机械 | 耕地机械 | 犁 | 单体幅宽45cm及以上，5-6铧翻转犁（含调幅犁，最大调整单体幅宽45cm及以上） | 河南龙神机械制造有限公司 | 液压翻转犁 | 1LF-550 | 结构型式： 悬挂式, 工作状态外形尺寸（长×宽×高）：5430×2975×1740（单位：mm.允许偏差≤2%.）. 翻转机构型式：液压式、全翻转式.结构质量：2080kg 犁体类型：基本（通用）型. 犁体数量：5×2. 犁体幅宽：500（单位：mm）. 犁铧类型：通用型（凿型）、可换铧尖型. 犁壁类型：栅条式. 总工作幅宽：2500（单位：mm.允许偏差≤2.5%.）. 犁轮类型：限深、运输一体轮. 犁轮数量：1（单位：个）. 限深轮调节范围：200-300（单位：mm.允许偏差≤2cm）. 油缸型号：4#. 油缸数量：1（单位：个）. | 0 | 购机补贴(非通用类) | 河南省 | 通过
93 | 耕整地机械 | 耕地机械 | 犁 | 单体幅宽45cm及以上，5-6铧翻转犁（含调幅犁，最大调整单体幅宽45cm及以上） | 黑龙江北大荒现代农业服务集团众荣农机有限公司(原：黑龙江北大荒众荣农机有限公司) | 全悬挂式翻转犁 | 1LF-LB5 | 结构型式：液压翻转；手动调幅，犁体工作幅宽：450/500mm,犁体数量:5×2个 | 0 | 购机补贴(非通用类) | 内蒙古自治区 | 通过
94 | 耕整地机械 | 耕地机械 | 犁 | 单体幅宽45cm及以上，5-6铧翻转犁（含调幅犁，最大调整单体幅宽45cm及以上） | 黑山源丰农业机械有限公司 | 调幅液压翻转犁 | 1LFT-555 | 结构型式：悬挂式调幅犁 翻转机构型式：液压式、全翻转式 犁体数量：左右各5 犁体幅宽：最小：450mm 最大：550mm |  | 购机补贴(非通用类) | 辽宁省 | 通过
95 | 耕整地机械 | 耕地机械 | 犁 | 单体幅宽45cm及以上，5-6铧翻转犁（含调幅犁，最大调整单体幅宽45cm及以上） | 佳木斯冠达嘉业机械制造有限公司 | 液压翻转犁 | 1LF-552 | 1.型号名称/1LF-552型液压翻转犁;2.结构型式/悬挂式调幅犁;3.工作状态外形尺寸（长×宽×高）5800×3000×1780mm;4.配套拖拉机标定功率147～198.5KW;5.翻转机构型式/液压式、全翻转式;6.犁体类型/基本通用型;7.犁体数量5×2;8.犁体幅宽450/520mm;9.犁型/通用凿型、可换铧尖型;10.犁壁类型/栅条式;11.总工作幅宽2250/2600mm;12.犁体纵向距离1100mm;13.犁轮类型/限深、运输一体轮;14.犁轮数量1个;15.限深轮调节范围150～350mm;16.油缸型号/SGE90-40-250;17.油缸数量1个 |  | 购机补贴(非通用类) | 黑龙江 | 通过
96 | 耕整地机械 | 耕地机械 | 犁 | 单体幅宽45cm及以上，5-6铧翻转犁（含调幅犁，最大调整单体幅宽45cm及以上） | 雷肯农业机械（青岛）有限公司 | 液压翻转犁 | 1LFTT-550C | 结构型式：悬挂式、调幅犁；工作状态外形尺寸（长×宽×高）:5340×3010×1820；配套拖拉机标定功率：162～206kw；翻转机构型式：液压式、全翻转式；犁体类型：基本型；犁体数量：5+5；犁体幅宽：440/500mm；犁铧类型：梯型、可换铧尖型；犁壁类型：组合式、栅条式；总工作幅宽：2200、2500mm；犁体纵向距离：870mm；犁轮类型：限深、运输一体轮；犁轮数量：1个；限深轮调节范围：0～350mm；油缸型号：DZ100/50-120，DZ090/40*0320；油缸数量：2个。 |  | 购机补贴(非通用类) | 山东省 | 通过
97 | 耕整地机械 | 耕地机械 | 犁 | 单体幅宽45cm及以上，5-6铧翻转犁（含调幅犁，最大调整单体幅宽45cm及以上） | 马斯奇奥（青岛）农机制造有限公司 | 高速调幅液压翻转犁 | 1LFT-5 | 型号名称：1LFT-5型高速调幅液压翻转犁；结构型式：悬挂式；调幅犁；工作状态外形尺寸（长×宽×高）： 5800×2600×1900mm；配套拖拉机标定功率：132.4~176.5kW；翻转机构型式：液压式；全翻转式；犁体类型：基本通用型；犁体数量：5×2个；犁体幅宽：350/400/450/500mm；犁铧类型：通用型（凿型）；可换铧尖型；犁壁类型：栅条式；总工作幅宽：1750/2000/2250/2500mm；犁体纵向距离：1050mm；犁轮类型：限深、运输一体轮；犁轮数量：1个；限深轮调节范围：100～300mm；油缸型号： A110D50C260、A120D50C160；油缸数量：2个 |  | 购机补贴(非通用类) | 山东青岛 | 通过
98 | 耕整地机械 | 耕地机械 | 犁 | 单体幅宽45cm及以上，5-6铧翻转犁（含调幅犁，最大调整单体幅宽45cm及以上） | 宁晋县陆风制动装置有限公司 | 液压翻转犁 | 1LYF-545 | 结构型式：悬挂式； 工作状态外形尺寸（长×宽×高） mm：5400×3050×1840； 配套拖拉机标定功率 kW：132.3～205.8； 翻转机构型式：液压式；全翻转式； 犁体类型：基本（通用）型； 犁体数量 个：左右各5； 犁体幅宽 mm：450； 犁铧类型 ：可换铧尖型； 犁壁类型 ：栅条式； 总工作幅宽 mm：2250； 犁体纵向距离 mm：891； 犁轮类型：限深、运输一体轮； 犁轮数量 个：1； 限深轮调节范围 mm：0～290； 油缸规格 ：Φ105/50-240； 油缸数量 个：1； |  | 购机补贴(非通用类) | 河北省 | 通过
99 | 耕整地机械 | 耕地机械 | 犁 | 单体幅宽45cm及以上，5-6铧翻转犁（含调幅犁，最大调整单体幅宽45cm及以上） | 山东大华机械有限公司 | 液压翻转犁 | 1LFT-550 | 结构形式：悬挂式、调幅犁；犁体数量:5+5;犁体幅宽：350/400/450/500mm;翻转机构型式:液压式、全翻转式:工作状态外形尺寸（长×宽×高）:5200×3260×1800mm;配套拖拉机标定功率：154.4～205.8kW；犁体类型：基本（通用）型；犁铧类型：通用型（凿型）、可换铧尖型；犁壁类型：组合式、栅条式；总工作幅宽：1750/2000/2250/2500mm;犁体纵向距离:940/920/890/870;犁轮类型:限深轮;犁轮数量:1;限深轮调节范围:80～420mm;油缸型号:80×70×250;油缸数量:1 | 0 | 购机补贴(非通用类) | 山东省 | 通过
100 | 耕整地机械 | 耕地机械 | 犁 | 单体幅宽45cm及以上，5-6铧翻转犁（含调幅犁，最大调整单体幅宽45cm及以上） | 山东弘泰农业装备有限公司 | 液压翻转犁 | 1LT-550 | 配套动力范围（kW）：150-200；外形尺寸（工作状态，长×宽×高)mm：5500*3100*1800；犁体数量（个）：5＋5；翻转机构型式：液压翻转 |  | 购机补贴(非通用类) | 山东省 | 通过
101 | 耕整地机械 | 耕地机械 | 旋耕机 | 单轴1-1.5m旋耕机 | 河南豪久科技有限公司 | 旋耕机 | 1GKN-120 | 1GKN-120型旋耕机；结构型式：框架式；整机外形尺寸（长×宽×高）：970×1330×1035（mm）；作业速度范围：0.4～1.2m/s；工作幅宽：120cm；耕深：≧12cm；刀轴型式：单轴型；刀轴连接型式：花键式；传动型式：中间传动；运输方式：普通型；刀辊设计转速：223r/min；刀辊最大回转半径：225mm；刀辊总安装刀数：28把；旋耕刀型号：ⅠT225左，ⅠT225；限深装置型式：限深板；镇压型式：拖板；配套拖拉机标定功率：14.7～25.7kW；配套拖拉机动力输出轴转速：540r/min。 | 0 | 购机补贴（通用类） | 河南省 | 通过
102 | 耕整地机械 | 耕地机械 | 旋耕机 | 单轴1-1.5m旋耕机 | 河南豪久科技有限公司 | 旋耕机 | 1GKN-140 | 型号名称：1GKN-140型旋耕机；结构型式：框架式；整机外形尺寸（长×宽×高）：1040×1555×960（mm）；作业速度范围：0.4～1.2m/s；工作幅宽：140cm；耕深：≧12cm；刀轴型式：单轴型；刀轴连接型式：花键式；传动型式：中间传动；运输方式：普通型；刀辊设计转速：223r/min；刀辊最大回转半径：225mm；刀辊总安装刀数：32把；旋耕刀型号：ⅠT225左，ⅠT225；限深装置型式：限深板；镇压型式：拖板；配套拖拉机标定功率：22.1～29.4kW；配套拖拉机动力输出轴转速：540r/min。 | 0 | 购机补贴（通用类） | 河南省 | 通过
103 | 耕整地机械 | 耕地机械 | 旋耕机 | 单轴1.5-2m旋耕机 | 保定奥旋农业机械制造有限公司 | 旋耕机 | 1GKN-160 | 结构型式 ：框架型； 整机a外形尺寸（长×宽×高） mm：800×1870×1000； 作业速度范围 m/s：0.27-1.39； 工作幅宽 cm：160； 耕深 cm：12-16； 刀轴型式 ：单轴型； 刀轴连接型式：花键式； 传动型式：中间传动； 运输方式 ：普通型； 刀辊设计转速 r/min：198/265； 刀辊最大回转半径 mm：245； 刀辊总安装刀数 把：44； 旋耕刀型号：IT245； 限深装置型式：限深板； 镇压型式：拖板； 配套拖拉机标定功率范围 kW：25.7～51.5； 配套拖拉机动力输出轴转速 r/min：540/720； |  | 购机补贴（通用类） | 河北省 | 通过
104 | 耕整地机械 | 耕地机械 | 旋耕机 | 单轴1.5-2m旋耕机 | 保定奥旋农业机械制造有限公司 | 旋耕机 | 1GKN-180 | 结构型式：框架型； 整机a外形尺寸（长×宽×高） mm：980×2070×1030； 作业速度范围 m/s：0.27-1.39； 工作幅宽 cm：180； 耕深 cm：12-16； 刀轴型式 ：单轴型； 刀轴连接型式：花键式； 传动型式 ：中间传动； 运输方式：普通型； 刀辊设计转速 r/min：198/265； 刀辊最大回转半径 mm：245； 刀辊总安装刀数 把：52； 旋耕刀型号：IT245； 限深装置型式：限深板； 镇压型式 ：拖板； 配套拖拉机标定功率范围 kW：36.8～66.2； 配套拖拉机动力输出轴转速 r/min：540/720； |  | 购机补贴（通用类） | 河北省 | 通过
105 | 耕整地机械 | 耕地机械 | 旋耕机 | 单轴1.5-2m旋耕机 | 河北昌鸿农业机械有限公司 | 旋耕机 | 1GQN-160 | 结构型式:框架型；整机外形尺寸（长×宽×高）:1200×1980×1070mm；作业速度范围:0.27-1.39m/s；工作幅宽:160cm；耕深:12-16cm；刀轴型式:单轴型；刀轴连接型式:接盘式；传动型式:中间传动；运输方式:普通型；刀辊设计转速:276r/min；刀辊最大回转半径:255mm；刀辊总安装刀数:40把；旋耕刀型号:IT245；限深装置型式:限深板；镇压型式:拖板；配套拖拉机标定功率范围:44.1～66.2kW；配套拖拉机动力输出轴转速:720r/min。 | 0 | 购机补贴（通用类） | 河北省 | 通过
106 | 耕整地机械 | 耕地机械 | 旋耕机 | 单轴1.5-2m旋耕机 | 河北昌鸿农业机械有限公司 | 旋耕机 | 1GQN-170 | 结构型式:框架型；整机外形尺寸（长×宽×高）:1200×2080×1070mm；作业速度范围:0.27-1.39m/s；工作幅宽:170cm；耕深:12-16cm；刀轴型式:单轴型；刀轴连接型式:接盘式；传动型式:中间传动；运输方式:普通型；刀辊设计转速:276r/min；刀辊最大回转半径:255mm；刀辊总安装刀数:44把；旋耕刀型号:IT245；限深装置型式:限深板；镇压型式:拖板；配套拖拉机标定功率范围:44.1～73.5kW；配套拖拉机动力输出轴转速:720r/min。 | 0 | 购机补贴（通用类） | 河北省 | 通过
107 | 耕整地机械 | 耕地机械 | 旋耕机 | 单轴1.5-2m旋耕机 | 河北昌鸿农业机械有限公司 | 旋耕机 | 1GQN-190 | 结构型式：框架型；整机外形尺寸（长×宽×高）(mm)：1200×2270×1070；作业速度范围(m/s)：0.27-1.39；工作幅宽(cm):190；耕深(cm)：12-16；刀轴型式：单轴型；刀轴连接型式：接盘式；传动型式：中间传动；运输方式：普通型；;刀辊设计转速(r/min)：276；刀辊最大回转半径(mm)：255；刀辊总安装刀数(把)：52；旋耕刀型号：IT245；限深装置型式：限深板；镇压型式：拖板；配套拖拉机标定功率范围（ KW）：47.8～73.5；配套拖拉机动力输出轴转速r/min：720 | 0 | 购机补贴（通用类） | 河北省 | 通过
108 | 耕整地机械 | 耕地机械 | 旋耕机 | 单轴1.5-2m旋耕机 | 河北耕润农业机械有限公司 | 旋耕机 | 1GQN-170 | 型号名称：1GQN-170旋耕机；机构型式：框架式；整机外形尺寸（长×宽×高）：890×1870×920mm；作业速度范围：0.56~1.39m/s；工作幅宽：170cm；耕深：12~16cm；刀轴型式：单轴型；刀轴连接型式：花键式；传动型式：中间传动；运输方式：普通型；刀辊设计转速：276r/min；刀辊最大回转半径：225mm；刀辊总安装刀数：48把；旋耕刀型号：IT225；限深装置型式：限深坂；镇压型式：托板；配套拖拉机标定功率：44.1-58.8kw；配套拖拉机动力输出轴转速：720r/min； | 0 | 购机补贴（通用类） | 河北省 | 通过
109 | 耕整地机械 | 耕地机械 | 旋耕机 | 单轴1.5-2m旋耕机 | 河北耕耘农业机械制造有限公司 | 旋耕机 | 1GQNKG-160Y | 工作幅宽（cm）：160；结构型式：框架型；整机外形尺寸（长×宽×高）（mm）：900×1810×1050；作业速度范围（m/s)0.56～1.39；耕深（cm）：12～16；刀轴型式：单轴型；刀轴连接型式：花键式；传动型式：中间传动；运输方式：普通型；刀辊设计转速（r/min）：213/285；刀辊最大回转半径（mm）：245；刀辊总安装刀数（把）：84；旋耕刀型号：P250；限深装置型式：限深板；镇压型式：拖板；配套拖拉机标定功率范围（kW）：36.8～58.8；配套拖拉机动力输出轴转速（r/min）：540/720 | 0 | 购机补贴（通用类） | 河北省 | 通过
110 | 耕整地机械 | 耕地机械 | 旋耕机 | 单轴1.5-2m旋耕机 | 河北耕耘农业机械制造有限公司 | 旋耕机 | 1GQNKG-180Y | 工作幅宽（cm）：180；结构型式：框架型；整机外形尺寸（长×宽×高）（mm）：1100×2060×1050；作业速度范围（m/s)0.56～1.39；耕深（cm）：12～16；刀轴型式：单轴型；刀轴连接型式：花键式；传动型式：中间传动；运输方式：普通型；刀辊设计转速（r/min）：213/285；刀辊最大回转半径（mm）：245；刀辊总安装刀数（把）：96；旋耕刀型号：P250；限深装置型式：限深板；镇压型式：拖板；配套拖拉机标定功率范围（kW）：58.8～80.9；配套拖拉机动力输出轴转速（r/min）：540/720 | 0 | 购机补贴（通用类） | 河北省 | 通过
111 | 耕整地机械 | 耕地机械 | 旋耕机 | 单轴1.5-2m旋耕机 | 河北胜丰液压机械有限公司 | 旋耕机 | 1GQN-150 | 结构形式：框架型；整机外形尺寸长×宽×高（mm）：830×1700×1030；作业速度范围（m/s):0.56-1.39;工作幅宽(cm)：150；耕深（cm）：12-18；刀轴形式：单轴型；刀轴连接形式：接盘式；传动形式：中间传动；运输方式：普通型；刀辊设计转速（r/min)：241；刀辊最大回转半径(mm):235；刀辊总安装刀数（把）：40；旋耕刀型号：IT245;限深装置形式：限深板；镇压形式：托板；配套拖拉机标定功率范围（kW）：29.4-51.5；配套拖拉机动力输出轴转速(r/min)：540 |  | 购机补贴（通用类） | 河北省 | 通过
112 | 耕整地机械 | 耕地机械 | 旋耕机 | 单轴1.5-2m旋耕机 | 河南豪久科技有限公司 | 旋耕机 | 1GKN-155 | 1GKN-155型旋耕机；结构型式：框架式；整机外形尺寸（长×宽×高）：1110×1700×960（mm）；作业速度范围：0.5～1.2m/s；工作幅宽：155cm；耕深：≧12cm；刀轴型式：单轴型；刀轴连接型式：花键式；传动型式：中间传动；运输方式：普通型；刀辊设计转速：223r/min；刀辊最大回转半径：225mm；刀辊总安装刀数：36把；旋耕刀型号：ⅠT225左，ⅠT225；限深装置型式：限深板；镇压型式：拖板；配套拖拉机标定功率：25.7～33.1kW；配套拖拉机动力输出轴转速：540r/min。 | 0 | 购机补贴（通用类） | 河南省 | 通过
113 | 耕整地机械 | 耕地机械 | 旋耕机 | 单轴1.5-2m旋耕机 | 河南豪久科技有限公司 | 旋耕机 | 1GKN-165 | 型号名称：1GKN-165型旋耕机；结构型式：框架式；整机外形尺寸（长×宽×高）：1090×1800×960（mm）；作业速度范围：0.5～1.3m/s；工作幅宽：165cm；耕深：≧12cm；刀轴型式：单轴型；刀轴连接型式：花键式；传动型式：中间传动；运输方式：普通型；刀辊设计转速：313r/min；刀辊最大回转半径：225mm；刀辊总安装刀数：44把；旋耕刀型号：ⅠT225左，ⅠT225；限深装置型式：限深板；镇压型式：拖板；配套拖拉机标定功率：36.8～51.4kW；配套拖拉机动力输出轴转速：760r/min。 | 0 | 购机补贴（通用类） | 河南省 | 通过
114 | 耕整地机械 | 耕地机械 | 旋耕机 | 单轴1.5-2m旋耕机 | 河南豪久科技有限公司 | 旋耕机 | 1GKN-175 | 型号：1GKN-175型旋耕机；结构型式：框架式；整机外形尺寸（长×宽×高）：1185×1920×1065（mm）；作业速度范围：0.5～1.3m/s；工作幅宽：175cm；耕深：≧12cm；刀轴型式：单轴型；刀轴连接型式：花键式；传动型式：中间传动；运输方式：普通型；刀辊设计转速：280r/min；刀辊最大回转半径：245mm；刀辊总安装刀数：48把；旋耕刀型号：ⅠT245左，ⅠT245；限深装置型式：限深板；镇压型式：拖板；配套拖拉机标定功率：44.1～66.5kW；配套拖拉机动力输出轴转速：760r/min。 | 0 | 购机补贴（通用类） | 河南省 | 通过
115 | 耕整地机械 | 耕地机械 | 旋耕机 | 单轴1.5-2m旋耕机 | 河南豪久科技有限公司 | 旋耕机 | 1GKN-180 | 型号：1GKN-180型旋耕机；结构型式：框架式；整机外形尺寸（长×宽×高）：1030×1955×935（mm）；作业速度范围：0.5～1.3m/s；工作幅宽：180cm；耕深：≧12cm；刀轴型式：单轴型；刀轴连接型式：花键式；传动型式：中间传动；运输方式：普通型；刀辊设计转速：313r/min；刀辊最大回转半径：245mm；刀辊总安装刀数：48把；旋耕刀型号：ⅠT245左，ⅠT245；限深装置型式：限深板；镇压型式：拖板；配套拖拉机标定功率：36.8～51.4kW；配套拖拉机动力输出轴转速：760r/min。 | 0 | 购机补贴（通用类） | 河南省 | 通过
116 | 耕整地机械 | 耕地机械 | 旋耕机 | 单轴1.5-2m旋耕机 | 河南豪久科技有限公司 | 旋耕机 | 1GKN-190 | 型号名称：1GKN-190型旋耕机；结构型式：框架式；整机外形尺寸（长×宽×高）：1190×2070×1065（mm）；作业速度范围：0.5～1.3m/s；工作幅宽：190cm；耕深：≧12cm；刀轴型式：单轴型；刀轴连接型式：花键式；传动型式：中间传动；运输方式：普通型；刀辊设计转速：280r/min；刀辊最大回转半径：245mm；刀辊总安装刀数：52把；旋耕刀型号：ⅠT245左，ⅠT245；限深装置型式：限深板；镇压型式：拖板；配套拖拉机标定功率：51.5～66.5kW；配套拖拉机动力输出轴转速：760r/min。 | 0 | 购机补贴（通用类） | 河南省 | 通过
117 | 耕整地机械 | 耕地机械 | 旋耕机 | 单轴1.5-2m旋耕机 | 河南省顺宏农机有限公司 | 旋耕机 | 1GKN-150 | 型号：1GKN150；配套动力：36.7-51.5KW；外形尺寸：980*1730*940mm；出厂编号：201100020；执行标准：GB/T5668-2017；工作幅宽：1500mm；配套动力输出轴转速r/min：540 | 0 | 购机补贴（通用类） | 河南省 | 通过
118 | 耕整地机械 | 耕地机械 | 旋耕机 | 单轴1.5-2m旋耕机 | 河南省顺宏农机有限公司 | 旋耕机 | 1GKN-160 | 型号：1GKN-160；配套动力：36.7-51.5KW；外形尺寸：850*1820*930mm；出厂编号：20211358；执行标准：GB/T5668-2017；工作幅宽：1600mm；配套动力输出轴转速r/min：540 | 0 | 购机补贴（通用类） | 河南省 | 通过
119 | 耕整地机械 | 耕地机械 | 旋耕机 | 单轴1.5-2m旋耕机 | 河南省顺宏农机有限公司 | 旋耕机 | 1GKN-180 | 型号：1GKN180；配套动力：44.1-58.8KW；外形尺寸：1050*2000*1120mm；出厂编号：201100009；执行标准：GB/T5668-2017；工作幅宽：1800mm；配套动力输出轴转速r/min：540 | 0 | 购机补贴（通用类） | 河南省 | 通过
120 | 耕整地机械 | 耕地机械 | 旋耕机 | 单轴1.5-2m旋耕机 | 湖北豪丰农业装备有限公司 | 旋耕机 | 1GKN-180A | 单轴；耕幅：1850mm，配套拖拉机标定功率:36.8~44.1kW;动力输出轴转速:540/760(r/min);旋耕机型号名称:1GKN-180A型旋耕机;结构型式:框架型;整机外形尺寸(长×宽×高):1150×2070×1090mm;工作幅宽:185cm;耕深:8~14cm;传动型式:中间传动;刀辊设计转速:280r/min;刀辊最大回转半径:245mm;刀辊总安装刀数:52把;刀轴型式:单轴型;刀轴连接型式:花键式;旋耕刀型号:ⅠT245;镇压型式:拖板。 | 0 | 购机补贴（通用类） | 湖北省 | 通过
121 | 耕整地机械 | 耕地机械 | 旋耕机 | 单轴1.5-2m旋耕机 | 临沭县瑞祥机械制造有限公司 | 旋耕机 | 1GKN-150 | 1GKN-150结构形式：框架型；外形尺寸(长X宽X高)mm:900X1750X950;配套动力范围（KW）:29.5~58.8;工作幅宽（cm）:150;传动方式：中间传动；总安装刀数量（旋耕，把）：40；旋耕刀型号：IT225。 |  | 购机补贴（通用类） | 山东省 | 通过
122 | 耕整地机械 | 耕地机械 | 旋耕机 | 单轴1.5-2m旋耕机 | 临沭县瑞祥机械制造有限公司 | 旋耕机 | 1GKN-160A | 1GKN-160A结构形式：框架型；外形尺寸(长X宽X高)mm:900X1880X950;配套动力范围（KW）:29.5~58.8;工作幅宽（cm）:160;传动方式：中间；总安装刀数量（旋耕，把）：44；旋耕刀型号：IT225。 |  | 购机补贴（通用类） | 山东省 | 通过
123 | 耕整地机械 | 耕地机械 | 旋耕机 | 单轴1.5-2m旋耕机 | 临沭县瑞祥机械制造有限公司 | 旋耕机 | 1GKN-180 | 1GKN-180结构形式：框架型；外形尺寸(长X宽X高)mm:1000X2050X1050;配套动力范围（KW）:44.1~73.5;工作幅宽（cm）:180;传动方式：中间传动；总安装刀数量（旋耕，把）：52；旋耕刀型号：IT245。 |  | 购机补贴（通用类） | 山东省 | 通过
124 | 耕整地机械 | 耕地机械 | 旋耕机 | 单轴1.5-2m旋耕机 | 隆尧瑞泰专用设备有限公司 | 旋耕机 | 1GQN-180 | 结构型式：框架型 作业范围速度（m/s)：0.56-1.39 整机外形尺寸（长×宽×高）mm：1050×2070×1120 工作幅宽㎝:180 耕深㎝：12-16 刀轴型式：单轴型 刀轴连接型式：花键式 传动型式：中间传动 刀辊设计转速r/min:267 刀辊总安装刀数（把）：52 配套拖拉机标定功率（kM):44.1-73.5 配套拖拉机动力输出轴转速（r/min）：720 |  | 购机补贴（通用类） | 河北省 | 通过
125 | 耕整地机械 | 耕地机械 | 旋耕机 | 单轴1.5-2m旋耕机 | 山东鑫港新能源科技有限公司 | 旋耕机 | 1GQN-160 | 型号名称IGQN-160， 结构形式框架式，单轴，外形尺寸1020*1810*1090mm，结构质量880KG，工作幅宽1630mm，偏差为1%1635，变数箱档位数1个，传动方式中间，旋耕刀型号IT225,总安装刀数44把，标定功率33.1~48kw，动力输出轴转速540-760r/min |  | 购机补贴（通用类） | 山东省 | 通过
126 | 耕整地机械 | 耕地机械 | 旋耕机 | 单轴1.5-2m旋耕机 | 潍坊华金农业机械有限公司 | 旋耕机 | 1GKN-150 | 型号名称：1GKN-150型旋耕机；结构型式：框架型；整机外形尺寸（长×宽×高）：850×1650×990mm；作业速度范围：0.5～1.1m/s；工作幅宽：150cm；耕深：≥12cm；刀轴型式：单轴型；刀轴连接型式：花键式；传动型式：中间传动；运输方式：普通型；变速箱挡位数（变速旋耕机）：/个；刀辊设计转速：213/300r/min；刀辊最大回转半径：225mm；刀辊总安装刀数：36把；旋耕刀型号：IT225；限深装置型式：限深板；镇压型式：拖板； 配套拖拉机标定功率范围：29.5～36.8kW；配套拖拉机动力输出轴转速：540/760r/min。 | 0 | 购机补贴（通用类） | 山东省 | 通过
127 | 耕整地机械 | 耕地机械 | 旋耕机 | 单轴1.5-2m旋耕机 | 潍坊华金农业机械有限公司 | 旋耕机 | 1GKN-160 | 型号名称：1GKN-160型旋耕机；结构型式：框架型；整机外形尺寸（长×宽×高） ：850×1750×990mm；作业速度范围：0.5～1.1m/s；工作幅宽：160cm；耕深：≥12cm；刀轴型式：单轴型；刀轴连接型式：花键式；传动型式：中间传动；运输方式：普通型；变速箱挡位数（变速旋耕机）：/个；刀辊设计转速：213/300r/min；刀辊最大回转半径：225mm；刀辊总安装刀数：40把；旋耕刀型号：IT225；限深装置型式：限深板；镇压型式：拖板；配套拖拉机标定功率范围：29.5～51.5kW ；配套拖拉机动力输出轴转速：540/760r/min。 | 0 | 购机补贴（通用类） | 山东省 | 通过
128 | 耕整地机械 | 耕地机械 | 旋耕机 | 单轴1.5-2m旋耕机 | 潍坊华金农业机械有限公司 | 旋耕机 | 1GKN-170 | 型号名称：1GKN-170型旋耕机；结构型式：框架型；整机外形尺寸（长×宽×高）：850×1850×990mm；作业速度范围：0.5～1.1m/s；工作幅宽：170cm；耕深：≥12cm；刀轴型式：单轴型；刀轴连接型式：花键式；传动型式：中间传动；运输方式：普通型；变速箱挡位数（变速旋耕机）：/个；刀辊设计转速：213/300r/min；刀辊最大回转半径：225mm；刀辊总安装刀数：44把；旋耕刀型号：IT225；限深装置型式：限深板；镇压型式：拖板；配套拖拉机标定功率范围：36.8～58.8kW；配套拖拉机动力输出轴转速：540/760r/min； | 0 | 购机补贴（通用类） | 山东省 | 通过
129 | 耕整地机械 | 耕地机械 | 旋耕机 | 单轴1.5-2m旋耕机 | 潍坊华金农业机械有限公司 | 旋耕机 | 1GKN-180 | 型号名称：1GKN-180型旋耕机；结构型式：框架型；整机外形尺寸（长×宽×高）：850×2050×990mm；作业速度范围：0.5～1.1m/s；工作幅宽：180cm；耕深：≥12cm；刀轴型式：单轴型；刀轴连接型式：花键式；传动型式：中间传动；运输方式：普通型；变速箱挡位数（变速旋耕机）：/个；刀辊设计转速：213/300r/min；刀辊最大回转半径：225mm；刀辊总安装刀数：52把；旋耕刀型号：IT225；限深装置型式：限深板；镇压型式：拖板；配套拖拉机标定功率范围：44.1～73.5kW；配套拖拉机动力输出轴转速：540/760r/min。 | 0 | 购机补贴（通用类） | 山东省 | 通过
130 | 耕整地机械 | 耕地机械 | 旋耕机 | 单轴1.5-2m旋耕机 | 潍坊市凯斯机械科技有限公司 | 旋耕机 | 1GKN-150 | 整机外形尺寸（长×宽×高）mm：850×1650×980；结构型式：框架型；作业速度范围（m/s）：0.5~1.1；工作幅宽（cm）：150；耕深（cm）：≥12；刀轴型式：单轴型；刀轴连接型式:花键式；传动型式：中间传动；运输方式：普通型；刀辊设计转速（r/min）：213/300；刀辊最大回转半径（mm）：225；刀辊总安装刀数 ：40；旋耕刀型号：IT225;限深装置型式：限深板；镇压型式：拖板；配套拖拉机标定功率范围（kW）：29.5~36.8；配套拖拉机动力输出轴转速（r/min）：540/760 |  | 购机补贴（通用类） | 山东省 | 通过
131 | 耕整地机械 | 耕地机械 | 旋耕机 | 单轴1.5-2m旋耕机 | 潍坊市凯斯机械科技有限公司 | 旋耕机 | 1GKN-160 | 整机外形尺寸（长×宽×高）mm：800×1750×980；结构型式：框架型；作业速度范围（m/s）：0.5~1.1；工作幅宽（cm）：160；耕深（cm）：≥12；刀轴型式：单轴型；刀轴连接型式:花键式；传动型式：中间传动；运输方式：普通型；刀辊设计转速（r/min）：213/300；刀辊最大回转半径（mm）：225；刀辊总安装刀数 ：44；旋耕刀型号：IT225;限深装置型式：限深板；镇压型式：拖板；配套拖拉机标定功率范围（kW）：29.5~66.2；配套拖拉机动力输出轴转速（r/min）：540/760 |  | 购机补贴（通用类） | 山东省 | 通过
132 | 耕整地机械 | 耕地机械 | 旋耕机 | 单轴2-2.5m旋耕机 | 保定奥旋农业机械制造有限公司 | 旋耕机 | 1GKN-200 | 结构型式：框架型； 整机a外形尺寸（长×宽×高） mm：1050×2300×1050； 作业速度范围 m/s：0.27-1.39； 工作幅宽 cm：200； 耕深 cm：12-18； 刀轴型式 ：单轴型； 刀轴连接型式：花键式； 传动型式：中间传动； 运输方式：普通型； 刀辊设计转速 r/min：198/265； 刀辊最大回转半径 mm：245； 刀辊总安装刀数 把：60； 旋耕刀型号：IT245； 限深装置型式：限深板； 镇压型式：拖板； 配套拖拉机标定功率范围 kW：51.5～88.2； 配套拖拉机动力输出轴转速 r/min：540/720； |  | 购机补贴（通用类） | 河北省 | 通过
133 | 耕整地机械 | 耕地机械 | 旋耕机 | 单轴2-2.5m旋耕机 | 保定奥旋农业机械制造有限公司 | 旋耕机 | 1GKN-230 | 结构型式：框架型； 整机a外形尺寸（长×宽×高） mm：1130×2550×1100； 作业速度范围 m/s：0.27-1.39； 工作幅宽 cm：230； 耕深 cm：12-18； 刀轴型式：单轴型； 刀轴连接型式：花键式； 传动型式 ：中间传动； 运输方式 ：普通型； 刀辊设计转速 r/min：198/265； 刀辊最大回转半径 mm：245； 刀辊总安装刀数 把：64； 旋耕刀型号：IT245； 限深装置型式：限深板； 镇压型式：拖板； 配套拖拉机标定功率范围 kW：51.5～110.3； 配套拖拉机动力输出轴转速 r/min：540/720； |  | 购机补贴（通用类） | 河北省 | 通过
134 | 耕整地机械 | 耕地机械 | 旋耕机 | 单轴2-2.5m旋耕机 | 河北昌鸿农业机械有限公司 | 旋耕机 | 1GQN-210 | 结构型式:框架型；整机外形尺寸（长×宽×高）:1200×2470×1070mm；作业速度范围:0.27-1.39m/s；工作幅宽:210cm；耕深:12-16cm；刀轴型式:单轴型；刀轴连接型式:接盘式；传动型式:中间传动；运输方式:普通型；刀辊设计转速:276r/min；刀辊最大回转半径:255mm；刀辊总安装刀数:60把；旋耕刀型号:IT245；限深装置型式:限深板；镇压型式:拖板；配套拖拉机标定功率范围:51.5～88.2kW；配套拖拉机动力输出轴转速:720r/min。 | 0 | 购机补贴（通用类） | 河北省 | 通过
135 | 耕整地机械 | 耕地机械 | 旋耕机 | 单轴2-2.5m旋耕机 | 河北昌鸿农业机械有限公司 | 旋耕机 | 1GQN-240 | 结构型式:框架型;整机外形尺寸（长×宽×高）(mm):1380×2700×1070;作业速度范围(m/s):0.27-1.39;工作幅宽(cm):240;耕深(cm):12-16;刀轴型式:单轴型;刀轴连接型式:接盘式;传动型式:中间传动;运输方式:普通型;vc刀辊设计转速(r/min):276;刀辊最大回转半径(mm):255;刀辊总安装刀数(把):68;旋耕刀型号:IT245;限深装置型式:限深板;镇压型式:拖板;配套拖拉机标定功率范围(kW):73.5～117.6;配套拖拉机动力输出轴转速(r/min):720 | 0 | 购机补贴（通用类） | 河北省 | 通过
136 | 耕整地机械 | 耕地机械 | 旋耕机 | 单轴2-2.5m旋耕机 | 河北耕耘农业机械制造有限公司 | 旋耕机 | 1GQNKG-200Y | 工作幅宽（cm）：200；结构型式：框架型；整机外形尺寸（长×宽×高）（mm）：1250×2340×1100；作业速度范围（m/s)0.56～1.39；耕深（cm）：12～16；刀轴型式：单轴型；刀轴连接型式：接盘式；传动型式：中间传动；运输方式：普通型；刀辊设计转速（r/min）：296；刀辊最大回转半径（mm）：250；刀辊总安装刀数（把）：40；旋耕刀型号：P250；限深装置型式：限深板；镇压型式：拖板；配套拖拉机标定功率范围（kW）：58.8～102.9；配套拖拉机动力输出轴转速（r/min）：720 | 0 | 购机补贴（通用类） | 河北省 | 通过
137 | 耕整地机械 | 耕地机械 | 旋耕机 | 单轴2-2.5m旋耕机 | 河北耕耘农业机械制造有限公司 | 旋耕机 | 1GQNKG-230Y | 工作幅宽（cm）：230；结构型式：框架型；整机外形尺寸（长×宽×高）（mm）：1250×2580×1200；作业速度范围（m/s)0.56～1.39；耕深（cm）：12～16；刀轴型式：单轴型；刀轴连接型式：接盘式；传动型式：中间传动；运输方式：普通型；刀辊设计转速（r/min）：296；刀辊最大回转半径（mm）：250；刀辊总安装刀数（把）：48；旋耕刀型号：P250；限深装置型式：限深板；镇压型式：拖板；配套拖拉机标定功率范围（kW）：88.2～117.6；配套拖拉机动力输出轴转速（r/min）：720 | 0 | 购机补贴（通用类） | 河北省 | 通过
138 | 耕整地机械 | 耕地机械 | 旋耕机 | 单轴2-2.5m旋耕机 | 河北双天机械制造有限公司 | 旋耕机 | 1GKND-200 | 型号名称/：1GKND-200旋耕机；结构形式/：框架型；整机外形尺寸(长×宽×高)mm：1400×2410×1280；工作幅宽(cm)：200；刀轴型式/：单轴型；刀轴连接型式/：花键式；传动型式/：中间传动；运输方式/：普通型；变速箱挡位数（变速旋耕机）个：/；刀辊设计转速(r/min)：241/296；刀辊最大回转半径(mm)：245；刀辊总安装刀数(把)：60；旋耕刀型号/：IT245；限深装置型式/：限深板；镇压型式/：拖板；配套拖拉机标定功率(kw):66.2-102.9；配套拖拉机动力输出轴转速(r/min)：540/720； |  | 购机补贴（通用类） | 河北省 | 通过
139 | 耕整地机械 | 耕地机械 | 旋耕机 | 单轴2-2.5m旋耕机 | 河北双天机械制造有限公司 | 旋耕机 | 1GKND-220 | 型号名称/：1GKND-220旋耕机；结构形式/：框架型；整机外形尺寸(长×宽×高)mm：1400×2560×1280；工作幅宽(cm)：220；刀轴型式/：单轴型；刀轴连接型式/：花键式；传动型式/：中间传动；运输方式/：普通型；变速箱挡位数（变速旋耕机）个：/；刀辊设计转速(r/min)：241/296；刀辊最大回转半径(mm)：245；刀辊总安装刀数(把)：64；旋耕刀型号/：IT245；限深装置型式/：限深板；镇压型式/：拖板；配套拖拉机标定功率(kw)：88.2-117.6；配套拖拉机动力输出轴转速(r/min)：540/720； |  | 购机补贴（通用类） | 河北省 | 通过
140 | 耕整地机械 | 耕地机械 | 旋耕机 | 单轴2-2.5m旋耕机 | 河南豪久科技有限公司 | 旋耕机 | 1GKN-210A | 型号：1GKN-210A型旋耕机；结构型式：框架式；整机外形尺寸（长×宽×高）：1050×2260×1060（mm）；作业速度范围：0.69～1.39m/s；工作幅宽：210cm；耕深：≧12cm；刀轴型式：单轴型；刀轴连接型式：花键式；传动型式：中间传动；运输方式：普通型；刀辊设计转速：280r/min；刀辊最大回转半径：250mm；刀辊总安装刀数：60把；旋耕刀型号：ⅠT245左，ⅠT245；限深装置型式：限深板；镇压型式：拖板；配套拖拉机标定功率：51.5～66.2kW；配套拖拉机动力输出轴转速：760r/min。 | 0 | 购机补贴（通用类） | 河南省 | 通过
141 | 耕整地机械 | 耕地机械 | 旋耕机 | 单轴2-2.5m旋耕机 | 河南豪久科技有限公司 | 旋耕机 | 1GKN-240A | 型号名称：1GKN-240A型旋耕机；结构型式：框架式；整机外形尺寸（长×宽×高）：1240×2580×1200（mm）；作业速度范围：0.69～1.39m/s；工作幅宽：240cm；耕深：≧12cm；刀轴型式：单轴型；刀轴连接型式：花键式；传动型式：中间传动；运输方式：普通型；刀辊设计转速：312r/min；刀辊最大回转半径：250mm；刀辊总安装刀数：68把；旋耕刀型号：ⅠT245左，ⅠT245；限深装置型式：限深板；镇压型式：拖板；配套拖拉机标定功率：66.2～88.2kW；配套拖拉机动力输出轴转速：760r/min。 | 0 | 购机补贴（通用类） | 河南省 | 通过
142 | 耕整地机械 | 耕地机械 | 旋耕机 | 单轴2-2.5m旋耕机 | 河南省顺宏农机有限公司 | 旋耕机 | 1GKN-200 | 型号：1GKN200；配套动力：44.1-58.8KW；外形尺寸：1030*2300*1250mm；出厂编号：201100001；执行标准：GB/T5668-2017；工作幅宽：2000mm；配套动力输出轴转速r/min：720 | 0 | 购机补贴（通用类） | 河南省 | 通过
143 | 耕整地机械 | 耕地机械 | 旋耕机 | 单轴2-2.5m旋耕机 | 河南省顺宏农机有限公司 | 旋耕机 | 1GKN-230 | 型号：1GKN230；配套动力：51.5-66.2KW；外形尺寸：1010*2500*1260mm；出厂编号：201100025；执行标准：GB/T5668-2017；工作幅宽：2300mm；配套动力输出轴转速r/min：720 | 0 | 购机补贴（通用类） | 河南省 | 通过
144 | 耕整地机械 | 耕地机械 | 旋耕机 | 单轴2-2.5m旋耕机 | 湖北豪丰农业装备有限公司 | 旋耕机 | 1GKN-200A | 单轴；耕幅：2050mm,配套拖拉机标定功率:47.8~62.1kW;动力输出轴转速:760r/min;旋耕机型号名称:1GKN-200A型旋耕机;结构型式:框架型;整机外形尺寸(长×宽×高):1120×2270×1120mm;工作幅宽:205cm;耕深:≥12cm;传动型式:中间传动;刀辊设计转速:280r/min;刀辊最大回转半径:245mm;刀辊总安装刀数:60把;刀轴型式:单轴型;刀轴连接型式:花键式;旋耕刀型号:ⅠT245;镇压型式:拖板。 | 0 | 购机补贴（通用类） | 湖北省 | 通过
145 | 耕整地机械 | 耕地机械 | 旋耕机 | 单轴2-2.5m旋耕机 | 湖北豪丰农业装备有限公司 | 旋耕机 | 1GKN-230A | 单轴；耕幅：2350mm, 配套拖拉机标定功率:52.9~66.2kW;动力输出轴转速:760r/min;旋耕机型号名称:1GKN-230A型旋耕机;结构型式:框架型;整机外形尺寸(长×宽×高):1120×2570×1120mm;工作幅宽:235cm;耕深:≥12cm;传动型式:中间传动;刀辊设计转速:280r/min;刀辊最大回转半径:245mm;刀辊总安装刀数:68把;刀轴型式:单轴型;刀轴连接型式:花键式;旋耕刀型号:ⅠT245;镇压型式:拖板。 | 0 | 购机补贴（通用类） | 湖北省 | 通过
146 | 耕整地机械 | 耕地机械 | 旋耕机 | 单轴2-2.5m旋耕机 | 湖北豪丰农业装备有限公司 | 旋耕机 | 1GKN-230H | 单轴；耕幅：2350mm, 配套拖拉机标定功率:58.8~66.2kW;动力输出轴转速:760r/min;旋耕机型号名称:1GKN-230H型旋耕机;结构型式:框架型;整机外形尺寸(长×宽×高):1180×2570×12055mm;工作幅宽:235cm;耕深:≥12cm;传动型式:中间传动;刀辊设计转速:280r/min;刀辊最大回转半径:2455mm;刀辊总安装刀数:68把;刀轴型式:单轴型;刀轴连接型式:花键式;旋耕刀型号:ⅠT245;镇压型式:拖板。 | 0 | 购机补贴（通用类） | 湖北省 | 通过
147 | 耕整地机械 | 耕地机械 | 旋耕机 | 单轴2-2.5m旋耕机 | 湖北豪丰农业装备有限公司 | 旋耕机 | 1GKNS-200A | 单轴；耕幅：2000mm，配套拖拉机标定功率:51.5~66.2kW;动力输出轴转速:720r/min;旋耕机型号名称:1GKNS-200A型旋耕机;结构型式:框架型;整机外形尺寸(长×宽×高):1315×3200×1085mm;工作幅宽:200cm;耕深:≥8cm;传动型式:中间传动;刀辊设计转速:267r/min;刀辊最大回转半径:R195mm;刀辊总安装刀数:96把;刀轴型式:单轴型;刀轴连接型式:花键式;旋耕刀型号:ⅠT195/ⅠT195左;镇压型式:拖板。 | 0 | 购机补贴（通用类） | 湖北省 | 通过
148 | 耕整地机械 | 耕地机械 | 旋耕机 | 单轴2-2.5m旋耕机 | 湖北豪丰农业装备有限公司 | 旋耕机 | 1GKNS-230A | 单轴；耕幅：2300mm，配套拖拉机标定功率:62.5~80.9kW;动力输出轴转速:720r/min;旋耕机型号名称:1GKNS-230A型旋耕机;结构型式:框架型;整机外形尺寸(长×宽×高):1315×3500×1085mm;工作幅宽:230cm;耕深:≥8cm;传动型式:中间传动;刀辊设计转速:267r/min;刀辊最大回转半径:R195mm;刀辊总安装刀数:112把;刀轴型式:单轴型;刀轴连接型式:花键式;旋耕刀型号:ⅠT195/ⅠT195左;镇压型式:拖板。 | 0 | 购机补贴（通用类） | 湖北省 | 通过
149 | 耕整地机械 | 耕地机械 | 旋耕机 | 单轴2-2.5m旋耕机 | 湖北豪丰农业装备有限公司 | 旋耕机 | 1GKS-200A | 单轴；耕幅：2000mm，配套拖拉机标定功率:51.5~73.5kW;动力输出轴转速:720r/min;旋耕机型号名称:1GKS-200A型旋耕机;结构型式:框架型;整机外形尺寸(长×宽×高):1150×3080×980mm;工作幅宽:200cm;耕深:≥8cm;传动型式:侧边传动;刀辊设计转速:316r/min;刀辊最大回转半径:R195mm;刀辊总安装刀数:74把;刀轴型式:单轴型;刀轴连接型式:花键式;旋耕刀型号:ⅠT195/ⅠT195左;镇压型式:拖板。 | 0 | 购机补贴（通用类） | 湖北省 | 通过
150 | 耕整地机械 | 耕地机械 | 旋耕机 | 单轴2-2.5m旋耕机 | 湖北豪丰农业装备有限公司 | 旋耕机 | 1GKS-230A | 单轴；耕幅：2300mm，配套拖拉机标定功率:51.5~73.5kW;动力输出轴转速:720r/min;旋耕机型号名称:1GKS-230A型旋耕机;结构型式:框架型;整机外形尺寸(长×宽×高):1150×3380×980mm;工作幅宽:230cm;耕深:≥8cm;传动型式:侧边传动;刀辊设计转速:316r/min;刀辊最大回转半径:R195mm;刀辊总安装刀数:86把;刀轴型式:单轴型;刀轴连接型式:花键式;旋耕刀型号:ⅠT195/ⅠT195左;镇压型式:拖板。 | 0 | 购机补贴（通用类） | 湖北省 | 通过
151 | 耕整地机械 | 耕地机械 | 旋耕机 | 单轴2-2.5m旋耕机 | 临沭县瑞祥机械制造有限公司 | 旋耕机 | 1GKN-230N | 1GKN-230N结构形式：框架型；外形尺寸(长X宽X高)mm:1100X2560X1250;配套动力范围（KW）:58.8~110.3;工作幅宽（cm）:230;传动方式：中间传动；总安装刀数量（旋耕，把）：68；旋耕刀型号：IT245。 |  | 购机补贴（通用类） | 山东省 | 通过
152 | 耕整地机械 | 耕地机械 | 旋耕机 | 单轴2-2.5m旋耕机 | 隆尧瑞泰专用设备有限公司 | 旋耕机 | 1GQN-230 | 结构型式：框架型 作业范围速度（m/s)：0.56-1.39 整机外形尺寸（长×宽×高）mm：1130×2560×1130 工作幅宽㎝:230 耕深㎝：12-16 刀轴型式：单轴型 刀轴连接型式：花键式 传动型式：中间传动 刀辊设计转速r/min:296 刀辊总安装刀数（把）：68 配套拖拉机标定功率（kM):66.1-80.9 配套拖拉机动力输出轴转速（r/min）：720 |  | 购机补贴（通用类） | 河北省 | 通过
153 | 耕整地机械 | 耕地机械 | 旋耕机 | 单轴2-2.5m旋耕机 | 山东鑫港新能源科技有限公司 | 旋耕机 | 1GQN-200 | 型号名称IGQN-200， 结构形式框架式，单轴，外形尺寸1120*2310*1200mm，工作幅宽2130mm，变数箱档位数1个，传动方式中间，旋耕刀型号IT245,，总安装刀数56把，标定功率58.8~88.2kw，动力输出轴转速540-760r/min |  | 购机补贴（通用类） | 山东省 | 通过
154 | 耕整地机械 | 耕地机械 | 旋耕机 | 单轴2-2.5m旋耕机 | 潍坊华金农业机械有限公司 | 旋耕机 | 1GKN-200 | 型号名称：1GKN-200型旋耕机；结构型式：框架型；整机外形尺寸（长×宽×高）：1000×2280×1200mm；作业速度范围：0.5～1.1m/s；工作幅宽：200cm；耕深：≥12cm；刀轴型式：单轴型；刀轴连接型式：花键式；传动型式：中间传动；运输方式：普通型；变速箱挡位数（变速旋耕机）：/个；刀辊设计转速：223/297/314r/min；刀辊最大回转半径：245mm；刀辊总安装刀数：56把；旋耕刀型号：IT245；限深装置型式：限深板；镇压型式：拖板；配套拖拉机标定功率范围：58.8～102.9kW；配套拖拉机动力输出轴转速：540/720/760r/min； | 0 | 购机补贴（通用类） | 山东省 | 通过
155 | 耕整地机械 | 耕地机械 | 旋耕机 | 单轴2-2.5m旋耕机 | 潍坊华金农业机械有限公司 | 旋耕机 | 1GKN-210 | 型号名称：1GKN-210型旋耕机；结构型式：框架型；整机外形尺寸（长×宽×高）：1000×2380×1200mm；作业速度范围：0.5～1.1m/s；工作幅宽：210cm；耕深：≥12cm；刀轴型式：单轴型；刀轴连接型式：花键式；传动型式：中间传动；运输方式：普通型；变速箱挡位数（变速旋耕机）：/个；刀辊设计转速：223/297/314r/min；刀辊最大回转半径：245mm；刀辊总安装刀数：60把；旋耕刀型号：IT245；限深装置型式：限深板；镇压型式：拖板；配套拖拉机标定功率范围：66.2～117.6kW；配套拖拉机动力输出轴转速：540/720/760r/min。 | 0 | 购机补贴（通用类） | 山东省 | 通过
156 | 耕整地机械 | 耕地机械 | 旋耕机 | 单轴2-2.5m旋耕机 | 潍坊华金农业机械有限公司 | 旋耕机 | 1GKN-230 | 型号名称：1GKN-230型旋耕机；结构型式：框架型；整机外形尺寸（长×宽×高）：1000×2580×1200mm；作业速度范围：0.5～1.1m/s；工作幅宽：230cm；耕深：≥12cm；刀轴型式：单轴型；刀轴连接型式：花键式；传动型式：中间传动；运输方式：普通型；变速箱挡位数（变速旋耕机）：/个；刀辊设计转速：223/297/314r/min；刀辊最大回转半径：245mm； 刀辊总安装刀数：64把；旋耕刀型号：IT245；限深装置型式：限深板；镇压型式：拖板； 配套拖拉机标定功率范围：73.5～147kW；配套拖拉机动力输出轴转速：540/720/760r/min。 | 0 | 购机补贴（通用类） | 山东省 | 通过
157 | 耕整地机械 | 耕地机械 | 旋耕机 | 单轴2-2.5m旋耕机 | 潍坊市凯斯机械科技有限公司 | 旋耕机 | 1GKN-210 | 整机外形尺寸（长×宽×高）mm：1060×2270×1100；结构型式：框架型；作业速度范围（m/s）：0.5~1.1；工作幅宽（cm）：210；耕深（cm）：≥12；刀轴型式：单轴型；刀轴连接型式:花键式；传动型式：中间传动；运输方式：普通型；刀辊设计转速（r/min）：223/297/314；刀辊最大回转半径（mm）：245；刀辊总安装刀数 ：56；旋耕刀型号：IT245;限深装置型式：限深板；镇压型式：拖板；配套拖拉机标定功率范围（kW）：66.2~110.2；配套拖拉机动力输出轴转速（r/min）：540/720/760 |  | 购机补贴（通用类） | 山东省 | 通过
158 | 耕整地机械 | 耕地机械 | 旋耕机 | 单轴2-2.5m旋耕机 | 潍坊市凯斯机械科技有限公司 | 旋耕机 | 1GKN-240 | 整机外形尺寸（长×宽×高）mm：1300×2570×1100；结构型式：框架型；作业速度范围（m/s）：0.5~1.1；工作幅宽（cm）：240；耕深（cm）：≥12；刀轴型式：单轴型；刀轴连接型式:花键式；传动型式：中间传动；运输方式：普通型；刀辊设计转速（r/min）：223/297/314；刀辊最大回转半径（mm）：245；刀辊总安装刀数 ：68；旋耕刀型号：IT245;限深装置型式：限深板；镇压型式：拖板；配套拖拉机标定功率范围（kW）：73.5~117.6；配套拖拉机动力输出轴转速（r/min）：540/720/760 |  | 购机补贴（通用类） | 山东省 | 通过
159 | 耕整地机械 | 耕地机械 | 旋耕机 | 单轴2.5m及以上旋耕机 | 保定奥旋农业机械制造有限公司 | 旋耕机 | 1GKN-250 | 结构型式：框架型； 整机a外形尺寸（长×宽×高） mm：1200×2760×1200； 作业速度范围 m/s：0.27-1.39； 工作幅宽 cm：250； 耕深 cm：12-18； 刀轴型式：单轴型； 刀轴连接型式：花键式； 传动型式：中间传动； 运输方式 ：普通型； 刀辊设计转速 r/min：222/296； 刀辊最大回转半径 mm：250； 刀辊总安装刀数 把：72； 旋耕刀型号：IT245； 限深装置型式 ：限深板； 镇压型式：拖板； 配套拖拉机标定功率范围 kW：73.5～147； 配套拖拉机动力输出轴转速 r/min：540/720； |  | 购机补贴（通用类） | 河北省 | 通过
160 | 耕整地机械 | 耕地机械 | 旋耕机 | 单轴2.5m及以上旋耕机 | 保定奥旋农业机械制造有限公司 | 旋耕机 | 1GKN-280 | 结构型式：框架型； 整机a外形尺寸（长×宽×高） mm：1200×3060×1200； 作业速度范围 m/s：0.27-1.39； 工作幅宽 cm：280； 耕深 cm：12-18； 刀轴型式：单轴型； 刀轴连接型式：花键式； 传动型式：中间传动； 运输方式 ：普通型； 刀辊设计转速 r/min：222/296； 刀辊最大回转半径 mm：250； 刀辊总安装刀数 把：76； 旋耕刀型号：IT245； 限深装置型式：限深板； 镇压型式：拖板； 配套拖拉机标定功率范围 kW：88.2～154.5； 配套拖拉机动力输出轴转速 r/min：540/720； |  | 购机补贴（通用类） | 河北省 | 通过
161 | 耕整地机械 | 耕地机械 | 旋耕机 | 单轴2.5m及以上旋耕机 | 保定奥旋农业机械制造有限公司 | 旋耕机 | 1GKN-300 | 结构型式 ：框架型； 整机a外形尺寸（长×宽×高） mm：1200×3260×1200； 作业速度范围 m/s：0.27-1.39； 工作幅宽 cm：300； 耕深 cm：12-18； 刀轴型式：单轴型； 刀轴连接型式：花键式； 传动型式：中间传动； 运输方式 ：普通型； 刀辊设计转速 r/min：222/296； 刀辊最大回转半径 mm：250； 刀辊总安装刀数 把：84； 旋耕刀型号：IT245； 限深装置型式：限深板； 镇压型式 ：拖板； 配套拖拉机标定功率范围 kW：88.2～161.7； 配套拖拉机动力输出轴转速 r/min：540/720； |  | 购机补贴（通用类） | 河北省 | 通过
162 | 耕整地机械 | 耕地机械 | 旋耕机 | 单轴2.5m及以上旋耕机 | 河北昌鸿农业机械有限公司 | 旋耕机 | 1GKNJG-330 | 结构型式：框架型；整机外形尺寸（长×宽×高）mm：1380×3680×1200；作业速度范围(m/s)：0.27-1.39；工作幅宽(cm)：330；耕深(cm)：12-16；刀轴型式：单轴型；刀轴型式：接盘式；传动型式：中间传动；运输方式：普通型；刀辊设计转速(r/min)：276；刀辊最大回转半径(mm):255；刀辊总安装刀数(把)：92；旋耕刀型号：IT245；限深装置型式：限深板；镇压型式：拖板；配套拖拉机标定功率范围(kW)：117.6～176.4；配套拖拉机动力轴转速(r/min)：720 | 0 | 购机补贴（通用类） | 河北省 | 通过
163 | 耕整地机械 | 耕地机械 | 旋耕机 | 单轴2.5m及以上旋耕机 | 河北昌鸿农业机械有限公司 | 旋耕机 | 1GKNTG-350 | 结构型式：框架型；整机外形尺寸（长×宽×高）(mm)：1380×3880×1200；作业速度范围(m/s)：0.27-1.39；工作幅宽（cm）：350；耕深（cm）：12-16；刀轴型式：单轴型；刀轴连接型式：接盘式；传动型式：中间传动；运输方式：普通型；刀辊设计转速(r/min)：276；刀辊最大回转半径（mm）：255；刀辊总安装刀数（把）：96；旋耕刀型号：IT245；限深装置型式：限深板；镇压型式：拖板；配套拖拉机标定功率范围（KW）：117.6～176.4；配套拖拉机动力输出轴转速r/min：720 | 0 | 购机补贴（通用类） | 河北省 | 通过
164 | 耕整地机械 | 耕地机械 | 旋耕机 | 单轴2.5m及以上旋耕机 | 河北昌鸿农业机械有限公司 | 旋耕机 | 1GQN-260 | 结构型式:框架型;整机外形尺寸（长×宽×高）(mm):1380×2900×1200;作业速度范围(m/s):0.27-1.39;工作幅宽(cm):260;耕深(cm):12-16;刀轴型式:单轴型;刀轴连接型式:接盘式;传动型式:中间传动;运输方式:普通型;刀辊设计转速(r/min):276;刀辊最大回转半径:(mm):255;刀辊总安装刀数(把):72;旋耕刀型号:IT245;限深装置型式:限深板;镇压型式:拖板;配套拖拉机标定功率范围(kW):88.2～132.3;配套拖拉机动力输出轴转速(r/min):720 | 0 | 购机补贴（通用类） | 河北省 | 通过
165 | 耕整地机械 | 耕地机械 | 旋耕机 | 单轴2.5m及以上旋耕机 | 河北昌鸿农业机械有限公司 | 旋耕机 | 1GQN-280 | 结构型式:框架型;整机外形尺寸（长×宽×高）mm:1380×3180×1200;作业速度范围(m/s):0.27-1.39;工作幅宽(cm):280;耕深(cm):12-16;刀轴型式:单轴型;刀轴连接型式:接盘式;传动型式:中间传动;运输方式:普通型;刀辊设计转速(r/min)276;刀辊最大回转半径(mm)255;刀辊总安装刀数(把):80;旋耕刀型号:IT245;限深装置型式:限深板;镇压型式:拖板;配套拖拉机标定功率范围(kW)110.3～161.7;配套拖拉机动力输出轴转(r/min):720 | 0 | 购机补贴（通用类） | 河北省 | 通过
166 | 耕整地机械 | 耕地机械 | 旋耕机 | 单轴2.5m及以上旋耕机 | 河北昌鸿农业机械有限公司 | 旋耕机 | 1GQN-300 | 结构型式：框架型；整机外形尺寸（长×宽×高）mm：1380×3380×1200；作业速度范围(m/s)：0.27-1.39；工作幅宽(cm):300;耕深(cm):12-16;刀轴型式:单轴型;刀轴连接型式:接盘式;传动型式:中间传动;运输方式:普通型;刀辊设计转速(r/min):276;刀辊最大回转半径(mm):255;刀辊总安装刀数(把):88;旋耕刀型号:IT245;限深装置型式:限深板;镇压型式:拖板;配套拖拉机标定功率范围(kW):102.9～161.7;配套拖拉机动力输出轴转(r/min):720 | 0 | 购机补贴（通用类） | 河北省 | 通过
167 | 耕整地机械 | 耕地机械 | 旋耕机 | 单轴2.5m及以上旋耕机 | 河北耕润农业机械有限公司 | 双轴旋耕机 | 1GKNM-280 | 型号名称：1GKNM-280双轴旋耕机；机构型式：框架式；整机外形尺寸（长×宽×高）：1620×3070×1320mm；作业速度范围：0.56~1.39m/s；工作幅宽：280cm；耕深：12~16cm；刀轴型式：双轴型；刀轴连接型式：花键式；传动型式：中间传动；运输方式：普通型；刀辊设计转速：296r/min；刀辊最大回转半径：245mm；刀辊总安装刀数：160把；旋耕刀型号：IT245；限深装置型式：限深坂；镇压型式：拖板；配套拖拉机标定功率：132.4-161.8kw；配套拖拉机动力输出轴转速：720r/min； | 0 | 购机补贴（通用类） | 河北省 | 通过
168 | 耕整地机械 | 耕地机械 | 旋耕机 | 单轴2.5m及以上旋耕机 | 河北耕润农业机械有限公司 | 旋耕机 | 1GQN-320 | 型号名称：1GQN-320旋耕机；机构型式：框架式；整机外形尺寸（长×宽×高）：1230×3450×1260mm；作业速度范围：0.56~1.39m/s；工作幅宽：320cm；耕深：12~16cm；刀轴型式：单轴型；刀轴连接型式：花键式；传动型式：中间传动；运输方式：普通型；刀辊设计转速：296r/min；刀辊最大回转半径：245mm；刀辊总安装刀数：80把；旋耕刀型号：IT245；限深装置型式：限深坂；镇压型式：拖板；配套拖拉机标定功率：110.3-132.3kw；配套拖拉机动力输出轴转速：720r/min； | 0 | 购机补贴（通用类） | 河北省 | 通过
169 | 耕整地机械 | 耕地机械 | 旋耕机 | 单轴2.5m及以上旋耕机 | 河北耕润农业机械有限公司 | 旋耕机 | 1GQN-330 | 型号名称：1GQN-330旋耕机；机构型式：框架式；整机外形尺寸（长×宽×高）：1230×3550×1260mm；作业速度范围：0.56~1.39m/s；工作幅宽：330cm；耕深：12~16cm；刀轴型式：单轴型；刀轴连接型式：花键式；传动型式：中间传动；运输方式：普通型；刀辊设计转速：296r/min；刀辊最大回转半径：245mm；刀辊总安装刀数：80把；旋耕刀型号：IT245；限深装置型式：限深坂；镇压型式：拖板；配套拖拉机标定功率：132.3-147.1kw；配套拖拉机动力输出轴转速：720r/min； | 0 | 购机补贴（通用类） | 河北省 | 通过
170 | 耕整地机械 | 耕地机械 | 旋耕机 | 单轴2.5m及以上旋耕机 | 河北耕润农业机械有限公司 | 旋耕机 | 1GQN-350 | 型号名称：1GQN-350旋耕机；机构型式：框架式；整机外形尺寸（长×宽×高）：1230×3750×1260mm；作业速度范围：0.56~1.39m/s；工作幅宽：350cm；耕深：12~16cm；刀轴型式：单轴型；刀轴连接型式：花键式；传动型式：中间传动；运输方式：普通型；刀辊设计转速：296r/min；刀辊最大回转半径：245mm；刀辊总安装刀数：84把；旋耕刀型号：IT245；限深装置型式：限深坂；镇压型式：拖板；配套拖拉机标定功率：132.3-147.1kw；配套拖拉机动力输出轴转速：720r/min； | 0 | 购机补贴（通用类） | 河北省 | 通过
171 | 耕整地机械 | 耕地机械 | 旋耕机 | 单轴2.5m及以上旋耕机 | 河北耕润农业机械有限公司 | 旋耕机 | 1GQN-380 | 型号名称：1GQN-380旋耕机；机构型式：框架式；整机外形尺寸（长×宽×高）：1230×4050×1260mm；作业速度范围：0.56~1.39m/s；工作幅宽：380cm；耕深：12~16cm；刀轴型式：单轴型；刀轴连接型式：花键式；传动型式：中间传动；运输方式：普通型；刀辊设计转速：296r/min；刀辊最大回转半径：245mm；刀辊总安装刀数：92把；旋耕刀型号：IT245；限深装置型式：限深坂；镇压型式：拖板；配套拖拉机标定功率：132.3-161.8kw；配套拖拉机动力输出轴转速：720r/min； | 0 | 购机补贴（通用类） | 河北省 | 通过
172 | 耕整地机械 | 耕地机械 | 旋耕机 | 单轴2.5m及以上旋耕机 | 河北耕润农业机械有限公司 | 旋耕机 | 1GQN-400 | 型号名称：1GQN-400旋耕机；机构型式：框架式；整机外形尺寸（长×宽×高）：1230×4250×1260mm；作业速度范围：0.56~1.39m/s；工作幅宽：400cm；耕深：12~16cm；刀轴型式：单轴型；刀轴连接型式：花键式；传动型式：中间传动；运输方式：普通型；刀辊设计转速：296r/min；刀辊最大回转半径：245mm；刀辊总安装刀数：96把；旋耕刀型号：IT245；限深装置型式：限深坂；镇压型式：拖板；配套拖拉机标定功率：132.3-183.8kw；配套拖拉机动力输出轴转速：720r/min； | 0 | 购机补贴（通用类） | 河北省 | 通过
173 | 耕整地机械 | 耕地机械 | 旋耕机 | 单轴2.5m及以上旋耕机 | 河北耕润农业机械有限公司 | 旋耕机 | 1GQN-430 | 型号名称：1GQN-430旋耕机；机构型式：框架式；整机外形尺寸（长×宽×高）：1230×4550×1260mm；作业速度范围：0.56~1.39m/s；工作幅宽：430cm；耕深：12~16cm；刀轴型式：单轴型；刀轴连接型式：花键式；传动型式：中间传动；运输方式：普通型；刀辊设计转速：296r/min；刀辊最大回转半径：245mm；刀辊总安装刀数：100把；旋耕刀型号：IT245；限深装置型式：限深坂；镇压型式：拖板；配套拖拉机标定功率：147.1-191.5kw；配套拖拉机动力输出轴转速：720r/min； | 0 | 购机补贴（通用类） | 河北省 | 通过
174 | 耕整地机械 | 耕地机械 | 旋耕机 | 单轴2.5m及以上旋耕机 | 河北耕润农业机械有限公司 | 旋耕机 | 1GQN-450 | 型号名称：1GQN-450旋耕机；机构型式：框架式；整机外形尺寸（长×宽×高）：1230×4750×1260mm；作业速度范围：0.56~1.39m/s；工作幅宽：450cm；耕深：12~16cm；刀轴型式：单轴型；刀轴连接型式：花键式；传动型式：中间传动；运输方式：普通型；刀辊设计转速：296r/min；刀辊最大回转半径：245mm；刀辊总安装刀数：104把；旋耕刀型号：IT245；限深装置型式：限深坂；镇压型式：拖板；配套拖拉机标定功率：154.1-191.5kw；配套拖拉机动力输出轴转速：720r/min； | 0 | 购机补贴（通用类） | 河北省 | 通过
175 | 耕整地机械 | 耕地机械 | 旋耕机 | 单轴2.5m及以上旋耕机 | 河北耕耘农业机械制造有限公司 | 旋耕机 | 1GQNKG-300Y | 工作幅宽（cm）：300；结构型式：框架型；整机外形尺寸（长×宽×高）（mm）：1250×3240×1200；作业速度范围（m/s)0.56～1.39；耕深（cm）：12～16；刀轴型式：单轴型；刀轴连接型式：接盘式；传动型式：中间传动；运输方式：普通型；刀辊设计转速（r/min）：265；刀辊最大回转半径（mm）：260；刀辊总安装刀数（把）：72；旋耕刀型号：P260；限深装置型式：限深板；镇压型式：拖板；配套拖拉机标定功率范围（kW）：95.6～132.3；配套拖拉机动力输出轴转速（r/min）：720 | 0 | 购机补贴（通用类） | 河北省 | 通过
176 | 耕整地机械 | 耕地机械 | 旋耕机 | 单轴2.5m及以上旋耕机 | 河北耕耘农业机械制造有限公司 | 旋耕机 | 1GQNKG-320Y | 工作幅宽（cm）：320；结构型式：框架型；整机外形尺寸（长×宽×高）（mm）：1250×3440×1200；作业速度范围（m/s)0.56～1.39；耕深（cm）：12～16；刀轴型式：单轴型；刀轴连接型式：接盘式；传动型式：中间传动；运输方式：普通型；刀辊设计转速（r/min）：265；刀辊最大回转半径（mm）：260；刀辊总安装刀数（把）：80；旋耕刀型号：P260；限深装置型式：限深板；镇压型式：拖板；配套拖拉机标定功率范围（kW）：102.9～147；配套拖拉机动力输出轴转速（r/min）：720 | 0 | 购机补贴（通用类） | 河北省 | 通过
177 | 耕整地机械 | 耕地机械 | 旋耕机 | 单轴2.5m及以上旋耕机 | 河北耕耘农业机械制造有限公司 | 旋耕机 | 1GQNKG-350Y | 工作幅宽（cm）：350；结构型式：框架型；整机外形尺寸（长×宽×高）（mm）：1250×3700×1200；作业速度范围（m/s)0.56～1.39；耕深（cm）：12～16；刀轴型式：单轴型；刀轴连接型式：接盘式；传动型式：中间传动；运输方式：普通型；刀辊设计转速（r/min）：265；刀辊最大回转半径（mm）：260；刀辊总安装刀数（把）：88；旋耕刀型号：P260；限深装置型式：限深板；镇压型式：拖板；配套拖拉机标定功率范围（kW）：110.3～154.4；配套拖拉机动力输出轴转速（r/min）：720 | 0 | 购机补贴（通用类） | 河北省 | 通过
178 | 耕整地机械 | 耕地机械 | 旋耕机 | 单轴2.5m及以上旋耕机 | 河北胜丰液压机械有限公司 | 旋耕机 | 1GQN-350 | 结构形式：框架型；整机外形尺寸长×宽×高（mm）：1440×3810×1300；作业速度范围（m/s):0.56-1.39;工作幅宽(cm)：350；耕深（cm）：12-18；刀轴形式：单轴型；刀轴连接形式：接盘式；传动形式：中间传动；运输方式：普通型；刀辊设计转速（r/min)：265；刀辊最大回转半径(mm):245；刀辊总安装刀数（把）：92（刀盘式旋耕刀：88 刀座式旋耕刀：4）；旋耕刀型号 P245;IT245限深装置形式：限深板；镇压形式：托板；配套拖拉机标定功率范围（kW）：110.3-147；配套拖拉机动力输出轴转速(r/min)：720 |  | 购机补贴（通用类） | 河北省 | 通过
179 | 耕整地机械 | 耕地机械 | 旋耕机 | 单轴2.5m及以上旋耕机 | 河北胜丰液压机械有限公司 | 旋耕机 | 1GQN-380 | 结构形式：框架型；整机外形尺寸长×宽×高（mm）：1440×4110×1300；作业速度范围（m/s):0.56-1.39;工作幅宽(cm)：380；耕深（cm）：12-18；刀轴形式：单轴型；刀轴连接形式：接盘式；传动形式：中间传动；运输方式：普通型；刀辊设计转速（r/min)：265；刀辊最大回转半径(mm):245；刀辊总安装刀数（把）：100（刀盘式：96； 刀座式：4）；旋耕刀型号：P245;IT245;限深装置形式：限深板；镇压形式：托板；配套拖拉机标定功率范围（kW）：132.3~176.4；配套拖拉机动力输出轴转速(r/min)：720 |  | 购机补贴（通用类） | 河北省 | 通过
180 | 耕整地机械 | 耕地机械 | 旋耕机 | 单轴2.5m及以上旋耕机 | 河北旺杰农业机械制造有限公司 | 旋耕机 | 1GKN-280 | 结构型式：框架型； 整机外形尺寸（长×宽×高） mm：1360×3060×1185； 作业速度范围 m/s：0.56～1.39； 工作幅宽 cm：280； 耕深 cm：12～16； 刀轴型式 ：单轴型； 刀轴连接型式：接盘式； 传动型式 ：中间传动； 运输方式：普通型； 刀辊设计转速 r/min：296/348； 刀辊最大回转半径 mm：245； 刀辊总安装刀数 把：80； 旋耕刀型号：IT245； 限深装置型式：限深板； 镇压型式：拖板； 配套拖拉机标定功率范围 kW：88.2～147； 配套拖拉机动力输出轴转速 r/min：720/850； |  | 购机补贴（通用类） | 河北省 | 通过
181 | 耕整地机械 | 耕地机械 | 旋耕机 | 单轴2.5m及以上旋耕机 | 河北旺杰农业机械制造有限公司 | 旋耕机 | 1GKN-300 | 结构型式：框架型； 整机外形尺寸（长×宽×高） mm：1360×3260×1185； 作业速度范围 m/s：0.56～1.39； 工作幅宽 cm：300； 耕深 cm：12～16； 刀轴型式：单轴型； 刀轴连接型式：接盘式； 传动型式：中间传动； 运输方式 ：普通型； 刀辊设计转速 r/min：296/348； 刀辊最大回转半径 mm：245； 刀辊总安装刀数 把：84； 旋耕刀型号：IT245； 限深装置型式：限深板； 镇压型式 ：拖板； 配套拖拉机标定功率范围 kW：110.3～169.1； 配套拖拉机动力输出轴转速 r/min：720/850； |  | 购机补贴（通用类） | 河北省 | 通过
182 | 耕整地机械 | 耕地机械 | 旋耕机 | 单轴2.5m及以上旋耕机 | 河北旺杰农业机械制造有限公司 | 旋耕机 | 1GKN-330 | 结构型式 ：框架型； 整机外形尺寸（长×宽×高） mm：1360×3560×1185； 作业速度范围 m/s：0.56～1.39； 工作幅宽 cm：330； 耕深 cm：12～16； 刀轴型式 ：单轴型； 刀轴连接型式：接盘式； 传动型式：中间传动； 运输方式：普通型； 刀辊设计转速 r/min：296/348； 刀辊最大回转半径 mm：245； 刀辊总安装刀数 把：92； 旋耕刀型号：IT245； 限深装置型式：限深板； 镇压型式 ：拖板； 配套拖拉机标定功率范围 kW：132.3～191.1； 配套拖拉机动力输出轴转速 r/min：720/850； |  | 购机补贴（通用类） | 河北省 | 通过
183 | 耕整地机械 | 耕地机械 | 旋耕机 | 单轴2.5m及以上旋耕机 | 河南豪久科技有限公司 | 旋耕机 | 1GKN-260 | 型号名称：1GKN-260型旋耕机；结构型式：框架式；整机外形尺寸（长×宽×高）：1240×2780×1200（mm）；作业速度范围：0.69～1.39m/s；工作幅宽：260cm；耕深：≧12cm；刀轴型式：单轴型；刀轴连接型式：花键式；传动型式：中间传动；运输方式：普通型；刀辊设计转速：312r/min；刀辊最大回转半径：250mm；刀辊总安装刀数：72把；旋耕刀型号：ⅠT245左，ⅠT245；限深装置型式：限深板；镇压型式：拖板；配套拖拉机标定功率：80.9～110.3kW；配套拖拉机动力输出轴转速：760r/min。 | 0 | 购机补贴（通用类） | 河南省 | 通过
184 | 耕整地机械 | 耕地机械 | 旋耕机 | 单轴2.5m及以上旋耕机 | 河南豪久科技有限公司 | 旋耕机 | 1GKN-260S | 型号名称：1GKN-260S型旋耕机；结构型式：框架式；整机外形尺寸（长×宽×高）：1520×2865×1225（mm）；作业速度范围：0.5～1.39m/s；工作幅宽：260cm；耕深：≧12cm；刀轴型式：单轴型；刀轴连接型式：花键式；传动型式：中间传动；运输方式：普通型；刀辊设计转速：312r/min；刀辊最大回转半径：290mm；刀辊总安装刀数：60把；旋耕刀型号：PⅡ290左，PⅡ290；限深装置型式：限深板；镇压型式：镇压辊；配套拖拉机标定功率：110.3～161.8kW；配套拖拉机动力输出轴转速：760r/min。 | 0 | 购机补贴（通用类） | 河南省 | 通过
185 | 耕整地机械 | 耕地机械 | 旋耕机 | 单轴2.5m及以上旋耕机 | 河南豪久科技有限公司 | 旋耕机 | 1GKN-280 | 型号名称：1GKN-280型旋耕机；结构型式：框架式；整机外形尺寸（长×宽×高）：1240×2980×1200（mm）；作业速度范围：0.69～1.39m/s；工作幅宽：280cm；耕深：≧12cm；刀轴型式：单轴型；刀轴连接型式：花键式；传动型式：中间传动；运输方式：普通型；刀辊设计转速：312r/min；刀辊最大回转半径：250mm；刀辊总安装刀数：84把；旋耕刀型号：ⅠT245左，ⅠT245；限深装置型式：限深板；镇压型式：拖板；配套拖拉机标定功率：80.9～110.3kW；配套拖拉机动力输出轴转速：760r/min。 | 0 | 购机补贴（通用类） | 河南省 | 通过
186 | 耕整地机械 | 耕地机械 | 旋耕机 | 单轴2.5m及以上旋耕机 | 河南豪久科技有限公司 | 旋耕机 | 1GKN-300 | 型号名称：1GKN-300型旋耕机；结构型式：框架式；整机外形尺寸（长×宽×高）：1255×3180×1290（mm）；作业速度范围：0.69～1.39m/s；工作幅宽：300cm；耕深：≧12cm；刀轴型式：单轴型；刀轴连接型式：花键式；传动型式：中间传动；运输方式：普通型；刀辊设计转速：312r/min；刀辊最大回转半径：250mm；刀辊总安装刀数：88把；旋耕刀型号：ⅠT245左，ⅠT245；限深装置型式：限深板；镇压型式：拖板；配套拖拉机标定功率：88.2～132.4kW；配套拖拉机动力输出轴转速：760r/min。 | 0 | 购机补贴（通用类） | 河南省 | 通过
187 | 耕整地机械 | 耕地机械 | 旋耕机 | 单轴2.5m及以上旋耕机 | 河南豪久科技有限公司 | 旋耕机 | 1GKN-300S | 型号名称：1GKN-300S型旋耕机；结构型式：框架式；整机外形尺寸（长×宽×高）：1520×3265×1225（mm）；作业速度范围：0.5～1.39m/s；工作幅宽：300cm；耕深：≧12cm；刀轴型式：单轴型；刀轴连接型式：花键式；传动型式：中间传动；运输方式：普通型；刀辊设计转速：312r/min；刀辊最大回转半径：290mm；刀辊总安装刀数：72把；旋耕刀型号：PⅡ290左，PⅡ290；限深装置型式：限深板；镇压型式：镇压辊；配套拖拉机标定功率：118～161.8kW；配套拖拉机动力输出轴转速：760r/min。 | 0 | 购机补贴（通用类） | 河南省 | 通过
188 | 耕整地机械 | 耕地机械 | 旋耕机 | 单轴2.5m及以上旋耕机 | 河南省顺宏农机有限公司 | 旋耕机 | 1GKN-250 | 型号：1GKN-250；配套动力：51.5-66.2KW；外形尺寸：1030*2800*1250mm；出厂编号：201100014；执行标准：GB/T5668-2017；工作幅宽：2500mm；配套动力输出轴转速r/min：720 | 0 | 购机补贴（通用类） | 河南省 | 通过
189 | 耕整地机械 | 耕地机械 | 旋耕机 | 单轴2.5m及以上旋耕机 | 河南省顺宏农机有限公司 | 旋耕机 | 1GKN-280 | 型号：1GKN-280；配套动力：88.2-110.3KW；外形尺寸：1180*3110*1270mm；出厂编号：201100016；执行标准：GB/T5668-2017；工作幅宽：2800mm；配套动力输出轴转速r/min：720 | 0 | 购机补贴（通用类） | 河南省 | 通过
190 | 耕整地机械 | 耕地机械 | 旋耕机 | 单轴2.5m及以上旋耕机 | 湖北豪丰农业装备有限公司 | 旋耕机 | 1GKN-250H | 单轴；耕幅：2550mm, 配套拖拉机标定功率:66.2~88.2kW;动力输出轴转速:760r/min;旋耕机型号名称:1GKN-250H型旋耕机;结构型式:框架型;整机外形尺寸(长×宽×高):1190×2770×1205mm;工作幅宽:255cm;耕深:≥12cm;传动型式:中间传动;刀辊设计转速:280r/min;刀辊最大回转半径:245mm;刀辊总安装刀数:72把;刀轴型式:单轴型;刀轴连接型式:花键式;旋耕刀型号:ⅠT245;镇压型式:拖板。 | 0 | 购机补贴（通用类） | 湖北省 | 通过
191 | 耕整地机械 | 耕地机械 | 旋耕机 | 单轴2.5m及以上旋耕机 | 湖北豪丰农业装备有限公司 | 旋耕机 | 1GKNS-250A | 单轴；耕幅：2500mm，配套拖拉机标定功率:66.2~88.2kW;动力输出轴转速:720r/min;旋耕机型号名称:1GKNS-250A型旋耕机;结构型式:框架型;整机外形尺寸(长×宽×高):1340×3700×1085mm;工作幅宽:250cm;耕深:≥8cm;传动型式:中间传动;刀辊设计转速:267r/min;刀辊最大回转半径:R195mm;刀辊总安装刀数:112把;刀轴型式:单轴型;刀轴连接型式:花键式;旋耕刀型号:ⅠT195/ⅠT195左;镇压型式:拖板。 | 0 | 购机补贴（通用类） | 湖北省 | 通过
192 | 耕整地机械 | 耕地机械 | 旋耕机 | 单轴2.5m及以上旋耕机 | 湖北豪丰农业装备有限公司 | 旋耕机 | 1GKNS-280A | 单轴；耕幅：2800mm，配套拖拉机标定功率:73.5~95.6kW;动力输出轴转速:720r/min;旋耕机型号名称:1GKNS-280A型旋耕机;结构型式:框架型;整机外形尺寸(长×宽×高):1343×4006×1089mm;工作幅宽:280cm;耕深:≥8cm;传动型式:中间传动;刀辊设计转速:267r/min;刀辊最大回转半径:R195mm;刀辊总安装刀数:132把;刀轴型式:单轴型;刀轴连接型式:花键式;旋耕刀型号:ⅠT195/ⅠT195左;镇压型式:拖板。 | 0 | 购机补贴（通用类） | 湖北省 | 通过
193 | 耕整地机械 | 耕地机械 | 旋耕机 | 单轴2.5m及以上旋耕机 | 湖北豪丰农业装备有限公司 | 旋耕机 | 1GKS-250A | 单轴；耕幅：2500mm，配套拖拉机标定功率:58.8~80.9kW;动力输出轴转速:720r/min;旋耕机型号名称:1GKS-250A型旋耕机;结构型式:框架型;整机外形尺寸(长×宽×高):1150×3580×980mm;工作幅宽:250cm;耕深:≥8cm;传动型式:侧边传动;刀辊设计转速:316r/min;刀辊最大回转半径:R195mm;刀辊总安装刀数:94把;刀轴型式:单轴型;刀轴连接型式:花键式;旋耕刀型号:IT195/IT195左;镇压型式:拖板。 | 0 | 购机补贴（通用类） | 湖北省 | 通过
194 | 耕整地机械 | 耕地机械 | 旋耕机 | 单轴2.5m及以上旋耕机 | 隆尧瑞泰专用设备有限公司 | 旋耕机 | 1GQN-250 | 结构型式：框架型 作业范围速度（m/s)：0.56-1.39 整机外形尺寸（长×宽×高）mm：1130×2770×1130 工作幅宽㎝:250 耕深㎝：12-16 刀轴型式：单轴型 刀轴连接型式：花键式 传动型式：中间传动 刀辊设计转速r/min:296 刀辊总安装刀数（把）：76 配套拖拉机标定功率（kM):80.9-95.6 配套拖拉机动力输出轴转速（r/min）：720 |  | 购机补贴（通用类） | 河北省 | 通过
195 | 耕整地机械 | 耕地机械 | 旋耕机 | 单轴2.5m及以上旋耕机 | 隆尧瑞泰专用设备有限公司 | 旋耕机 | 1GQN-280 | 结构型式：框架型 作业范围速度（m/s)：0.56-1.39 整机外形尺寸（长×宽×高）mm：1130×3020×1170 工作幅宽㎝:280 耕深㎝：12-16 刀轴型式：单轴型 刀轴连接型式：花键式 传动型式：中间传动 刀辊设计转速r/min:296 刀辊总安装刀数（把）：76 配套拖拉机标定功率（kM):95.6-110.3 配套拖拉机动力输出轴转速（r/min）：720 |  | 购机补贴（通用类） | 河北省 | 通过
196 | 耕整地机械 | 耕地机械 | 旋耕机 | 单轴2.5m及以上旋耕机 | 隆尧瑞泰专用设备有限公司 | 旋耕机 | 1GQN-300 | 结构型式：框架型 作业范围速度（m/s)：0.56-1.39 整机外形尺寸（长×宽×高）mm：1130×3260×1170 工作幅宽㎝:300 耕深㎝：12-16 刀轴型式：单轴型 刀轴连接型式：花键式 传动型式：中间传动 刀辊设计转速r/min:296 刀辊总安装刀数（把）：84 配套拖拉机标定功率（kM):132.3-183.8 配套拖拉机动力输出轴转速（r/min）：720 |  | 购机补贴（通用类） | 河北省 | 通过
197 | 耕整地机械 | 耕地机械 | 旋耕机 | 单轴2.5m及以上旋耕机 | 山东鑫港新能源科技有限公司 | 旋耕机 | 1GQN-300 | 配套拖拉机标定功率≥80.96kw，，动力输出轴转速720r/min， 结构形式框架式，规格型号IGQN-300，外形尺寸3300*1250*1220，结构质量780kg，幅宽300cm，耕深≥12cm，传动方式中间齿轮传动，与拖拉机连接方式三点悬挂，设计转速150-350/min，最大回转半径245mm，总安装刀数84把，旋耕刀型号IT245,。 |  | 购机补贴（通用类） | 山东省 | 通过
198 | 耕整地机械 | 耕地机械 | 旋耕机 | 单轴2.5m及以上旋耕机 | 潍坊市凯斯机械科技有限公司 | 旋耕机 | 1GKN-290 | 整机外形尺寸（长×宽×高）mm：1100×3100×1210；结构型式：框架型；作业速度范（m/s）：0.5~1.1；工作幅宽（cm）：290；耕深（cm）：≥12；刀轴型式：单轴型；刀轴连接型式:花键式；传动型式：中间传动；运输方式：普通型；刀辊设计转速（r/min）：313/350；刀辊最大回转半径（mm）：245；刀辊总安装刀数 ：84；旋耕刀型号：IT245;限深装置型式：限深板；镇压型式：拖板；配套拖拉机标定功率范围（kW）：110.3~176.4；配套拖拉机动力输出轴转速（r/min）：760/850 |  | 购机补贴（通用类） | 山东省 | 通过
199 | 耕整地机械 | 耕地机械 | 旋耕机 | 双轴2-2.5m旋耕机 | 河北耕润农业机械有限公司 | 双轴旋耕机 | 1GKNM-200 | 型号名称：1GKNM-200双轴旋耕机；机构型式：框架式；整机外形尺寸（长×宽×高）：1620×2320×1320mm；作业速度范围：0.56~1.39m/s；工作幅宽：200cm；耕深：12~16cm；刀轴型式：双轴型；刀轴连接型式：花键式；传动型式：中间传动；运输方式：普通型；刀辊设计转速：296r/min；刀辊最大回转半径：245mm；刀辊总安装刀数：120把；旋耕刀型号：IT245；限深装置型式：限深坂；镇压型式：拖板；配套拖拉机标定功率：88.2-110.2kw；配套拖拉机动力输出轴转速：720r/min； | 0 | 购机补贴（通用类） | 河北省 | 通过
200 | 耕整地机械 | 耕地机械 | 旋耕机 | 双轴2-2.5m旋耕机 | 河北耕润农业机械有限公司 | 双轴旋耕机 | 1GKNM-230 | 型号名称：1GKNM-230双轴旋耕机；机构型式：框架式；整机外形尺寸（长×宽×高）：1620×2550×1320mm；作业速度范围：0.56~1.39m/s；工作幅宽：230cm；耕深：12~16cm；刀轴型式：双轴型；刀轴连接型式：花键式；传动型式：中间传动；运输方式：普通型；刀辊设计转速：296r/min；刀辊最大回转半径：245mm；刀辊总安装刀数：128把；旋耕刀型号：IT245；限深装置型式：限深坂；镇压型式：拖板；配套拖拉机标定功率：110.2-132.4kw；配套拖拉机动力输出轴转速：720r/min； | 0 | 购机补贴（通用类） | 河北省 | 通过
201 | 耕整地机械 | 耕地机械 | 旋耕机 | 双轴2-2.5m旋耕机 | 河北圣和农业机械有限公司 | 双轴灭茬旋耕机 | 1GQNM-230 | 外形尺寸（长×宽×高）：1585×2550×1290mm；配套拖拉机标定功率范围：88.2～102.9kW；配套拖拉机动力输出轴转速：760r/min；与拖拉机连接方式：三点悬挂；结构型式：框架式；旋耕最终传动方式：中间齿轮传动；灭茬最终传动方式：中间齿轮传动；结构质量：943kg；作业速度范围：0.56～1.39；工作幅宽：2300mm；旋耕设计转速：307r/min；灭茬设计转速：566r/min；旋耕刀辊最大回转半径：245mm；灭茬刀辊最大回转半径：135mm；旋耕刀总安装刀数：66把；灭茬刀总安装刀数：66把；旋耕刀型号：IT245；灭茬刀型号：MI135。 | 0 | 购机补贴（通用类） | 河北省 | 通过
202 | 耕整地机械 | 耕地机械 | 旋耕机 | 双轴2.5m及以上旋耕机 | 河北耕润农业机械有限公司 | 双轴旋耕机 | 1GKNM-250 | 型号名称：1GKNM-250双轴旋耕机；机构型式：框架式；整机外形尺寸（长×宽×高）：1620×2720×1320mm；作业速度范围：0.56~1.39m/s；工作幅宽：250cm；耕深：12~16cm；刀轴型式：双轴型；刀轴连接型式：花键式；传动型式：中间传动；运输方式：普通型；刀辊设计转速：296r/min；刀辊最大回转半径：245mm；刀辊总安装刀数：144把；旋耕刀型号：IT245；限深装置型式：限深坂；镇压型式：拖板；配套拖拉机标定功率：110.2-132.4kw；配套拖拉机动力输出轴转速：720r/min； | 0 | 购机补贴（通用类） | 河北省 | 通过
203 | 耕整地机械 | 耕地机械 | 旋耕机 | 双轴2.5m及以上旋耕机 | 河北耕润农业机械有限公司 | 双轴旋耕机 | 1GKNM-300 | 型号名称：1GKNM-300双轴旋耕机；机构型式：框架式；整机外形尺寸（长×宽×高）：1620×3220×1320mm；作业速度范围：0.56~1.39m/s；工作幅宽：300cm；耕深：12~16cm；刀轴型式：双轴型；刀轴连接型式：花键式；传动型式：中间传动；运输方式：普通型；刀辊设计转速：296r/min；刀辊最大回转半径：245mm；刀辊总安装刀数：176把；旋耕刀型号：IT245；限深装置型式：限深坂；镇压型式：拖板；配套拖拉机标定功率：147.0-176.5kw；配套拖拉机动力输出轴转速：720r/min； | 0 | 购机补贴（通用类） | 河北省 | 通过
204 | 耕整地机械 | 耕地机械 | 旋耕机 | 双轴2.5m及以上旋耕机 | 河北圣和农业机械有限公司 | 双轴灭茬旋耕机 | 1GQNM-250 | 外形尺寸（长×宽×高）：1585×2750×1290mm；配套拖拉机标定功率范围：95.6～110.3kW；配套拖拉机动力输出轴转速：760r/min；与拖拉机连接方式：三点悬挂；结构型式：框架式；旋耕最终传动方式：中间齿轮传动；灭茬最终传动方式：中间齿轮传动；结构质量：971kg；作业速度范围：0.56～1.39；工作幅宽：2500mm；旋耕设计转速：307r/min；灭茬设计转速：566r/min；旋耕刀辊最大回转半径：245mm；灭茬刀辊最大回转半径：135mm；旋耕刀总安装刀数：72把；灭茬刀总安装刀数：72把；旋耕刀型号：IT245；灭茬刀型号：MI135。 | 0 | 购机补贴（通用类） | 河北省 | 通过
205 | 耕整地机械 | 耕地机械 | 旋耕机 | 双轴2.5m及以上旋耕机 | 河北双天机械制造有限公司 | 双轴旋耕机 | 1GKNM-270B | 型号名称/：1GKNM-270B双轴旋耕机；结构形式/：框架型；整机外形尺寸(长×宽×高)mm：1900×3050×1300；工作幅宽(cm)：270；刀轴型式/：双轴型；刀轴连接型式/：花键式；传动型式/：中间传动；运输方式/：普通型；变速箱挡位数（变速旋耕机）个：/；刀辊设计转速(r/min)前轴：288/295，后轴：260/266；刀辊最大回转半径(mm)前轴：225，后轴：245；刀辊总安装刀数(把)前轴：76；后轴：84；旋耕刀型号/前轴：IT225；后轴：IT245；限深装置型式/：限深板；镇压型式/：镇压辊；配套拖拉机标定功率(kw）：132.3-176.5；配套拖拉机动力输出轴转速(r/min)：540/720； |  | 购机补贴（通用类） | 河北省 | 通过
206 | 耕整地机械 | 耕地机械 | 旋耕机 | 双轴2.5m及以上旋耕机 | 潍坊市凯斯机械科技有限公司 | 旋耕机 | 1GKNM-260 | 整机外形尺寸（长×宽×高）mm：1420×2800×1200；结构型式：框架型；作业速度范围（m/s）：0.5~1.05；工作幅宽（cm）：260；耕深（cm）：≥12；刀轴型式：双轴型；刀轴连接型式:一轴花键式，二轴花键式，；传动型式：中间传动；运输方式：普通型；刀辊设计转速（r/min）：一轴320，二轴285；刀辊最大回转半径（mm）：一轴205，二轴245；刀辊总安装刀数 ：一轴88，二轴72；旋耕刀型号：一轴MI205，二轴IT245;限深装置型式：限深板；镇压型式：拖板；配套拖拉机标定功率范围（kW）：117.6~191.2；配套拖拉机动力输出轴转速（r/min）：760 |  | 购机补贴（通用类） | 山东省 | 通过
207 | 耕整地机械 | 耕地机械 | 旋耕机 | 2m及以上履带自走式旋耕机 | 广东弘科农业机械研究开发有限公司 | 自走履带式旋耕机 | 1GZL230A | 型式：履带自走式 工作状态外形尺寸（长×宽×高）( mm ):3435×2560×2665 作业幅宽（mm）: 2300 最小离地间隙(mm):310 配套动力标定功率(kW):74.5 | 74.5 | 购机补贴（通用类） | 广东省 | 通过
208 | 耕整地机械 | 耕地机械 | 旋耕机 | 2m及以上履带自走式旋耕机 | 湖北禾旺农业科技有限公司 | 履带自走式旋耕机 | 1GZL-200 | 结构型式：自走履带乘坐式；作业幅宽（cm）：200；最小离地间隙（mm）：325；工作状态外形尺寸(长×宽×高)mm：3570×2150×2600;配套动力生产企业：常柴股份有限公司；配套动力牌号型号：4G33TC-101G31G1;配套动力结构型式：直列、水冷、四冲程；配套动力气缸数量：4；配套动力标定功率（kW）：74.5；配套动力标定转速（r/min）： 2600；排放标准：国三；变速箱档位数（前进/后退）：前3/后3；整机质量（kg）：1980；作业小时生产率（h㎡/h）：≥0.15；单位作业量燃油消耗量（kg/h㎡）：≤35；作业挡位：低速、标准；旋耕装置联接方式：三点悬挂；工作部件传动方式：侧边齿轮传动；发动机与离合器联接方式：皮带；制动器型式：摩擦片式；刀辊总安装刀数（片）：94；刀辊旋耕刀型号：IT195；轨距（mm）：1200；履带节距（mm）：90；履带节数（节）：51；履带宽（mm）：400 | 74.5 | 购机补贴（通用类） | 湖北省 | 通过
209 | 耕整地机械 | 耕地机械 | 旋耕机 | 2m及以上履带自走式旋耕机 | 湖北禾旺农业科技有限公司 | 履带自走式旋耕机 | 1GZL-230 | 结构型式：自走履带乘坐式；作业幅宽（cm）：230；最小离地间隙（mm）：325；工作状态外形尺寸(长×宽×高)mm：3570×2450×2600;配套动力生产企业：常柴股份有限公司；配套动力牌号型号：4G33TC-101G31G1;配套动力结构型式：直列、水冷、四冲程；配套动力气缸数量：4；配套动力标定功率（kW）：74.5；配套动力标定转速（r/min）： 2600；排放标准：国三；变速箱档位数（前进/后退）：前3/后3；整机质量（kg）：2020；作业小时生产率（h㎡/h）：≥0.17；单位作业量燃油消耗量（kg/h㎡）：≤35；作业挡位：低速、标准；旋耕装置联接方式：三点悬挂；工作部件传动方式：侧边齿轮传动；发动机与离合器联接方式：皮带；制动器型式：摩擦片式；刀辊总安装刀数（片）：106；刀辊旋耕刀型号：IT195；轨距（mm）：1200；履带节距（mm）：90；履带节数（节）：51；履带宽（mm）：400 | 74.5 | 购机补贴（通用类） | 湖北省 | 通过
210 | 耕整地机械 | 耕地机械 | 旋耕机 | 2m及以上履带自走式旋耕机 | 莱州华能机械有限公司 | 履带自走式旋耕机 | 1GLZ-230 | 工作状态外形尺寸（长×宽×高）mm：3700×2470×2600；配套动力生产企业：浙江新柴股份有限公司；配套动力牌号型号：4D32RT30/1206；配套动力结构型式：直列、水冷、四冲程、增压中冷、高压共轨；配套动力气缸数量：4；配套动力标定功率/转速：88.2kw/2600r/min；作业幅宽：230cm；变速箱档位数（前进/后退）：3/3；整机质量：2150kg；作业小时生产率0.40～0.70hm²/h；单位作业量燃油消耗量：≤35kg/ hm²；作业档位：1；最小离地间隙：320mm；旋耕装置联接方式；三点悬挂；工作部件传动方式：侧边齿轮；发动机与离合器联接方式：皮带；制动器型式：差速分离式；刀辊总安装刀数：106/60片；刀辊旋耕刀型号：IT195；轨距：1200mm；履带节距：90mm；履带节数：53片；履带宽：400/350mm； | 88.2 | 购机补贴（通用类） | 山东省 | 通过
211 | 耕整地机械 | 耕地机械 | 微型耕耘机 | 功率4kW以下微耕机 | 山东绿佳机械有限公司 | 微耕机 | 1WGQ3.0-60A | 结构型式：手持式；配套发动机标定功率：3.0 kW；配套发动机标定转速：3600 r/min；配套发动机起动方式：手拉式自回绳；配套发动机燃油种类：汽油；ª整机外形尺寸（长×宽×高）：1330×600×870 mm；作业速度：0.2～0.5 m/s；扶把振动：≤10.6 m/s²；作业小时生产率：0.01～0.07 hm²/(h•m)；单位作业面积燃油消耗量：≤20 kg/hm²；工作幅宽：600 mm；发动机输出传动方式：齿轮传动；刀辊传动方式：齿轮传动；扶把调整幅度（水平方向）：0(°)；扶把调整幅度（垂直方向）：30(°)；刀辊设计转速：220 r/min；刀辊最大回转半径：160；刀辊总安装刀数：18；旋耕刀型式：刀盘式；主离合器型式：蹄式摩擦片；主离合器状态：常开。 | 3.0 | 购机补贴(非通用类) | 山东省 | 通过
212 | 耕整地机械 | 耕地机械 | 微型耕耘机 | 功率4kW以下微耕机 | 重庆箭驰机械有限公司 | 微耕机 | 1WGQZ2.5-45 | 结构形式：手持式，发动机标定功率：2.5（KW），发动机额定转速：3600（r/min），发动机起动方式：手拉起动，发动机燃油种类：汽油，外形尺寸（长x宽x高）：1320x460x900(mm)，作业速度：0.05-0.2（m/s）,扶把振动：≤50（m/s2），作业小时生产率：≥0.02（h㎡/(h·m)）单位作业面积燃油消耗量：≤35（kg/h㎡），工作幅宽：450（mm），发动机输出传动方式：直联，刀辊传动方式：齿轮传动，扶把调整幅度（水平方向）：0（°），扶把调整幅度（垂直方向）：51（°），刀辊转速：150（r/min），刀辊最大回转半径：150（mm），刀辊总安装刀数：18，旋耕刀型式：旱地刀，主离合器型式：离心式，主离合器状态：常开。 | 2.5 | 购机补贴(非通用类) | 重庆市 | 通过
213 | 耕整地机械 | 耕地机械 | 微型耕耘机 | 功率4kW以下微耕机 | 重庆优悠动力科技有限公司 | 微耕机 | 1WGQZ2.2-66 | 1、型号名称：1WGQZ2.2-66型微耕机 2、结构型式：手持式 3、配套发动机标定功率：2.2KW 4、配套发动机标定转速：3600r/min 5、配套发动机起动方式：手拉起动 6、配套发动机燃油种类：汽油 7、整机外形尺寸（长×宽×高）：1500mm×670mm×950mm 8、作业速度：0.1～0.3m/s 9、扶把振动：≤50m/s² 10、作业小时生产率：≥0.04h㎡/(h*m) 11、单位作业面积燃油消耗量：≤35kg/h㎡ 12、工作幅宽：660mm 13、发动机输出传动方式：直联 14、刀辊传动方式：齿轮传动 15、扶把调整幅度水平方向：60° 16、扶把调整幅度垂直方向：27° 17、刀辊设计转速：173r/min 18、刀辊最大回转半径：180mm 19、刀辊总安装刀数：24 20、旋耕刀型式：旱地刀 21、主离合器型式：摩擦片式 22、主离合器状态：常开 | 2.2 | 购机补贴(非通用类) | 重庆市 | 通过
214 | 耕整地机械 | 耕地机械 | 微型耕耘机 | 功率4kW以下微耕机 | 重庆优悠动力科技有限公司 | 微耕机 | 1WGQZ2.2-70 | 1、型号名称：1WGQZ2.2-70型微耕机 2、结构型式：手持式 3、配套发动机标定功率：2.2KW 4、配套发动机标定转速：3600r/min 5、配套发动机起动方式：手拉起动 6、配套发动机燃油种类：汽油 7、整机外形尺寸（长×宽×高）：1500mm×710mm×950mm 8、作业速度：0.1～0.3m/s 9、扶把振动：≤50m/s² 10、作业小时生产率：≥0.04h㎡/(h*m) 11、单位作业面积燃油消耗量：≤35kg/h㎡ 12、工作幅宽：700mm 13、发动机输出传动方式：直联 14、刀辊传动方式：齿轮传动 15、扶把调整幅度水平方向：0° 16、扶把调整幅度垂直方向：220° 17、刀辊设计转速：快档：135r/min、慢档：95r/min 18、刀辊最大回转半径：180mm 19、刀辊总安装刀数：24 20、旋耕刀型式：旱地刀 21、主离合器型式：摩擦片式 22、主离合器状态：常开 | 2.2 | 购机补贴(非通用类) | 重庆市 | 通过
215 | 耕整地机械 | 耕地机械 | 微型耕耘机 | 功率4kW以下微耕机 | 重庆卓格豪斯机械有限公司 | 微耕机 | 1WGQZ3.1-36 | 型号名称：1WGQZ3.1-36 微耕机；结构型式：手持式；配套发动机标定功率：3.1kW；配套发动机标定转速：3600r/min；配套发动机启动方式：手拉起动；配套发动机燃油种类：汽油；整机外形尺寸（长×宽×高）：1370mm×470mm×980mm；作业速度：0.05-0.2m/s；扶把振动：≦50m/S2；作业小时生产率：≧0.02h㎡/（h.m)；单位作业面积燃油消耗量：≦35kg/h㎡；工作幅宽：360mm；发动机输出传动方式：直联；刀辊传动方式：齿轮传动；扶把调整幅度（水平方向）：0°；扶把调整幅度（垂直方向）：30°；刀辊设计转速：161r/min；刀辊最大回转半径：130mm；刀辊总安装刀数：12把；旋耕刀型号：旱地刀；主离合器型式：摩擦片式；主离合器状态：常开； | 3.1 | 购机补贴(非通用类) | 重庆市 | 通过
216 | 耕整地机械 | 耕地机械 | 微型耕耘机 | 功率4kW以下微耕机 | 重庆卓格豪斯机械有限公司 | 微耕机 | 1WGQZ3.1-61 | 型号名称：1WGQZ3.1-61 微耕机；结构型式：手持式；配套发动机标定功率：3.1kW；配套发动机标定转速：3600r/min；配套发动机启动方式：手拉起动；配套发动机燃油种类：汽油；整机外形尺寸（长×宽×高）：1450mm×780mm×950mm；作业速度：0.05-0.2m/s；扶把振动：≦50m/S2；作业小时生产率：≧0.02h㎡/（h.m)；单位作业面积燃油消耗量：≦35kg/h㎡；工作幅宽：610mm；发动机输出传动方式：直联；刀辊传动方式：齿轮传动；扶把调整幅度（水平方向）：0°；扶把调整幅度（垂直方向）：30°；刀辊设计转速：161r/min；刀辊最大回转半径：165mm；刀辊总安装刀数：18把；旋耕刀型号：旱地刀；主离合器型式：摩擦片式；主离合器状态：常开； | 3.1 | 购机补贴(非通用类) | 重庆市 | 通过
217 | 耕整地机械 | 耕地机械 | 微型耕耘机 | 功率4kW及以上微耕机 | 常州科普动力机械有限公司 | 微耕机 | 1WG4.0-100FQ-ZC | 配套发动机标定功率: 4.0KW 配套发动机燃油种类: 汽油 作业速度： ≥0.11m/s 作业小时生产率：≥0.04hm2/(h·m) 单位作业面积燃油消耗量：≤35kg/hm2 工作幅宽： 1000mm 发动机输出传动方式： 直联 刀辊传动方式： 齿轮传动 刀辊最大回转半径： 160mm | 4.0 | 购机补贴(非通用类) | 江苏省 | 通过
218 | 耕整地机械 | 耕地机械 | 微型耕耘机 | 功率4kW及以上微耕机 | 常州科普动力机械有限公司 | 微耕机 | 1WG6.3-135FC-ZC | 配套发动机标定功率: 6.3KW 配套发动机燃油种类: 柴油 作业速度：≥ 0.17m/s 作业小时生产率：≥0.06hm2/(h·m) 单位作业面积燃油消耗量：≤30kg/hm2 工作幅宽： 1350mm 发动机输出传动方式： 直联 刀辊传动方式： 齿轮传动 刀辊最大回转半径： 180mm | 6.3 | 购机补贴(非通用类) | 江苏省 | 通过
219 | 耕整地机械 | 耕地机械 | 微型耕耘机 | 功率4kW及以上微耕机 | 重庆长田农机有限公司 | 微耕机 | 1WG4.0-100FQ-ZC | 1.型号名称：1WG4.0-100FQ-ZC 型微耕机 2.结构型式：手持式 3.配套发动机标定功率：4.0Kw 4.配套发动机标定转速：3600r/min 5.配套发动机起动方式：手拉起动 6.配套发动机燃油种类：汽油 7.整机外形尺寸（长×宽×高） ：1570mm×1010mm×890mm 8.作业速度：0.1m/s～0.3m/s 9.扶把振动：≤50M/S² 10.作业小时生产率：≥0.04hm² /(h·m) 11.单位作业面积燃油消耗量：≤35kg/hm² 12.工作幅宽：1000mm 13.发动机输出传动方式：直联 14.刀辊传动方式 ：齿轮传动 15.扶把调整幅度（水平方向）：0° 16.扶把调整幅度（垂直方向） ：135° 17.刀辊设计转速：快挡：130r/min 慢挡：90r/min 18.刀辊最大回转半径 ：190mm 19.刀辊总安装刀数 ：24把 20.旋耕刀型式：旱地刀 21.主离合器型式 ：摩擦片式 22.主离合器状态：常开 | 4.0 | 购机补贴(非通用类) | 重庆市 | 通过
220 | 耕整地机械 | 耕地机械 | 微型耕耘机 | 功率4kW及以上微耕机 | 重庆长田农机有限公司 | 微耕机 | 1WG4.05-100FC-ZC | 1.型号名称：1WG4.05-100FC-ZC 型微耕机2.结构型式：手持式 3.配套发动机标定功率：4.05Kw 4.配套发动机标定转速：3600r/min 5.配套发动机起动方式：手拉起动 6.配套发动机燃油种类：柴油 7.整机外形尺寸（长×宽×高） ：1600mm×1010mm×900mm 8.作业速度：0.1m/s～0.3m/s 9.扶把振动：≤50M/S² 10.作业小时生产率：≥0.04hm² /(h·m) 11.单位作业面积燃油消耗量：≤35kg/hm² 12.工作幅宽：1000mm 13.发动机输出传动方式：直联 14.刀辊传动方式 ：齿轮传动 15.扶把调整幅度（水平方向）：0° 16.扶把调整幅度（垂直方向） ：115° 17.刀辊设计转速：快挡：130r/min 慢挡：90r/min 18.刀辊最大回转半径 ：170mm 19.刀辊总安装刀数 ：32把 20.旋耕刀型式：旱地刀 21.主离合器型式 ：摩擦片式 22.主离合器状态：常开 | 4.05 | 购机补贴(非通用类) | 重庆市 | 通过
221 | 耕整地机械 | 耕地机械 | 微型耕耘机 | 功率4kW及以上微耕机 | 重庆长田农机有限公司 | 微耕机 | 1WG4.1-105FC-ZC | 1.型号名称：1WG4.1-105FC-ZC 型微耕机2.结构型式：手持式 3.配套发动机标定功率：4.1Kw 4.配套发动机标定转速：3600r/min 5.配套发动机起动方式：手拉起动 6.配套发动机燃油种类：柴油 7.整机外形尺寸（长×宽×高） ：1780mm×1060mm×1020mm 8.作业速度：0.1m/s～0.3m/s 9.扶把振动：≤50M/S² 10.作业小时生产率：≥0.04hm² /(h·m) 11.单位作业面积燃油消耗量：≤35kg/hm² 12.工作幅宽：1050mm 13.发动机输出传动方式：直联 14.刀辊传动方式 ：齿轮传动 15.扶把调整幅度（水平方向）：0° 16.扶把调整幅度（垂直方向） ：100° 17.刀辊设计转速：快挡：125r/min 慢挡：86r/min 18.刀辊最大回转半径 ：170mm 19.刀辊总安装刀数 ：32把 20.旋耕刀型式：旱地刀 21.主离合器型式 ：摩擦片式 22.主离合器状态：常开 | 4.1 | 购机补贴(非通用类) | 重庆市 | 通过
222 | 耕整地机械 | 耕地机械 | 微型耕耘机 | 功率4kW及以上微耕机 | 重庆长田农机有限公司 | 微耕机 | 1WG5.3-135FC-ZC | 1.型号名称：1WG5.3-135FC-ZC 型微耕机 2.结构型式：手持式 3.配套发动机标定功率：5.3Kw 4.配套发动机标定转速：3000r/min 5.配套发动机起动方式：手拉起动 6.配套发动机燃油种类：柴油 7.整机外形尺寸（长×宽×高） ：1780mm×1360mm×1020mm 8.作业速度：0.1m/s～0.3m/s 9.扶把振动：≤50M/S² 10.作业小时生产率：≥0.04hm² /(h·m) 11.单位作业面积燃油消耗量：≤35kg/hm² 12.工作幅宽：1350mm 13.发动机输出传动方式：直联 14.刀辊传动方式 ：齿轮传动 15.扶把调整幅度（水平方向）：0° 16.扶把调整幅度（垂直方向） ：120° 17.刀辊设计转速：快挡：104r/min 慢挡：72r/min 18.刀辊最大回转半径 ：170mm 19.刀辊总安装刀数 ：38把 20.旋耕刀型式：旱地刀 21.主离合器型式 ：摩擦片式 22.主离合器状态：常开 | 5.3 | 购机补贴(非通用类) | 重庆市 | 通过
223 | 耕整地机械 | 耕地机械 | 微型耕耘机 | 功率4kW及以上微耕机 | 重庆箭驰机械有限公司 | 微耕机 | 1WGCZ6.4-105 | 结构形式：手持式，发动机标定功率：6.4（KW），发动机额定转速：3600（r/min），发动机起动方式：手拉起动，发动机燃油种类：柴油，外形尺寸（长x宽x高）：1700x1060x1000(mm)，作业速度：0.1-0.3（m/s）,扶把振动：≤50（m/s2），作业小时生产率：≥0.04（h㎡/(h·m)）单位作业面积燃油消耗量：≤30（kg/h㎡），工作幅宽：1050（mm），发动机输出传动方式：直联，刀辊传动方式：齿轮传动，扶把调整幅度（水平方向）：0（°），扶把调整幅度（垂直方向）：115（°），刀辊转速：I档：60；II档：120；III档:150（r/min），刀辊最大回转半径：175（mm），刀辊总安装刀数：32，旋耕刀型式：旱地刀，主离合器型式：摩擦片式，主离合器状态：常开。 | 6.4 | 购机补贴(非通用类) | 重庆市 | 通过
224 | 耕整地机械 | 耕地机械 | 微型耕耘机 | 功率4kW及以上微耕机 | 重庆箭驰机械有限公司 | 微耕机 | 1WGQZ4.0-95C | 结构形式：手持式，发动机标定功率：4.0（KW），发动机额定转速：3600（r/min），发动机起动方式：手拉起动，发动机燃油种类：汽油，外形尺寸（长x宽x高）：1550x960x975(mm)，作业速度：0.1-0.3（m/s）,扶把振动：≤50（m/s2），作业小时生产率：≥0.04（h㎡/(h·m)）单位作业面积燃油消耗量：≤35（kg/h㎡），工作幅宽：950（mm），发动机输出传动方式：直联，刀辊传动方式：齿轮传动，扶把调整幅度（水平方向）：0（°），扶把调整幅度（垂直方向）：220（°），刀辊转速：I档：85；II档：130；III档:150（r/min），刀辊最大回转半径：175（mm），刀辊总安装刀数：32，旋耕刀型式：旱地刀，主离合器型式：摩擦片式，主离合器状态：常开。 | 4.0 | 购机补贴(非通用类) | 重庆市 | 通过
225 | 耕整地机械 | 耕地机械 | 微型耕耘机 | 功率4kW及以上微耕机 | 重庆箭驰机械有限公司 | 微耕机 | 1WGQZ4.0-95C-1 | 结构形式：手持式，发动机标定功率：4.0（KW），发动机额定转速：3600（r/min），发动机起动方式：手拉起动，发动机燃油种类：汽油，外形尺寸（长x宽x高）：1500x960x965(mm)，作业速度：0.1-0.3（m/s）,扶把振动：≤50（m/s2），作业小时生产率：≥0.04（h㎡/(h·m)）单位作业面积燃油消耗量：≤35（kg/h㎡），工作幅宽：950（mm），发动机输出传动方式：直联，刀辊传动方式：齿轮传动，扶把调整幅度（水平方向）：0（°），扶把调整幅度（垂直方向）：220（°），刀辊转速：I档：85；II档：130；III档:150（r/min），刀辊最大回转半径：175（mm），刀辊总安装刀数：32，旋耕刀型式：旱地刀，主离合器型式：摩擦片式，主离合器状态：常开。 | 4.0 | 购机补贴(非通用类) | 重庆市 | 通过
226 | 耕整地机械 | 耕地机械 | 微型耕耘机 | 功率4kW及以上微耕机 | 重庆箭驰机械有限公司 | 微耕机 | 1WGQZ4.0-95C-2 | 结构形式：手持式，发动机标定功率：4.0（KW），发动机额定转速：3600（r/min），发动机起动方式：手拉起动，发动机燃油种类：汽油，外形尺寸（长x宽x高）：1500x960x970(mm)，作业速度：0.1-0.3（m/s）,扶把振动：≤50（m/s2），作业小时生产率：≥0.04（h㎡/(h·m)）单位作业面积燃油消耗量：≤35（kg/h㎡），工作幅宽：950（mm），发动机输出传动方式：直联，刀辊传动方式：齿轮传动，扶把调整幅度（水平方向）：0（°），扶把调整幅度（垂直方向）：220（°），刀辊转速：慢档：80；快档：125（r/min），刀辊最大回转半径：175（mm），刀辊总安装刀数：32，旋耕刀型式：旱地刀，主离合器型式：摩擦片式，主离合器状态：常开。 | 4.0 | 购机补贴(非通用类) | 重庆市 | 通过
227 | 耕整地机械 | 耕地机械 | 微型耕耘机 | 功率4kW及以上微耕机 | 重庆箭驰机械有限公司 | 微耕机 | 1WGQZ4.0-95C-3 | 结构形式：手持式，发动机标定功率：4.0（KW），发动机额定转速：3600（r/min），发动机起动方式：手拉起动，发动机燃油种类：汽油，外形尺寸（长x宽x高）：1500x960x960(mm)，作业速度：0.1-0.3（m/s）,扶把振动：≤50（m/s2），作业小时生产率：≥0.04（h㎡/(h·m)）单位作业面积燃油消耗量：≤35（kg/h㎡），工作幅宽：950（mm），发动机输出传动方式：直联，刀辊传动方式：齿轮传动，扶把调整幅度（水平方向）：0（°），扶把调整幅度（垂直方向）：105（°），刀辊转速：慢档：80；快档：125（r/min），刀辊最大回转半径：175（mm），刀辊总安装刀数：32，旋耕刀型式：旱地刀，主离合器型式：摩擦片式，主离合器状态：常开。 | 4.0 | 购机补贴(非通用类) | 重庆市 | 通过
228 | 耕整地机械 | 耕地机械 | 微型耕耘机 | 功率4kW及以上微耕机 | 重庆力宁机械制造有限公司 | 微耕机 | 1WG4.0-95FQ-ZC | 结构形式:手持式、配套发动机标定功率：4.0kW、配套发动机标定转速：3600r/min、配套发动机起动方式：手拉起动、配套发动机燃油种类：汽油、整机外形尺寸（长*宽*高）：1600*960*1000/mm、作业速度：0.1~0.3m/s、扶把振动：≤50m/s²、作业小时生产率：≥0.04hm²/h●m、单位作业面积燃油消耗量：≤35kg/hm²、工作幅宽：950mm、发动机输出传动方式：直联、刀辊传动方式：齿轮传动、扶把调整幅度（水平方向）：0（○）、扶把调整幅度（垂直方向）：130（○）、刀辊设计转速：慢档：105r/min、快档135r/min、刀辊最大回转半径：180mm、刀辊总安装刀数：24、旋耕刀型式：Ⅱ型旱地刀、主离合器型式：摩擦片式、主离合器状态：常开。 | 4.0 | 购机补贴(非通用类) | 重庆市 | 通过
229 | 耕整地机械 | 耕地机械 | 微型耕耘机 | 功率4kW及以上微耕机 | 重庆市大足区柳春立机械制造有限公司 | 微耕机 | 1WGCZ4.05-95 | 1WGCZ4.05-95型微耕机,结构型式为手持式。配套标定功率4.05kW，标定转速3600 r／min的柴油发动机，发动机到变速箱连接方式为直联，变速箱内为齿轮传动，离合器为摩擦片式常开离合，配套行走轮直径为310mm,配套发动机起动方式为手拉起动，配套发动机燃油种类为柴油，整机外形尺寸（长×宽×高）1600×960×1000mm，作业速度0.1～0.3m/s，扶把振动≤50m/s²，作业小时生产率≥0.04kg/hm2，工作幅宽950mm，发动机输出传动方式为直联，刀辊传动方式为齿轮传动，扶把水平方向调整幅度为0°，扶把垂直方向调整幅度110°，刀辊设计转速慢档：75r/min；快档：120r/min，刀辊最大回转半径175mm，刀辊总安装刀数24，旋耕刀型号，为旱地刀，主离合器型式是摩擦片式，主离合器状态是常开 | 4.05 | 购机补贴(非通用类) | 重庆市 | 通过
230 | 耕整地机械 | 耕地机械 | 微型耕耘机 | 功率4kW及以上微耕机 | 重庆市大足区柳春立机械制造有限公司 | 微耕机 | 1WGCZ4.1-105 | 1WGCZ4.1-105型微耕机,结构型式为手持式。配套标定功率4.1kW，配套发动机标定转速3600r/min,配套发动机起动方式为手拉起动，发动机到变速箱连接方式为直联，变速箱内为齿轮传动，配套行走轮直径为360mm,配套发动机燃油种类为柴油，整机外形尺寸（长×宽×高）1700×1060×1000mm，作业速度0.1～0.3m/s，扶把振动≤50m/s²，作业小时生产率≥0.04kg/hm2，工作幅宽1050mm，发动机输出传动方式为直联，刀辊传动方式为齿轮传动，扶把水平方向调整幅度为0°，扶把垂直方向调整幅度125°，刀辊设计转速慢档：105r/min；快档：140r/min，刀辊最大回转半径170mm，刀辊总安装刀数24，旋耕刀型号，为旱地刀，主离合器型式是摩擦片式,主离合器状态为常开. | 4.1 | 购机补贴(非通用类) | 重庆市 | 通过
231 | 耕整地机械 | 耕地机械 | 微型耕耘机 | 功率4kW及以上微耕机 | 重庆市大足区柳春立机械制造有限公司 | 微耕机 | 1WGCZ5.3-135 | 1WGCZ5.3-135型微耕机,结构型式为手持式。配套标定功率5.3kW，标定转速3000 r／min的柴油发动机，发动机到变速箱连接方式为直联，变速箱内为齿轮传动，离合器为摩擦片式常开离合，配套行走轮直径为360mm,配套发动机起动方式为手拉起动，配套发动机燃油种类为柴油，整机外形尺寸（长×宽×高）1750×1360×1000mm，作业速度0.1～0.3m/s，扶把振动≤50m/s²，作业小时生产率≥0.04kg/hm2，工作幅宽1350mm，发动机输出传动方式为直联，刀辊传动方式为齿轮传动，扶把水平方向调整幅度为0°，扶把垂直方向调整幅度125°，刀辊设计转速慢档：80r/min；快档：135r/min，刀辊最大回转半径170mm，刀辊总安装刀数38，旋耕刀型号，为旱地刀，主离合器型式是摩擦片式，主离合器状态是常开 | 5.3 | 购机补贴(非通用类) | 重庆市 | 通过
232 | 耕整地机械 | 耕地机械 | 微型耕耘机 | 功率4kW及以上微耕机 | 重庆市大足区柳春立机械制造有限公司 | 微耕机 | 1WGCZ5.7-135 | 1WGCZ5.7-135型微耕机,结构型式为手持式。配套标定功率5.7kW，标定转速3000 r／min的柴油发动机，发动机到变速箱连接方式为直联，变速箱内为齿轮传动，离合器为摩擦片式常开离合，配套行走轮直径为360mm,配套发动机起动方式为手拉起动，配套发动机燃油种类为柴油，整机外形尺寸（长×宽×高）1750×1360×1000mm，作业速度0.1～0.3m/s，扶把振动≤50m/s²，作业小时生产率≥0.04kg/hm2，工作幅宽1350mm，发动机输出传动方式为直联，刀辊传动方式为齿轮传动，扶把水平方向调整幅度为0°，扶把垂直方向调整幅度125°，刀辊设计转速慢档：80r/min；快档：135r/min，刀辊最大回转半径170mm，刀辊总安装刀数38，旋耕刀型号，为旱地刀，主离合器型式是摩擦片式，主离合器状态是常开 | 5.7 | 购机补贴(非通用类) | 重庆市 | 通过
233 | 耕整地机械 | 耕地机械 | 微型耕耘机 | 功率4kW及以上微耕机 | 重庆市大足区柳春立机械制造有限公司 | 微耕机 | 1WGCZ6.2-135 | 1WGCZ6.2-135型微耕机,结构型式为手持式。配套标定功率6.2kW，标定转速3000 r／min的柴油发动机，发动机到变速箱连接方式为直联，变速箱内为齿轮传动，离合器为摩擦片式常开离合，配套行走轮直径为360mm,配套发动机起动方式为手拉起动，配套发动机燃油种类为柴油，整机外形尺寸（长×宽×高）1750×1360×1000mm，作业速度0.1～0.3m/s，扶把振动≤50m/s²，作业小时生产率≥0.04kg/hm2，工作幅宽1350mm，发动机输出传动方式为直联，刀辊传动方式为齿轮传动，扶把水平方向调整幅度为0°，扶把垂直方向调整幅度125°，刀辊设计转速慢档：80r/min；快档：135r/min，刀辊最大回转半径170mm，刀辊总安装刀数38，旋耕刀型号，为旱地刀，主离合器型式是摩擦片式，主离合器状态是常开 | 6.2 | 购机补贴(非通用类) | 重庆市 | 通过
234 | 耕整地机械 | 耕地机械 | 微型耕耘机 | 功率4kW及以上微耕机 | 重庆市大足区柳春立机械制造有限公司 | 微耕机 | 1WGCZ6.3-135 | 1WGCZ6.3-135型微耕机,结构型式为手持式。配套标定功率6.3kW，标定转速3600 r／min的柴油发动机，发动机到变速箱连接方式为直联，变速箱内为齿轮传动，离合器为摩擦片式常开离合，配套行走轮直径为360mm,配套发动机起动方式为手拉起动，配套发动机燃油种类为柴油，整机外形尺寸（长×宽×高）1750×1360×1000mm，作业速度0.1～0.3m/s，扶把振动≤50m/s²，作业小时生产率≥0.04kg/hm2，工作幅宽1350mm，发动机输出传动方式为直联，刀辊传动方式为齿轮传动，扶把水平方向调整幅度为0°，扶把垂直方向调整幅度125°，刀辊设计转速慢档：105r/min；快档：140r/min，刀辊最大回转半径170mm，刀辊总安装刀数38，旋耕刀型号，为旱地刀，主离合器型式是摩擦片式，主离合器状态是常开 | 6.3 | 购机补贴(非通用类) | 重庆市 | 通过
235 | 耕整地机械 | 耕地机械 | 微型耕耘机 | 功率4kW及以上微耕机 | 重庆市大足区柳春立机械制造有限公司 | 微耕机 | 1WGQZ4.0-95 | 1WGQZ4.0-95型微耕机，结构型式为手持式。配套标定功率4.0kW，标定转速3600r／min的汽油发动机，发动机到变速箱连接方式为直联，变速箱内为齿轮传动，离合器为摩擦片式常开离合，配套行走轮直径为310mm,配套发动机起动方式为手拉起动，配套发动机燃油种类为汽油，整机外形尺寸（长×宽×高）1600×960×1000mm，作业速度为0.1～0.3m/s，扶把振动≤50m/s²，作业小时生产率≥0.04hm2/(h·m)，单位作业面积燃油消耗量≤35kg/hm2，工作幅宽为950mm，发动机输出传动方式是直联，刀辊传动方式是齿轮传动，扶把水平方向调整幅度为0°，扶把垂直方向调整幅度为115°，刀辊设计转速为慢档：80r/min；快档：140r/min，刀辊最大回转半径为175mm，刀辊总安装刀数24，旋耕刀形式为旱地刀，主离合器型式是摩擦片式，离合器状态伟敞开模式。 ， ， | 4.0 | 购机补贴(非通用类) | 重庆市 | 通过
236 | 耕整地机械 | 耕地机械 | 微型耕耘机 | 功率4kW及以上微耕机 | 重庆优悠动力科技有限公司 | 微耕机 | 1WGQZ4.0-100 | 1、型号名称：1WGQZ4.0-100型微耕机 2、结构型式：手持式 3、配套发动机标定功率：4.0KW 4、配套发动机标定转速：3800r/min 5、配套发动机起动方式：手拉起动 6、配套发动机燃油种类：汽油 7、整机外形尺寸（长×宽×高）：1500mm×1000mm×1000mm 8、作业速度：0.1～0.3m/s 9、扶把振动：≤50m/s² 10、作业小时生产率：≥0.04h㎡/(h*m) 11、单位作业面积燃油消耗量：≤35kg/h㎡ 12、工作幅宽：1000mm 13、发动机输出传动方式：直联 14、刀辊传动方式：齿轮传动 15、扶把调整幅度水平方向：0° 16、扶把调整幅度垂直方向：65° 17、刀辊设计转速：快档：135r/min、慢档：95r/min 18、刀辊最大回转半径：180mm 19、刀辊总安装刀数：32 20、旋耕刀型式：旱地刀 21、主离合器型式：摩擦片式 22、主离合器状态：常开 | 4.0 | 购机补贴(非通用类) | 重庆市 | 通过
237 | 耕整地机械 | 耕地机械 | 微型耕耘机 | 功率4kW及以上微耕机 | 重庆优悠动力科技有限公司 | 微耕机 | 1WGQZ4.0-66 | 1、型号名称：1WGQZ4.0-66型微耕机 2、结构型式：手持式 3、配套发动机标定功率：4KW 4、配套发动机标定转速：3800r/min 5、配套发动机起动方式：手拉起动 6、配套发动机燃油种类：汽油 7、整机外形尺寸（长×宽×高）：1500mm×670mm×950mm 8、作业速度：0.1～0.3m/s 9、扶把振动：≤50m/s² 10、作业小时生产率：≥0.04h㎡/(h*m) 11、单位作业面积燃油消耗量：≤35kg/h㎡ 12、工作幅宽：660mm 13、发动机输出传动方式：直联 14、刀辊传动方式：齿轮传动 15、扶把调整幅度水平方向：60° 16、扶把调整幅度垂直方向：27° 17、刀辊设计转速：173r/min 18、刀辊最大回转半径：180mm 19、刀辊总安装刀数：24 20、旋耕刀型式：旱地刀 21、主离合器型式：摩擦片式 22、主离合器状态：常开 | 4.0 | 购机补贴(非通用类) | 重庆市 | 通过
238 | 耕整地机械 | 耕地机械 | 微型耕耘机 | 功率4kW及以上微耕机 | 重庆卓格豪斯机械有限公司 | 微耕机 | 1WGQZ4.0-90A | 型号名称：1WGQZ4.0-90A微耕机；结构型式：手持式；配套发动机标定功率：4.0kW；配套发动机标定转速：3600r/min；配套发动机启动方式：手拉起动；配套发动机燃油种类：汽油；整机外形尺寸（长×宽×高）：1700mm×910mm×1000mm；作业速度：0.05-0.2m/s；扶把振动：≦50m/S2；作业小时生产率：≧0.02h㎡/（h.m)；单位作业面积燃油消耗量：≦35kg/h㎡；工作幅宽：900mm；发动机输出传动方式：直联；刀辊传动方式：齿轮传动；扶把调整幅度（水平方向）：0°；扶把调整幅度（垂直方向）：170°；刀辊设计转速：快档：140r/min；慢档：90r/min；刀辊最大回转半径：175mm；刀辊总安装刀数：32把；旋耕刀型号：旱地刀；主离合器型式：摩擦片式；主离合器状态：常开； | 4.0 | 购机补贴(非通用类) | 重庆市 | 通过
239 | 耕整地机械 | 耕地机械 | 深松机 | 2-3铲偏柱式、全方位式深松机 | 山东菏泽鲁源动力机械有限公司 | 深松机 | 1S-130 | 结构形式：悬挂式；振动方式：非振动式；配套动力：36.3~58.8KW（轮式拖拉机）；整机外形尺寸（长X宽X高）：1100X1350X1400mm；工作幅宽：130cm；铲间距：65cm；深松铲结构形式：偏柱曲面铲；深松铲排列方式：单行排列；深松铲数量：2个；耕深≧30cm |  | 购机补贴（通用类） | 山东省 | 通过
240 | 耕整地机械 | 耕地机械 | 深松机 | 4-5铲偏柱式、全方位式深松机 | 山东菏泽鲁源动力机械有限公司 | 深松机 | 1S-220 | 结构形式：悬挂式；振动方式：非振动式；配套动力：73.5~132.4KW（轮式拖拉机）；整机外形尺寸（长X宽X高）：1800X2300X1400mm；工作幅宽：220cm；铲间距：55cm；深松铲结构形式：偏柱曲面铲；深松铲排列方式：二行交错；深松铲数量：4个；耕深≧30cm |  | 购机补贴（通用类） | 山东省 | 通过
241 | 耕整地机械 | 耕地机械 | 深松机 | 6铲及以上偏柱式、全方位式深松机 | 山东菏泽鲁源动力机械有限公司 | 深松机 | 1S-300 | 结构形式：悬挂式；振动方式：非振动式；配套动力：91.9~132.4KW（轮式拖拉机）；整机外形尺寸（长X宽X高）：2200X3100X1400mm；工作幅宽：300cm；铲间距：50cm；深松铲结构形式：偏柱曲面铲；深松铲排列方式：三行交错；深松铲数量：6个；耕深≧30cm |  | 购机补贴（通用类） | 山东省 | 通过
242 | 耕整地机械 | 耕地机械 | 开沟机 | 开沟深度20-50cm开沟机 | 湖北豪丰农业装备有限公司 | 单圆盘开沟机 | 1K-35A | 开沟深度40±4cm(见检验报告记录),配套拖拉机为轮式，标定功率:36.75~88.2kW;动力输出轴转速:540/720(r/min);型号名称:1K-35A型单圆盘开沟机;结构型式:单圆盘;最终传动方式：齿轮；与拖拉机挂接方式：悬挂式；与拖拉机挂接位置：后置式；整机外形尺寸(长×宽×高):1540×995×1420mm;作业速度范围：0.58~0.79m/s;生产率：2100~3500m/s;开沟沟形：梯矩形；开沟条数：1条；开沟刀弯刀数量：12（左右各6把）；开沟直刀数量：6（左右各3把）；刀盘数量：1个；开沟刀盘最大回转直径:1100mm;开沟刀盘最大回转宽度：180mm。 | 0 | 购机补贴(非通用类) | 湖北省 | 通过
243 | 耕整地机械 | 耕地机械 | 开沟机 | 开沟深度20-50cm开沟机 | 湖北豪丰农业装备有限公司 | 双圆盘开沟机 | 1KS-35A | 开沟深度30±3cm(见检验报告记录),配套拖拉机为轮式，标定功率:36.75~88.2kW;动力输出轴转速:540/720(r/min);型号名称:1KS-35A型双圆盘开沟机;结构型式:双圆盘;最终传动方式：齿轮；与拖拉机挂接方式：悬挂式；与拖拉机挂接位置：后置式；整机外形尺寸(长×宽×高):1550×850×1230mm;作业速度范围：0.58~0.79m/s;生产率：2100~3500m/s;开沟沟形：梯形；开沟条数：1条；开沟刀弯刀数量：30（左右各15把）；刀盘数量：2个；开沟刀盘最大回转直径:1000mm;开沟刀盘最大回转宽度：720mm。 | 0 | 购机补贴(非通用类) | 湖北省 | 通过
244 | 耕整地机械 | 整地机械 | 耙（限圆盘耙、驱动耙） | 3-4m驱动耙 | 常州汉森机械股份有限公司 | 驱动耙 | 1BQ-3.0 | 工作幅宽：300cm,耙齿数：20个，耙齿间距：29cm，耙深：8-15cm。 | 0 | 购机补贴(非通用类) | 江苏省 | 通过
245 | 耕整地机械 | 整地机械 | 耙（限圆盘耙、驱动耙） | 3-4m驱动耙 | 雷肯农业机械（青岛）有限公司 | 驱动耙 | 1BQ-3.0A | 结构形式：悬挂式；工作状态外形尺寸（长×宽×高）：1520×3120×1340mm；工作幅宽：300cm；耙齿间距：24.5；耙组数量：12组；耙齿数量：24个；主轴转速：300、400 r/min. |  | 购机补贴(非通用类) | 山东省 | 通过
246 | 耕整地机械 | 整地机械 | 耙（限圆盘耙、驱动耙） | 3-4m驱动耙 | 雷肯农业机械（青岛）有限公司 | 驱动耙 | 1BQ-3.5B | 结构形式：悬挂式；工作状态外形尺寸（长×宽×高）：1510×3640×1340mm；工作幅宽：350cm；耙齿间距：24.5；耙组数量：14组；耙齿数量：28个；主轴转速：300、400 r/min. |  | 购机补贴(非通用类) | 山东省 | 通过
247 | 耕整地机械 | 整地机械 | 耙（限圆盘耙、驱动耙） | 3-4m驱动耙 | 山东海王智能装备有限公司 | 驱动耙 | 1BQ-3.0 | 型号名称:1BQ-3.0型驱动耙；结构型式：悬挂式；配套动力范围：132.4～176.4kW；配套动力输出轴转速：760/850r/min；与配套拖拉机联接方式：三点悬挂；主轴转速：362/410r/min；工作状态ª外形尺寸(长×宽×高)：1461×3128×1248mm；作业速度：2～6 km/h；工作幅宽：300cm；耙齿间距：24.5cm；耙深：10～20 cm；耙组数量：12；耙齿数量：24 | 0 | 购机补贴(非通用类) | 山东省 | 通过
248 | 耕整地机械 | 整地机械 | 耙（限圆盘耙、驱动耙） | 3-4m驱动耙 | 山东海王智能装备有限公司 | 驱动耙 | 1BQ-3.5 | 型号名称:1BQ-3.5型驱动耙；结构型式：悬挂式；配套动力范围：147～191.2kW；配套动力输出轴转速：760/850r/min；与配套拖拉机联接方式：三点悬挂；主轴转速：362/410r/min；工作状态ª外形尺寸(长×宽×高)：1461×3628×1248mm；作业速度：2～6 km/h；工作幅宽：350cm；耙齿间距：24.5cm；耙深：10～20 cm；耙组数量：14；耙齿数量：28 | 0 | 购机补贴(非通用类) | 山东省 | 通过
249 | 耕整地机械 | 整地机械 | 耙（限圆盘耙、驱动耙） | 3-4m驱动耙 | 潍坊悍马农业装备有限公司 | 驱动耙 | 1BQ-3.2a | 外形尺寸（长×宽×高）mm：1600×3320×1300；结构形式：悬挂式；工作幅宽cm：320；耙齿间距cm：28；耙齿结构形式：立式旋刀；耙齿数量：22；传动机构型式：中央齿轮传动 |  | 购机补贴(非通用类) | 山东省 | 通过
250 | 耕整地机械 | 整地机械 | 耙（限圆盘耙、驱动耙） | 3-4m驱动耙 | 潍坊悍马农业装备有限公司 | 驱动耙 | 1BQ-3.6a | 外形尺寸（长×宽×高）mm：1600×3820×1300；结构形式：悬挂式；工作幅宽cm：360；耙齿间距cm：28；耙齿结构形式：立式旋刀；耙齿数量：26；传动机构型式：中央齿轮传动 |  | 购机补贴(非通用类) | 山东省 | 通过
251 | 耕整地机械 | 整地机械 | 耙（限圆盘耙、驱动耙） | 3-4m驱动耙 | 新疆双剑农机制造有限公司 | 驱动耙 | 1BQ-3.0 | 工作状态外形尺寸(长×宽×高)mm：1580×3100×1300，配套动力范围kw:66～117,结构型式：立轴式，工作幅宽m：3,耙组数量；12组，耙齿数量：24个 |  | 购机补贴(非通用类) | 新疆维吾尔自治区 | 通过
252 | 耕整地机械 | 整地机械 | 耙（限圆盘耙、驱动耙） | 3-4m驱动耙 | 新疆双剑农机制造有限公司 | 驱动耙 | 1BQ-3.5 | 工作状态外形尺寸(长×宽×高)mm：1580×3600×1300，配套动力范围kw:88～132,结构型式：立轴式，工作幅宽m：3.5,耙组数量；14组，耙齿数量：28个 |  | 购机补贴(非通用类) | 新疆维吾尔自治区 | 通过
253 | 耕整地机械 | 整地机械 | 耙（限圆盘耙、驱动耙） | 3-4m驱动耙 | 郑州市龙丰农业机械装备制造有限公司 | 驱动耙 | 1BQ-3.0 | 型号：1BQ-3.0型驱动耙， 结构型式：立轴转齿式， 配套动力范围：102.9~132.3kw 配套动力输出轴转速：1000r/min 与配套拖拉机联接方式：三点悬挂 主轴转速：408r/min 工作状态外形尺寸：1650*3060*1330mm 工作速度：2~10km/h 工作幅宽：300cm 耙尺间距：29.5cm 耙深：3~18cm 耙组数量：10组 耙尺数量：20个 |  | 购机补贴(非通用类) | 河南省 | 通过
254 | 耕整地机械 | 整地机械 | 耙（限圆盘耙、驱动耙） | 3-4m驱动耙 | 郑州市龙丰农业机械装备制造有限公司 | 驱动耙 | 1BQ-3.6 | 型号：1BQ-3.6型驱动耙， 结构型式：立轴转齿式， 配套动力范围：117.6~161.7kw 配套动力输出轴转速：1000r/min 与配套拖拉机联接方式：三点悬挂 主轴转速：408r/min 工作状态外形尺寸：1650*3660*1400mm 工作速度：2~10km/h 工作幅宽：360cm 耙尺间距：29.5cm 耙深：3~18cm 耙组数量：12组 耙尺数量：24个 |  | 购机补贴(非通用类) | 河南省 | 通过
255 | 耕整地机械 | 整地机械 | 耙（限圆盘耙、驱动耙） | 3-4m驱动耙 | 中科滕森（山东）智能装备有限公司 | 驱动耙 | 1BQ-3.0 | 结构形式/悬挂式，配套动力范围81~118kw，配套动力输出轴转速540/1000r/min，外形尺寸（长×宽×高）1450×3120×1240mm，工作幅宽300cm，耙深10~20cm。 | 0 | 购机补贴(非通用类) | 山东省 | 通过
256 | 耕整地机械 | 整地机械 | 耙（限圆盘耙、驱动耙） | 3-4m驱动耙 | 中科滕森（山东）智能装备有限公司 | 驱动耙 | 1BQ-3.5 | 结构形式/悬挂式，配套动力范围103~154kw，配套动力输出轴转速540/1000r/min，外形尺寸（长×宽×高）1450×3620×1240mm，工作幅宽350cm，耙深10~20cm。 | 0 | 购机补贴(非通用类) | 山东省 | 通过
257 | 耕整地机械 | 整地机械 | 耙（限圆盘耙、驱动耙） | 4-5m驱动耙 | 雷肯农业机械（青岛）有限公司 | 驱动耙 | 1BQ-4.0B | 结构形式：悬挂式；工作状态外形尺寸（长×宽×高）：1510×4100×1340mm；工作幅宽：400cm；耙齿间距：24.5；耙组数量：16组；耙齿数量：32个；主轴转速：300、400 r/min. |  | 购机补贴(非通用类) | 山东省 | 通过
258 | 耕整地机械 | 整地机械 | 耙（限圆盘耙、驱动耙） | 4-5m驱动耙 | 雷肯农业机械（青岛）有限公司 | 驱动耙 | 1BQ-4.5C | 结构形式：悬挂式；工作状态外形尺寸（长×宽×高）：1510×4580×1340mm；工作幅宽：450cm；耙齿间距：24.5；耙组数量：18组；耙齿数量：36个；主轴转速：300、400 r/min. |  | 购机补贴(非通用类) | 山东省 | 通过
259 | 耕整地机械 | 整地机械 | 耙（限圆盘耙、驱动耙） | 4-5m驱动耙 | 山东海王智能装备有限公司 | 驱动耙 | 1BQ-4.0 | 型号名称:1BQ-4.0型驱动耙；结构型式：悬挂式；配套动力范围：147～191.2kW；配套动力输出轴转速：760/850r/min；与配套拖拉机联接方式：三点悬挂；主轴转速：362/410r/min；工作状态ª外形尺寸(长×宽×高)：1461×4121×1248mm；作业速度：2～6 km/h；工作幅宽：400cm；耙齿间距：24.5cm；耙深：10～20 cm；耙组数量：16；耙齿数量：32； | 0 | 购机补贴(非通用类) | 山东省 | 通过
260 | 耕整地机械 | 整地机械 | 耙（限圆盘耙、驱动耙） | 4-5m驱动耙 | 潍坊悍马农业装备有限公司 | 驱动耙 | 1BQ-4.2 | 外形尺寸（长×宽×高）mm：1600×4390×1300；结构形式：悬挂式；工作幅宽cm：420；耙齿间距cm：28；耙齿结构形式：立式旋刀；耙齿数量：:30；传动机构型式：中央齿轮传动 |  | 购机补贴(非通用类) | 山东省 | 通过
261 | 耕整地机械 | 整地机械 | 耙（限圆盘耙、驱动耙） | 4-5m驱动耙 | 郑州市龙丰农业机械装备制造有限公司 | 驱动耙 | 1BQ-4.0 | 型号：1BQ-4.0型驱动耙， 结构型式：立轴转齿式， 配套动力范围：147.0~191.1kw 配套动力输出轴转速：1000r/min 与配套拖拉机联接方式：三点悬挂 主轴转速：408r/min 工作状态外形尺寸：1650*4050*1400mm 工作速度：2~10km/h 工作幅宽：400cm 耙尺间距：28cm 耙深：3~18cm 耙组数量：14组 耙尺数量：28个 |  | 购机补贴(非通用类) | 河南省 | 通过
262 | 耕整地机械 | 整地机械 | 耙（限圆盘耙、驱动耙） | 4-5m驱动耙 | 中科滕森（山东）智能装备有限公司 | 驱动耙 | 1BQ-4.0 | 结构形式/悬挂式，配套动力范围118~191kw，配套动力输出轴转速540/1000r/min，外形尺寸（长×宽×高）1450×4120×1240mm，工作幅宽400cm，耙深10~20cm。 | 0 | 购机补贴(非通用类) | 山东省 | 通过
263 | 耕整地机械 | 整地机械 | 耙（限圆盘耙、驱动耙） | 4-5m驱动耙，有折叠装置 | 新疆双剑农机制造有限公司 | 折叠驱动耙 | 1BQZ-4.0 | 工作状态外形尺寸(长×宽×高)mm：2950×4100×1230，配套动力范围kw:132～176,结构型式：立轴式，工作幅宽m：4,耙组数量；16组，耙齿数量：32个 |  | 购机补贴(非通用类) | 新疆维吾尔自治区 | 通过
264 | 耕整地机械 | 整地机械 | 耙（限圆盘耙、驱动耙） | 4-5m驱动耙，有折叠装置 | 新疆双剑农机制造有限公司 | 折叠驱动耙 | 1BQZ-4.5 | 工作状态外形尺寸(长×宽×高)mm：2950×4600×1230，配套动力范围kw:147～184,结构型式：立轴式，工作幅宽m：4.5,耙组数量；18组，耙齿数量：36个 |  | 购机补贴(非通用类) | 新疆维吾尔自治区 | 通过
265 | 耕整地机械 | 整地机械 | 耙（限圆盘耙、驱动耙） | 5-6m驱动耙，有折叠装置 | 新疆双剑农机制造有限公司 | 折叠驱动耙 | 1BQZ-5.0 | 工作状态外形尺寸(长×宽×高)mm：2950×5100×1230，配套动力范围kw:154～206,结构型式：立轴式，工作幅宽m：5,耙组数量；20组，耙齿数量：40个 |  | 购机补贴(非通用类) | 新疆维吾尔自治区 | 通过
266 | 耕整地机械 | 整地机械 | 耙（限圆盘耙、驱动耙） | 6m及以上驱动耙，有折叠装置 | 新疆双剑农机制造有限公司 | 折叠驱动耙 | 1BQZ-6.0 | 工作状态外形尺寸(长×宽×高)mm：2950×6100×1230，配套动力范围kw:184～235,结构型式：立轴式，工作幅宽m：6,耙组数量；24组，耙齿数量：48个 |  | 购机补贴(非通用类) | 新疆维吾尔自治区 | 通过
267 | 耕整地机械 | 整地机械 | 耙（限圆盘耙、驱动耙） | 6m及以上驱动耙，有折叠装置 | 新疆双剑农机制造有限公司 | 折叠驱动耙 | 1BQZ-7.0 | 工作状态外形尺寸(长×宽×高)mm：2950×7100×1480，配套动力范围kw:206～250,结构型式：立轴式，工作幅宽m：7,耙组数量；28组，耙齿数量：56个 |  | 购机补贴(非通用类) | 新疆维吾尔自治区 | 通过
268 | 耕整地机械 | 整地机械 | 耙（限圆盘耙、驱动耙） | 3-4.5m圆盘耙，耙片直径≥650mm | 克拉玛依五五机械制造有限责任公司 | 液压偏置重型耙 | 1BZ-440 | 作业幅宽4.4m；耙片直径mm:660、耙片间距mm:220、结构质量(kg):1500、外型尺寸(m):5.14×4.6×1.30、作业速度:7-10km/h、生产率:30～45亩/小时、配套动力:≥88kw。 | 88 | 购机补贴(非通用类) | 新疆维吾尔自治区 | 通过
269 | 耕整地机械 | 整地机械 | 耙（限圆盘耙、驱动耙） | 3-4.5m圆盘耙，耙片直径≥650mm | 徐州中阳农业机械有限公司 | 液压偏置重耙 | 1BZ-3.0 | 耙片数耙片数量：28片，耙片直径660mm，耙片间距：23cm,工作幅宽：3m;工作外形尺寸：5560x2650x1380mm;轮胎规格：10-15；轮胎数量：2个；整机重量：1650kg;配套动力：66.2-88.2kw |  | 购机补贴(非通用类) | 江苏省 | 通过
270 | 耕整地机械 | 整地机械 | 耙（限圆盘耙、驱动耙） | 3-4.5m圆盘耙，耙片直径≥650mm | 徐州中阳农业机械有限公司 | 液压偏置重耙 | 1BZ-3.5 | 耙片数耙片数量：32片，耙片直径660mm，耙片间距：23cm,工作幅宽：3.5m;工作外形尺寸：5740x3500x1380mm;轮胎规格：10-15；轮胎数量：2个；整机重量：1850kg;配套动力：73.5-95.6kw |  | 购机补贴(非通用类) | 江苏省 | 通过
271 | 耕整地机械 | 整地机械 | 耙（限圆盘耙、驱动耙） | 3-4.5m圆盘耙，耙片直径≥650mm | 徐州中阳农业机械有限公司 | 液压偏置重耙 | 1BZ-4.0 | 耙片数耙片数量：36片，耙片直径660mm，耙片间距：23cm,工作幅宽：4m;工作外形尺寸：6140x4025x1380mm;轮胎规格：10-15；轮胎数量：2个；整机重量：2400kg;配套动力：88.2-110.3kw |  | 购机补贴(非通用类) | 江苏省 | 通过
272 | 耕整地机械 | 整地机械 | 耙（限圆盘耙、驱动耙） | 4.5-6.5m圆盘耙，耙片直径≥650mm | 奎屯吾吾农机制造有限公司 | 偏置式灭茬重耙 | 1BZ-4.5 | 工作幅宽4500mm；整机重量;2600kg。耙片数量40；耙片直径660mm，整机缺口耙组，牵引式， 配套动力74-154kw，无折叠，耙组偏角0°-13°，耙间距230mm。 | 97 | 购机补贴(非通用类) | 新疆维吾尔自治区 | 通过
273 | 耕整地机械 | 整地机械 | 耙（限圆盘耙、驱动耙） | 4.5-6.5m圆盘耙，耙片直径≥650mm | 徐州中阳农业机械有限公司 | 液压偏置重耙 | 1BZ-4.5 | 耙片数耙片数量：40片，耙片直径660，耙片间距：23cm,工作幅宽：4.5m;工作外形尺寸：6300x4475x1360mm;轮胎规格：10.75-15.3；轮胎数量：2个；整机重量：2960kg;配套动力：110.3-132.4kw |  | 购机补贴(非通用类) | 江苏省 | 通过
274 | 耕整地机械 | 整地机械 | 耙（限圆盘耙、驱动耙） | 4.5-6.5m圆盘耙，耙片直径≥650mm，有折叠装置 | 徐州中阳农业机械有限公司 | 液压折叠重耙 | 1BZ-4.5 | 耙片数耙片数量：40片，耙片直径660，耙片间距：23cm,工作幅宽：4.5m;工作外形尺寸：6300x4475x1360mm;轮胎规格：10.75-15.3；轮胎数量：2个；整机重量：2960kg;油缸数量：5个；配套动力：110.3-132.4kw |  | 购机补贴(非通用类) | 江苏省 | 通过
275 | 耕整地机械 | 整地机械 | 耙（限圆盘耙、驱动耙） | 4.5-6.5m圆盘耙，耙片直径≥650mm，有折叠装置 | 徐州中阳农业机械有限公司 | 液压折叠重耙 | 1BZ-5.0 | 耙片数耙片数量：44片，耙片直径660，耙片间距：23cm,工作幅宽：5m;工作外形尺寸：6380x4910x1360mm;轮胎规格：10.75-15.3；轮胎数量：2个；油缸数量：5个；整机重量：3100kg;配套动力：132.4-147.1kw |  | 购机补贴(非通用类) | 江苏省 | 通过
276 | 耕整地机械 | 整地机械 | 耙（限圆盘耙、驱动耙） | 4.5-6.5m圆盘耙，耙片直径≥650mm，有折叠装置 | 徐州中阳农业机械有限公司 | 液压折叠重耙 | 1BZ-5.5 | 耙片数耙片数量：48片，耙片直径660，耙片间距：23cm,工作幅宽：5.5m;工作外形尺寸：64600x5350x1360mm;轮胎规格：10.75-15.3；轮胎数量：2个；油缸数量：5个；整机重量：3300kg;配套动力：147.1-161.8kw |  | 购机补贴(非通用类) | 江苏省 | 通过
277 | 耕整地机械 | 耕整地联合作业机械（可含施肥功能） | 联合整地机 | 3.5-4.5m双轴联合整地机 | 沙湾县广大农业机械制造有限责任公司 | 联合整地机 | 1ZL-3.6 | 工作状态外型尺寸（长）6940mm 工作状态外型尺寸（宽）3790mm 工作状态外型尺寸（高）1200mm 耙片数个：40（缺口、圆盘各20） |  | 购机补贴(非通用类) | 新疆维吾尔自治区 | 通过
278 | 耕整地机械 | 耕整地联合作业机械（可含施肥功能） | 联合整地机 | 3.5-4.5m双轴联合整地机 | 西安亚澳农机股份有限公司 | 复式联合整地机 | 1GZLM-400 | 型号名称：1GZLM-400型复式联合整地机。工作幅宽m：4.整机外形尺寸（长×宽×高）mm:2610×4450×1550.旋耕刀总安装刀数:110把。灭茬刀总安装刀数：216把。双轴 | 95.6 | 购机补贴(非通用类) | 陕西省 | 通过
279 | 耕整地机械 | 耕整地联合作业机械（可含施肥功能） | 联合整地机 | 3.5-4.5m双轴联合整地机 | 新疆利农机械制造有限责任公司 | 联合整地机 | 1ZL-3.6 | 1ZL-3.6型：牵引式，缺口耙2组,圆盘耙2组,耙片直径460mm,平土板2组, 碎土镇压辊3组、行走升降油缸1个，轮胎数量2条，配套动力73~102kw; | 96 | 购机补贴(非通用类) | 新疆维吾尔自治区 | 通过
280 | 耕整地机械 | 耕整地联合作业机械（可含施肥功能） | 联合整地机 | 3.5-4.5m双轴联合整地机 | 新疆利农机械制造有限责任公司 | 联合整地机 | 1ZL-4.2 | 1ZL-4.2型：牵引式，缺口耙2组,圆盘耙2组,耙片直径460mm,平土板2组, 碎土镇压辊3组、行走升降油缸1个，轮胎数量2条，配套动力102~117kw; | 102 | 购机补贴(非通用类) | 新疆维吾尔自治区 | 通过
281 | 耕整地机械 | 耕整地联合作业机械（可含施肥功能） | 联合整地机 | 4.5-5.5m双轴联合整地机 | 沙湾县广大农业机械制造有限责任公司 | 联合整地机 | 1ZL-4.8 | 工作状态外型尺寸（长）7340mm 工作状态外型尺寸（宽）5060mm 工作状态外型尺寸（高）1200mm 耙片数：56（缺口、圆盘各28） |  | 购机补贴(非通用类) | 新疆维吾尔自治区 | 通过
282 | 耕整地机械 | 耕整地联合作业机械（可含施肥功能） | 联合整地机 | 4.5-5.5m双轴联合整地机 | 五家渠育丰农机制造有限责任公司 | 联合整地机 | 1ZL-4.6 | 配套动力，kW: 60-92; 轮胎规格：7.50-16 | 60 | 购机补贴(非通用类) | 新疆生产建设兵团 | 通过
283 | 耕整地机械 | 耕整地联合作业机械（可含施肥功能） | 联合整地机 | 4.5-5.5m双轴联合整地机 | 五家渠育丰农机制造有限责任公司 | 联合整地机 | 1ZL-5.4 | 配套动力，kW: 92-185; 轮胎规格：7.50-16 | 185 | 购机补贴(非通用类) | 新疆生产建设兵团 | 通过
284 | 耕整地机械 | 耕整地联合作业机械（可含施肥功能） | 联合整地机 | 4.5-5.5m双轴联合整地机 | 新疆利农机械制造有限责任公司 | 联合整地机 | 1ZL-4.5 | 1ZL-4.5型：牵引式，缺口耙2组,圆盘耙2组,耙片直径460mm,平土板2组, 碎土镇压辊3组、行走升降油缸1个，轮胎数量2条，配套动力108〜124kw; | 110 | 购机补贴(非通用类) | 新疆维吾尔自治区 | 通过
285 | 耕整地机械 | 耕整地联合作业机械（可含施肥功能） | 联合整地机 | 4.5-5.5m双轴联合整地机 | 新疆利农机械制造有限责任公司 | 联合整地机 | 1ZL-4.8 | 1ZL-4.8型：牵引式，缺口耙2组,圆盘耙2组,耙片直径460mm,平土板2组, 碎土镇压辊3组、行走升降油缸1个，轮胎数量2条，配套动力120〜142kw; | 117 | 购机补贴(非通用类) | 新疆维吾尔自治区 | 通过
286 | 耕整地机械 | 耕整地联合作业机械（可含施肥功能） | 联合整地机 | 5.5m及以上双轴联合整地机 | 沙湾县广大农业机械制造有限责任公司 | 联合整地机 | 1ZL-5.6 | 工作状态外型尺寸（长）7340mm 工作状态外型尺寸（宽）5610mm 工作状态外型尺寸（高）1200mm 耙片数：64（缺口、圆盘各32） |  | 购机补贴(非通用类) | 新疆维吾尔自治区 | 通过
287 | 耕整地机械 | 耕整地联合作业机械（可含施肥功能） | 联合整地机 | 5.5m及以上双轴联合整地机 | 五家渠育丰农机制造有限责任公司 | 联合整地机 | 1ZL-5.8 | 配套动力，kW: 90-185; 轮胎规格：7.50-16 | 92 | 购机补贴(非通用类) | 新疆生产建设兵团 | 通过
288 | 耕整地机械 | 耕整地联合作业机械（可含施肥功能） | 联合整地机 | 5.5m及以上双轴联合整地机 | 五家渠育丰农机制造有限责任公司 | 联合整地机 | 1ZL-6.2 | 缺口耙、园盘耙各36片，轮胎规格：7.50-16；配套动力，kW：100-185 | 100 | 购机补贴(非通用类) | 新疆生产建设兵团 | 通过
289 | 耕整地机械 | 耕整地联合作业机械（可含施肥功能） | 联合整地机 | 5.5m及以上双轴联合整地机 | 新疆利农机械制造有限责任公司 | 联合整地机 | 1ZL-5.6 | 1ZL-5.6型：牵引式，缺口耙2组,圆盘耙2组,耙片直径460mm,平土板2组, 碎土镇压辊4组、行走升降油缸2个，轮胎数量4条，配套动力132〜154kw； 1ZL-4.8型：牵引式，缺口耙2组,圆盘耙2组,耙片直径460mm,平土板2组, 碎土镇压辊3组、行走升降油缸1个，轮胎数量2条，配套动力120〜142kw; 1ZL-4.5型：牵引式，缺口耙2组,圆盘耙2组,耙片直径460mm,平土板2组, 碎土镇压辊3组、行走升降油缸1个，轮胎数量2条，配套动力108〜124kw; 1ZL-4.2型：牵引式，缺口耙2组,圆盘耙2组,耙片直径460mm,平土板2组, 碎土镇压辊3组、行走升降油缸1个，轮胎数量2条，配套动力102~117kw; 1ZL-3.6型：牵引式，缺口耙2组,圆盘耙2组,耙片直径460mm,平土板2组, 碎土镇压辊3组、行走升降油缸1个，轮胎数量2条，配套动力73~102kw; 1ZL-3.2型：牵引式，缺口耙2组,圆盘耙2组,耙片直径460mm,平土板2组, 碎土镇压辊3组、行走升降油缸1个，轮胎数量2条，配套动力62~88kw; 1ZL-2.8型：牵引式，缺口耙2组,圆盘耙2组,耙片直径460mm,平土板2组, 碎土镇压辊3组、行走升降油缸1个，轮胎数量2条，配套动力55~62kw; | 154 | 购机补贴(非通用类) | 新疆维吾尔自治区 | 通过
290 | 耕整地机械 | 耕整地联合作业机械（可含施肥功能） | 联合整地机 | 3.5-4.5m双轴联合整地机，有折叠装置 | 新疆双剑农机制造有限公司 | 联合整地机 | 1ZLZ-3.6 | 整机配置型式:缺口耙(2)组、圆盘耙(2)组、平土板(3)组、碎土辊(3)组、镇压辊(3)组;耙片间距,MM:170;耙片数,片:40;外形尺寸(长*宽*高),MM工作状态:6750*4250*1050，作业幅宽3.6m，连接型式：牵引，整机重量KG：3400,配套动力kW：95～120 |  | 购机补贴(非通用类) | 新疆维吾尔自治区 | 通过
291 | 耕整地机械 | 耕整地联合作业机械（可含施肥功能） | 联合整地机 | 3.5-4.5m双轴联合整地机，有折叠装置 | 新疆双剑农机制造有限公司 | 联合整地机 | 1ZLZ-4.2 | 整机配置型式:缺口耙(2)组、圆盘耙(2)组、平土板(3)组、碎土辊(3)组、镇压辊(3)组;耙片间距,MM:170;耙片数,片:48;外形尺寸(长*宽*高),MM工作状态:6750*4450*1050，作业幅宽4.2m，连接型式：牵引，整机重量KG：3700,配套动力kW：100～140 |  | 购机补贴(非通用类) | 新疆维吾尔自治区 | 通过
292 | 耕整地机械 | 耕整地联合作业机械（可含施肥功能） | 联合整地机 | 4.5-5.5m双轴联合整地机，有折叠装置 | 沙湾县广大农业机械制造有限责任公司 | 联合整地机 | 1ZLZ-4.8 | 工作状态外型尺寸（长）7140mm 工作状态外型尺寸（宽）4980mm 工作状态外型尺寸（高）1260mm 耙片数：56（缺口、圆盘各28） 配套动力kW：105～140 |  | 购机补贴(非通用类) | 新疆维吾尔自治区 | 通过
293 | 耕整地机械 | 耕整地联合作业机械（可含施肥功能） | 联合整地机 | 4.5-5.5m双轴联合整地机，有折叠装置 | 新疆双剑农机制造有限公司 | 联合整地机 | 1ZLZ-4.8 | 整机配置型式:缺口耙(2)组、圆盘耙(2)组、平土板(3)组、碎土辊(3)组、镇压辊(3)组;耙片间距,MM:170;耙片数,片:56;外形尺寸(长*宽*高),MM工作状态:6750*5250*1050，作业幅宽4.8m，连接型式：牵引，整机重量KG：4100,配套动力kW：120～150 |  | 购机补贴(非通用类) | 新疆维吾尔自治区 | 通过
294 | 耕整地机械 | 耕整地联合作业机械（可含施肥功能） | 联合整地机 | 5.5-6.5m双轴联合整地机，有折叠装置 | 沙湾县广大农业机械制造有限责任公司 | 联合整地机 | 1ZLZ-6.2 | 工作状态外型尺寸（长）7230mm 工作状态外型尺寸（宽）6350mm 工作状态外型尺寸（高）1800mm 耙片数：72（缺口、圆盘各36） 配套动力kW：130～160 |  | 购机补贴(非通用类) | 新疆维吾尔自治区 | 通过
295 | 耕整地机械 | 耕整地联合作业机械（可含施肥功能） | 联合整地机 | 5.5-6.5m双轴联合整地机，有折叠装置 | 新疆双剑农机制造有限公司 | 联合整地机 | 1ZLZ-5.6 | 整机配置型式:缺口耙(4)组、圆盘耙(4)组、平土板(4)组、碎土辊(4)组、镇压辊(4)组;耙片间距,MM:170;耙片数,片:64;外形尺寸(长*宽*高),MM工作状态:6750*6050*1600，作业幅宽5.6m，连接型式：牵引，整机重量KG：4700,配套动力kW：130～180 |  | 购机补贴(非通用类) | 新疆维吾尔自治区 | 通过
296 | 耕整地机械 | 耕整地联合作业机械（可含施肥功能） | 联合整地机 | 5.5-6.5m双轴联合整地机，有折叠装置 | 新疆双剑农机制造有限公司 | 联合整地机 | 1ZLZ-6.2 | 整机配置型式:缺口耙(4)组、圆盘耙(4)组、平土板(4)组、碎土辊(4)组、镇压辊(4)组;耙片间距,MM:170;耙片数,片:72;外形尺寸(长*宽*高),MM工作状态:6750*6450*1600，作业幅宽6.2m，连接型式：牵引，整机重量KG：5000,配套动力kW：150～190 |  | 购机补贴(非通用类) | 新疆维吾尔自治区 | 通过
297 | 耕整地机械 | 耕整地联合作业机械（可含施肥功能） | 联合整地机 | 6.5-7.5m双轴联合整地机，有折叠装置 | 沙湾县广大农业机械制造有限责任公司 | 联合整地机 | 1ZLZ-7.4 | 工作状态外型尺寸（长）7040mm 工作状态外型尺寸（宽）7610mm 工作状态外型尺寸（高）1930mm 耙片数：88（缺口、圆盘各44） 配套动力kW：160～210 |  | 购机补贴(非通用类) | 新疆维吾尔自治区 | 通过
298 | 耕整地机械 | 耕整地联合作业机械（可含施肥功能） | 联合整地机 | 6.5-7.5m双轴联合整地机，有折叠装置 | 新疆双剑农机制造有限公司 | 联合整地机 | 1ZLZ-6.8 | 整机配置型式:缺口耙(4)组、圆盘耙(4)组、平土板(4)组、碎土辊(4)组、镇压辊(4)组;耙片间距,MM:170;耙片数,片:80;外形尺寸(长*宽*高),MM工作状态:6900*7100*1600，作业幅宽6.8m，连接型式：牵引，整机重量KG：5400,配套动力kW：160～200 |  | 购机补贴(非通用类) | 新疆维吾尔自治区 | 通过
299 | 耕整地机械 | 耕整地联合作业机械（可含施肥功能） | 联合整地机 | 7.5m及以上双轴联合整地机，有折叠装置 | 沙湾县广大农业机械制造有限责任公司 | 联合整地机 | 1ZLZ-8.0 | 工作状态外型尺寸（长）7340mm 工作状态外型尺寸（宽）8200mm 工作状态外型尺寸（高）1530mm 耙片数：96（缺口、圆盘各48） 配套动力kW：170～240 |  | 购机补贴(非通用类) | 新疆维吾尔自治区 | 通过
300 | 耕整地机械 | 耕整地联合作业机械（可含施肥功能） | 联合整地机 | 7.5m及以上双轴联合整地机，有折叠装置 | 新疆双剑农机制造有限公司 | 联合整地机 | 1ZLZ-7.5 | 整机配置型式:缺口耙(4)组、圆盘耙(4)组、平土板(4)组、碎土辊(4)组、镇压辊(4)组;耙片间距,MM:170;耙片数,片:88;外形尺寸(长*宽*高),MM工作状态:6900*7700*1600，作业幅宽7.5m，连接型式：牵引，整机重量KG：5600,配套动力kW：18～210 |  | 购机补贴(非通用类) | 新疆维吾尔自治区 | 通过
301 | 耕整地机械 | 耕整地联合作业机械（可含施肥功能） | 联合整地机 | 7.5m及以上双轴联合整地机，有折叠装置 | 新疆双剑农机制造有限公司 | 联合整地机 | 1ZLZ-8.0 | 整机配置型式:缺口耙(4)组、圆盘耙(4)组、平土板(4)组、碎土辊(4)组、镇压辊(4)组;耙片间距,MM:170;耙片数,片:96;外形尺寸(长*宽*高),MM工作状态:6900*8300*1600，作业幅宽8m，连接型式：牵引，整机重量KG：6000,配套动力kW：20～250 |  | 购机补贴(非通用类) | 新疆维吾尔自治区 | 通过
302 | 种植施肥机械 | 种子播前处理和育苗机械设备 | 育秧（苗）播种设备 | 生产率500（盘/小时）及以上秧盘播种成套设备 | 湖南中联重科智能农机有限责任公司 | 秧盘育秧播种机 | 2BP-780A | 铺土器形式：皮带刮板式，铺土箱容积L：70；播种器形式：径向外槽轮式，播种箱容积L：10；覆土箱形式：皮带刮板式，覆土箱容积L：70；作业流程：铺土-播种-覆土-洒水；配套动力总功率W：375；小时生产率（盘/h）：780； | 0.375 | 购机补贴(非通用类) | 湖南省 | 通过
303 | 种植施肥机械 | 种子播前处理和育苗机械设备 | 育秧（苗）播种设备 | 生产率500（盘/小时）及以上秧盘播种成套设备 | 湖南中联重科智能农机有限责任公司 | 秧盘育秧播种机 | 2BP-780B | 铺土器形式：皮带刮板式，铺土箱容积L：70；播种器形式：径向外槽轮式，播种箱容积L：20；覆土箱形式：皮带刮板式，覆土箱容积L：70；作业流程：铺土-播种-覆土-洒水；配套动力总功率W：315；小时生产率（盘/h）：780； | 0.315 | 购机补贴(非通用类) | 湖南省 | 通过
304 | 种植施肥机械 | 种子播前处理和育苗机械设备 | 育秧（苗）播种设备 | 生产率500（盘/小时）及以上秧盘播种成套设备 | 江西中联智能农机有限责任公司 | 秧盘育秧播种机 | 2BP-780B | 铺土器型式：皮带刮板式，播种排种器型式：径向外槽轮式；覆土器型式：皮带刮板式；作业流程：铺土-播种-覆土-洒水；配套动力总功率W：315；小时生产率（盘/h）：780； | 0.315 | 购机补贴(非通用类) | 江西省 | 通过
305 | 种植施肥机械 | 播种机械（可含施肥功能） | 条播机 | 12-18行免耕条播机 | 山东大华机械有限公司 | 免耕施肥播种机 | 2BMF-12/6 | 工作行数:播种：12；施肥：6;排种器型式:槽轮式；非金属材料;结构型式:机械式；悬挂式;配套动力范围:66.2~88.2kW;整机外形尺寸（长×宽×高）:1755×2125×1400mm;作业速度范围:2~5km/h;作业小时生产率:0.27~0.37hm２/h;行距:播种：大行 220、小行 100；施肥：320;排种器数量:12个；排种器驱动方式：镇压辊驱动；排肥器型式：外槽轮式；排肥器数量：6个；排肥器驱动方式：镇压辊驱动；种/肥箱容积：种：115；肥：195L;种/肥排量调节方式:均为侧边螺纹调节;传动机构型式:链条传动;开沟器型式:播种：弯管式；施肥：箭式;开沟器数量:播种：12；施肥：6;开沟器深度调节范围:0~80mm;地轮型式:整体对行铁轮;地轮直径:φ450mm;地轮高度调节范围:0~100mm;破茬清垄工作部件型式:直刀破茬刀;镇压器型式:整体对行铁轮;秸秆切割装置型式:直刀破茬刀;镇压机构配置方式:非独立式;镇压强度调节方式:无级调节;破茬清垄工作部件配置:独立防缠绕式 | 0 | 购机补贴（通用类） | 山东省 | 通过
306 | 种植施肥机械 | 播种机械（可含施肥功能） | 条播机 | 12-18行免耕条播机 | 山东大华机械有限公司 | 免耕施肥播种机 | 2BMF-14/7 | 工作行数:播种：14；施肥：7;排种器型式:槽轮式；非金属材料;结构型式:机械式；悬挂式;配套动力范围:73.5~95.6kW;整机外形尺寸（长×宽×高）:1755×2445×1400mm;作业速度范围:2~5km/h;作业小时生产率:0.31~0.78hm２/h;行距:播种：大行 220、小行 100；施肥：320;排种器数量:14个；排种器驱动方式：镇压辊驱动；排肥器型式：外槽轮式；排肥器数量：7个；排肥器驱动方式：镇压辊驱动；种/肥箱容积：种：134；肥：228L;种/肥排量调节方式:均为侧边螺纹调节;传动机构型式:链条传动;开沟器型式:播种：弯管式；施肥：箭式;开沟器数量:播种：14；施肥：7;开沟器深度调节范围:0~80mm;地轮型式:整体对行铁轮;地轮直径:φ450mm;地轮高度调节范围:0~100mm;破茬清垄工作部件型式:三角破茬刀;镇压器型式:整体对行铁轮;秸秆切割装置型式:三角破茬刀;镇压机构配置方式:非独立式;镇压强度调节方式:无级调节;破茬清垄工作部件配置:独立防缠绕式 | 0 | 购机补贴（通用类） | 山东省 | 通过
307 | 种植施肥机械 | 播种机械（可含施肥功能） | 条播机 | 12-18行免耕条播机 | 山东大华机械有限公司 | 免耕施肥播种机 | 2BMF-16/8 | 工作行数:播种：16；施肥：8;排种器型式:槽轮式；非金属材料;结构型式:机械式；悬挂式;配套动力范围:80.8~102.9kW;整机外形尺寸（长×宽×高）:1755×2770×1400mm;作业速度范围:2~5km/h;作业小时生产率:0.36~0.90hm２/h;行距:播种：大行 220、小行 100；施肥：320;排种器数量:16个；排种器驱动方式：镇压辊驱动；排肥器型式：外槽轮式；排肥器数量：8个；排肥器驱动方式：镇压辊驱动；种/肥箱容积：种：154；肥：261L;种/肥排量调节方式:均为侧边螺纹调节;传动机构型式:链条传动;开沟器型式:播种：弯管式；施肥：箭式;开沟器数量:播种：16；施肥：8;开沟器深度调节范围:0~80mm;地轮型式:整体对行铁轮;地轮直径:φ450mm;地轮高度调节范围:0~100mm;破茬清垄工作部件型式:三角破茬刀;镇压器型式:整体对行铁轮;秸秆切割装置型式:三角破茬刀;镇压机构配置方式:非独立式;镇压强度调节方式:无级调节;破茬清垄工作部件配置:独立防缠绕式 | 0 | 购机补贴（通用类） | 山东省 | 通过
308 | 种植施肥机械 | 播种机械（可含施肥功能） | 条播机 | 12-18行条播机 | 保定市鑫飞达农机装备有限公司 | 小麦施肥播种机 | 2BMF-14 | 配套动力范围（kW）：25.7～36.8；外形尺寸（工作状态，长×宽×高)mm：1970×2400×1160；结构质量（kg）：390；行距（cm）：15；工作行数:14；工作幅宽（cm）：210；传动机构型式：链传动+轴传动；排种器型式：外槽轮式；排种器数量：14；排肥器型式：外槽轮式；排肥器数量：14；开沟器型式：双圆盘式；开沟器数量：14；种子箱容积：106L；肥箱容积：120L（如果有）；地轮型式： 滚筒；地轮直径：350mm；覆土器型式：/；镇压器型式：滚筒。 | 0 | 购机补贴(非通用类) | 河北省 | 通过
309 | 种植施肥机械 | 播种机械（可含施肥功能） | 条播机 | 12-18行条播机 | 保定市鑫飞达农机装备有限公司 | 小麦施肥播种机 | 2BMF-18 | 配套动力范围（kW）：36.8～51.5；外形尺寸（工作状态，长×宽×高)mm：1970×2980×1160；结构质量（kg）：436；行距（cm）：15；工作行数:18；工作幅宽（cm）：270；传动机构型式：链传动；排种器型式：外槽轮式；排种器数量：18；排肥器型式：外槽轮式；排肥器数量：18；开沟器型式：双圆盘式；开沟器数量：18；种子箱容积：129L；肥箱容积：136L（如果有）；地轮型式： 滚筒；地轮直径：350mm；覆土器型式：/；镇压器型式：滚筒。 | 0 | 购机补贴(非通用类) | 河北省 | 通过
310 | 种植施肥机械 | 播种机械（可含施肥功能） | 条播机 | 12-18行条播机 | 任丘市振华农具有限公司 | 谷物(小麦)施肥播种机 | 2BXF-14 | 型号名称：2BXF-14谷物（小麦）施肥播种机，结构型式：机械式、悬挂式，配套动力范围（KW）：51.4-88.2，整机外形尺寸（MM）：1700*2650*1200，作业速度范围（M/S）:1.2-2.0,作业小时生产率（HM2/H）:0.4-1.0，工作幅宽（CM）：224，行距（CM）：16，工作行数：14，排种器型式：外槽轮式（非金属材料），排种器数量：14，排肥器型式：外槽轮式，排肥器数量：7，排种开沟器型式：双圆盘式，排种开沟器数量：14，排种开沟器深度调节范围（MM）：30-50，排肥开沟器型式：双圆盘式，排肥开沟器数量：7，排肥开沟器深度调节范围（MM）：40-70，种/肥箱容积（L）：124/160，排量调节方式：种：螺纹+挡位、肥：螺纹，播种部分传动方式：轴传动+链传动，地轮型式：滚笼式，地轮直径（MM）：350，地轮高度调节范围（MM）：0-50，覆土器型式：刮板式 | 0 | 购机补贴(非通用类) | 河北省 | 通过
311 | 种植施肥机械 | 播种机械（可含施肥功能） | 条播机 | 12-18行条播机 | 任丘市振华农具有限公司 | 谷物(小麦)施肥播种机 | 2BXF-16 | 号名称：2BXF-16谷物（小麦）施肥播种机，结构型式：机械式、悬挂式，配套动力范围（KW）：51.4-88.2，整机外形尺寸（MM）：1700*2820*1200，作业速度范围（M/S）:1.2-2.0,作业小时生产率（HM2/H）:0.5-1.0，工作幅宽（CM）：256，行距（CM）：16，工作行数：16，排种器型式：外槽轮式（非金属材料），排种器数量：16，排肥器型式：外槽轮式，排肥器数量：8，排种开沟器型式：双圆盘式，排种开沟器数量：16，排种开沟器深度调节范围（MM）：30-50，排肥开沟器型式：双圆盘式，排肥开沟器数量：8，排肥开沟器深度调节范围（MM）：40-70，种/肥箱容积（L）：140/186，排量调节方式：种：螺纹+挡位、肥：螺纹，播种部分传动方式：轴传动+链传动，地轮型式：滚笼式，地轮直径（MM）：350，地轮高度调节范围（MM）：0-50，覆土器型式：刮板式 | 0 | 购机补贴(非通用类) | 河北省 | 通过
312 | 种植施肥机械 | 播种机械（可含施肥功能） | 条播机 | 12-18行条播机 | 任丘市振华农具有限公司 | 谷物(小麦)施肥播种机 | 2BXF-18 | 号名称：2BXF-18谷物（小麦）施肥播种机，结构型式：机械式、悬挂式，配套动力范围（KW）：73.5-110，整机外形尺寸（MM）：1700*3180*1200，作业速度范围（M/S）:1.2-2.0,作业小时生产率（HM2/H）:0.6-1.2，工作幅宽（CM）：288，行距（CM）：16，工作行数：18，排种器型式：外槽轮式（非金属材料），排种器数量：18，排肥器型式：外槽轮式，排肥器数量：9，排种开沟器型式：双圆盘式，排种开沟器数量：18，排种开沟器深度调节范围（MM）：30-50，排肥开沟器型式：双圆盘式，排肥开沟器数量：9，排肥开沟器深度调节范围（MM）：40-70，种/肥箱容积（L）：160/210，排量调节方式：种：螺纹+挡位、肥：螺纹，播种部分传动方式：轴传动+链传动，地轮型式：滚笼式，地轮直径（MM）：350，地轮高度调节范围（MM）：0-50，覆土器型式：刮板式 | 0 | 购机补贴(非通用类) | 河北省 | 通过
313 | 种植施肥机械 | 播种机械（可含施肥功能） | 条播机 | 12-18行条播机 | 任丘市振华农具有限公司 | 谷物(小麦)施肥播种机 | 2BXFT-14 | 型号名称：2BXFT-14谷物（小麦）施肥播种机，结构型式：机械式、悬挂式，配套动力范围（KW）：51.4-88.2，整机外形尺寸（MM）：1700*2650*1200，作业速度范围（M/S）:.1.2-2.0,作业小时生产率（HM2/H）:0.4-1.0，工作幅宽（CM）：224，行距（CM）：16，工作行数：14，排种器型式：外槽轮式（非金属材料），排种器数量：14，排肥器型式：外槽轮式，排肥器数量：7，排种开沟器型式：锄铲式，排种开沟器数量：14，排种开沟器深度调节范围（MM）：30-50，排肥开沟器型式：锄铲式，排肥开沟器数量：7，排肥开沟器深度调节范围（MM）：40-70，种/肥箱容积（L）：124/160，排量调节方式：种：螺纹+挡位、肥：螺纹，播种部分传动方式：轴传动+链传动，地轮型式：滚笼式，地轮直径（MM）：350，地轮高度调节范围（MM）：0-50，覆土器型式：刮板式。 | 0 | 购机补贴(非通用类) | 河北省 | 通过
314 | 种植施肥机械 | 播种机械（可含施肥功能） | 条播机 | 12-18行条播机 | 任丘市振华农具有限公司 | 谷物(小麦)施肥播种机 | 2BXFT-16 | 型号名称：2BXFT-16谷物（小麦）施肥播种机，结构型式：机械式、悬挂式，配套动力范围（KW）：51.4-88.2，整机外形尺寸（MM）：1700*2820*1200，作业速度范围（M/S）:.1.2-2.0,作业小时生产率（HM2/H）:0.5-1.0，工作幅宽（CM）：256，行距（CM）：16，工作行数：16，排种器型式：外槽轮式（非金属材料），排种器数量：16，排肥器型式：外槽轮式，排肥器数量：8，排种开沟器型式：锄铲式，排种开沟器数量：16，排种开沟器深度调节范围（MM）：30-50，排肥开沟器型式：锄铲式，排肥开沟器数量：8，排肥开沟器深度调节范围（MM）：40-70，种/肥箱容积（L）：140/186，排量调节方式：种：螺纹+挡位、肥：螺纹，播种部分传动方式：轴传动+链传动，地轮型式：滚笼式，地轮直径（MM）：350，地轮高度调节范围（MM）：0-50，覆土器型式：刮板式。 | 0 | 购机补贴(非通用类) | 河北省 | 通过
315 | 种植施肥机械 | 播种机械（可含施肥功能） | 条播机 | 12-18行条播机 | 任丘市振华农具有限公司 | 谷物(小麦)施肥播种机 | 2BXFT-18 | 型号名称：2BXFT-18谷物（小麦）施肥播种机，结构型式：机械式、悬挂式，配套动力范围（KW）：73.5-110，整机外形尺寸（MM）：1700*3180*1200，作业速度范围（M/S）:.1.2-2.0,作业小时生产率（HM2/H）:0.6-1.2，工作幅宽（CM）：288，行距（CM）：16，工作行数：18，排种器型式：外槽轮式（非金属材料），排种器数量：18，排肥器型式：外槽轮式，排肥器数量：9，排种开沟器型式：锄铲式，排种开沟器数量：18，排种开沟器深度调节范围（MM）：30-50，排肥开沟器型式：锄铲式，排肥开沟器数量：9，排肥开沟器深度调节范围（MM）：40-70，种/肥箱容积（L）：160/210，排量调节方式：种：螺纹+挡位、肥：螺纹，播种部分传动方式：轴传动+链传动，地轮型式：滚笼式，地轮直径（MM）：350，地轮高度调节范围（MM）：0-50，覆土器型式：刮板式。 | 0 | 购机补贴(非通用类) | 河北省 | 通过
316 | 种植施肥机械 | 播种机械（可含施肥功能） | 条播机 | 25行及以上条播机 | 保定市鑫飞达农机装备有限公司 | 小麦施肥播种机 | 2BMF-25Q | 配套动力范围（kW）：58.5～66.2；外形尺寸（工作状态，长×宽×高)mm：3860×4580×1680；结构质量（kg）：1340；行距（cm）：15；工作行数:25；工作幅宽（cm）：375；传动机构型式：链传动；排种器型式：外槽轮式；排种器数量：25；排肥器型式：外槽轮式；排肥器数量：25；开沟器型式：双圆盘式；开沟器数量：25；种子箱容积：780L；肥箱容积：620L（如果有）；地轮型式：充气轮胎；地轮直径：780mm；覆土器型式：/；镇压器型式：滚筒。 | 0 | 购机补贴(非通用类) | 河北省 | 通过
317 | 种植施肥机械 | 播种机械（可含施肥功能） | 穴播机 | 6行及以上穴播机 | 河北迪科德农业机械有限公司 | 玉米施肥播种机 | 2BYSF-6M | 型号名称 / 2BYSF-6M型玉米施肥播种机 结构型式 / 机械式；悬挂式 配套动力范围 kW 36.7～88.2 整机外形尺寸（长×宽×高） mm 1750×3450×1180 作业速度范围 m/s 1.1～2.2 作业小时生产率 hm2/h 1.15～2.30 工作幅宽 cm 360 行距 cm 60 工作行数 行 6 排种器型式 / 勺轮式、金属材料 排种器数量 个 6 排肥器型式 / 外槽轮式 排肥器数量 个 6 排种开沟器型式 / 锄铲式 排种开沟器数量 个 6 排种开沟器深度调节范围 mm 0～70 排肥开沟器型式 / 锄铲式 排肥开沟器数量 个 6 排肥开沟器深度调节范围 mm 0～70 种/肥箱容积 L 8×6/145+145 排量调节方式 / 种：挡位调节/肥：螺旋手柄 播种部分传动方式 / 轴传动 + 链传动 地轮型式 / 胶轮 地轮直径 mm Φ450 地轮高度调节范围 mm 0～50 风机型式 / / 覆土器型式 / 覆土板 镇压器型式 / 橡胶轮 | 88.2 | 购机补贴（通用类） | 河北省 | 通过
318 | 种植施肥机械 | 播种机械（可含施肥功能） | 穴播机 | 6行及以上穴播机 | 河北迪科德农业机械有限公司 | 玉米施肥播种机 | 2BYSF-6Y | 型号名称 / 2BYSF-6Y型玉米施肥播种机 结构型式 / 机械式；悬挂式 配套动力范围 kW 36.7～88.2 整机外形尺寸（长×宽×高） mm 1950×3810×1190 作业速度范围 m/s 1.1～2.2 作业小时生产率 hm2/h 1.15～2.30 工作幅宽 cm 360 行距 cm 60 工作行数 行 6 排种器型式 / 勺轮式、金属材料 排种器数量 个 6 排肥器型式 / 外槽轮式 排肥器数量 个 6 排种开沟器型式 / 圆盘 排种开沟器数量 个 6 排种开沟器深度调节范围 mm 0～70 排肥开沟器型式 / 圆盘 排肥开沟器数量 个 6 排肥开沟器深度调节范围 mm 0～70 种/肥箱容积 L 17.5×6/145+145 排量调节方式 / 种：挡位调节/肥：螺旋手柄 播种部分传动方式 / 轴传动+链传动 地轮型式 / 胶轮 地轮直径 mm Φ580 地轮高度调节范围 mm 0～50 风机型式 / / 覆土器型式 / 覆土板 镇压器型式 / 橡胶轮 | 88.2 | 购机补贴（通用类） | 河北省 | 通过
319 | 种植施肥机械 | 播种机械（可含施肥功能） | 穴播机 | 6行及以上穴播机 | 河北迪科德农业机械有限公司 | 玉米施肥播种机 | 2BYSF-8Y | 型号名称 / 2BYSF-8Y型玉米施肥播种机 结构型式 / 机械式；悬挂式 配套动力范围 kW 58.8～102.9 整机外形尺寸（长×宽×高） mm 1950×4600×1190 作业速度范围 m/s 1.1～2.2 作业小时生产率 hm2/h 1.54～3.07 工作幅宽 cm 480 行距 cm 60 工作行数 行 8 排种器型式 / 勺轮式、金属材料 排种器数量 个 8 排肥器型式 / 外槽轮式 排肥器数量 个 8 排种开沟器型式 / 圆盘 排种开沟器数量 个 8 排种开沟器深度调节范围 mm 0～70 排肥开沟器型式 / 圆盘 排肥开沟器数量 个 8 排肥开沟器深度调节范围 mm 0～70 种/肥箱容积 L 17.5×8/195+195 排量调节方式 / 种：挡位调节/肥：螺旋手柄 播种部分传动方式 / 轴传动+链传动 地轮型式 / 胶轮 地轮直径 mm Φ580 地轮高度调节范围 mm 0～50 风机型式 / / 覆土器型式 / 覆土板 镇压器型式 / 橡胶轮 | 102.9 | 购机补贴（通用类） | 河北省 | 通过
320 | 种植施肥机械 | 播种机械（可含施肥功能） | 穴播机 | 6行及以上穴播机 | 久保田农业机械（苏州）有限公司 | 水稻直播机 | 2BD-10（DS-10C25） | 播种行数：10行，不带动力 |  | 购机补贴（通用类） | 江苏省 | 通过
321 | 种植施肥机械 | 播种机械（可含施肥功能） | 单粒（精密）播种机 | 4-5行机械式精量播种机 | 任丘市振华农具有限公司 | 玉米免耕施肥播种机 | 2BYCF-4 | 型号名称:2BYCF-4玉米免耕施肥播种机,结构型式:机械式；悬挂式,配套动力范围(KW):29.4-58.8，整机外形尺寸(长x宽x高):1600x2250x1170,作业速度范围(km/h):3-6,作业小时生产率(hm2/h):0.4-1.0,行距(mm):600,工作行数:4排种器型式：勺轮式（金属材料），排种器数量,4个，排肥器型式/槽轮式,排肥器数量4个，排肥器驱动方式：地轮驱动，排种开沟器数量4个，开沟器深度调节范围（mm）种：30-50 肥：40-70，排肥开沟器数量4个，种/肥箱容量L,8x4/220,排量调节方式/种：挡位调节，肥：档位+螺纹，传动机构行使/轴传动+链传动，地轮型式/胶轮，地轮直径（mm）：600，地轮高度调节范围(mm):0-80,破茬清垄工作部件型式：防缠绕锄铲，覆土器型式:刮板式,镇压器型式:胶轮，镇压机构配置方式/独立式，镇压强度调节方式/无极调节，仿行方式/单体仿形，仿形机构型式/四连杆式，破茬清垄工作部件配置方式/其他 | 0 | 购机补贴（通用类） | 河北省 | 通过
322 | 种植施肥机械 | 播种机械（可含施肥功能） | 单粒（精密）播种机 | 4-5行机械式精量播种机 | 任丘市振华农具有限公司 | 玉米免耕施肥播种机 | 2BYCF-5 | 型号名称:2BYCF-5玉米免耕施肥播种机,结构型式:机械式；悬挂式,配套动力范围(KW):36.8-92，整机外形尺寸(长x宽x高):1600x2730x1170,作业速度范围(km/h):3-6,作业小时生产率(hm2/h):0.4-1.0,行距(mm):600,工作行数:5排种器型式：勺轮式（金属材料），排种器数量,5个，排肥器型式/槽轮式,排肥器数量5个，排肥器驱动方式：地轮驱动，排种开沟器数量5个，开沟器深度调节范围（mm）种：30-50 肥：40-70，排肥开沟器数量5个，种/肥箱容量L,8x5/280,排量调节方式/种：挡位调节，肥：档位+螺纹，传动机构行使/轴传动+链传动，地轮型式/胶轮，地轮直径（mm）：600，地轮高度调节范围(mm):0-80,破茬清垄工作部件型式：防缠绕锄铲，覆土器型式:刮板式,镇压器型式:胶轮，镇压机构配置方式/独立式，镇压强度调节方式/无极调节，仿行方式/单体仿形，仿形机构型式/四连杆式，破茬清垄工作部件配置方式/其他 | 0 | 购机补贴（通用类） | 河北省 | 通过
323 | 种植施肥机械 | 播种机械（可含施肥功能） | 单粒（精密）播种机 | 4-5行机械式精量播种机 | 山东大华机械有限公司 | 玉米精量播种机 | 2BYF-4 | 结构型式：机械式；悬挂式；排种器型式：指夹式；金属材料；工作行数:4行；配套动力范围：36.75～58.8kW；整机外形尺寸（长×宽×高）：1800×2500×1230mm;作业速度范围:0.56～1.39m/s;作业小时生产率:0.48～1.20h㎡/h;工作幅宽:240cm;行距:60cm;排种器数量：4个；排肥器型式：外槽轮式；排肥器数量：4个；排种开沟器型式：靴式；排种开沟器数量：4个；排肥开沟器型式：靴式；排肥开沟器数量：4个；种/肥箱容积：种：9×4/肥：275L;排量调节方式:种：档位调节/肥：螺旋调节+电机;播种部分传动方式:地轮链传动; 地轮型式:空心铁轮;地轮直径:390mm;覆土器型式:马蹄式；镇压器型式：空心铁轮 | 0 | 购机补贴（通用类） | 山东省 | 通过
324 | 种植施肥机械 | 播种机械（可含施肥功能） | 单粒（精密）播种机 | 4-5行机械式精量播种机 | 山东大华机械有限公司 | 玉米精量播种机 | 2BYF-5 | 工作行数：5行；排种器型式：指夹式；金属材料；结构型式：机械式；悬挂式；配套动力范围：36.8~51.5kW；整机外形尺寸（长×宽×高）：1950×3060×1220mm；作业速度范围：0.56~1.39m/s；作业小时生产率：0.60~1.50hm2/h；工作幅宽：300cm；行距：60cm;排种器数量:5个；排肥器型式：外槽轮式；排肥器数量：5个；排种开沟器型式：锄铲式；排种开沟器数量：5个；排种开沟器深度调节范围：0~80mm;排肥开沟器型式:锄铲式；排肥开沟器数量:5个；排肥开沟器深度调节范围：0~80mm;种/肥箱容积:种：9×5； 肥：145L;排量调节方式:种：档位调节； 肥：螺旋调节;播种部分传动方式:地轮链传动;地轮型式:平面胶轮；地轮直径：φ400mm; 地轮高度调节范围:0~80mm;覆土器型式:马蹄式;镇压器型式:平面胶轮 | 0 | 购机补贴（通用类） | 山东省 | 通过
325 | 种植施肥机械 | 播种机械（可含施肥功能） | 单粒（精密）播种机 | 6-10行机械式精量播种机 | 山东大华机械有限公司 | 玉米精量播种机 | 2BYF-6 | 工作行数：6行；排种器型式：指夹式；金属材料；结构型式：机械式；悬挂式；配套动力范围：51.5~73.5kW；整机外形尺寸（长×宽×高）：1900×3560×1210mm；作业速度范围：0.56~1.39m/s；作业小时生产率：0.72~1.80hm2/h；工作幅宽：360cm；行距：60cm;排种器数量:6个；排肥器型式：外槽轮式；排肥器数量：6个；排种开沟器型式：锄铲式；排种开沟器数量：6个；排肥开沟器深度调节范围：0~80mm;排肥开沟器型式:锄铲式；排肥开沟器数量:6个；排肥开沟器深度调节范围：0~80mm;种/肥箱容积:种：9×6； 肥：174L;排量调节方式:种：档位调节； 肥：螺旋调节;播种部分传动方式:地轮链传动;地轮型式:平面胶轮；地轮直径：φ400mm; 地轮高度调节范围:0~80mm;覆土器型式:马蹄式;镇压器型式:平面胶轮 | 0 | 购机补贴（通用类） | 山东省 | 通过
326 | 种植施肥机械 | 播种机械（可含施肥功能） | 单粒（精密）播种机 | 2-3行免耕精量播种机 | 山东大华机械有限公司 | 玉米清茬免耕施肥精量播种机 | 2BMYFC-3/3 | 工作行数:3行；排种器型式：指夹式，金属材料；结构型式：机械式；悬挂式；配套动力范围：36.8～58.8kW；整机外形尺寸（长×宽×高）：2140×2050×1250mm；作业速度范围：1.0～5.0km/h；作业小时生产率：0.12～0.98hm2/h；行距：400～650（可调）；作业幅宽：1200～1950mm;排种器数量:3个；排种器驱动方式：地轮驱动；排肥器型式：外槽轮式；排肥器数量：3个；排肥器驱动方式：直流电机驱动；种/肥箱容积：9L×3/150L；种/肥排量调节方式：种：手动挡位调节 肥：手动螺杆调节+直流电机调节；传动机构型式：万向节传动+齿轮传动+链条传动；开沟器型式：尖铲式（种）/箭铲式（肥）；开沟器数量：3（种）+3（肥）个；开沟器深度调节范围：0～80mm；地轮型式：空心铁轮；地轮直径：390mm;地轮高度调节范围:0～80mm;破茬清垄工作部件型式:破茬旋刀式（直刀）; 覆土器型式:刮板式;镇压器型式:空心铁轮 | 0 | 购机补贴（通用类） | 山东省 | 通过
327 | 种植施肥机械 | 播种机械（可含施肥功能） | 单粒（精密）播种机 | 4-5行免耕精量播种机 | 山东大华机械有限公司 | 玉米清茬免耕施肥精量播种机 | 2BMYFC-4/4 | 结构型式：机械式；悬挂式；排种器型式:指夹式；金属材料；工作行数：4行；配套动力范围：47.8～73.5kW；整机外形尺寸（长×宽×高）：2360×2520×1250mm；作业速度范围1～5km/h；作业小时生产率：0.24～1.20h㎡/h；行距：600mm；排种器数量：4个；排种器驱动方式：地轮链传动；排肥器型式：外槽轮式；排肥器数量：4个；排肥器驱动方式：地轮链传动+电机；种/肥箱容积种：9×4/肥：275L；种/肥排量调节方式：种：档位调节/肥：螺旋调节+电机：传动机构型式：链条+万向节+齿轮+电机；开沟器型式：肥：锄铲式/种：靴式；开沟器数量：4+4个；开沟器深度调节范围0～80mm;地轮型式:空心铁轮；地轮直径：390mm；破茬清垄工作部件型式：破茬旋刀式（直刀）；覆土器型式：马蹄式；镇压器型式：空心铁轮；秸秆切割装置型式：其他：破茬旋刀式（直刀）；镇压机构配置方式：独立式；镇压强度调节方式：无极调节；仿形方式：单体独立同步仿形；仿形机构型式：平行四连杆；破茬清垄工作部件配置方式：独立防缠绕式 | 0 | 购机补贴（通用类） | 山东省 | 通过
328 | 种植施肥机械 | 播种机械（可含施肥功能） | 单粒（精密）播种机 | 2-3行牵引式免耕穴播机 | 凤城市迈隆特种农机有限公司 | 免耕指夹式精量施肥播种机 | 2BMZF-2 | 1、结构型式：机械式；牵引式 2、配套动力：36-48Kw 3、作业速度：6-8km/h 4、行距：500/550/600/650 5、排种器型式：指夹式（金属材料） 6、排肥器驱动型式：长效肥：地轮驱动/口肥：电机 7、种/肥箱容积：种箱：32.5*2（升）/肥箱（长效肥：347+口肥：17*2）（升） 8、开沟器型式：播种：双圆盘/施肥：豁口单圆盘 9、整机质量：1200Kg 10、仿形机构型式：平行四连杆式 11、报警系统：SX-DEF型播种机智能监控系统 |  | 购机补贴（通用类） | 辽宁省 | 通过
329 | 种植施肥机械 | 播种机械（可含施肥功能） | 单粒（精密）播种机 | 2-3行牵引式免耕穴播机 | 黑龙江华垦农业机械有限公司 | 牵引式免耕气吸精密播种机 | 2BMQ-2 | 结构型式：气力式；牵引式，配套动力范围（kW）：18.4～64.3，整机外形尺寸 (长×宽×高)（mm）：3200×1985×1750，作业速度范围（km/h）：8～10，作业小时生产率（hm2/h）：1.04～1.3，行距（mm）：650，工作行数：2行，排种器型式，气力式；金属材料，排种器数量：2个，排种器驱动方式：地轮，排肥器型式：外槽轮式，排肥器数量：2个，排肥器驱动方式：地轮，种/肥箱容积（L）：36×2/382，种/肥排量调节方式：种：变更传动比/肥：调节出肥口大小，，传动机构型式:链条、链轮,开沟器型式:种：双圆盘/肥：双圆盘,开沟器数量种：2个/肥：2个，开沟器深度调节范围（mm）：种：0～50/肥：0～90，地轮型式：充气橡胶轮，地轮直径（mm）：720，地轮高度调节范围（mm）：0～200，破茬清垄工作部件型式：波纹圆盘切刀与拨草轮组合，风机型式：离心式，风机叶轮直径（mm）：400，覆土器型式：V型实心橡胶轮，镇压器型式：V型实心橡胶轮，单体结构质量（kg）：144，整机结构质量(kg):1180,秸秆切割装置型式:波纹单圆盘,镇压机构配置方式:独立式,镇压强度调节方式:多级调节,仿形方式:单体独立同步仿形,仿形机构型式:平行四连杆式,破查清垄工作部件配置方式，独立防缠绕式：播种质量监控及报警系统：2路数显及声光报警，动土率：18.6% | 0 | 购机补贴（通用类） | 黑龙江 | 通过
330 | 种植施肥机械 | 播种机械（可含施肥功能） | 单粒（精密）播种机 | 2-3行牵引式免耕穴播机 | 吉林吉工大牛鼠牛科技有限公司 | 免耕精量播种机 | 2BMZ-2 | 配套动力范围（kW）：22～37；外形尺寸（工作状态，长×宽×高)mm：2980×2020×1460；结构质量（kg）：1000；行距（mm）：400～700；工作行数：2行；工作幅宽（mm）：800～1400；传动机构型式：地轮传动；排种器型式：指夹式、金属材料；排种器数量：2个；排肥器型式：双搅笼；排肥器数量：底肥2个、口肥2个；开沟器型式：施肥豁口单圆盘、播种双圆盘；开沟器数量：施肥2个、播种2个；种子箱容积：65L；肥箱容积：底肥200L、口肥2×16L；地轮型式：胶轮；地轮直径：700mm；覆土器型式：V型设置窄空心橡胶轮；镇压器型式：V型设置窄空心橡胶轮；破茬清垄工作部件型式：双向渐开线齿轮式+波纹圆盘刀。 | 22 | 购机补贴（通用类） | 吉林省 | 通过
331 | 种植施肥机械 | 播种机械（可含施肥功能） | 单粒（精密）播种机 | 2-3行牵引式免耕穴播机 | 沈阳双兰机械制造有限公司 | 牵引免耕指夹精量播种机 | 2BMJZ-2 | 型号名称:2BMJZ-2型牵引免耕指夹精量播种机；结构型式:机械式；牵引式；配套动力范围:40.5~51.5kW；整机外形尺寸（长×宽×高）:3100×1950×1440mm；作业速度范围:6~8km/h；作业小时生产率:0.54~0.98hm²/h；行距:450/570/650mm；工作行数:2行；作业幅宽:900/1140/1300mm；排种器型式:指夹式；金属材料；排种器数量:2个；排种器驱动方式:地轮驱动；排肥器型式:外槽轮式；排肥器数量:长效肥：2个/口肥：2个；排肥器驱动方式:地轮驱动；种/肥箱容积:种：35×2L/长效肥：220L+口肥：10×2L；种/肥排量调节方式:手动；传动机构型式:上置式链条传动+轴传动；开沟器型式:种：双圆盘/肥：豁口单圆盘；开沟器数量:种：2个/肥：2个；开沟器深度调节范围:种：0~80mm/肥：0~100mm；地轮型式:充气橡胶轮；地轮直径:670mm；地轮高度调节范围:0~350mm；破茬清垄工作部件形式:圆盘式+双向渐开线轮齿式；覆土器型式:V型对置窄空心橡胶轮；镇压器型式:V型对置窄空心橡胶轮。单体结构质量:135kg；整机结构质量:880kg；秸秆切割装置型式:波纹单圆盘；镇压机构配置方式:独立式；镇压强度调节方式:多级调节；仿形方式:单体独立同步仿形；仿形机构型式:平行四连杆式；破茬清垄工作部件配置方式:独立防缠绕式；播种质量监控及报警系统:播种机智能监控系统。 |  | 购机补贴（通用类） | 辽宁省 | 通过
332 | 种植施肥机械 | 播种机械（可含施肥功能） | 单粒（精密）播种机 | 2-3行牵引式免耕穴播机 | 沈阳双兰机械制造有限公司 | 牵引免耕指夹精量播种机 | 2BMJZ-3 | 型号名称:2BMJZ-3型牵引免耕指夹精量播种机；结构型式:机械式；牵引式；配套动力范围:44.1~66.2kW；整机外形尺寸（长×宽×高）:3100×2500×1440mm；作业速度范围:6~8km/h；作业小时生产率:0.81~1.48hm²/h；行距:450/570/650mm；工作行数:3行；作业幅宽:1350/1710/1950mm；排种器型式:指夹式；金属材料；排种器数量:3个；排种器驱动方式:地轮驱动；排肥器型式:外槽轮式；排肥器数量:长效肥：3个/口肥：3个；排肥器驱动方式:地轮驱动；种/肥箱容积:种：35×3L/长效肥：325L+口肥：10×3L；种/肥排量调节方式:手动；传动机构型式:上置式链条传动+轴传动；开沟器型式:种：双圆盘/肥：豁口单圆盘；开沟器数量:种：3个/肥：3个；开沟器深度调节范围:种：0~80mm/肥：0~100mm；地轮型式:充气橡胶轮；地轮直径:670mm；地轮高度调节范围:0~350mm；破茬清垄工作部件形式:圆盘式+双向渐开线轮齿式；覆土器型式:V型对置窄空心橡胶轮；镇压器型式:V型对置窄空心橡胶轮。单体结构质量:135kg；整机结构质量:1200kg；秸秆切割装置型式:波纹单圆盘；镇压机构配置方式:独立式；镇压强度调节方式:多级调节；仿形方式:单体独立同步仿形；仿形机构型式:平行四连杆式；破茬清垄工作部件配置方式:独立防缠绕式；播种质量监控及报警系统:播种机智能监控系统。 |  | 购机补贴（通用类） | 辽宁省 | 通过
333 | 种植施肥机械 | 播种机械（可含施肥功能） | 单粒（精密）播种机 | 2-3行牵引式免耕穴播机 | 潍柴雷沃重工股份有限公司 | 免耕精量播种机 | 2BMXE-2B | 结构型式：机械式：牵引式；排种器形式：指夹式；非金属材料；工作行数：2行；精量 |  | 购机补贴（通用类） | 山东省 | 通过
334 | 种植施肥机械 | 播种机械（可含施肥功能） | 单粒（精密）播种机 | 2-3行牵引式免耕穴播机 | 永好智能科技（江苏）有限公司 | 免耕精量播种机 | 2BMQ-2A | 结构形式：机械式、牵引式；播种行数：2行；排种器形式：指夹式，金属材料；精量排种器；动土率：20%；配套动力kW:36.75-51.5；整机外形尺寸mm：3120*2100*1640；作业速度范围km/h:6-8；作业小时生产率hm2/h：0.6-1.1；行距mm：730（可调）；排种器驱动方式：上置压轮驱动；排肥器型式：外槽轮式；排种器数量 ：2个；排肥器数量：4个；排肥器驱动方式：上置压轮驱动；传动机构型式：地轮驱动，上置压轮，链条传动；开沟器型式：播种:双圆盘,施肥：单圆盘；开沟器数量：播种2，施肥2；地轮型式：充气轮胎；地轮直径mm：720；破茬清垄工作部件型式：波纹单圆盘+星形拨草轮；单体结构质量kg：160；整机结构质量kg：1150；秸秆切割装置型式：波纹单圆盘；镇压机构配置方式：独立式；镇压强度调节方式：单体独立同步仿形；仿形机构型式：平行四连杆式；破茬清垄工作部件配置方式：独立防缠绕式；播种质量监控及报警系统：SX-DEF型播种机智能监控系统。 | 0 | 购机补贴（通用类） | 江苏省 | 通过
335 | 种植施肥机械 | 播种机械（可含施肥功能） | 单粒（精密）播种机 | 2-3行牵引式免耕穴播机 | 永好智能科技（江苏）有限公司 | 免耕精量施肥播种机 | 2BQJF-2A | 结构形式：机械式、牵引式；播种行数：2行；排种器形式：指夹式，金属材料；精量排种器；动土率：19%；配套动力kW:36.75-51.5；整机外形尺寸mm：3300*2010*1530；作业速度范围km/h:6-7；作业小时生产率hm2/h：0.6-1.1；行距mm：730（可调）；排种器驱动方式：上置压轮驱动；排肥器型式：外槽轮式；排种器数量 ：2个；排肥器数量：4个；排肥器驱动方式：底肥地轮驱动、口肥电机驱动；传动机构型式：地轮驱动，传动轴，链条传动；开沟器型式：播种:双圆盘,施肥：双圆盘；开沟器数量：播种2，施肥2；地轮型式：充气橡胶轮；地轮直径mm：730；破茬清垄工作部件型式：普通单圆盘+拨草轮；单体结构质量kg：150；整机结构质量kg：934；秸秆切割装置型式：普通单圆盘；镇压机构配置方式：独立式；镇压强度调节方式：单体独立同步仿形；仿形机构型式：平行四连杆式；破茬清垄工作部件配置方式：独立防缠绕式；播种质量监控及报警系统：SX-DEF型播种机智能监控系统。 | 0 | 购机补贴（通用类） | 江苏省 | 通过
336 | 种植施肥机械 | 播种机械（可含施肥功能） | 单粒（精密）播种机 | 4-5行牵引式免耕穴播机 | 山东省滨州市富田农业机械有限公司 | 免耕指夹式精量施肥播种机 | 2BMYFZ-4 | 结构型式：机械式；牵引式，配套动力范围（kW）：40～60，工作状态外形尺寸（长×宽×高）：3800×3900×1760，作业速度范围（km/h）：8～10，作业小时生产率（h㎡/h）：1.28～2.4，行距（mm）：400～700，工作行数：4行，排种器型式：指夹式（金属材料），排种器数量（个）：4，排种器驱动方式：地轮驱动，排肥器型式：双搅龙，排肥器数量（个）：4，排肥器驱动方式：地轮驱动，种/肥箱容积（L）：种箱45×4；主肥箱210×2；副肥箱18×4，种/肥排量调节方式：链轮调节，传动机构型式：地轮传动，开沟器形式：施肥：豁口单圆盘；播种：双圆盘， 开沟器数量（个）：4/4，开沟器深度调节范围（mm）：30～100，地轮型式：胶轮，地轮直径(mm):700,破茬清垄工作部件型式:分草轮、播种松土圆盘、刮板，覆土器型式:V型双圆盘,镇压器型式:V型双圆盘，单体结构质量（kg）：148，整体结构质量（kg）：1800，秸秆切割装置：缺口单圆盘，镇压机构配置方式：独立式 ，镇压强度调节方式：多级调节，仿形方式：单体独立同步仿形，仿形机构型式：平行四连杆式，破茬清垄工作部件配置方式：独立防缠绕式，播种质量监控及报警系统：SX-D型播种机智能监控系统 | 0 | 购机补贴（通用类） | 山东省 | 通过
337 | 种植施肥机械 | 播种机械（可含施肥功能） | 单粒（精密）播种机 | 4-5行牵引式免耕穴播机 | 沈阳双兰机械制造有限公司 | 牵引免耕气吸精量播种机 | 2BMJQ-4 | 型号名称:2BMJQ-4型牵引免耕气吸精量播种机；结构型式:气力式；牵引式；配套动力范围:66.2~88.3kW；整机外形尺寸（长×宽×高）:3600×3250×1950mm；作业速度范围:8~10km/h；作业小时生产率:1.44~2.55hm²/h；行距:450/570/650mm；工作行数:4行；作业幅宽:1800/2280/2600mm；排种器型式:气力式；非金属材料；排种器数量:4个；排种器驱动方式:地轮驱动；排肥器型式:外槽轮式；排肥器数量:长效肥：4个/口肥：4个；排肥器驱动方式:地轮驱动；种/肥箱容积:种：35×4L/长效肥：220×2L+口肥：10×4L；种/肥排量调节方式:手动；传动机构型式:链条传动+轴传动；开沟器型式:种：双圆盘/肥：豁口单圆盘；开沟器数量:种：4个/肥：4个；开沟器深度调节范围:种：0~80mm/肥：0~100mm；地轮型式:充气橡胶轮；地轮直径:670mm；地轮高度调节范围:0~350mm；破茬清垄工作部件形式:圆盘式+双向渐开线轮齿式；风机型式:离心式；风机叶轮直径:400mm；覆土器型式:V型对置窄空心橡胶轮；镇压器型式:V型对置窄空心橡胶轮。单体结构质量:132kg；整机结构质量:1720kg；秸秆切割装置型式:波纹单圆盘；镇压机构配置方式:独立式；镇压强度调节方式:多级调节；仿形方式:单体独立同步仿形；仿形机构型式:平行四连杆式；破茬清垄工作部件配置方式:独立防缠绕式；播种质量监控及报警系统:播种机智能监控系统。 |  | 购机补贴（通用类） | 辽宁省 | 通过
338 | 种植施肥机械 | 播种机械（可含施肥功能） | 单粒（精密）播种机 | 4-5行牵引式免耕穴播机 | 沈阳双兰机械制造有限公司 | 牵引免耕气吸精量播种机 | 2BMJQ-5 | 型号名称:2BMJQ-5型牵引免耕气吸精量播种机；结构型式:气力式；牵引式；配套动力范围:66.2~88.3kW；整机外形尺寸（长×宽×高）:3600×3900×1950mm；作业速度范围:8~10km/h；作业小时生产率:1.80~3.15hm²/h；行距:450/570/650mm；工作行数:5行；作业幅宽:2250/2850/3250mm；排种器型式:气力式；非金属材料；排种器数量:5个；排种器驱动方式:地轮驱动；排肥器型式:外槽轮式；排肥器数量:长效肥：5个/口肥：5个；排肥器驱动方式:地轮驱动；种/肥箱容积:种：35×5L/长效肥：220×2L+85L+口肥：10×5L；种/肥排量调节方式:手动；传动机构型式:链条传动+轴传动；开沟器型式:种：双圆盘/肥：豁口单圆盘；开沟器数量:种：5个/肥：5个；开沟器深度调节范围:种：0~80mm/肥：0~100mm；地轮型式:充气橡胶轮；地轮直径:670mm；地轮高度调节范围:0~350mm；破茬清垄工作部件形式:圆盘式+双向渐开线轮齿式；风机型式:离心式；风机叶轮直径:400mm；覆土器型式:V型对置窄空心橡胶轮；镇压器型式:V型对置窄空心橡胶轮。单体结构质量:132kg；整机结构质量:2120kg；秸秆切割装置型式:波纹单圆盘；镇压机构配置方式:独立式；镇压强度调节方式:多级调节；仿形方式:单体独立同步仿形；仿形机构型式:平行四连杆式；破茬清垄工作部件配置方式:独立防缠绕式；播种质量监控及报警系统:播种机智能监控系统。 |  | 购机补贴（通用类） | 辽宁省 | 通过
339 | 种植施肥机械 | 播种机械（可含施肥功能） | 单粒（精密）播种机 | 4-5行牵引式免耕穴播机 | 沈阳双兰机械制造有限公司 | 牵引免耕指夹精量播种机 | 2BMJZ-4 | 型号名称:2BMJZ-4型牵引免耕指夹精量播种机；结构型式:机械式；牵引式；配套动力范围:66.2-88.3kW；整机外形尺寸（长×宽×高）:3600×3250×1950mm；作业速度范围:6~8km/h；作业小时生产率:1.08-1.98hm²/h；行距:450/570/650mm；工作行数:4行；作业幅宽:1800/2280/2600mm；排种器型式:指夹式；金属材料；排种器数量:4个；排种器驱动方式:地轮驱动；排肥器型式:外槽轮式；排肥器数量:长效肥：4/口肥：4个；排肥器驱动方式:地轮驱动；种/肥箱容积:种：35×4/长效肥：220×2+口肥：10×4L；种/肥排量调节方式:手动；传动机构型式:链条传动+轴传动；开沟器型式:种：双圆盘/肥：豁口单圆盘；开沟器数量:种：4/肥：4个；开沟器深度调节范围:种：0-80/肥：0-100mm；地轮型式:充气橡胶轮；地轮直径:Φ670mm；地轮高度调节范围:0-350mm；破茬清垄工作部件形式:圆盘式+双向渐开线轮齿式；风机型式:/；风机叶轮直径:/mm；覆土器型式:V型对置窄空心橡胶轮；镇压器型式:V型对置窄空心橡胶轮。单体结构质量:135kg；整机结构质量:1710kg；秸秆切割装置型式:波纹单圆盘；镇压机构配置方式:独立式；镇压强度调节方式:多级调节；仿形方式:单体独立同步仿形；仿形机构型式:平行四连杆式；破茬清垄工作部件配置方式:独立防缠绕式；播种质量监控及报警系统:播种机智能监控系统。 |  | 购机补贴（通用类） | 辽宁省 | 通过
340 | 种植施肥机械 | 播种机械（可含施肥功能） | 单粒（精密）播种机 | 4-5行牵引式免耕穴播机 | 沈阳双兰机械制造有限公司 | 牵引免耕指夹精量播种机 | 2BMJZ-5 | 型号名称:2BMJZ-5型牵引免耕指夹精量播种机；结构型式:机械式；牵引式；配套动力范围:66.2-88.3kW；整机外形尺寸（长×宽×高）:3600×3900×1950mm；作业速度范围:6~8km/h；作业小时生产率:1.35-2.50hm²/h；行距:450/570/650mm；工作行数:5行；作业幅宽:2250/2850/3250mm；排种器型式:指夹式；金属材料；排种器数量:5个；排种器驱动方式:地轮驱动；排肥器型式:外槽轮式；排肥器数量:长效肥：5/口肥：5个；排肥器驱动方式:地轮驱动；种/肥箱容积:种：35×5/长效肥：220×2+110+口肥：10×5L；种/肥排量调节方式:手动；传动机构型式:链条传动+轴传动；开沟器型式:种：双圆盘/肥：豁口单圆盘；开沟器数量:种：5/肥：5个；开沟器深度调节范围:种：0-80/肥：0-100mm；地轮型式:充气橡胶轮；地轮直径:Φ670mm；地轮高度调节范围:0-350mm；破茬清垄工作部件形式:圆盘式+双向渐开线轮齿式；风机型式:/；风机叶轮直径:/mm；覆土器型式:V型对置窄空心橡胶轮；镇压器型式:V型对置窄空心橡胶轮。单体结构质量:135kg；整机结构质量:2110kg；秸秆切割装置型式:波纹单圆盘；镇压机构配置方式:独立式；镇压强度调节方式:多级调节；仿形方式:单体独立同步仿形；仿形机构型式:平行四连杆式；破茬清垄工作部件配置方式:独立防缠绕式；播种质量监控及报警系统:播种机智能监控系统。 |  | 购机补贴（通用类） | 辽宁省 | 通过
341 | 种植施肥机械 | 播种机械（可含施肥功能） | 单粒（精密）播种机 | 4-5行牵引式免耕穴播机 | 永好智能科技（江苏）有限公司 | 免耕精量播种机 | 2BMQ-4A | 结构形式：机械式、牵引式；播种行数：4行；排种器形式：指夹式，金属材料；精量排种器；动土率：19%；配套动力kW:51.5-73.5；整机外形尺寸mm：3810*3780*2080；作业速度范围km/h:6-8；作业小时生产率hm2/h：0.96-2.4；行距mm：730（可调）；排种器驱动方式：上置压轮驱动；排肥器型式：外槽轮式；排种器数量 ：4个；排肥器数量：8个；排肥器驱动方式：上置压轮驱动；传动机构型式：地轮驱动，上置压轮，链条传动；开沟器型式：播种:双圆盘,施肥：单圆盘；开沟器数量：播种4，施肥4；地轮型式：充气轮胎；地轮直径mm：720；破茬清垄工作部件型式：波纹单圆盘+星形拨草轮；单体结构质量kg：160；整机结构质量kg：2108；秸秆切割装置型式：波纹单圆盘；镇压机构配置方式：独立式；镇压强度调节方式：单体独立同步仿形；仿形机构型式：平行四连杆式；破茬清垄工作部件配置方式：独立防缠绕式；播种质量监控及报警系统：SX-DEF型播种机智能监控系统。 | 0 | 购机补贴（通用类） | 江苏省 | 通过
342 | 种植施肥机械 | 播种机械（可含施肥功能） | 单粒（精密）播种机 | 4-5行牵引式免耕穴播机 | 永好智能科技（江苏）有限公司 | 免耕精量施肥播种机 | 2BQJF-4A | 结构形式：机械式、牵引式；播种行数：4行；排种器形式：指夹式，金属材料；精量排种器；动土率：19%；配套动力kW:51.5-73.5；整机外形尺寸mm：3850*3920*1780；作业速度范围km/h:6-7；作业小时生产率hm2/h：0.96-2.4；行距mm：730（可调）；排种器驱动方式：上置压轮驱动；排肥器型式：外槽轮式；排种器数量 ：4个;排肥器数量：8个；排肥器驱动方式：底肥地轮驱动、口肥电机驱动；传动机构型式：地轮驱动，传动轴，链条传动；开沟器型式：播种:双圆盘,施肥：双圆盘；开沟器数量：播种4，施肥4；地轮型式：充气橡胶轮；地轮直径mm：730；破茬清垄工作部件型式：普通单圆盘+拨草轮；单体结构质量kg：150；整机结构质量kg：1715；秸秆切割装置型式：普通单圆盘；镇压机构配置方式：独立式；镇压强度调节方式：单体独立同步仿形；仿形机构型式：平行四连杆式；破茬清垄工作部件配置方式：独立防缠绕式；播种质量监控及报警系统：SX-DEF型播种机智能监控系统。 | 0 | 购机补贴（通用类） | 江苏省 | 通过
343 | 种植施肥机械 | 播种机械（可含施肥功能） | 单粒（精密）播种机 | 6行及以上牵引式免耕穴播机 | 黑龙江华垦农业机械有限公司 | 牵引式免耕气吸精量播种机 | 2BMQ-6A | 结构型式：气力式；牵引式，配套动力范围（kW）：66.2～91.9，整机外形尺寸（长×宽×高）（mm）：3250×4800×1560，作业速度范围（km/h）：8～10，作业小时生产率（hm２/h）：2.5～3.2，行距（mm）：650，工作行数：6行，排种器型式:气力式；金属材料,排种器数量:6个,排种器驱动方式：地轮，肥器型式：外槽轮式，排肥器数量：6个，排肥器驱动方式：地轮，种/肥箱容积（L）：36×6/354×2，种/肥排量调节方式：种：更换传动比/肥：调整出肥口宽度，传动机构型式：链传动，开沟器型式：种：双圆盘/肥：双圆盘，开沟器数量：种：6个/肥：6个，开沟器深度调节范围（mm）：种：0～50/肥：0～90，地轮型式：充气橡胶轮，地轮直径（mm）：650，地轮高度调节范围（mm）：0～200，破茬清垄工作部件型式：波纹圆盘切刀与拔草轮组合，风机型式 ：离心式，风机叶轮直径（mm）：400，覆土器型式：V型实心橡胶轮，镇压器型式：V型实心橡胶轮，单体结构质量（kg）：144，整机结构质量（kg）：2440，秸秆切割装置型式：波纹单圆盘，镇压机构配置方式：独立式，镇压强度调节方式：多级调节，仿形方式：单体独立同步仿形，仿形机构型式：平行四连杆式，破茬清垄工作部件配置方式：独立防缠绕式，播种质量监控及报警系统：6路数显及声光报警，动土率：19.5% |  | 购机补贴（通用类） | 黑龙江 | 通过
344 | 种植施肥机械 | 播种机械（可含施肥功能） | 单粒（精密）播种机 | 6行及以上牵引式免耕穴播机 | 黑龙江华垦农业机械有限公司 | 牵引式免耕气吸精量播种机 | 2BMQ-8A | 结构型式：气力式；牵引式，配套动力范围（kW）：117.6～202.2，整机外形尺寸（长×宽×高）（mm）：3200×5600×1560，作业速度范围（km/h）：8～10，作业小时生产率（hm２/h）：3.6～4.5，行距（mm）：650/450(宽窄行)，工作行数：8行，排种器型式：气力式；金属材料，排种器数量：8个，排种器驱动方式：地轮，排肥器型式：外槽轮式，排肥器数量：8个，排肥器驱动方式：地轮，种/肥箱容积（L）：，36×8/354×2，种/肥排量调节方式：种：更换传动比/肥：调整出肥口宽度，传动机构型式：链传动，开沟器型式：种：双圆盘/肥：双圆盘，开沟器数量：种：8个/肥：8个，开沟器深度调节范围（mm）：，种：0～50/肥：0～90，地轮型式：充气橡胶轮 地轮直径（mm）：650，地轮高度调节范围（mm）：0～200，破茬清垄工作部件型式：波纹圆盘，切刀与拔草轮组合：风机型式：离心式，风机叶轮直径（mm）：400，覆土器型式：V型实心橡胶轮，镇压器型式：V型实心橡胶轮，单体结构质量（kg）：144，整机结构质量（kg):2760，,秸秆切割装置型式:波纹单圆盘,镇压机构配置方式:独立式,镇压强度调节方式：多级调节，仿形方式：单体独立同步仿形，仿形机构型式：平行四连杆式，破茬清垄工作部件配置方式：独立防缠绕式，播种质量监控及报警系统：8路数显及声光报警，动土率：18.7% | 0 | 购机补贴（通用类） | 黑龙江 | 通过
345 | 种植施肥机械 | 播种机械（可含施肥功能） | 单粒（精密）播种机 | 6行及以上牵引式免耕穴播机 | 黑龙江华垦农业机械有限公司 | 牵引式免耕气吸精量播种机 | 2BQMG-6A | 结构型式：气力式；牵引式，配套动力范围（kW）：66.2～110.3，整机外形尺寸（长×宽×高）（mm）：3250×4800×1560，作业速度范围（km/h）：8～10，作业小时生产率（hm２/h）：2.5～3.2，行距（mm）：650，工作行数：6行，排种器型式：气力式；金属材料，排种器数量：6个，排种器驱动方式：地轮，排肥器型式：外槽轮式，排肥器数量：6个，排肥器驱动方式：地轮，种/肥箱容积（L）：36×6/354×2，种/肥排量调节方式：种：更换传动比/肥：调整出肥口宽度，传动机构型式：链传动，开沟器型式：种：双圆盘/肥：双圆盘，开沟器数量：种：6个/肥：6个，开沟器深度调节范围（mm）：种：0～50/肥：0～90，地轮型式：充气橡胶轮，地轮直径（mm）：650，地轮高度调节范围（mm）：0～200，破茬清垄工作部件型式：波纹圆盘切刀与拔草轮组合，风机型式：离心式，风机叶轮直径（mm）：400，覆土器型式：V型实心橡胶轮，镇压器型式：V型实心橡胶轮，单体结构质量（kg）：130，整机结构质量（kg）：2440，秸秆切割装置型式：波纹单圆盘镇压机构配置方式：独立式，镇压强度调节方式：多级调节，仿形方式：单体独立同步仿形，仿形机构型式：平行四连杆式，破茬清垄工作部件配置方式：独立防缠绕式，播种质量监控及报警系统：6路数显及声光报警 | 0 | 购机补贴（通用类） | 黑龙江 | 通过
346 | 种植施肥机械 | 播种机械（可含施肥功能） | 单粒（精密）播种机 | 6行及以上牵引式免耕穴播机 | 黑龙江华垦农业机械有限公司 | 牵引式免耕气吸精量播种机 | 2BQMG-7A | 结构型式：气力式；牵引式，配套动力范围（kW）：102.9～183.3，整机外形尺寸（长×宽×高）（mm）：3200×5280×1560，作业速度范围（km/h）：8～10，作业小时生产率（hm２/h）：2.5～3.2，行距（mm）：650，工作行数：7行，排种器型式，气力式；金属材料，排种器数量：7个，排种器驱动方式：地轮，排肥器型式：外槽轮式，排肥器数量：7个，排肥器驱动方式:地轮,种/肥箱容积(L):36×7/354×2,种/肥排量调节方式:种：更换传动比/肥：调整出肥口宽度,传动机构型式:链传动,开沟器型式:种：双圆盘/肥：双圆盘,开沟器数量:种：7个/肥：7个，开沟器深度调节范围（mm）：种：0～50/肥：0～90,地轮型式,充气橡胶轮,地轮直径(mm):650,地轮高度调节范围(mm):0～200,破茬清垄工作部件型式:波纹圆盘切刀与拔草轮组合,风机型式:离心式,风机叶轮直径(mm):400,覆土器型式:V型实心橡胶轮,镇压器型式:实心橡胶轮,单体结构质量(kg):130,整机结构质量(kg):2660,秸秆切割装置型式:波纹单圆盘,镇压机构配置方式:独立式,镇压强度调节方式:多级调节，仿形方式:单体独立同步仿形,仿形机构型式:平行四连杆式,破茬清垄工作部件配置方式:独立防缠绕式,播种质量监控及报警系统:7路数显及声光报警,动土率：18.5% | 0 | 购机补贴（通用类） | 黑龙江 | 通过
347 | 种植施肥机械 | 播种机械（可含施肥功能） | 单粒（精密）播种机 | 6行及以上牵引式免耕穴播机 | 黑龙江华垦农业机械有限公司 | 牵引式免耕气吸精量播种机 | 2BQMG-8A | 结构型式：气力式；牵引式，配套动力范围（kW）117.6～183.8，整机外形尺寸（长×宽×高）（mm）3200×5575×1560，作业速度范围（km/h）：8～10，作业小时生产率（hm２/h）：3.6～4.5，行距（mm）：650，工作行数：8行，排种器型式，气力式；金属材料，排种器数量：8个，排种器驱动方式：地轮，排肥器型式：外槽轮式，排肥器数量：8个，排肥器驱动方式：地轮，种/肥箱容积（L）：36×8/354×2，种/肥排量调节方式：种：更换传动比/肥：调整出肥口宽度 ，传动机构型式：链传动，开沟器型式：种：双圆盘/肥：双圆盘，开沟器数量：种：8个/肥：8个，，开沟器深度调节范围（mm），种：0～50/肥：0～90，地轮型式：充气橡胶轮，地轮直径（mm）：650，地轮高度调节范围（mm）：0～200，破茬清垄工作部件型式：波纹圆盘切刀与拔草轮组合，风机型式：离心式，风机叶轮直径（mm）：400，覆土器型式：V型实心橡胶轮，镇压器型式：V型实心橡胶轮胎，单体结构质量（kg）：130，整机结构质量（kg）：2760，秸秆切割装置型式：波纹单圆盘，镇压机构配置方式：独立式，镇压强度调节方式：多级调节，仿形方式：单体独立同步仿形，仿形机构型式：平行四连杆式，破茬清垄工作部件配置方式：独立防缠绕式， 播种质量监控及报警系统/：8路数显及声光报警，动土率：19% | 0 | 购机补贴（通用类） | 黑龙江 | 通过
348 | 种植施肥机械 | 播种机械（可含施肥功能） | 单粒（精密）播种机 | 6行及以上牵引式免耕穴播机 | 沈阳双兰机械制造有限公司 | 牵引免耕气吸精量播种机 | 2BMJQ-6 | 型号名称:2BMJQ-6型牵引免耕气吸精量播种机；结构型式:气力式；牵引式；配套动力范围:88.3~147.1kW；整机外形尺寸（长×宽×高）:3600×4500×1950mm；作业速度范围:8~10km/h；作业小时生产率:2.16~3.80hm²/h；行距:450/570/650mm；工作行数:6行；作业幅宽:2700/3420/3900mm；排种器型式:气力式；非金属材料；排种器数量:6个；排种器驱动方式:地轮驱动；排肥器型式:外槽轮式；排肥器数量:长效肥：6个/口肥：6个；排肥器驱动方式:地轮驱动；种/肥箱容积:种：35×6/长效肥：325×2L+口肥：10×6L；种/肥排量调节方式:手动；传动机构型式:链条传动+轴传动；开沟器型式:种：双圆盘/肥：豁口单圆盘；开沟器数量:种：6个/肥：6个；开沟器深度调节范围:种：0~80mm/肥：0~100mm；地轮型式:充气橡胶轮；地轮直径:670mm；地轮高度调节范围:0~350mm；破茬清垄工作部件形式:圆盘式+双向渐开线轮齿式；风机型式:离心式；风机叶轮直径:400mm；覆土器型式:V型对置窄空心橡胶轮；镇压器型式:V型对置窄空心橡胶轮。单体结构质量:132kg；整机结构质量:2415kg；秸秆切割装置型式:波纹单圆盘；镇压机构配置方式:独立式；镇压强度调节方式:多级调节；仿形方式:单体独立同步仿形；仿形机构型式:平行四连杆式；破茬清垄工作部件配置方式:独立防缠绕式；播种质量监控及报警系统:播种机智能监控系统。 |  | 购机补贴（通用类） | 辽宁省 | 通过
349 | 种植施肥机械 | 播种机械（可含施肥功能） | 单粒（精密）播种机 | 6行及以上牵引式免耕穴播机 | 沈阳双兰机械制造有限公司 | 牵引免耕气吸精量播种机 | 2BMJQ-7 | 型号名称:2BMJQ-7型牵引免耕气吸精量播种机；结构型式:气力式；牵引式；配套动力范围:110.3~147.1kW；整机外形尺寸（长×宽×高）:3600×5200×1950mm；作业速度范围:8~10km/h；作业小时生产率:2.52~4.45hm²/h；行距:450/570/650mm；工作行数:7行；作业幅宽:3150/3990/4550mm；排种器型式:气力式；非金属材料；排种器数量:7个；排种器驱动方式:地轮驱动；排肥器型式:外槽轮式；排肥器数量:长效肥：7个/口肥：7个；排肥器驱动方式:地轮驱动；种/肥箱容积:种：35×7/长效肥：325×2L+85L+口肥：10×7L；种/肥排量调节方式:手动；传动机构型式:链条传动+轴传动；开沟器型式:种：双圆盘/肥：豁口单圆盘；开沟器数量:种：7个/肥：7个；开沟器深度调节范围:种：0~80mm/肥：0~100mm；地轮型式:充气橡胶轮；地轮直径:670mm；地轮高度调节范围:0~350mm；破茬清垄工作部件形式:圆盘式+双向渐开线轮齿式；风机型式:离心式；风机叶轮直径:400mm；覆土器型式:V型对置窄空心橡胶轮；镇压器型式:V型对置窄空心橡胶轮。单体结构质量:132kg；整机结构质量:2500kg；秸秆切割装置型式:波纹单圆盘；镇压机构配置方式:独立式；镇压强度调节方式:多级调节；仿形方式:单体独立同步仿形；仿形机构型式:平行四连杆式；破茬清垄工作部件配置方式:独立防缠绕式；播种质量监控及报警系统:播种机智能监控系统。 |  | 购机补贴（通用类） | 辽宁省 | 通过
350 | 种植施肥机械 | 播种机械（可含施肥功能） | 单粒（精密）播种机 | 6行及以上牵引式免耕穴播机 | 沈阳双兰机械制造有限公司 | 牵引免耕气吸精量播种机 | 2BMJQ-8 | 型号名称:2BMJQ-8型牵引免耕气吸精量播种机；结构型式:气力式；牵引式；配套动力范围:110.3-147.1kW；整机外形尺寸（长×宽×高）:3600×6200×1950mm；作业速度范围:8~10km/h；作业小时生产率:2.88-5.10hm²/h；行距:450/570/650mm；工作行数:8行；作业幅宽:3600/4560/5200mm；排种器型式:气力式；非金属材料；排种器数量:8个；排种器驱动方式:地轮驱动；排肥器型式:外槽轮式；排肥器数量:长效肥：8个；排肥器驱动方式:地轮驱动；种/肥箱容积:种：35×8/长效肥：220×4L；种/肥排量调节方式:手动；传动机构型式:链条传动+轴传动；开沟器型式:种：双圆盘/肥：豁口单圆盘；开沟器数量:种：8/肥：8个；开沟器深度调节范围:种：0-80/肥：0-100mm；地轮型式:充气橡胶轮；地轮直径:Φ670mm；地轮高度调节范围:0-350mm；破茬清垄工作部件形式:圆盘式+双向渐开线轮齿式；风机型式:离心式；风机叶轮直径:Φ400mm；覆土器型式:V型对置窄空心橡胶轮；镇压器型式:V型对置窄空心橡胶轮。单体结构质量:132kg；整机结构质量:2780kg；秸秆切割装置型式:波纹单圆盘；镇压机构配置方式:独立式；镇压强度调节方式:多级调节；仿形方式:单体独立同步仿形；仿形机构型式:平行四连杆式；破茬清垄工作部件配置方式:独立防缠绕式；播种质量监控及报警系统:播种机智能监控系统。 | 0 | 购机补贴（通用类） | 辽宁省 | 通过
351 | 种植施肥机械 | 播种机械（可含施肥功能） | 单粒（精密）播种机 | 6行及以上牵引式免耕穴播机 | 沈阳双兰机械制造有限公司 | 牵引免耕指夹精量播种机 | 2BMJZ-6 | 型号名称:2BMJZ-6型牵引免耕指夹精量播种机；结构型式:机械式；牵引式；配套动力范围:88.3-147.1kW；整机外形尺寸（长×宽×高）:3600×4500×1950mm；作业速度范围:6~8km/h；作业小时生产率:1.62-2.92hm²/h；行距:450/570/650mm；工作行数:6行；作业幅宽:2700/3420/3900mm；排种器型式:指夹式；金属材料；排种器数量:6个；排种器驱动方式:地轮驱动；排肥器型式:外槽轮式；排肥器数量:长效肥：6/口肥:6个；排肥器驱动方式:地轮驱动；种/肥箱容积:种：35×6/长效肥：325×2+口肥：10×6L；种/肥排量调节方式:手动；传动机构型式:链条传动+轴传动；开沟器型式:种：双圆盘/肥：豁口单圆盘；开沟器数量:种：6/肥：6个；开沟器深度调节范围:种：0-80/肥：0-100mm；地轮型式:充气橡胶轮；地轮直径:Φ670mm；地轮高度调节范围:0-350mm；破茬清垄工作部件形式:圆盘式+双向渐开线轮齿式；风机型式:/；风机叶轮直径:/mm；覆土器型式:V型对置窄空心橡胶轮；镇压器型式:V型对置窄空心橡胶轮。单体结构质量:135kg；整机结构质量:2410kg；秸秆切割装置型式:波纹单圆盘；镇压机构配置方式:独立式；镇压强度调节方式:多级调节；仿形方式:单体独立同步仿形；仿形机构型式:平行四连杆式；破茬清垄工作部件配置方式:独立防缠绕式；播种质量监控及报警系统:播种机智能监控系统。 |  | 购机补贴（通用类） | 辽宁省 | 通过
352 | 种植施肥机械 | 播种机械（可含施肥功能） | 单粒（精密）播种机 | 6行及以上牵引式免耕穴播机 | 沈阳双兰机械制造有限公司 | 牵引免耕指夹精量播种机 | 2BMJZ-7 | 型号名称:2BMJZ-7型牵引免耕指夹精量播种机；结构型式:机械式；牵引式；配套动力范围:110.3-147.1kW；整机外形尺寸（长×宽×高）:3600×5200×1950mm；作业速度范围:6~8km/h；作业小时生产率:1.89-3.50hm²/h；行距:450/570/650mm；工作行数:7行；作业幅宽:3150/3990/4550mm；排种器型式:指夹式；金属材料；排种器数量:7个；排种器驱动方式:地轮驱动；排肥器型式:外槽轮式；排肥器数量:长效肥：7个；排肥器驱动方式:地轮驱动；种/肥箱容积:种：35×7/长效肥：325×2+110L；种/肥排量调节方式:手动；传动机构型式:链条传动+轴传动；开沟器型式:种：双圆盘/肥：豁口单圆盘；开沟器数量:种：7/肥：7个；开沟器深度调节范围:种：0-80/肥：0-100mm；地轮型式:充气橡胶轮；地轮直径:Φ670mm；地轮高度调节范围:0-350mm；破茬清垄工作部件形式:圆盘式+双向渐开线轮齿式；风机型式:/；风机叶轮直径:/mm；覆土器型式:V型对置窄空心橡胶轮；镇压器型式:V型对置窄空心橡胶轮。单体结构质量:135kg；整机结构质量:2490kg；秸秆切割装置型式:波纹单圆盘；镇压机构配置方式:独立式；镇压强度调节方式:多级调节；仿形方式:单体独立同步仿形；仿形机构型式:平行四连杆式；破茬清垄工作部件配置方式:独立防缠绕式；播种质量监控及报警系统:播种机智能监控系统。 |  | 购机补贴（通用类） | 辽宁省 | 通过
353 | 种植施肥机械 | 播种机械（可含施肥功能） | 单粒（精密）播种机 | 6行及以上牵引式免耕穴播机 | 沈阳双兰机械制造有限公司 | 牵引免耕指夹精量播种机 | 2BMJZ-8 | 型号名称:2BMJZ-8型牵引免耕指夹精量播种机；结构型式:机械式；牵引式；配套动力范围:110.3-147.1kW；整机外形尺寸（长×宽×高）:3600×6200×1950mm；作业速度范围:6~8km/h；作业小时生产率:2.16-4.06hm²/h；行距:450/570/650mm；工作行数:8行；作业幅宽:3600/4560/5200mm；排种器型式:指夹式；金属材料；排种器数量:8个；排种器驱动方式:地轮驱动；排肥器型式:外槽轮式；排肥器数量:长效肥：8个；排肥器驱动方式:地轮驱动；种/肥箱容积:种：35×8/长效肥：220×4L；种/肥排量调节方式:手动；传动机构型式:链条传动+轴传动；开沟器型式:种：双圆盘/肥：豁口单圆盘；开沟器数量:种：8/肥：8个；开沟器深度调节范围:种：0-80/肥：0-100mm；地轮型式:充气橡胶轮；地轮直径:Φ670mm；地轮高度调节范围:0-350mm；破茬清垄工作部件形式:圆盘式+双向渐开线轮齿式；风机型式:/；风机叶轮直径:/mm；覆土器型式:V型对置窄空心橡胶轮；镇压器型式:V型对置窄空心橡胶轮。单体结构质量:135kg；整机结构质量:2750kg；秸秆切割装置型式:波纹单圆盘；镇压机构配置方式:独立式；镇压强度调节方式:多级调节；仿形方式:单体独立同步仿形；仿形机构型式:平行四连杆式；破茬清垄工作部件配置方式:独立防缠绕式；播种质量监控及报警系统:播种机智能监控系统。 |  | 购机补贴（通用类） | 辽宁省 | 通过
354 | 种植施肥机械 | 播种机械（可含施肥功能） | 单粒（精密）播种机 | 6行及以上牵引式免耕穴播机 | 永好智能科技（江苏）有限公司 | 免耕精量播种机 | 2BMQ-6A | 结构形式：机械式、牵引式；播种行数：6行；排种器形式：指夹式，金属材料；精量排种器；动土率：19%；配套动力kW:66.2-95.6；整机外形尺寸mm：3860*5420*2180；作业速度范围km/h:6-8；作业小时生产率hm2/h：1.62-3.12；行距mm：730（可调）；排种器驱动方式：上置压轮驱动；排肥器型式：外槽轮式；排种器数量 ：6个；排肥器数量：12个；排肥器驱动方式：上置压轮驱动；传动机构型式：地轮驱动，上置压轮，链条传动；开沟器型式：播种:双圆盘,施肥：单圆盘；开沟器数量：播种6，施肥6；地轮型式：充气轮胎；地轮直径mm：720；破茬清垄工作部件型式：波纹单圆盘+星形拨草轮；单体结构质量kg：160；整机结构质量kg：3150；秸秆切割装置型式：波纹单圆盘；镇压机构配置方式：独立式；镇压强度调节方式：单体独立同步仿形；仿形机构型式：平行四连杆式；破茬清垄工作部件配置方式：独立防缠绕式；播种质量监控及报警系统：SX-DEF6型播种机智能监控系统。 | 0 | 购机补贴（通用类） | 江苏省 | 通过
355 | 种植施肥机械 | 播种机械（可含施肥功能） | 单粒（精密）播种机 | 6行及以上牵引式免耕穴播机 | 永好智能科技（江苏）有限公司 | 免耕精量施肥播种机 | 2BQJF-12A | 结构形式：机械式、牵引式；播种行数：12行；排种器形式：指夹式，金属材料；精量排种器；配套动力kW:110.25-147；整机外形尺寸mm：3700*7710*1770；作业速度范围km/h:6-7；作业小时生产率hm2/h：3.24-6.24；行距mm：730（可调）；排种器驱动方式：上置压轮驱动；排肥器型式：外槽轮式；排种器数量 ：12个；排肥器数量：24个；排肥器驱动方式：底肥地轮驱动、口肥电机驱动；传动机构型式：地轮驱动，传动轴，链条传动；开沟器型式：播种:双圆盘,施肥：双圆盘；开沟器数量：播种12，施肥12；地轮型式：充气橡胶轮；地轮直径mm：730；破茬清垄工作部件型式：普通单圆盘+拨草轮；单体结构质量kg：150；整机结构质量kg：3500；秸秆切割装置型式：普通单圆盘；镇压机构配置方式：独立式；镇压强度调节方式：单体独立同步仿形；仿形机构型式：平行四连杆式；破茬清垄工作部件配置方式：独立防缠绕式；播种质量监控及报警系统：SX-DEF6型播种机智能监控系统。 | 0 | 购机补贴（通用类） | 江苏省 | 通过
356 | 种植施肥机械 | 播种机械（可含施肥功能） | 单粒（精密）播种机 | 6行及以上牵引式免耕穴播机 | 永好智能科技（江苏）有限公司 | 免耕精量施肥播种机 | 2BQJF-6A | 结构形式：机械式、牵引式；播种行数：6行；排种器形式：指夹式，金属材料；精量排种器；动土率：19%；配套动力kW:66.2-88.2；整机外形尺寸mm：3950*5180*1890；作业速度范围km/h:6-7；作业小时生产率hm2/h：1.62-3.12；行距mm：730（可调）；排种器驱动方式：上置压轮驱动；排肥器型式：外槽轮式；排种器数量 ：6个；排肥器数量：12个；排肥器驱动方式：底肥地轮驱动、口肥电机驱动；传动机构型式：地轮驱动，传动轴，链条传动；开沟器型式：播种:双圆盘,施肥：双圆盘；开沟器数量：播种6，施肥6；地轮型式：充气橡胶轮；地轮直径mm：730；破茬清垄工作部件型式：普通单圆盘+拨草轮；单体结构质量kg：150；整机结构质量kg：2422；秸秆切割装置型式：普通单圆盘；镇压机构配置方式：独立式；镇压强度调节方式：单体独立同步仿形；仿形机构型式：平行四连杆式；破茬清垄工作部件配置方式：独立防缠绕式；播种质量监控及报警系统：SX-DEF6型播种机智能监控系统。 | 0 | 购机补贴（通用类） | 江苏省 | 通过
357 | 种植施肥机械 | 播种机械（可含施肥功能） | 单粒（精密）播种机 | 6行及以上牵引式免耕穴播机 | 永好智能科技（江苏）有限公司 | 免耕精量施肥播种机 | 2BQJF-8A | 结构形式：机械式、牵引式；播种行数：8行；排种器形式：指夹式，金属材料；精量排种器；配套动力kW:88.2-110.25；整机外形尺寸mm：3730*6390*2140；作业速度范围km/h:6-7；作业小时生产率hm2/h：2.16-4.16；行距mm：730（可调）；排种器驱动方式：上置压轮驱动；排肥器型式：外槽轮式；排种器数量 ：8个；排肥器数量：16个；排肥器驱动方式：底肥地轮驱动、口肥电机驱动；传动机构型式：地轮驱动，传动轴，链条传动；开沟器型式：播种:双圆盘,施肥：双圆盘；开沟器数量：播种8，施肥8；地轮型式：充气橡胶轮；地轮直径mm：730；破茬清垄工作部件型式：普通单圆盘+拨草轮；单体结构质量kg：150；整机结构质量kg：3080；秸秆切割装置型式：普通单圆盘；镇压机构配置方式：独立式；镇压强度调节方式：单体独立同步仿形；仿形机构型式：平行四连杆式；破茬清垄工作部件配置方式：独立防缠绕式；播种质量监控及报警系统：SX-DEF型播种机智能监控系统。 | 0 | 购机补贴（通用类） | 江苏省 | 通过
358 | 种植施肥机械 | 耕整地播种作业机械（可含施肥功能） | 旋耕播种机 | 旋耕施肥播种机,工作幅宽1.6m-1.8m | 河南豪久科技有限公司 | 旋耕施肥播种机 | 2BFG-9(6)(170) | 型号名称：2BFG-9(6)(170)型旋耕施肥播种机；结构型式：机械式、悬挂式；配套动力范围：29.4～47.8kW；整机外形尺寸（长×宽×高）：1895×1930×1285mm；作业速度范围：0.5～1.1m/s；作业小时生产率：0.26～0.57h㎡/h；工作幅宽：170cm；耕深：≥8cm；行距：18.5㎝；工作行数：9行；旋耕部分传动方式：中间传动；刀辊设计转速：298 r/min；刀辊最大回转半径：225mm；旋耕刀型号：IT225左/IT225；总安装刀数：44把。排种器型式：槽轮式（非金属材料）；排种器数量：9个；排肥器型式：槽轮式；排肥器数量：12个；排种开沟器型式：弯形圆管+圆盘式；排种开沟器数量：4（弯形圆管）+5（圆盘式）个；排种开沟器深度调节范围：20～60mm；种/肥箱容积：90（种）/185（肥）L；种/肥排量调节方式：丝杆（种）/丝杆（肥）；播种部分传动方式：链条；地轮型式：辊筒；地轮直径：340mm；地轮高度调节范围：0～100mm；镇压器型式：辊筒。 | 0 | 购机补贴(非通用类) | 河南省 | 通过
359 | 种植施肥机械 | 耕整地播种作业机械（可含施肥功能） | 旋耕播种机 | 旋耕施肥播种机,工作幅宽2m-2.2m | 湖北豪丰农业装备有限公司 | 油菜旋耕播种机 | 2BFGY-8(8)(215) | 旋幅:215cm;型号名称：2BFGY-8（8）（215）型油菜旋耕播种机；结构型式：机械式+悬挂式；配套动力范围：62.5~80.9KW；整机外形尺寸（长×宽×高）2225×2420×1440mm；作业速度范围：0.69~1.39m/s；作业小时生产率：0.46~0.91；hm²/h；工作幅宽：215cm；耕深：≧8cm；行距：22cm；工作行数：8行；旋耕部分传动方式：中间传动；刀辊设计转速：280r/min；刀辊最大回转半径：R225mm；旋耕刀型号：IT225/IT225左；总安装刀数：60把；排种器型式：窝眼轮式（非金属材料）；排种器数量：8个；排肥器型式：槽轮式；排肥器数量：8个；排种开沟器型式：芯铧式；排种开沟器数量：8个；排种开沟器深度调节范围：20~50mm；种/肥箱容积：1.3个×8个（种）/135(肥)；种/肥排量调节方式：变档器调节（种）/丝杆调节（肥）；播种部分传动方式：链条；地轮型式：滚筒；地轮直径：340mm；地轮高度调节范围：0~100mm；覆土器型式：拖板；镇压器型式：滚筒。 | 0 | 购机补贴(非通用类) | 湖北省 | 通过
360 | 种植施肥机械 | 耕整地播种作业机械（可含施肥功能） | 旋耕播种机 | 旋耕施肥播种机,工作幅宽2m-2.2m | 任丘市超鹰农机有限公司 | 旋播机 | 2BFGX-10(200) | 2BFGX-10(200)型旋播机，结构型式 机械式； 悬挂式，配套动力范围 58.8kW～88.2kW，整机外形尺寸（长×宽×高）1840mm×2440mm×1350mm，作业速度范围 0.6m～1.4m，作业小时生产率 0.4hm2～1.0hm2 工作幅宽 204cm，耕深8cm～15cm，行距20cm,工作行数 10行，旋耕部分传动方式 中间齿轮传动，刀辊设计转速 263/197 r/min, 刀辊最大回转半径250mm,旋耕刀型号ⅠT245，总安装刀数62把，排种器型式 槽轮式；非金属材料，排种器数量 10个，排肥器型式 槽轮式，排肥器数量 8个，排种开沟器型式 双圆盘式，排种开沟器数量 10个，排钟开沟器深度调节范围 0mm～50mm，种/肥箱容积 200L/220L，种/肥排量调节方式 排种：齿轮换挡＋手动螺旋 排肥：手动螺旋，播种部分传动方式 链传动（地轮驱动），地轮型式 滚筒式，地轮直径φ370mm，地轮高度调节范围 100mm～150mm，覆土器型式 地轮覆土，镇压器型式 地轮镇压 |  | 购机补贴(非通用类) | 河北省 | 通过
361 | 种植施肥机械 | 耕整地播种作业机械（可含施肥功能） | 铺膜（带）播种机 | 精量铺膜播种机,1膜6行 | 新疆金天成机械装备有限公司 | 机械式精量铺膜播种机 | 2MBJ-1/6B | 型号名称 / 2MBJ-1/6B型机械式精量铺膜播种机 结构型式（挂接方式） / 三点悬挂 配套动力 kW 44～59 外形尺寸（长×宽×高） mm 2740×2700×1520 作业行数 行 6 行距 mm 100+660 适应膜宽 mm 2050 |  | 购机补贴(非通用类) | 新疆生产建设兵团 | 通过
362 | 种植施肥机械 | 耕整地播种作业机械（可含施肥功能） | 铺膜（带）播种机 | 精量铺膜播种机,1膜12行 | 新疆金天成机械装备有限公司 | 机械式精量铺膜播种机 | 2MBJ-1/12 | 型号名称：2MBJ-1/12型机械式精量铺膜播种机 结构型式（挂接方式）：三点悬挂 配套动力：72～92Kw 外形尺寸（长×宽×高）：2950×4900×2080mm 作业行数：12行 行距：100+660mm 适应膜宽:4400mm |  | 购机补贴(非通用类) | 新疆生产建设兵团 | 通过
363 | 种植施肥机械 | 耕整地播种作业机械（可含施肥功能） | 铺膜（带）播种机 | 精量铺膜播种机,1膜12行 | 新疆天诚农机具制造有限公司 | 机械式精量铺膜播种机 | 2MBJ-1/12 | 型号名称：2MBJ-1/12型机械式精量铺膜播种机，挂接方式/悬挂式，配套动力66.1～95.5kW.工作状态外形尺寸（长×宽×高）3000×4880×2450mm.行距：120+640mm，作业行数：12行，适应膜宽：4400mm，排种器型式：窝眼式，排种器数量：12（成穴器数量为15×12）个，开沟器型式：圆盘式，开沟器数量：2个，覆土器型式膜边覆土：圆盘式，覆土器型式种行覆土；圆滚式 滴灌管(带)架数：6个。 |  | 购机补贴(非通用类) | 新疆生产建设兵团 | 通过
364 | 种植施肥机械 | 耕整地播种作业机械（可含施肥功能） | 铺膜（带）播种机 | 精量铺膜播种机,2膜12行 | 石河子市思创机械制造有限公司 | 机械式精量铺膜播种机 | 2MBJ-2/12 | 作业行数：12行；适应膜宽：2050mm；行距：660mm+100mm。 |  | 购机补贴(非通用类) | 新疆生产建设兵团 | 通过
365 | 种植施肥机械 | 耕整地播种作业机械（可含施肥功能） | 铺膜（带）播种机 | 精量铺膜播种机,2膜12行 | 新疆金天成机械装备有限公司 | 机械式精量铺膜播种机 | 2MBJ-2/12B | 型号名称 / 2MBJ-2/12B型机械式精量铺膜播种机 结构型式（挂接方式） / 三点悬挂 配套动力 kW 72～92 外形尺寸（长×宽×高） mm 3300×4930×2140 作业行数 行 12 行距 mm 100+660 适应膜宽 mm 2050 |  | 购机补贴(非通用类) | 新疆生产建设兵团 | 通过
366 | 种植施肥机械 | 耕整地播种作业机械（可含施肥功能） | 铺膜（带）播种机 | 精量铺膜播种机,3膜12行 | 新疆金天成机械装备有限公司 | 机械式精量铺膜播种机 | 2MBJ-3/12B | 型号名称 / 2MBJ-3/12B型机械式精量铺膜播种机 结构型式（挂接方式） / 三点悬挂 配套动力 kW 72～92 外形尺寸（长×宽×高） mm 3100×4900×2100 作业行数 行 12 行距 mm 100+660 适应膜宽 mm 1250 |  | 购机补贴(非通用类) | 新疆生产建设兵团 | 通过
367 | 种植施肥机械 | 栽植机械 | 插秧机 | 6-7行四轮乘坐式水稻插秧机 | 常州常发重工科技有限公司 | 高速乘坐式插秧机 | 2ZG-6C | 结构型式：高速乘坐式；外形尺寸（长×宽×高）:3340mm×2110mm×2555mm；工作行数：6行，行距：300mm,穴距调节机构型式：手柄调节；穴距调节档位数量：7个；变速方式：液压无极变速；前轮结构型式：实心轮胎，后轮结构型式：橡胶轮爪式；前轮直径：φ650mm，后轮直径：φ950mm；平衡机构型式：机械式；插植臂型式：旋转式；配套动力型号：CF2A27-T416,制造商：江苏常发农业装备股份有限公司，标定功率：20kw，标定转速：3000r/min，排放标准：第四阶段 | 20 | 购机补贴（通用类） | 江苏省 | 通过
368 | 种植施肥机械 | 栽植机械 | 插秧机 | 6-7行四轮乘坐式水稻插秧机 | 东风井关农业机械有限公司 | 乘坐式高速插秧机 | 2Z-6C2(ENZ60-AHGR) | 四轮乘坐式；工作行数：6行；外形尺寸：3160×2120×2450mm；行距：300mm；汽油发动机信息：生产厂家：重庆润通科技有限公司；型号：R740-1；功率：15KW；额定转速：3600r/min；穴距调节机构型式：手柄调节齿轮变速；变速方式：无极变速HST+齿轮变速(前进3，倒退3)； | 15 | 购机补贴（通用类） | 湖北省 | 通过
369 | 种植施肥机械 | 栽植机械 | 插秧机 | 6-7行四轮乘坐式水稻插秧机 | 江苏新一洋农业机械有限公司 | 乘坐式高速插秧机 | 2ZG-6D1 | 整机结构形式：乘坐式高速；工作行数：6行；产品型号：2ZG-6D1; 行距：300mm；穴距调节机构型式：齿轮调节；穴距调节档位数量：7个;变速方式：液压式变速；插秧深度：7-37；行走轮结构型式（前、后）前轮：防爆轮胎；后轮：粗轮毂橡胶轮胎；平衡机构型式：机械式；插植臂型式：旋转式。 | 18.5 | 购机补贴（通用类） | 安徽省 | 通过
370 | 种植施肥机械 | 栽植机械 | 插秧机 | 6-7行四轮乘坐式水稻插秧机 | 江苏新一洋农业机械有限公司 | 乘坐式高速插秧机 | 2ZG-6Q | 整机结构形式：高速乘坐式；工作行数：：6行；产品型号：2ZG-6Q;外形尺寸(长*宽*高）mm：3090*2220*2580；功率：13.5； 行距：300mm；穴距调节结构型式:手柄调节；穴距调节档位数量7个；变速方式：液压无极变速；插秧深度：10-55;行走轮结构型式：（前、后） 实心轮、橡胶轮抓式；平衡机构型式：机械式：插植臂型式：旋转式。 | 13.5 | 购机补贴（通用类） | 安徽省 | 通过
371 | 种植施肥机械 | 栽植机械 | 插秧机 | 6-7行四轮乘坐式水稻插秧机 | 久保田农业机械（苏州）有限公司 | 乘座式高速插秧机 | 2ZGQ-6K | 四轮乘坐式 ;工作行数:6行 ;行距(mm): 300; 穴距(mm): 100/120/140/160/180/210/240; 作业行走变速方式:液压式变速（HST） | 16.1 | 购机补贴（通用类） | 江苏省 | 通过
372 | 种植施肥机械 | 栽植机械 | 插秧机 | 6-7行四轮乘坐式水稻插秧机 | 潍柴雷沃重工股份有限公司 | 乘坐式高速插秧机 | 2ZG-6A30A | 结构型式：四轮乘坐式；工作行数：6行；功率（kw）：18.5 | 18.5 | 购机补贴（通用类） | 山东省 | 通过
373 | 种植施肥机械 | 栽植机械 | 插秧机 | 6-7行四轮乘坐式水稻插秧机 | 潍坊迪犇农业装备有限公司 | 高速乘坐式插秧机 | 2ZGQ-6A | 型号名称 ：2ZGQ-6A型高速乘坐式插秧机 ；结构型式： 高速乘坐式 ；配套发动机生产企业：重庆宗申通用动力机械有限公司 ；配套发动机型号规格 ： GB680 ；配套发动机额定功率（或标定功率） kW： 14.5 ；配套发动机额定转速（或标定转速） r/min ：3600 ；整机外形尺寸（长×宽×高） mm： 3500×2080×2280； 工作行数 行： 6 ；行距 mm ：300 ；穴距调节机构型式： 手柄调节 ；穴距调节档位数量 个： 6 ；穴距 mm ：110、130、150、160、180、210 变速方式 ：液压无级变速+机械变速2档 ；行走轮结构型式（前、后） / 前：无内胎橡胶车轮；后：无内胎橡胶凸爪高耳车轮 ；行走轮直径（前、后） mm ：前：φ650；后：φ950 | 14.5 | 购机补贴（通用类） | 山东省 | 通过
374 | 种植施肥机械 | 栽植机械 | 插秧机 | 8行及以上四轮乘坐式水稻插秧机 | 江苏新一洋农业机械有限公司 | 乘坐式高速插秧机 | 2ZG-8Z | "型号名称：2ZG-8Z型乘坐式水稻插秧机；结构形式：高速乘坐式；工作行数：：8行；行距：250mm； 穴距调节机构型式::手柄调节；穴距调节档位数量：7个；变速方式：液压无极变速；插秧深度：8-46;行走轮结构型式：（前、后） 实心轮、橡胶轮爪式；平衡机构型式：机械式：插植臂型式：旋转式。" | 18.5 | 购机补贴（通用类） | 安徽省 | 通过
375 | 种植施肥机械 | 栽植机械 | 插秧机 | 8行及以上四轮乘坐式水稻插秧机 | 久保田农业机械（苏州）有限公司 | 乘座式高速插秧机 | 2ZGQ-8K | 四轮乘坐式 ;工作行数:8行 ;行距(mm): 300; 穴距(mm): 100/120/140/160/180/210/240; 作业行走变速方式:液压式变速（HST） | 17.8 | 购机补贴（通用类） | 江苏省 | 通过
376 | 种植施肥机械 | 栽植机械 | 插秧机 | 8行及以上四轮乘坐式水稻插秧机 | 久保田农业机械（苏州）有限公司 | 乘座式高速插秧机 | 2ZGQ-8K5 | 四轮乘坐式 ;工作行数:8行 ;行距(mm):250; 穴距(mm): 100/120/140/160/180/210/240; 作业行走变速方式:液压式变速（HST） | 17.8 | 购机补贴（通用类） | 江苏省 | 通过
377 | 种植施肥机械 | 栽植机械 | 插秧机 | 8行及以上四轮乘坐式水稻插秧机 | 久保田农业机械（苏州）有限公司 | 乘座式高速插秧机 | 2ZGQ-8L | 四轮乘坐式 ;工作行数:8行 ;行距(mm): 300; 穴距(mm): 100/120/140/160/180/210/240; 作业行走变速方式:液压式变速（HST） | 17.8 | 购机补贴（通用类） | 江苏省 | 通过
378 | 种植施肥机械 | 栽植机械 | 插秧机 | 8行及以上四轮乘坐式水稻插秧机 | 久保田农业机械（苏州）有限公司 | 乘座式高速插秧机 | 2ZGQ-8L5 | 四轮乘坐式 ;工作行数:8行 ;行距(mm): 250; 穴距(mm): 100/120/140/160/180/210/240; 作业行走变速方式:液压式变速（HST） | 17.8 | 购机补贴（通用类） | 江苏省 | 通过
379 | 种植施肥机械 | 栽植机械 | 插秧机 | 8行及以上四轮乘坐式水稻插秧机 | 潍柴雷沃重工股份有限公司 | 乘坐式高速插秧机 | 2ZG-8A30 | 结构型式：四轮乘坐式；工作行数：8行；功率（kw）：18.5 | 18.5 | 购机补贴（通用类） | 山东省 | 通过
380 | 种植施肥机械 | 栽植机械 | 插秧机 | 8行及以上四轮乘坐式水稻插秧机 | 潍坊迪犇农业装备有限公司 | 高速乘坐式插秧机 | 2ZGQ-8A | 型号名称 ： 2ZGQ-8A型高速乘坐式插秧机 ；结构型式 ： 高速乘坐式 ；配套发动机生产企业 ：重庆宗申通用动力机械有限公司 ；配套发动机型号规格 ： GB680 ；配套发动机额定功率（或标定功率） kW： 14.5 ；配套发动机额定转速（或标定转速） r/min ：3600 ；整机外形尺寸（长×宽×高） mm ：3500×2240×2280 ；工作行数（行） ：8 ；行距 mm ：250 ；穴距调节机构型式： 手柄调节 ；穴距调节档位数量（个） ： 6 ；穴距 mm ：110、130、150、160、180、210 ；插秧深度 mm ：10～50； 行走轮直径（前、后） mm： 前：φ650；后：φ950 | 14.5 | 购机补贴（通用类） | 山东省 | 通过
381 | 种植施肥机械 | 栽植机械 | 插秧机 | 8行及以上四轮乘坐式水稻插秧机 | 浙江星莱和农业装备有限公司 | 高速插秧机 | 2ZG-8AJ | 结构型式：高速乘坐式，配套发动机额定功率：18KW，额定转速：3000（r/min），排放阶段：第四阶断；整机外形尺寸（长×宽×高）：3500×2070×2300（MM），工作行数：8行，行距：200MM，穴距：110、130、150、180、210、250（MM）,插植臂型式：旋转式 | 18 | 购机补贴（通用类） | 浙江省 | 通过
382 | 种植施肥机械 | 栽植机械 | 插秧机 | 8行及以上四轮乘坐式水稻插秧机 | 浙江星莱和农业装备有限公司 | 高速插秧机 | 2ZG-8AZ | 结构型式：高速乘坐式，配套发动机额定功率：18KW，额定转速：3000（r/min），排放阶段：第四阶断；整机外形尺寸（长×宽×高）：3500×2360×2300（MM），工作行数：8行，行距：180/320MM，穴距：110、130、150、180、210、250（MM）,插植臂型式：旋转式 | 18 | 购机补贴（通用类） | 浙江省 | 通过
383 | 种植施肥机械 | 栽植机械 | 移栽机 | 悬挂1-2行半自动秧苗移栽机 | 青州浩帅农业装备有限公司 | 手扶自走式秧苗移栽机 | 2ZBZ-2 | 配套动力型号规格GG170-1.配套动力；额定功率4kw;额定转速3600r/min.;整机外形尺寸（长*宽*高mm）2410*1510*1620;作业行数2行；结构形式；手扶自走式；栽植器形式；鸭嘴吊杯式；单行栽植器数量1；行距调节范围250-600mm;株距调节范围200-500mm;栽植深度调节范围30-150mm;育苗方式；穴盘育苗；作业工位数（含机手）3人。 | 4 | 购机补贴(非通用类) | 山东省 | 通过
384 | 种植施肥机械 | 栽植机械 | 移栽机 | 悬挂1-2行半自动秧苗移栽机 | 青州市翔云农业装备有限公司 | 秧苗移栽机 | 2ZBX-2A | 配套拖拉机动力范围：44.1~66.2kw；整机外形尺寸（长*宽*高mm）：1900×2500×2600；作业行数：2行。结构型式：悬挂式；栽植器型式：吊杯式；单行栽植器数量：3~5；行距调节范围450-800mm；株距调节范围180-600mm；栽植深度调节范围40-120mm； 镇压器型式：v型对置橡胶轮；育苗方式：穴盘育苗。 作业工位数（含机手）3~5人。 | 0 | 购机补贴(非通用类) | 山东省 | 通过
385 | 种植施肥机械 | 栽植机械 | 移栽机 | 悬挂1-2行半自动秧苗移栽机 | 山东华龙农业装备股份有限公司 | 移栽机 | 2ZBX-2A | 型号名称：2ZBX-2A型移栽机； 配套拖拉机动力范围：25.7～44.1kW； 整机外形尺寸（长×宽×高）：1900×2300×2100mm； 作业行数：2行； 结构型式：悬挂式； 栽植器型式：鸭嘴吊杯式； 单行栽植器数量：1； 行距调节范围：300～500mm； 株距调节范围：200～500mm； 栽植深度调节范围：50～120mm； 镇压器型式：V型对置橡胶轮； 育苗方式：穴盘育苗； 作业人数（含拖拉机机手）：3人； |  | 购机补贴(非通用类) | 山东省 | 通过
386 | 种植施肥机械 | 栽植机械 | 移栽机 | 悬挂3行及以上半自动秧苗移栽机 | 山东华龙农业装备股份有限公司 | 移栽机 | 2ZBX-3A | 型号名称：2ZBX-3A型移栽机； 配套拖拉机动力范围：25.7～44.1kW； 整机外形尺寸（长×宽×高）：1950×2100×1550mm； 作业行数：3行； 结构型式：悬挂式； 栽植器型式：鸭嘴吊杯式； 单行栽植器数量：1； 行距调节范围：500～600mm； 株距调节范围：200～500mm； 栽植深度调节范围：50～120mm； 镇压器型式：V型对置橡胶轮； 育苗方式：穴盘育苗； 作业人数（含拖拉机机手）：4人； |  | 购机补贴(非通用类) | 山东省 | 通过
387 | 田间管理机械 | 中耕机械 | 中耕机 | 幅宽6m及以上中耕机 | 河北耕润农业机械有限公司 | 中耕机 | 3Z-810 | 型号名称：3Z-810中耕机；结构型式：悬挂式；工作状态外形尺寸（长×宽×高）：1820×7290×1270mm；配套拖拉机（发动机）标定功率：110.2~132.4kw；作业行数：4行；行距（单行不适用）：2025mm；作业幅宽：8100mm； 作物可通过空间的高度（单行不适用）：530mm；中耕部件1型式：翼铲；中耕部件1数量：12个；地轮型式：铸铁轮； | 0 | 购机补贴(非通用类) | 河北省 | 通过
388 | 田间管理机械 | 中耕机械 | 田园管理机 | 功率4kW及以上田园管理机 | 山东绿佳机械有限公司 | 田园管理机 | 3TGQ-4E | 结构型式：单轴；轮式；外形尺寸(长×宽×高)：1440×560×870 mm；扶把水平调整：不可调；扶把上下调整：可调；发动机输出传动方式：齿轮传动；主离合器型式：摩擦片式；主离合器状态（常开／常闭）：常开；标定（额定）功率：4.0 kW；标定（额定）转速：3800 r/min；配套锄草装置最大工作宽度：500 mm；配套开沟装置型式：双面犁铲式；配套开沟装置最大工作宽度：210 mm。 | 4.0 | 购机补贴(非通用类) | 山东省 | 通过
389 | 田间管理机械 | 中耕机械 | 田园管理机 | 功率4kW及以上田园管理机 | 山东绿佳机械有限公司 | 田园管理机 | 3TGQ-4F | 结构型式：单轴；轮式；外形尺寸(长×宽×高)：1500×800×930 mm；扶把水平调整：不可调；扶把上下调整：可调；发动机输出传动方式：齿轮传动；主离合器型式：摩擦片式；主离合器状态（常开／常闭）：常开；标定（额定）功率：4.0 kW；标定（额定）转速：3800 r/min；配套锄草装置型式：锄草轮；配套锄草装置最大工作宽度：500 mm；配套开沟装置型式：双面犁铲式；配套开沟装置最大工作宽度：210 mm。 | 4.0 | 购机补贴(非通用类) | 山东省 | 通过
390 | 田间管理机械 | 中耕机械 | 田园管理机 | 功率4kW及以上田园管理机 | 山东绿佳机械有限公司 | 田园管理机 | 3TGQ-4G | 结构型式：单轴；轮式；外形尺寸(长×宽×高)：1310×550×870 mm；扶把水平调整：可调；扶把上下调整：可调；发动机输出传动方式：齿轮传动；主离合器型式：摩擦片式；主离合器状态（常开／常闭）：常开；标定（额定）功率：4.0 kW；标定（额定）转速：3800 r/min；配套锄草装置型式：锄草轮；配套锄草装置最大工作宽度：500 mm；配套开沟装置型式：双面犁铲式；配套开沟装置最大工作宽度：210 mm。 | 4.0 | 购机补贴(非通用类) | 山东省 | 通过
391 | 田间管理机械 | 中耕机械 | 田园管理机 | 功率4kW及以上田园管理机 | 山东绿佳机械有限公司 | 田园管理机 | 3TGQ-4W | 结构型式：单轴；轮式；外形尺寸(长×宽×高)：1440×550×860 mm；扶把水平调整：不可调；扶把上下调整：可调；发动机输出传动方式：皮带传动；主离合器型式：离心摩擦片；主离合器状态（常开／常闭）：常开；标定（额定）功率：4.0 kW；标定（额定）转速：3600 r/min；配套锄草装置型式：锄草轮；配套锄草装置最大工作宽度：380 mm；配套开沟装置型式：双面犁铲式；配套开沟装置最大工作宽度：290 mm。 | 4.0 | 购机补贴(非通用类) | 山东省 | 通过
392 | 田间管理机械 | 中耕机械 | 田园管理机 | 功率4kW及以上田园管理机 | 山东睿博机械装备有限公司 | 田园管理机 | 3TGQ-4G | 结构型式:单轴；轮式;外形尺寸（长×宽×高）:1400×540×850mm;扶把水平调整:不可调;扶把上下调整:可调；发动机输出传动方式：皮带传动；主离合器型式：离心式摩擦片；主离合器状态：常开；标定（额定）功率：4.0kW；标定（额定）转速：3600r/min；配套锄草装置型式：锄草轮；配套锄草装置最大工作宽度：380mm；配套开沟装置型式：尖铲；配套开沟装置最大工作宽度：180mm | 4.0 | 购机补贴(非通用类) | 山东省 | 通过
393 | 田间管理机械 | 中耕机械 | 田园管理机 | 功率4kW及以上田园管理机 | 山东雅伦斯机械有限公司 | 田园管理机 | 3TGQ-5 | 结构型式：双轴、轮式；外形尺寸：2000×600×1130mm；发动机标定功率：5.2kW；发动机标定转速:1800r/min；发动机输出传动方式：皮带传动；主离合器型式：张紧式；主离合器状态：常开 | 5.2 | 购机补贴(非通用类) | 山东省 | 通过
394 | 田间管理机械 | 中耕机械 | 田园管理机 | 功率4kW及以上田园管理机 | 重庆箭驰机械有限公司 | 田园管理机 | 3TGQ-4.5A | 结构形式：双轴、轮式；外形尺寸（长x宽x高）：1800x670x1000(mm) ；扶把水平调整：可调；扶把上下调整：可调；发动机输出传动方式：皮带传动；主离合器型式：张紧轮式；主离合器状态：常开；额定功率：4.5（kw） ；额定转数：3600（r/min）；配套开沟装置型式：刀片式；配套开沟装置最大工作宽度：240（mm）；配套培土装置型式：刀片式；配套培土装置最大工作宽度：240（mm）。 | 4.5 | 购机补贴(非通用类) | 重庆市 | 通过
395 | 田间管理机械 | 植保机械 | 喷雾机 | 18m及以上悬挂式喷杆喷雾机 | 黑龙江德沃科技开发有限公司 | 喷杆式喷雾机 | 3WP-1200S型喷杆式喷雾机 | 结构型式：悬挂式；整机工作压力：0.3-0.5Mpa，整机外形尺寸(长×宽×高):工作状态：2200×2300×2900mm；整机喷杆长度：24000mm，整机限压安全装置：有，液(气)泵/电机泵结构型式：隔膜泵，液泵/电机泵额定压力：2MPa，液泵/电机泵额定流量：250L/min，液泵/电机泵生产方式：采购，药箱容量：1200L；药箱材质：塑料，药箱质量：83kg，药箱生产方式：采购，限压安全装置结构型式：弹簧式，限压安全装置限定压力：0.6MPa，限压安全装置生产方式：采购，喷杆材质：UPVC，喷杆允许最大工作压力：2Mpa，喷杆生产方式：采购，承压软管材质：橡胶，承压软管允许最大工作压力：4MPa，承压软管生产方式：采购，开关组合生产方式：采购。 | 0 | 购机补贴（通用类） | 黑龙江 | 通过
396 | 田间管理机械 | 植保机械 | 喷雾机 | 18m及以上悬挂式喷杆喷雾机 | 台州信溢农业机械有限公司 | 喷杆式喷雾机 | XY-1200/21型喷杆式喷雾机 | 悬挂式；规格型号：XY-1200/21；外形尺寸（长×宽×高）（mm）：3920×21900×2400；药箱容量（l）：1200；工作压力（MPa）：0.3-0.5，喷杆喷幅（m）：21；配套泵：隔膜泵，工作压力（MPa)2.0；流量（l/min）：215 | 0 | 购机补贴（通用类） | 浙江省 | 通过
397 | 田间管理机械 | 植保机械 | 喷雾机 | 18m及以上牵引式喷杆喷雾机 | 库尔勒佳豪常压锅炉加工厂 | 喷杆式喷雾机 | 3WP-3000型牵引式喷杆喷雾机 | 整机结构形式：牵引式、整机工作压力（Mpa）：0.3—0.4 、整机外形尺寸（mm）4900×3000×2600 整机喷杆长度（mm）18500 、药箱容积：3000L 、药箱材质：聚乙烯 、喷杆折叠方式：液压 、喷杆升降型式：液压、 液泵结构型式：隔膜泵、限压安全装置结构型式：弹簧式 、 限压安全装置限定压力（Mpa）：≤0.48 、喷杆允许最大工作压力（Mpa）：0.6 、承压软管允许最大工作压力（Mpa）：8.0/17 |  | 购机补贴（通用类） | 新疆生产建设兵团 | 通过
398 | 田间管理机械 | 植保机械 | 喷雾机 | 18m及以上牵引式喷杆喷雾机 | 库尔勒佳豪常压锅炉加工厂 | 喷杆式喷雾机 | 3WP-4000型牵引式喷杆喷雾机 | 整机结构形式：牵引式. 整机工作压力（MPa）0.3—0.4 整机外观尺寸（mm）4900×3000×2600 整机喷杆长度（mm）21000 药箱容积4000L ，（cx）喷杆折叠形式：液压 （cx）喷杆升降形式：液压 液泵结构形式：隔膜泵 ，限压安全装置结构形式：弹簧式 限压安全装置限定压力（MPa）≤0.48 ，喷杆允许最大工作压力（MPa）0.6 承压软管允许最大工作压力（MPa）8.0/17 |  | 购机补贴（通用类） | 新疆生产建设兵团 | 通过
399 | 田间管理机械 | 植保机械 | 喷雾机 | 18m及以上牵引式喷杆喷雾机 | 台州信溢农业机械有限公司 | 喷杆式喷雾机 | PQL18/3000型喷杆喷雾机 | 牵引式；规格型号：PQL18/3000；外形尺寸（长×宽×高）（mm）：5673×18720×3326；药箱容量（l）：3000；喷杆作业（整机作业）常用工作压力（MPa）：0.3-0.5 ；喷杆喷幅（m）：18 ；配套泵：隔膜泵，工作压力（MPa）：2.0 ，流量（l/min）：215 | 0 | 购机补贴（通用类） | 浙江省 | 通过
400 | 田间管理机械 | 植保机械 | 喷雾机 | 18m及以上牵引式喷杆喷雾机 | 新疆天诚农机具制造有限公司 | 喷杆式喷雾机 | 3WPQ-5000A型牵引式喷杆喷雾机 | 整机产品品目：喷雾机，整机结构型式：牵引式，整机工作压力：0.3-0.5MPa，整机外形尺寸：5800×3700×3050mm，整机喷杆长度：21000m,整机限压安全装置:有(cx)喷杆折叠型式：液压，(cx)喷杆升降型式：液压液(气)泵/电机泵结构型式：隔膜泵，液泵/电机泵额定压力：3.0MPa，液泵/电机泵额定流量：360L/min液泵/电机泵生产方式：采购 药箱容积：5000，药箱材质：聚乙烯，药箱质量：170kg药箱成型工艺：滚塑，药箱生产方式：自制，空气室（储压容器）材质：尼龙，空气室（储压容器）质量：346g，空气室（储压容器）生产方式：采购，限压安全装置结构型式：机械限位式 限压安全装置限定压力：≤0.6MPa，限压安全装置生产方式：采购，喷杆材质：橡胶，喷杆允许最大工作压力：6.0MPa 喷杆生产方式：采购，承压软管材质：橡胶，承压软管允许最大工作压力：分水器前4.0，分水器后6.0MPa，承压软管生产方式 /采购 |  | 购机补贴（通用类） | 新疆生产建设兵团 | 通过
401 | 田间管理机械 | 植保机械 | 喷雾机 | 100马力及以上自走式两轮转向喷杆喷雾机 | 凯斯纽荷兰工业(哈尔滨)机械有限公司 | 喷杆式喷雾机 | 3230型自走式喷杆喷雾机 | 功率223马力；形式：自走式；封闭增压式驾驶室；驱动方式：四轮驱动；转向形式：两轮转向；轴距：381cm;最大轮距：399cm；最小离地间隙132cm；药箱容量3028L；喷杆长度27.4m：液压升降、液压折叠； | 164 | 购机补贴（通用类） | 黑龙江 | 通过
402 | 田间管理机械 | 植保机械 | 喷雾机 | 18-50马力自走式四轮转向喷杆喷雾机 | 山东牧阳农业科技有限公司 | 喷杆式喷雾机 | 3WPZ-700A型自走式喷杆喷雾机 | 功率：20马力（14.71kW）；形式：自走式，四轮驱动、四轮转向；配套动力型号：CF22M-3； 排放标准：国三；药箱容量：700L；最小离地间隙：1000mm；整机外形尺寸： 5400×1800×2500mm；整机工作压力：0.5-0.8MPa；喷杆长度：12000mm；限压安全装置限定压力：≤0.96MPa；配套动力名称：柴油机；配套动力结构型式：单缸水冷四冲程；配套动力标定转速：2200r/min；配套泵型式：三缸柱塞泵；配套泵额定压力：2.0-4.0MPa；配套泵额定流量：22-30L/min ；轴距(自走式)：2010mm；前（后）最大轮距 ：1530mm； 前（后）轮外径 ：930 mm；前（后）轮胎宽：120mm；蓄电池类型：铅酸蓄电池；蓄电池容量：105Ah；蓄电池标称电压：12V | 14.71 | 购机补贴（通用类） | 山东省 | 通过
403 | 田间管理机械 | 植保机械 | 喷雾机 | 50-100马力自走式四轮转向喷杆喷雾机 | 青州嘉亿农业装备有限公司 | 喷杆式喷雾机 | 3WPZ-1000C型自走式喷杆喷雾机 | 形式：自走式，功率：50马力，四轮驱动，四轮转向，整机喷杆长度;18000mm, 最小离地间隙: 950mm,药箱容积1000L. | 36.8 | 购机补贴（通用类） | 山东省 | 通过
404 | 田间管理机械 | 植保机械 | 喷雾机 | 50-100马力自走式四轮转向喷杆喷雾机 | 青州嘉亿农业装备有限公司 | 喷杆式喷雾机 | 3WPZ-1300A型自走式喷杆喷雾机 | 形式：自走式，功率：50马力，四轮驱动，四轮转向，整机喷杆长度;10300mm,最小离地间隙:1700mm,药箱容积:1300L. | 36.8 | 购机补贴（通用类） | 山东省 | 通过
405 | 田间管理机械 | 植保机械 | 喷雾机 | 50-100马力自走式四轮转向喷杆喷雾机 | 青州嘉亿农业装备有限公司 | 喷杆式喷雾机 | 3WPZ-1650A型自走式喷杆喷雾机 | 形式：自走式，功率：50马力，四轮驱动，四轮转向，整机喷杆长度;18400mm, 最小离地间隙: 1000mm,药箱容积1650L. | 36.8 | 购机补贴（通用类） | 山东省 | 通过
406 | 田间管理机械 | 植保机械 | 喷雾机 | 50-100马力自走式四轮转向喷杆喷雾机 | 青州嘉亿农业装备有限公司 | 喷杆式喷雾机 | 3WPZ-700-B型自走式喷杆喷雾机 | 形式：自走式，功率：50马力，四轮驱动，四轮转向，整机喷杆长度;10300mm最小离地间隙: 1030mm,药箱容积:700L | 36.8 | 购机补贴（通用类） | 山东省 | 通过
407 | 田间管理机械 | 植保机械 | 喷雾机 | 50-100马力自走式四轮转向喷杆喷雾机 | 青州嘉亿农业装备有限公司 | 喷杆式喷雾机 | 3WPZ-700F型自走式喷杆喷雾机 | 形式：自走式，功率：50马力，四轮驱动，四轮转向，整机喷杆长度;10500mm, 最小离地间隙:960mm,药箱容积:700L | 36.8 | 购机补贴（通用类） | 山东省 | 通过
408 | 田间管理机械 | 植保机械 | 喷雾机 | 50-100马力自走式四轮转向喷杆喷雾机 | 青州嘉亿农业装备有限公司 | 喷杆式喷雾机 | 3WPZ-700G型自走式喷杆喷雾机 | 形式：自走式，功率：50马力，四轮驱动，四轮转向，整机喷杆长度;12500mm, 最小离地间隙:960mm,药箱容积:700L | 36.8 | 购机补贴（通用类） | 山东省 | 通过
409 | 田间管理机械 | 植保机械 | 喷雾机 | 50-100马力自走式四轮转向喷杆喷雾机 | 青州市丰园农业装备有限公司 | 喷杆式喷雾机 | 3WPZ-1000A型自走式喷杆喷雾机 | 结构型式：自走式；工作压力（MPa)：0.2-0.4；驱动型式：四轮驱动；转向形式：四轮转向；外形尺寸（mm)：4600×1700×2600；喷杆长度 ：18500mm；最小离地间隙：1080mm;喷杆折叠型式 ： 液压折叠 ；喷杆升降型式：液压升降；轴距：2370mm；前最大轮距：1560mm；后最大轮距：1560mm；前轮外径：1200mm；前轮胎宽：80mm；前轮轮胎型式：实心轮胎；后轮外径：1200mm；后轮胎宽：80mm；后轮轮胎型式：实心轮胎；发动机名称：柴油机；发动机结构型式：四缸、直列、水冷、四冲程；发动机标定功率/转速：36.8Kw/2400(r/min)；液(气)泵结构型式：隔膜泵；液泵额定压力：0-2.5MPa ；液泵额定流量60L/min；药箱容积：1000L；药箱材质:塑料；限压安全装置结构型式：弹簧式；限压安全装置限定压力≤0.48MPa；；喷杆材质：不锈钢+塑料；喷杆允许最大工作压力：2.76MPa；承压软管材质：塑料；承压软管允许最大工作压力：2.76MPa；；蓄电池类型：铅酸免维护蓄电池； 蓄电池容量60Ah；蓄电池标称电压（12×2）V； | 36.8 | 购机补贴（通用类） | 山东省 | 通过
410 | 田间管理机械 | 植保机械 | 喷雾机 | 50-100马力自走式四轮转向喷杆喷雾机 | 青州市丰园农业装备有限公司 | 喷杆式喷雾机 | 3WPZ-1000B型自走式喷杆喷雾机 | 结构型式：自走式；工作压力（MPa)：0.2-0.4；驱动型式：四轮驱动；转向形式：四轮转向；整机外形尺寸（mm)：4800×2000×2500；整机喷杆长度 ：18500mm；最小离地间隙：1010mm;发动机名称：柴油机；发动机结构型式：四缸、直列、水冷、四冲程；发动机标定功率/转速：36.8Kw/2400(r/min)；液(气)泵结构型式：隔膜泵；液泵额定压力：0-2.5MPa ；液泵额定流量60L/min；药箱容积：1000L；药箱材质:塑料；喷杆折叠型式：液压 ；喷杆升降型式：液压；轴距：2380mm；前最大轮距：1720mm；后最大轮距：1720mm；前轮外径：920mm；前轮胎宽：120mm；前轮轮胎型式：充气轮胎；后轮外径：920mm；后轮胎宽：120mm；后轮轮胎型式：充气轮胎；限压安全装置结构型式：机械限位式；限压安全装置限定压力≤0.48MPa；喷杆材质：不锈钢；承压软管材质：橡胶；承压软管允许最大工作压力（MPa）：2.0（分水器前）/4.0（分水器后）；蓄电池类型：免维护铅酸蓄电池； 蓄电池容量60Ah；蓄电池标称电压（V)：12×2（串联）； | 36.8 | 购机补贴（通用类） | 山东省 | 通过
411 | 田间管理机械 | 植保机械 | 喷雾机 | 50-100马力自走式四轮转向喷杆喷雾机 | 青州市丰园农业装备有限公司 | 喷杆式喷雾机 | 3WPZ-700A型自走式喷杆喷雾机 | 结构型式：自走式；工作压力（MPa)：0.2-0.4；驱动型式：四轮驱动；转向形式：四轮转向；外形尺寸（mm)：4450×1820×2300；喷杆长度 ：10600mm；最小离地间隙：940mm;发动机名称：柴油机；发动机结构型式：四缸、水冷、四冲程；发动机标定功率/转速：36.8Kw/2400(r/min)；液(气)泵结构型式：隔膜泵；液泵额定压力：0-2.5MPa ；液泵额定流量60L/min；药箱容积：700L；药箱材质:塑料；喷杆折叠型式：液压折叠 ；喷杆升降型式：液压升降；轴距：2360mm；前最大轮距：1530mm；后最大轮距：1530mm；前轮外径：900mm；前轮胎宽：120mm；前轮轮胎型式：充气轮胎；后轮外径：900mm；后轮胎宽：120mm；后轮轮胎型式：充气轮胎；限压安全装置结构型式：弹簧式；限压安全装置限定压力≤0.48MPa；喷杆材质：不锈钢；喷杆允许最大工作压力：≤0.6MPa；喷杆生产方式：采购；承压软管材质：塑料；承压软管允许最大工作压力：≤0.6MPa；蓄电池类型：铅酸免维护蓄电池； 蓄电池容量60Ah；蓄电池标称电压（V)：24（12×2串联）；蓄电池生产方式:采购； | 36.8 | 购机补贴（通用类） | 山东省 | 通过
412 | 田间管理机械 | 植保机械 | 喷雾机 | 50-100马力自走式四轮转向喷杆喷雾机 | 青州市富泽农业装备有限公司 | 喷杆式喷雾机 | 3WPZ-1000型自走式喷杆喷雾机 | 形式：自走式，功率：50马力，四轮驱动，四轮转向，整机喷杆长度;18000mm,最小离地间隙: 960mm,药箱容积1000L. | 36.8 | 购机补贴（通用类） | 山东省 | 通过
413 | 田间管理机械 | 植保机械 | 喷雾机 | 50-100马力自走式四轮转向喷杆喷雾机 | 青州市万佳机械科技股份有限公司 | 喷杆式喷雾机 | 3WPZ-800B型自走式喷杆喷雾机 | 功率：50马力（36.8kW）；形式：自走式，四轮驱动、四轮转向；配套动力型号：4B2-50V32； 排放标准：国三；药箱容量：800L；最小离地间隙：1200mm；整机外形尺寸：5400×2400×2700mm； 整机工作压力：0.2-0.4MPa；喷杆长度：12000mm；限压安全装置限定压力：≤0.48MPa；配套动力名称：柴油机；配套动力结构型式：四缸水冷四冲程；配套动力标定转速：2400r/min；配套泵型式：隔膜泵（两只）；配套泵额定压力：0-2.5MPa；配套泵额定流量：60L/min；轴距(自走式)：2370mm；前（后）最大轮距 ：1600mm； 前（后）轮外径 ：1170mm；前（后）轮胎宽：130mm；蓄电池类型：铅酸蓄电池；蓄电池容量：60Ah；蓄电池标称电压：12V×2（串联） | 36.8 | 购机补贴（通用类） | 山东省 | 通过
414 | 田间管理机械 | 植保机械 | 喷雾机 | 50-100马力自走式四轮转向喷杆喷雾机 | 山东牧阳农业科技有限公司 | 喷杆式喷雾机 | 3WPZ-800A型自走式喷杆喷雾机 | 功率：50马力（36.8kW）；形式：自走式，四轮驱动、四轮转向；配套动力型号：4B2-50V32； 排放标准：国三；药箱容量：800L；最小离地间隙：1000mm；整机外形尺寸： 5900×2100×3050mm；整机工作压力：0.2-0.4MPa；喷杆长度：14000mm；限压安全装置限定压力：≤0.48MPa；配套动力名称：柴油机；配套动力结构型式：四缸、水冷、四冲程；配套动力标定转速：2400r/min；配套泵型式：三缸柱塞泵；配套泵额定压力：2.5-4.0MPa；配套泵额定流量：36-81L/min ；轴距(自走式)：2040mm；前（后）最大轮距 ：1560mm； 前（后）轮外径 ：1170 mm；前（后）轮胎宽：130mm；蓄电池类型：铅酸蓄电池；蓄电池容量：60Ah；蓄电池标称电压：12V×2（串联） | 36.8 | 购机补贴（通用类） | 山东省 | 通过
415 | 田间管理机械 | 植保机械 | 喷雾机 | 50-100马力自走式四轮转向喷杆喷雾机 | 山东牧阳农业科技有限公司 | 喷杆式喷雾机 | 3WPZ-800B型自走式喷杆喷雾机 | 功率：50马力（36.8kW）；形式：自走式，四轮驱动、四轮转向；配套动力型号：4B2-50V32； 排放标准：国三；药箱容量：800L；最小离地间隙：1200mm；整机外形尺寸：5400×2400×2700mm； 整机工作压力：0.2-0.4MPa；喷杆长度：12000mm；限压安全装置限定压力：≤0.48MPa；配套动力名称：柴油机；配套动力结构型式：四缸水冷四冲程；配套动力标定转速：2400r/min；配套泵型式：隔膜泵（两只）；配套泵额定压力：0-2.5MPa；配套泵额定流量：60L/min；轴距(自走式)：2370mm；前（后）最大轮距 ：1600mm； 前（后）轮外径 ：1170mm；前（后）轮胎宽：130mm；蓄电池类型：铅酸蓄电池；蓄电池容量：60Ah；蓄电池标称电压：12V×2（串联） | 36.8 | 购机补贴（通用类） | 山东省 | 通过
416 | 田间管理机械 | 植保机械 | 喷雾机 | 50-100马力自走式四轮转向喷杆喷雾机 | 山东牧阳农业科技有限公司 | 喷杆式喷雾机 | 3WPZ-800L型自走式喷杆喷雾机 | 功率：50马力（36.8kW）；形式：自走式，四轮驱动、四轮转向；配套动力型号：4B2-50V32； 排放标准：国三；药箱容量：800L；最小离地间隙：1000mm；整机外形尺寸：5380×1850×2400 mm；整机工作压力：0.2-0.4MPa；喷杆长度：12000mm；限压安全装置限定压力：≤0.48MPa；配套动力名称：柴油机；配套动力结构型式：四缸水冷四冲程；配套动力标定转速：2400r/min；配套泵型式：隔膜泵；配套泵额定压力：0-2.5MPa；配套泵额定流量：60L/min；轴距(自走式)：2370mm；前（后）最大轮距 ：1530mm； 前（后）轮外径 ：930mm；前（后）轮胎宽：110mm；蓄电池类型：铅酸蓄电池；蓄电池容量：60Ah；蓄电池标称电压：12V×2（串联） | 36.8 | 购机补贴（通用类） | 山东省 | 通过
417 | 田间管理机械 | 植保机械 | 喷雾机 | 50-100马力自走式四轮转向喷杆喷雾机 | 山东约翰迪农业装备有限公司 | 喷杆式喷雾机 | 3WPZ-1050DY型自走式喷杆喷雾机 | 品目：喷雾机；型号规格：3WPZ-1050DY； 结构型式：自走式； 配套动力：四缸直列水冷四冲程柴油机；标定功率（kW）：36.8；标定转速（r/min）：2400；外形尺寸（长×宽×高)mm：5300×2200×2900；结构质量（kg）：2100；药箱容积：800/250L；喷杆长度m：12；配套喷头型式：金属；配套喷头数量：24；喷杆升降机构型式：液压升降；喷杆折叠机构型式：液压折叠；配套泵结构型式：三缸柱塞泵/三缸柱塞泵；配套泵流量：36-81/25-35L(/min)；离合器型式：干式；制动器型式：鼓刹；驱动方式/转向方式：四轮驱动/四轮转向；驾驶室：无；前/后最大轮距m：1.8；轴距m：2.2；前/后轮胎规格(分别填写)：1100*120/1100*120；前/后轮胎型式:充气橡胶轮胎；蓄电池类型：铅酸蓄电池；蓄电池容量：45Ah；标称电压V：12x2（串联）；离地间隙m:1.06 | 36.8 | 购机补贴（通用类） | 山东省 | 通过
418 | 田间管理机械 | 植保机械 | 喷雾机 | 50-100马力自走式四轮转向喷杆喷雾机 | 喜盈（山东）农业装备有限公司 | 喷杆式喷雾机 | 3WPZ-1000型自走式喷杆喷雾机 | 整机产品品目：喷杆喷雾机；整机结构型式：自走式；整机工作压力：0.5-0.8Mpa；整机驱动型式：四轮驱动；整机转向型式: 四轮转向;整机外形尺寸: 4600mm×1700mm×2400mm;整机喷杆长度:16500mm;最小离地间隙:940mm;整机限压安全装置:有;喷杆折叠型式:液压+手动;喷杆升降型式:液压;驾驶室型式:无;轴距:2390mm;前最大轮距:1600mm;后最大轮距:1600mm;前轮外径:940mm;前轮胎宽:120mm;前轮轮胎型式 :充气轮胎;后轮外径:940mm;后轮胎宽:120mm;后轮轮胎型式:充气轮胎;发动机或电动机名称:柴油机;发动机或电动机结构型式:四缸、直列、水冷、四冲程;发动机或电动机标定功率/转速:36.8/2400kW(r/min);发动机或电动机工作电压:V;发动机或电动机生产方式:采购;液（气）泵/电机泵结构方式:隔膜泵;液泵/电机泵额定压力:0-2.5MPa;液泵/电机泵额定流量:60L/min;液泵/电机泵生产方式:采购;药箱容积:1000L;药箱材质:塑料;限压安全装置结构型式:机械限位式;限压安全装置限定压力:≤0.96MPa;限压安全装置生产方式:采购;喷杆材质:不锈钢;喷杆允许最大工作压力:1.2MPa;喷杆生产方式:自制;承压管材质:塑料;承压管允许最大工作压力:1.2MPa;蓄电池类型：免维护蓄电池;蓄电池容量：60Ah;蓄电池标称电压：12×2（串联） | 36.8 | 购机补贴（通用类） | 山东省 | 通过
419 | 田间管理机械 | 植保机械 | 喷雾机 | 50-100马力自走式四轮转向喷杆喷雾机 | 喜盈（山东）农业装备有限公司 | 喷杆式喷雾机 | 3WPZ-700型自走式喷杆喷雾机 | 整机产品品目：喷杆喷雾机；整机结构型式：自走式；整机工作压力：0.5-0.8Mpa；整机驱动型式：四轮驱动；整机转向型式: 四轮转向;整机外形尺寸: 5270mm×1750mm×2400mm;整机喷杆长度:12000mm;最小离地间隙:1000mm;整机限压安全装置:有;喷杆折叠型式:液压;喷杆升降型式:液压;驾驶室型式:无;轴距:2380mm;前最大轮距:1600mm;后最大轮距:1600mm;前轮外径:1050mm;前轮胎宽:140mm;前轮轮胎型式 :充气轮胎;后轮外径:1050mm;后轮胎宽:140mm;后轮轮胎型式:充气轮胎;发动机或电动机名称:柴油机;发动机或电动机结构型式:四缸、直列、水冷、四冲程;发动机或电动机标定功率/转速:36.8/2400kw(r/min);发动机或电动机工作电压: V;发动机或电动机生产方式:采购;液（气）泵/电机泵结构方式:隔膜泵;液泵/电机泵额定压力:0-2.5MPa;液泵/电机泵额定流量:60L/min;液泵/电机泵生产方式: 采购;药箱容积:700L;药箱材质:塑料;限压安全装置结构型式:机械限位式;限压安全装置限定压力: ≤0.96MPa;限压安全装置生产方式:采购;喷杆材质:不锈钢:喷杆允许最大工作压力:1.2MPa;喷杆生产方式:自制;承压管材质:塑料;承压管允许最大工作压力:1.2MPa;蓄电池类型： 免维护蓄电池;蓄电池容量： 60Ah；蓄电池标称电压：12×2（串联） | 36.8 | 购机补贴（通用类） | 山东省 | 通过
420 | 田间管理机械 | 植保机械 | 喷雾机 | 100马力及以上自走式四轮转向喷杆喷雾机 | 合肥多加农业科技有限公司 | 喷杆式喷雾机 | 3WFPZ-1500型风幕自走式喷杆喷雾机 | 产品品目：喷雾机 、 结构型式：自走式 、 驱动型式： 四轮驱动、 转向型式：四轮转向 、 喷杆长度：20000mm 、 最小离地间隙：1070mm、 药箱容积：1500L、 标定功率：74kW |  | 购机补贴（通用类） | 安徽省 | 通过
421 | 田间管理机械 | 植保机械 | 喷雾机 | 100马力及以上自走式四轮转向喷杆喷雾机 | 合肥多加农业科技有限公司 | 喷杆式喷雾机 | 3WFPZ-3000型风幕自走式喷杆喷雾机 | 产品品目：喷雾机、 结构型式：自走式、 驱动型式：四轮驱动、 转向型式：四轮转向、 喷杆长度： 20000mm、 最小离地间隙：1030mm、标定功率：74kW、 药箱容积：3000L |  | 购机补贴（通用类） | 安徽省 | 通过
422 | 田间管理机械 | 植保机械 | 喷雾机 | 100马力及以上自走式四轮转向喷杆喷雾机 | 河北冀雷农业科技有限公司 | 喷杆式喷雾机 | 3WPZ-2000型自走式喷杆喷雾机 | 结构型式：自走式；驱动型式：四轮驱动；转向型式：四轮转向；工作压力：0.3～0.5MPa；外形尺寸：5640×2800×3850mm；柴油机功率转速：74/2400kW/(r/min)；喷杆长度：21000mm；液泵型式：隔膜泵；液泵工作压力：2.5MPa；液泵流量：280L/min；药箱容积：2000L。离地间隙：1830mm。 | 74 | 购机补贴（通用类） | 河北省 | 通过
423 | 田间管理机械 | 植保机械 | 喷雾机 | 100马力及以上自走式四轮转向喷杆喷雾机 | 河北冀雷农业科技有限公司 | 喷杆式喷雾机 | 3WPZ-3000A型自走式喷杆喷雾机 | 结构型式：自走式；驱动型式：四轮驱动；转向型式：四轮转向；工作压力：0.3～0.5MPa；外形尺寸：5750×2800×3100mm；柴油机功率转速：74/2400kW/(r/min)；喷杆长度：21000mm；液泵型式：隔膜泵；液泵工作压力：2.5MPa；液泵流量：280L/min；药箱容积：3000L。离地间隙：1080mm。 | 74 | 购机补贴（通用类） | 河北省 | 通过
424 | 田间管理机械 | 植保机械 | 喷雾机 | 100马力及以上自走式四轮转向喷杆喷雾机 | 河北冀雷农业科技有限公司 | 喷杆式喷雾机 | 3WPZ-3000型自走式喷杆喷雾机 | 结构型式：自走式；驱动型式：四轮驱动；转向型式：四轮转向；工作压力：0.3～0.5MPa；外形尺寸：5700×3000×3200mm；柴油机功率转速：74/2400kW/(r/min)；喷杆长度：21000mm；液泵型式：隔膜泵；液泵工作压力：2.5MPa；液泵流量：280L/min；药箱容积：3000L。离地间隙：1065mm。 | 74 | 购机补贴（通用类） | 河北省 | 通过
425 | 田间管理机械 | 植保机械 | 喷雾机 | 100马力及以上自走式四轮转向喷杆喷雾机 | 黑龙江索伦农机制造有限公司 | 喷杆式喷雾机 | 3WP-2000型自走式喷杆喷雾机 | 外形尺寸(mm):6900x3150x3700，四轮驱动，喷杆液压升降、折叠，喷杆长度21米，药箱容积2000升 | 118 | 购机补贴（通用类） | 黑龙江 | 通过
426 | 田间管理机械 | 植保机械 | 喷雾机 | 100马力及以上自走式四轮转向喷杆喷雾机 | 黑龙江索伦农机制造有限公司 | 喷杆式喷雾机 | 3WP-3000型自走式喷杆喷雾机 | 药箱容量：3000升，喷杆液压升降、折叠，喷杆长度27米，离地间隙1.7米 | 194 | 购机补贴（通用类） | 黑龙江 | 通过
427 | 田间管理机械 | 植保机械 | 喷雾机 | 100马力及以上自走式四轮转向喷杆喷雾机 | 青州嘉亿农业装备有限公司 | 喷杆式喷雾机 | 3WPZ-100020型自走式喷杆喷雾机 | 形式：自走式，功率：100马力，四轮驱动，四轮转向，整机喷杆长度;20000mm, 最小离地间隙:960mm,药箱容积:1000L | 74 | 购机补贴（通用类） | 山东省 | 通过
428 | 田间管理机械 | 植保机械 | 喷雾机 | 100马力及以上自走式四轮转向喷杆喷雾机 | 青州嘉亿农业装备有限公司 | 喷杆式喷雾机 | 3WPZ-1000E型自走式喷杆喷雾机 | 形式：自走式，功率：100马力，四轮驱动，四轮转向，整机喷杆长度;20000mm, 最小离地间隙:1150mm,药箱容积:1000L | 74 | 购机补贴（通用类） | 山东省 | 通过
429 | 田间管理机械 | 植保机械 | 喷雾机 | 100马力及以上自走式四轮转向喷杆喷雾机 | 青州嘉亿农业装备有限公司 | 喷杆式喷雾机 | 3WPZ-150020型自走式喷杆喷雾机 | 形式：自走式，功率：100马力，四轮驱动，四轮转向，整机喷杆长度;20000mm, 最小离地间隙:960mm,药箱容积1500L | 74 | 购机补贴（通用类） | 山东省 | 通过
430 | 田间管理机械 | 植保机械 | 喷雾机 | 100马力及以上自走式四轮转向喷杆喷雾机 | 青州嘉亿农业装备有限公司 | 喷杆式喷雾机 | 3WPZ-1500A型自走式喷杆喷雾机 | 形式：自走式，功率：100马力，四轮驱动，四轮转向，整机喷杆长度;22500mm, 最小离地间隙:1620mm,药箱容积1500L. | 74 | 购机补贴（通用类） | 山东省 | 通过
431 | 田间管理机械 | 植保机械 | 喷雾机 | 100马力及以上自走式四轮转向喷杆喷雾机 | 青州嘉亿农业装备有限公司 | 喷杆式喷雾机 | 3WPZ-200021型自走式喷杆喷雾机 | 形式：自走式，功率：100马力，四轮驱动，四轮转向，整机喷杆长度;21000mm, 最小离地间隙:1200mm,药箱容积:2000L | 74 | 购机补贴（通用类） | 山东省 | 通过
432 | 田间管理机械 | 植保机械 | 喷雾机 | 100马力及以上自走式四轮转向喷杆喷雾机 | 青州嘉亿农业装备有限公司 | 喷杆式喷雾机 | 3WPZ-2000B型自走式喷杆喷雾机 | 形式：自走式，功率：100马力，四轮驱动，四轮转向，整机喷杆长度;20000mm, 最小离地间隙:980mm,药箱容积:2000L | 74 | 购机补贴（通用类） | 山东省 | 通过
433 | 田间管理机械 | 植保机械 | 喷雾机 | 100马力及以上自走式四轮转向喷杆喷雾机 | 青州嘉亿农业装备有限公司 | 喷杆式喷雾机 | 3WPZ-2800B型自走式喷杆喷雾机 | 形式：自走式，功率：100马力，四轮驱动，四轮转向，整机喷杆长度;20000mm, 最小离地间隙:1050mm,药箱容积1400 X2 L | 74 | 购机补贴（通用类） | 山东省 | 通过
434 | 田间管理机械 | 植保机械 | 喷雾机 | 100马力及以上自走式四轮转向喷杆喷雾机 | 青州嘉亿农业装备有限公司 | 喷杆式喷雾机 | 3WPZ-300021型自走式喷杆喷雾机 | 形式：自走式，功率：100马力，四轮驱动，四轮转向，整机喷杆长度;21500mm, 最小离地间隙:1060mm,药箱容积1500X2L | 74 | 购机补贴（通用类） | 山东省 | 通过
435 | 田间管理机械 | 植保机械 | 喷雾机 | 100马力及以上自走式四轮转向喷杆喷雾机 | 青州江隆机械有限公司 | 喷杆式喷雾机 | 3WPZ-3000-2型自走式喷杆喷雾机 | 品目：喷杆喷雾机；型号规格：3WPZ-3000-2;结构型式：自走式；外形尺寸（mm）：5550x2650x3050;工作压力（Mpa）：0.3-0.5；驱动型式：四轮驱动；转向型式：四轮转向；喷杆长度（mm）：20400；整机喷幅（mm）：21500；喷杆折叠型式：液压折叠；喷杆升降型式：液压升降；最小离地间隙（mm）：1060；驾驶室型式：简易式；轴距（mm）：2300；前最大轮距（mm）：2250；后最大轮距（mm）：2250；前轮外径（mm）：1010；前轮胎宽（mm）：230；前轮轮胎型式：充气橡胶轮胎；后轮外径（mm）：1010；后轮胎宽（mm）：230；后轮轮胎型式：充气橡胶轮胎；限压安全装置结构型式：弹簧式；限压安全装置限定压力（Mpa）：≤0.6;配套动力名称：柴油机；配套动力结构型式：四缸水冷四冲程；配套动力标定功率（kW）：74；配套动力标定转速（r/min）：2400；液泵结构型式：隔膜泵；液泵额定压力（Mpa）：2.5；液泵额定流量（L/min）：280；药箱材质：塑料；药箱容积（L）：1500x2；空气室材质：不锈钢；空气室质量（g）：800；喷杆材质：不锈钢；喷射部件最高允许工作压力（Mpa）：0.75；蓄电池类型：免维护铅酸蓄电池；蓄电池容量（Ah）：60；蓄电池标称电压（V）：12x2（串联）。 | 74 | 购机补贴（通用类） | 山东省 | 通过
436 | 田间管理机械 | 植保机械 | 喷雾机 | 100马力及以上自走式四轮转向喷杆喷雾机 | 青州市丰园农业装备有限公司 | 喷杆式喷雾机 | 3WPZ-1000C型自走式喷杆喷雾机 | 结构型式：自走式；工作压力（MPa)：0.2-0.4；驱动型式：四轮驱动；转向形式：四轮转向；外形尺寸（mm)：4800×1900×2600；喷杆长度 ：20000mm；最小离地间隙：1120mm;喷杆折叠型式：液压 ；喷杆升降型式：液压；轴距：2370mm；前最大轮距：1780mm；后最大轮距：1780mm；前轮外径：1230mm；前轮胎宽：80mm；前轮轮胎型式：实心轮胎；后轮外径：1230mm；后轮胎宽：80mm；后轮轮胎型式：实心轮胎；发动机名称：柴油机；发动机结构型式：四缸、直列、水冷、四冲程；发动机标定功率/转速：74Kw/2400(r/min)；液(气)泵结构型式：隔膜泵；液泵额定压力：0-2.5MPa ；液泵额定流量60L/min；药箱容积：1000L；药箱材质:聚乙烯；限压安全装置结构型式：机械限位式；限压安全装置限定压力≤0.48MPa；喷杆材质：不锈钢；承压软管材质：橡胶；承压软管允许最大工作压力（MPa）：2.0（分水器前）/4.0（分水器后）；；蓄电池类型：免维护铅酸蓄电池； 蓄电池容量60Ah；蓄电池标称电压（V)：（12×2串联）； | 74 | 购机补贴（通用类） | 山东省 | 通过
437 | 田间管理机械 | 植保机械 | 喷雾机 | 100马力及以上自走式四轮转向喷杆喷雾机 | 青州市丰园农业装备有限公司 | 喷杆式喷雾机 | 3WPZ-3000B型自走式喷杆喷雾机 | 结构型式：自走式；工作压力（MPa)：0.2-0.4；驱动型式：四轮驱动；转向形式：四轮转向；外形尺寸（mm)：5400×2600×3000；喷杆长度 ：21000mm；最小离地间隙：1080mm;喷杆折叠型式：液压 ；喷杆升降型式：液压；轴距：3100mm；前最大轮距：2270mm；后最大轮距：2270mm；前轮外径：1050mm；前轮胎宽：220mm；前轮轮胎型式：充气轮胎；后轮外径：1050mm；后轮胎宽：220mm；后轮轮胎型式：充气轮胎；发动机名称：柴油机；发动机结构型式：四缸、直列、水冷、四冲程；发动机标定功率/转速：74Kw/2400(r/min)；液(气)泵结构型式：隔膜泵；液泵额定压力：2.5MPa ；液泵额定流量280L/min；药箱容积：(1500×2）L；药箱材质:聚乙烯；空气室（储压容器）材质：金属；空气室（储压容器）质量 250g；空气室（储压容器）安装位置：外置；限压安全装置结构型式：机械限位式；限压安全装置限定压力≤0.48MPa；喷杆材质：不锈钢；承压软管材质：橡胶；承压软管允许最大工作压力（MPa）：2.0（分水器前）/4.0（分水器后）；；蓄电池类型：免维护铅酸蓄电池； 蓄电池容量60Ah；蓄电池标称电压（V)：12×2（串联）； | 74 | 购机补贴（通用类） | 山东省 | 通过
438 | 田间管理机械 | 植保机械 | 喷雾机 | 100马力及以上自走式四轮转向喷杆喷雾机 | 青州市丰园农业装备有限公司 | 喷杆式喷雾机 | 3WPZ-3000H型自走式喷杆喷雾机 | 整机结构型式：自走式；整机工作压力（MPa)：0.2-0.4；整机驱动型式：四轮驱动；整机转向形式：四轮转向；整机外形尺寸（mm)：5700×2700×3000；整机喷杆长度 ：21000mm；最小离地间隙：1020mm;喷杆折叠型式：液压 ；喷杆升降型式：液压；轴距：2310mm；前最大轮距：2250mm；后最大轮距：2250mm；前轮外径：1030mm；前轮胎宽：235mm；前轮轮胎型式：充气轮胎；后轮外径：1030mm；后轮胎宽：235mm；后轮轮胎型式：充气轮胎；发动机名称：柴油机；发动机结构型式：四缸、直列、水冷、四冲程；发动机标定功率/转速：74/2400(r/min)；液(气)泵结构型式：隔膜泵；液泵额定压力：2.5MPa ；液泵额定流量280L/min；药箱容积：(1500×2)L；药箱材质:塑料；限压安全装置结构型式：机械限位式；限压安全装置限定压力≤0.48MPa；限压安全装置生产方式：采购；喷杆材质：不锈钢；承压软管材质：橡胶；承压软管允许最大工作压力（MPa）：2.0（分水器前）/4.0（分水器后）；承压软管生产方式：采购；蓄电池类型：免维护铅酸蓄电池； 蓄电池容量60Ah；蓄电池标称电压（V)：12×2（串联）；蓄电池生产方式:采购； | 74 | 购机补贴（通用类） | 山东省 | 通过
439 | 田间管理机械 | 植保机械 | 喷雾机 | 100马力及以上自走式四轮转向喷杆喷雾机 | 青州市富泽农业装备有限公司 | 喷杆式喷雾机 | 3WPZ-1000F型自走式喷杆喷雾机 | 形式：自走式，功率：100马力，四轮驱动，四轮转向，整机喷杆长度;20100mm,最小离地间隙: 960mm,药箱容积1000L. | 74 | 购机补贴（通用类） | 山东省 | 通过
440 | 田间管理机械 | 植保机械 | 喷雾机 | 100马力及以上自走式四轮转向喷杆喷雾机 | 青州市富泽农业装备有限公司 | 喷杆式喷雾机 | 3WPZ-1000LA型自走式喷杆喷雾机 | 形式：自走式，功率：100马力，四轮驱动，四轮转向，整机喷杆长度;20100mm,最小离地间隙: 940mm,药箱容积1000L. | 74 | 购机补贴（通用类） | 山东省 | 通过
441 | 田间管理机械 | 植保机械 | 喷雾机 | 100马力及以上自走式四轮转向喷杆喷雾机 | 青州市富泽农业装备有限公司 | 喷杆式喷雾机 | 3WPZ-1500F型自走式喷杆喷雾机 | 形式：自走式，功率：100马力，四轮驱动，四轮转向，整机喷杆长度;20100mm,最小离地间隙: 960mm,药箱容积1000+500L. | 74 | 购机补贴（通用类） | 山东省 | 通过
442 | 田间管理机械 | 植保机械 | 喷雾机 | 100马力及以上自走式四轮转向喷杆喷雾机 | 青州市富泽农业装备有限公司 | 喷杆式喷雾机 | 3WPZ-1500K型自走式喷杆喷雾机 | 形式：自走式，功率：100马力，四轮驱动，四轮转向，整机喷杆长度;20100mm,最小离地间隙: 960mm,药箱容积1500L. | 74 | 购机补贴（通用类） | 山东省 | 通过
443 | 田间管理机械 | 植保机械 | 喷雾机 | 100马力及以上自走式四轮转向喷杆喷雾机 | 青州市富泽农业装备有限公司 | 喷杆式喷雾机 | 3WPZ-1500LA型自走式喷杆喷雾机 | 形式：自走式，功率：100马力，四轮驱动，四轮转向，整机喷杆长度;20100mm,最小离地间隙: 940mm,药箱容积1000+500L. | 74 | 购机补贴（通用类） | 山东省 | 通过
444 | 田间管理机械 | 植保机械 | 喷雾机 | 100马力及以上自走式四轮转向喷杆喷雾机 | 青州市富泽农业装备有限公司 | 喷杆式喷雾机 | 3WPZ-3000A型自走式喷杆喷雾机 | 形式：自走式，功率：100马力，四轮驱动，四轮转向，整机喷杆长度;21000mm,最小离地间隙: 1050mm,药箱容积1500×2L. | 74 | 购机补贴（通用类） | 山东省 | 通过
445 | 田间管理机械 | 植保机械 | 喷雾机 | 100马力及以上自走式四轮转向喷杆喷雾机 | 山东牧阳农业科技有限公司 | 喷杆式喷雾机 | 3WPZ-1000LB1型自走式喷杆喷雾机 | 功率：100马力（74kW）；形式：自走式，四轮驱动、四轮转向；配套动力型号：4B5-100C31； 排放标准：国三；药箱容量：1000L；最小离地间隙：1080mm；整机外形尺寸：5300×2170×2500mm；整机工作压力：0.3-0.5MPa；喷杆长度：20000mm；限压安全装置限定压力：≤0.6MPa；配套动力名称：柴油机；配套动力结构型式：四缸水冷四冲程；配套动力标定转速：2400r/min；配套泵型式：隔膜泵；配套泵额定压力：0-2.5MPa；配套泵额定流量：60L/min；轴距(自走式)：2380mm；前（后）最大轮距 ：1530mm； 前（后）轮外径 ：1170mm；前（后）轮胎宽：130mm；蓄电池类型：铅酸蓄电池；蓄电池容量：60Ah；蓄电池标称电压：12V×2（串联） | 74 | 购机补贴（通用类） | 山东省 | 通过
446 | 田间管理机械 | 植保机械 | 喷雾机 | 100马力及以上自走式四轮转向喷杆喷雾机 | 山东牧阳农业科技有限公司 | 喷杆式喷雾机 | 3WPZ-1300L1型自走式喷杆喷雾机 | 功率：100马力（74kW）；形式：自走式，四轮驱动、四轮转向；配套动力型号：4B5-100C31； 排放标准：国三；药箱容量：1300L；最小离地间隙：1080mm；整机外形尺寸： 5050×2580×2710mm；整机工作压力：0.3-0.5MPa；喷杆长度：20000mm；限压安全装置限定压力：≤0.6MPa；配套动力名称：柴油机；配套动力结构型式：四缸、水冷、四冲程；配套动力标定转速：2400r/min；配套泵型式：三缸柱塞泵；配套泵额定压力：2.5-4.0MPa；配套泵额定流量：36-81L/min ；轴距(自走式)：2600mm；前（后）最大轮距 ：1910mm； 前（后）轮外径 ：1430 mm；前（后）轮胎宽：130mm；蓄电池类型：铅酸蓄电池；蓄电池容量：60Ah；蓄电池标称电压：12V×2（串联） | 74 | 购机补贴（通用类） | 山东省 | 通过
447 | 田间管理机械 | 植保机械 | 喷雾机 | 100马力及以上自走式四轮转向喷杆喷雾机 | 山东牧阳农业科技有限公司 | 喷杆式喷雾机 | 3WPZ-1300L型自走式喷杆喷雾机 | 功率：100马力（74kW）；形式：自走式，四轮驱动、四轮转向；配套动力型号：4B5-100C31； 排放标准：国三；药箱容量：1300L；最小离地间隙：1080mm；整机外形尺寸： 6050×2450×3100mm；整机工作压力：0.3-0.5MPa；喷杆长度：24000mm；限压安全装置限定压力：≤0.6MPa；配套动力名称：柴油机；配套动力结构型式：四缸、水冷、四冲程；配套动力标定转速：2400r/min；配套泵型式：三缸柱塞泵；配套泵额定压力：2.5-4.0MPa；配套泵额定流量：36-81L/min ；轴距(自走式)：2600mm；前（后）最大轮距 ：1910mm； 前（后）轮外径 ：1430 mm；前（后）轮胎宽：130mm；蓄电池类型：铅酸蓄电池；蓄电池容量：60Ah；蓄电池标称电压：12V×2（串联） | 74 | 购机补贴（通用类） | 山东省 | 通过
448 | 田间管理机械 | 植保机械 | 喷雾机 | 100马力及以上自走式四轮转向喷杆喷雾机 | 山东牧阳农业科技有限公司 | 喷杆式喷雾机 | 3WPZ-1500LB型自走式喷杆喷雾机 | 功率：100马力（74kW）；形式：自走式，四轮驱动、四轮转向；配套动力型号：4B5-100C31； 排放标准：国三；药箱容量：1500L；最小离地间隙：1040mm；整机外形尺寸：5330×2450×2730mm；整机工作压力：0.3-0.5MPa；喷杆长度：20000mm；限压安全装置限定压力：≤0.6MPa；配套动力名称：柴油机；配套动力结构型式：四缸水冷四冲程；配套动力标定转速：2400r/min；配套泵型式：隔膜泵；配套泵额定压力：0-2.5MPa；配套泵额定流量：60L/min；轴距(自走式)：2460mm；前（后）最大轮距 ：1910mm； 前（后）轮外径 ：1170mm；前（后）轮胎宽：130mm；蓄电池类型：铅酸蓄电池；蓄电池容量：60Ah；蓄电池标称电压：12V×2（串联） | 74 | 购机补贴（通用类） | 山东省 | 通过
449 | 田间管理机械 | 植保机械 | 喷雾机 | 100马力及以上自走式四轮转向喷杆喷雾机 | 山东牧阳农业科技有限公司 | 喷杆式喷雾机 | 3WPZ-1500L型自走式喷杆喷雾机 | 功率：100马力（74kW）；形式：自走式，四轮驱动、四轮转向；配套动力型号：4B5-100C31； 排放标准：国三；药箱容量：1500L；最小离地间隙：1080mm；整机外形尺寸：5900×2350×2800 mm；整机工作压力：0.3-0.5MPa；喷杆长度：25000mm；限压安全装置限定压力：≤0.6MPa；配套动力名称：柴油机；配套动力结构型式：四缸水冷四冲程；配套动力标定转速：2400r/min；配套泵型式：隔膜泵；配套泵额定压力：3.0MPa；配套泵额定流量：100L/min；轴距(自走式)：2230mm；前（后）最大轮距 ：1900mm； 前（后）轮外径 ：1430mm；前（后）轮胎宽：130mm；蓄电池类型：铅酸蓄电池；蓄电池容量：60Ah；蓄电池标称电压：12V×2（串联） | 74 | 购机补贴（通用类） | 山东省 | 通过
450 | 田间管理机械 | 植保机械 | 喷雾机 | 100马力及以上自走式四轮转向喷杆喷雾机 | 山东牧阳农业科技有限公司 | 喷杆式喷雾机 | 3WPZ-3000LA型自走式喷杆喷雾机 | 功率：100马力（74kW）；形式：自走式，四轮驱动、四轮转向；配套动力型号：4B5-100C31； 排放标准：国三；药箱容量：3000L；最小离地间隙：1040mm；整机外形尺寸： 5400×2650×2900 mm；整机工作压力：0.3-0.5MPa；喷杆长度：21000mm；限压安全装置限定压力：≤0.6MPa；配套动力名称：柴油机；配套动力结构型式：四缸水冷四冲程；配套动力标定转速：2400r/min；配套泵型式：隔膜泵；配套泵额定压力：2.5MPa；配套泵额定流量：280L/min；轴距(自走式)：3270mm；前（后）最大轮距 ：2280mm； 前（后）轮外径 ：1000mm；前（后）轮胎宽：230mm；蓄电池类型：铅酸蓄电池；蓄电池容量：60Ah；蓄电池标称电压：12V×2（串联） | 74 | 购机补贴（通用类） | 山东省 | 通过
451 | 田间管理机械 | 植保机械 | 喷雾机 | 100马力及以上自走式四轮转向喷杆喷雾机 | 山东牧阳农业科技有限公司 | 喷杆式喷雾机 | 3WPZ-3000L型自走式喷杆喷雾机 | 功率：100马力（74kW）；形式：自走式，四轮驱动、四轮转向；配套动力型号：4B5-100C31； 排放标准：国三；药箱容量：3000L；最小离地间隙：1030mm；整机外形尺寸：5400×2500×2900mm；整机工作压力：0.3-0.5MPa；喷杆长度：20000mm；限压安全装置限定压力：≤0.6MPa；配套动力名称：柴油机；配套动力结构型式：四缸水冷四冲程；配套动力标定转速：2400r/min；配套泵型式：隔膜泵；配套泵额定压力：2.5MPa；配套泵额定流量：280L/min；轴距(自走式)：3000mm；前（后）最大轮距 ：2280mm； 前（后）轮外径 ：1000mm；前（后）轮胎宽：230mm；蓄电池类型：铅酸蓄电池；蓄电池容量：60Ah；蓄电池标称电压：12V×2（串联） | 74 | 购机补贴（通用类） | 山东省 | 通过
452 | 田间管理机械 | 植保机械 | 喷雾机 | 100马力及以上自走式四轮转向喷杆喷雾机 | 山东约翰迪农业装备有限公司 | 喷杆式喷雾机 | 3WPZ-1000K型自走式喷杆喷雾机 | 品目：喷雾机；型号规格：3WPZ-1000K； 结构型式：自走式； 配套动力：四缸直列水冷四冲程柴油机；标定功率（kW）：74；标定转速（r/min）：2400；外形尺寸（长×宽×高)mm：5400×2350×3250；结构质量（kg）：2600；药箱容积：1000L；配套喷头型式：金属；配套喷头数量：40；喷杆长度：20m；喷杆升降机构型式：液压升降；喷杆折叠机构型式：液压折叠；配套泵名称：隔膜泵；配套泵型式：隔膜泵；配套泵流量：100L；离合器型式：干式；制动器型式：鼓刹；驱动方式/转向方式：四轮驱动/四轮转向；驾驶室形式：无；前/后最大轮距m：2.2；轴距m：2.4；前/后轮胎规格(分别填写)：1180*180/1180*180；前/后轮胎型式:气胎轮；蓄电池类型：铅酸蓄电池；蓄电池容量：45Ah；标称电压V：12x2（串联）；离地间隙m:1.12 | 74 | 购机补贴（通用类） | 山东省 | 通过
453 | 田间管理机械 | 植保机械 | 喷雾机 | 100马力及以上自走式四轮转向喷杆喷雾机 | 山东中农嘉禾机械科技有限公司 | 喷杆式喷雾机 | 3WPZ-3000H型自走式喷杆喷雾机 | 整机结构型式：自走式；整机工作压力（MPa)：0.2-0.4；整机驱动型式：四轮驱动；整机转向形式：四轮转向；整机外形尺寸（mm)：5700×2700×3000；整机喷杆长度 ：21000mm；最小离地间隙：1020mm;喷杆折叠型式：液压 ；喷杆升降型式：液压；轴距：2310mm；前最大轮距：2250mm；后最大轮距：2250mm；前轮外径：1030mm；前轮胎宽：235mm；前轮轮胎型式：充气轮胎；后轮外径：1030mm；后轮胎宽：235mm；后轮轮胎型式：充气轮胎；发动机名称：柴油机；发动机结构型式：四缸、直列、水冷、四冲程；发动机标定功率/转速：74/2400(r/min)；液(气)泵结构型式：隔膜泵；液泵额定压力：2.5MPa ；液泵额定流量：280L/min；药箱容积：(1500×2)L；药箱材质:聚乙烯；限压安全装置结构型式：机械限位式；限压安全装置限定压力≤0.48MPa；限压安全装置生产方式：采购；喷杆材质：不锈钢；承压软管材质：橡胶；承压软管允许最大工作压力（MPa）：2.0（分水器前）/4.0（分水器后）；承压软管生产方式：采购；蓄电池类型：免维护铅酸蓄电池； 蓄电池容量60Ah；蓄电池标称电压（V)：12×2（串联）；蓄电池生产方式:采购； | 74 | 购机补贴（通用类） | 山东省 | 通过
454 | 田间管理机械 | 植保机械 | 喷雾机 | 100马力及以上自走式四轮转向喷杆喷雾机 | 喜盈（山东）农业装备有限公司 | 喷杆式喷雾机 | 3WPZ-1000B型自走式喷杆喷雾机 | 整机产品品目：喷杆喷雾机;整机结构型式：自走式；整机工作压力：0.5-0.8Mpa；整机外形尺寸:5800mm×1550mm×2560mm;整机喷杆长度:20000mm;最小离地间隙:1020mm;整机限压安全装置:有;喷杆折叠型式:液压+手动;喷杆升降型式:液压;轴距:2430mm;前最大轮距:1480mm;后最大轮距:1480mm;前轮外径:1170mm:前轮胎宽:130mm;前轮轮胎型式:充气轮胎;后轮外径:1170mm;后轮胎宽:130mm;后轮轮胎型式:充气轮胎;发动机或电动机名称:柴油机;发动机或电动机结构型式:四缸、直列、水冷、四冲程;发动机或电动机标定功率/转速: 74/2400 kw(r/min);发动机或电动机生产方式:采购;液（气）泵/电机泵结构方式:隔膜泵;液泵/电机泵额定压力:0-2.5MPa;液泵/电机泵额定流量:60 L/min;液泵/电机泵生产方式:采购:药箱容积:1000L;药箱材质:塑料;限压安全装置结构型式:机械限位式;限压安全装置限定压力:≤0.96 MPa;限压安全装置生产方式:采购;喷杆材质: 不锈钢;喷杆允许最大工作压力:1.2MPa;承压管允许最大工作压力:1.2MPa;蓄电池类型: 免维护蓄电池;蓄电池容量:60Ah;蓄电池标称电压: 12×2（串联） | 74 | 购机补贴（通用类） | 山东省 | 通过
455 | 田间管理机械 | 植保机械 | 喷雾机 | 100马力及以上自走式四轮转向喷杆喷雾机 | 喜盈（山东）农业装备有限公司 | 喷杆式喷雾机 | 3WPZ-1500B型自走式喷杆喷雾机 | 整机产品品目：喷杆喷雾机；整机结构型式：自走式；整机工作压力：0.5-0.8Mpa；整机驱动型式:四轮驱动；整机转向型式:四轮转向;整机外形尺寸:5650mm×2120mm×3390mm;整机喷杆长度:22000mm;最小离地间隙:870mm;喷杆折叠型式:液压;喷杆升降型式:液压;轴距:2690mm;前最大轮距:1900mm;后最大轮距:1900mm;前轮外径:2100mm;前轮胎宽:100mm;前轮轮胎型式 :实心轮胎;后轮外径:2100mm;后轮胎宽:100mm;后轮轮胎型式:实心轮胎;发动机名称:柴油机;发动机结构型式:四缸、直列、水冷、四冲程;发动机标定功率/转速:74/2400kw(r/min);液（气）泵/电机泵结构方式:隔膜泵;液泵/电机泵额定压力:3.0MPa;液泵/电机泵额定流量:100L/min;药箱容积:1500L;限压安全装置结构型式:机械限位式;限压安全装置限定压力:≤0.96MPa;喷杆材质:不锈钢;喷杆允许最大工作压力:1.2MPa;承压管允许最大工作压力:1.2MPa;蓄电池类型:免维护蓄电池；蓄电池容量：60Ah；蓄电池标称电压：12×2（串联） | 74 | 购机补贴（通用类） | 山东省 | 通过
456 | 田间管理机械 | 植保机械 | 喷雾机 | 100马力及以上自走式四轮转向喷杆喷雾机 | 喜盈（山东）农业装备有限公司 | 喷杆式喷雾机 | 3WPZ-3000型自走式喷杆喷雾机 | 整机产品品目：喷杆喷雾机；整机结构型式：自走式；整机工作压力：0.5-0.8Mpa；整机驱动型式:四轮驱动；整机转向型式:四轮转向;整机外形尺寸:5450mm×2900mm×2960mm;整机喷杆长度:20300mm;最小离地间隙:1065mm;;喷杆折叠型式:液压;喷杆升降型式:液压;轴距:3100mm;前最大轮距:2320;后最大轮距:2320；前轮外径:1000mm;前轮胎宽:240mm;前轮轮胎型式 :充气轮胎;后轮外径:1000mm;后轮胎宽:240mm;后轮轮胎型式:充气轮胎;发动机名称:柴油机;发动机结构型式:四缸、直列、水冷、四冲程;发动机标定功率/转速:74/2400kw(r/min);液（气）泵/电机泵结构方式:隔膜泵;液泵/电机泵额定压力:0-2.5MPa;液泵/电机泵额定流量:280L/min;药箱容积:1500L+1500L;限压安全装置结构型式:机械限位式;限压安全装置限定压力:≤0.96MPa;喷杆允许最大工作压力:1.2MPa;承压管允许最大工作压力:1.2MPa;蓄电池类型:免维护蓄电池；蓄电池容量：60Ah； 蓄电池标称电压：12×2（串联） | 74 | 购机补贴（通用类） | 山东省 | 通过
457 | 田间管理机械 | 植保机械 | 喷雾机 | 300L≤药箱容积<1000L,喷幅半径≥6m,牵引风送式 | 潍坊沃林机械设备有限公司 | 风送式喷雾机 | 3WF-700型牵引风送式喷雾机 | 1、型号规格：3WF-700；2、品目：喷雾机；3、结构型式：牵引式；4、外形尺寸：2380×1275×1290mm；5、工作压力：0.5-1MPa；6、喷幅：20m；7、液泵结构型式：隔膜泵；8、液泵额定流量：100L/min；9、药箱容积：700L；10、风机标定转速：2120r/min；11、风机叶轮直径：700mm；12、风机叶轮材质：塑料叶片+金属轮毂 |  | 购机补贴(非通用类) | 山东省 | 通过
458 | 田间管理机械 | 植保机械 | 喷雾机 | 药箱容积≥1000L,喷幅半径≥6m,牵引风送式 | 潍坊沃林机械设备有限公司 | 风送式喷雾机 | 3WF-1100型牵引风送式喷雾机 | 1、型号规格：3WF-1100；2、品目：喷雾机；3、结构型式：牵引式；4、外形尺寸：2660×1290×1380mm；5、工作压力：0.5-1MPa；6、喷幅：24m；7、液泵结构型式：隔膜泵；8、液泵额定流量：80L/min；9、药箱容积：1100L；10、风机标定转速：2120r/min；11、风机叶轮直径：800mm；12、风机叶轮材质：塑料叶片+金属轮毂 |  | 购机补贴(非通用类) | 山东省 | 通过
459 | 田间管理机械 | 植保机械 | 喷雾机 | 药箱容积≥1000L,喷幅半径≥6m,牵引风送式 | 潍坊沃林机械设备有限公司 | 风送式喷雾机 | 3WF-1300C型牵引风送式喷雾机 | 1、型号规格：3WF-1300C；2、品目：喷雾机；3、结构型式：牵引式；4、外形尺寸：3020×1380×1360mm；5、工作压力：0.5-1MPa；6、喷幅：24m；7、液泵结构型式：隔膜泵；8、液泵额定流量：80L/min；9、药箱容积：1300L；10、风机标定转速：2120r/min；11、风机叶轮直径：800mm；12、风机叶轮材质：塑料叶片+金属轮毂 |  | 购机补贴(非通用类) | 山东省 | 通过
460 | 田间管理机械 | 植保机械 | 喷雾机 | 药箱容积≥1000L,喷幅半径≥6m,牵引风送式 | 潍坊沃林机械设备有限公司 | 风送式喷雾机 | 3WF-1600A型牵引风送式喷雾机 | 1、型号规格：3WF-1600A；2、品目：喷雾机；3、结构型式：牵引式；4、外形尺寸：2915×1450×1460mm；5、工作压力：0.5-1MPa；6、喷幅：24m；7、液泵结构型式：隔膜泵；8、液泵额定流量：150-160L/min；9、药箱容积：1600L；10、风机标定转速：2120r/min；11、风机叶轮直径：900mm；12、风机叶轮材质：塑料叶片+金属轮毂 |  | 购机补贴(非通用类) | 山东省 | 通过
461 | 田间管理机械 | 植保机械 | 喷雾机 | 药箱容积≥1000L,喷幅半径≥6m,牵引风送式 | 潍坊沃林机械设备有限公司 | 风送式喷雾机 | 3WF-1600B型牵引风送式喷雾机 | 1、型号规格：3WF-1600B；2、品目：喷雾机；3、结构型式：牵引式；4、外形尺寸：3100×1390×1450mm；5、工作压力：0.5-1MPa；6、喷幅：24m；7、液泵结构型式：隔膜泵；8、液泵额定流量：150-160L/min；9、药箱容积：1600L；10、风机标定转速：2120r/min；11、风机叶轮直径：900mm；12、风机叶轮材质：塑料叶片+金属轮毂 |  | 购机补贴(非通用类) | 山东省 | 通过
462 | 田间管理机械 | 植保机械 | 喷雾机 | 药箱容积≥1000L,喷幅半径≥6m,牵引风送式 | 潍坊沃林机械设备有限公司 | 风送式喷雾机 | 3WF-1600C型牵引风送式喷雾机 | 1、型号规格：3WF-1600C；2、品目：喷雾机；3、结构型式：牵引式；4、外形尺寸：3000×1450×1400mm；5、工作压力：0.5-1MPa；6、喷幅：24m；7、液泵结构型式：隔膜泵；8、液泵额定流量：130L/min；9、药箱容积：1600L；10、风机标定转速：2120r/min；11、风机叶轮直径：800mm；12、风机叶轮材质：塑料叶片+金属轮毂 |  | 购机补贴(非通用类) | 山东省 | 通过
463 | 田间管理机械 | 植保机械 | 喷雾机 | 药箱容积≥1000L,喷幅半径≥6m,牵引风送式 | 潍坊沃林机械设备有限公司 | 风送式喷雾机 | 3WF-2000A型牵引风送式喷雾机 | 1、型号规格：3WF-2000A；2、品目：喷雾机；3、结构型式：牵引式；4、外形尺寸：3320×1450×1460mm；5、工作压力：0.5-1MPa；6、喷幅：24m；7、液泵结构型式：隔膜泵；8、液泵额定流量：150-160L/min；9、药箱容积：2000L；10、风机标定转速：2120r/min；11、风机叶轮直径：900mm；12、风机叶轮材质：塑料叶片+金属轮毂 |  | 购机补贴(非通用类) | 山东省 | 通过
464 | 田间管理机械 | 植保机械 | 喷雾机 | 药箱容积≥1000L,喷幅半径≥6m,牵引风送式 | 潍坊沃林机械设备有限公司 | 风送式喷雾机 | 3WF-2000B型牵引风送式喷雾机 | 1、型号规格：3WF-2000B；2、品目：喷雾机；3、结构型式：牵引式；4、外形尺寸：3455×1410×1435mm；5、工作压力：0.5-1MPa；6、喷幅：24m；7、液泵结构型式：隔膜泵；8、液泵额定流量：150-160L/min；9、药箱容积：2000L；10、风机标定转速：2120r/min；11、风机叶轮直径：900mm；12、风机叶轮材质：塑料叶片+金属轮毂 |  | 购机补贴(非通用类) | 山东省 | 通过
465 | 田间管理机械 | 修剪防护管理机械 | 修剪机 | 电池容量≥2Ah，额定电压≥16.8V，最大剪切直径≥25mm电动手持式果树修剪机 | 南宁市恒发农业机械有限责任公司 | 果树修剪机 | 3GXD-25 | 结构型式：电动手持式；电池型式：锂电池；电池额定电压：16.8V；电池额定容量：2.5Ah；整机质量：0.99kg；最大剪切直径：25mm。 |  | 购机补贴(非通用类) | 广西壮族自治区 | 通过
466 | 田间管理机械 | 修剪防护管理机械 | 修剪机 | 电池容量≥2Ah，额定电压≥16.8V，最大剪切直径≥25mm电动手持式果树修剪机 | 四川依贝智能装备有限公司 | 电动果树修剪机 | 3GJD-30C | 型号名称：3GJD-30C 电动果树修剪机；结构型式：电动手持式；电池型式：锂电池；电池额定电压：18V；电池额定容量：2.5Ah；电池组数：2组；整机质量：1.29KG；最大剪切直径：30mm；充电器一个；具有安全防护功能。 | 0.58 | 购机补贴(非通用类) | 四川省 | 通过
467 | 田间管理机械 | 修剪防护管理机械 | 修剪机 | 电池容量≥2Ah，额定电压≥16.8V，最大剪切直径≥25mm电动手持式果树修剪机 | 台州富农特农业机械有限公司 | 电动果树修剪机 | FNT03-30 | 结构型式：手持式，电池形式：锂电池，锂电池组数：2组，电池额定电压：16.8V，电池额定容量：2Ah ，配套动力额定功率：0.5KW ，配套功率额定转速：21000r/min ，整机质量：1.04KG ，最大剪切直径：30mm。 | 0.5 | 购机补贴(非通用类) | 浙江省 | 通过
468 | 田间管理机械 | 修剪防护管理机械 | 修剪机 | 电池容量≥2Ah，额定电压≥16.8V，最大剪切直径≥25mm电动手持式果树修剪机 | 重庆英喆科技有限公司 | 电动果树修剪机 | 3GXD-28S | 型号名称/3GXD-28S型电动果树修剪机；结构型式/手持式；电池型式/锂电池；锂电池组数/2组；电池额定电压/16.8V；电池额定容量/2Ah；整机质量1.35kg；最大剪切直径28mm； | 0.5 | 购机补贴(非通用类) | 重庆市 | 通过
469 | 田间管理机械 | 修剪防护管理机械 | 修剪机 | 电池容量≥2Ah，额定电压≥16.8V，最大剪切直径≥25mm电动手持式果树修剪机 | 重庆英喆科技有限公司 | 电动果树修剪机 | 3GXD-30S | 型号名称/3GXD-30S型电动果树修剪机；结构型式/手持式；电池型式/锂电池；锂电池组数/2组；电池额定电压/21V；电池额定容量/2.5Ah；整机质量1.72kg；最大剪切直径30mm； | 0.6 | 购机补贴(非通用类) | 重庆市 | 通过
470 | 田间管理机械 | 修剪防护管理机械 | 修剪机 | 电池容量≥2Ah，额定电压≥16.8V，最大剪切直径≥25mm电动手持式果树修剪机 | 重庆英喆科技有限公司 | 电动果树修剪机 | 3GXD-30S1 | 型号名称/3GXD-30S1型电动果树修剪机；结构型式/手持式；电池型式/锂电池；锂电池组数/2组；电池额定电压/21V；电池额定容量/5Ah；整机质量2.18kg；最大剪切直径30mm； | 0.6 | 购机补贴(非通用类) | 重庆市 | 通过
471 | 田间管理机械 | 修剪防护管理机械 | 修剪机 | 电池容量≥4Ah，额定电压≥16.8V，最大剪切直径≥30mm电动背负式果树修剪机 | 创收农业机械科技（云南）有限公司 | 电动果树修剪机 | CS-3GXD30G36 | 电池额定电压：36V 电池额定容量：4Ah 整机质量：2.75kg 最大剪切直径：30mm |  | 购机补贴(非通用类) | 云南省 | 通过
472 | 田间管理机械 | 修剪防护管理机械 | 修剪机 | 电池容量≥4Ah，额定电压≥16.8V，最大剪切直径≥30mm电动背负式果树修剪机 | 南宁市恒发农业机械有限责任公司 | 果树修剪机 | 3GXD-30 | 结构型式：电动背负式；电池型式：锂电池；电池额定电压：21V；电池额定容量：4.2Ah；整机质量：1.70kg；最大剪切直径：30mm。 |  | 购机补贴(非通用类) | 广西壮族自治区 | 通过
473 | 田间管理机械 | 修剪防护管理机械 | 修剪机 | 电池容量≥4Ah，额定电压≥16.8V，最大剪切直径≥30mm电动背负式果树修剪机 | 四川依贝智能装备有限公司 | 电动果树修剪机 | 3GJD-30D | 型号名称：3GJD-30D 电动果树修剪机；结构型式：电动背负式；电池型式：锂电池；电池额定电压：21V；电池额定容量：5Ah；电池组数：2组；整机质量：2KG；最大剪切直径：30mm；充电器一个；带有安全防护功能。 | 0.58 | 购机补贴(非通用类) | 四川省 | 通过
474 | 田间管理机械 | 修剪防护管理机械 | 修剪机 | 电池容量≥4Ah，额定电压≥16.8V，最大剪切直径≥30mm电动背负式果树修剪机 | 台州富农特农业机械有限公司 | 电动果树修剪机 | FNTB03-30 | 结构型式：背负式 ，电池形式：锂电池 ， 锂电池组数：1组，电池额定电压：16.8V ，电池额定容量：4.2Ah ，配套动力额定功率：0.5KW ，配套功率额定转速：21000r/min ， 整机质量：1.59KG ，最大剪切直径：30mm。 | 0.5 | 购机补贴(非通用类) | 浙江省 | 通过
475 | 田间管理机械 | 修剪防护管理机械 | 修剪机 | 电池容量≥4Ah，额定电压≥16.8V，最大剪切直径≥30mm电动背负式果树修剪机 | 台州湾新区驰奇农机装备有限公司 | 电动修枝剪 | CQ-3GXD40A | 结构型式：背负式，电池型式：可充锂电池，电池额定电压：36V，电池额定容量：4.0Ah,配套动力额定功率：0.4kW,配套动力额定转速：22000r/min，整机质量：2.13kg,最大剪切直径：40mm； | 0.4 | 购机补贴(非通用类) | 浙江省 | 通过
476 | 田间管理机械 | 修剪防护管理机械 | 修剪机 | 电池容量≥4Ah，额定电压≥16.8V，最大剪切直径≥30mm电动背负式果树修剪机 | 永康市索欣科技有限公司 | 果树修剪机 | YKSX3GSD30B01 | 结构型式：背负式；电池型式：锂电池；电池额定电压：21V；电池额定容量：4.2AH；整机质量：1.9kg（含电池腰包）；最大剪切直径：30mm。 | 0.45 | 购机补贴(非通用类) | 浙江省 | 通过
477 | 田间管理机械 | 修剪防护管理机械 | 修剪机 | 电池容量≥4Ah，额定电压≥16.8V，最大剪切直径≥30mm电动背负式果树修剪机 | 重庆英喆科技有限公司 | 电动果树修剪机 | 3GXD-30B1 | 结构型式/背负式；电池型式/锂电池；锂电池组数/2组；电池额定电压/21V；电池额定容量/5Ah；配套动力额定功（kW）/0.6；配套动力额定转速（r/min）/18000；整机质量1.6kg；最大剪切直径30mm; | 0.6 | 购机补贴(非通用类) | 重庆市 | 通过
478 | 田间管理机械 | 修剪防护管理机械 | 修剪机 | 电池容量≥4Ah，额定电压≥40V,最大剪切直径≥30mm电动背负式果树修剪机 | 常州市沃尔德机械有限公司 | 背负式果树修剪机 | WED-D32D | 结构型式：背负式；电池型式：锂电池；电池额定电压：40V；电池额定容量：4Ah；整机质量：2.9kg；最大剪切直径：32mm；电池组数：1组 | 0.4 | 购机补贴(非通用类) | 江苏省 | 通过
479 | 田间管理机械 | 修剪防护管理机械 | 修剪机 | 电池容量≥4Ah，额定电压≥40V,最大剪切直径≥30mm电动背负式果树修剪机 | 创收农业机械科技（云南）有限公司 | 电动果树修剪机 | CS-3GXD45G40 | 电池额定电压：40V 电池额定容量：6Ah 整机质量：3.50kg 最大剪切直径：45mm |  | 购机补贴(非通用类) | 云南省 | 通过
480 | 田间管理机械 | 修剪防护管理机械 | 修剪机 | 电池容量≥4Ah，额定电压≥40V,最大剪切直径≥30mm电动背负式果树修剪机 | 四川依贝智能装备有限公司 | 电动果树修剪机 | 3GJD-30E | 型号名称：3GJD-30E 电动果树修剪机；结构型式：电动背负式；电池型式：锂电池；电池额定电压：42V；电池额定容量：4Ah；电池组数：2组；整机质量：2.84KG；最大剪切直径：30mm；充电器一个；带有安全防护功能。 | 0.58 | 购机补贴(非通用类) | 四川省 | 通过
481 | 田间管理机械 | 修剪防护管理机械 | 修剪机 | 电池容量≥4Ah，额定电压≥40V,最大剪切直径≥30mm电动背负式果树修剪机 | 四川依贝智能装备有限公司 | 电动果树修剪机 | 3GJD-40A | 型号名称：3GJD-40A 电动果树修剪机；结构型式：电动背负式；电池型式：锂电池；电池额定电压：40V；电池额定容量：6Ah；电池组数：2组；整机质量：2.66KG；最大剪切直径：40mm；充电器一个；具有安全防护功能。 | 0.58 | 购机补贴(非通用类) | 四川省 | 通过
482 | 田间管理机械 | 修剪防护管理机械 | 修剪机 | 电池容量≥4Ah，额定电压≥40V,最大剪切直径≥30mm电动背负式果树修剪机 | 台州市椒江德盛五金机械配件厂 | 电动果树修剪机 | DS-3GXD40B | 结构型式：背负式；电池型式：锂电池；电池额定电压：42V；电池额定容量：整组电池 4Ah；整机质量：2.6kg最大剪切直径：40mm |  | 购机补贴(非通用类) | 浙江省 | 通过
483 | 田间管理机械 | 修剪防护管理机械 | 修剪机 | 电池容量≥4Ah，额定电压≥40V,最大剪切直径≥30mm电动背负式果树修剪机 | 台州湾新区驰奇农机装备有限公司 | 电动修枝剪 | CQ-3GXD40B | 结构型式：背负式，电池型式：可充锂电池，电池额定电压：42V，电池额定容量：4.2Ah,配套动力额定功率：0.4kW,配套动力额定转速：22000r/min，整机质量：2.14kg,最大剪切直径：40mm； | 0.4 | 购机补贴(非通用类) | 浙江省 | 通过
484 | 田间管理机械 | 修剪防护管理机械 | 修剪机 | 电池容量≥4Ah，额定电压≥40V,最大剪切直径≥30mm电动背负式果树修剪机 | 无锡市赫达沃机械有限公司 | 背负式果树修剪机 | HDW-D32D | 结构型式：背负式；电池型式：锂电池；电池额定电压：40 V；电池额定容量：4 Ah；整机质量：2.9 kg；最大剪切直径：32 mm；电池组数：1组； | 0.4 | 购机补贴(非通用类) | 江苏省 | 通过
485 | 田间管理机械 | 修剪防护管理机械 | 枝条切碎机 | 切削直径75mm及以上枝条切碎机 | 义乌园友机械设备有限公司 | 枝条切碎机 | 3ZQ-10C | 结构形式：鼓式，外形尺寸：1300×740×1400mm(长x宽x高)，喂入口宽度：450mm，刀盘主轴转速：2600r/min，刀片数量：2个，刀辊直径：235mm，配套动力：7.5KW，最大碎料直径：100mm，功效：800kg/h(新鲜树枝)，粉碎细度：块状物碎屑，功能：粉碎各种树枝、树叶及农作物秸秆等，主轴旋转方向：逆时针方向，机器包装尺寸：1150x600x1050mm，附件：使用说明书及工具包。 | 7.5 | 购机补贴(非通用类) | 浙江省 | 通过
486 | 田间管理机械 | 修剪防护管理机械 | 枝条切碎机 | 切削直径75mm及以上枝条切碎机 | 义乌园友机械设备有限公司 | 枝条切碎机 | 3ZQ-10Q | 结构形式：鼓式，外形尺寸：1300×740×1400mm(长x宽x高)，喂入口宽度：450mm，刀盘主轴转速：2600r/min，刀片数量：2个，刀辊直径：235mm，配套动力：8.5KW，最大碎料直径：100mm，功效：800kg/h(新鲜树枝)，粉碎细度：块状物碎屑，功能：粉碎各种树枝、树叶及农作物秸秆等，主轴旋转方向：逆时针方向，机器包装尺寸：1150x600x1050mm，附件：使用说明书及工具包。 | 8.5 | 购机补贴(非通用类) | 浙江省 | 通过
487 | 田间管理机械 | 修剪防护管理机械 | 农用升降作业平台 | 举升负载量200kg及以上自走式果园作业平台 | 洛阳汇四海机器人科技有限公司 | 果园作业平台 | HSH-RG-1 | 产品型号名称:HSH-RG-1型果园作业平台；结构型式：自走式；驱动型式：履带式；升降机构类型：液压剪叉式；转向型式：电机驱动式；配套动力型式：电动机；配套动力：3kW；整机外形尺寸（长×宽×高）：1900×1200×1800mm；工作台最大尺寸（长×宽）：1300×1100mm；额定载荷：300kg；举升负载量：300kg；升降高度范围：0~790mm；最小离地间隙：150mm；履带宽度：150mm；轨距：930mm；工作台横向最大调平角度：/；工作台纵向最大调平角度：/；平台升降速度：额定负载升速：118 mm/s、空载升速：263 mm/s、额定负载降速：355 mm/s、空载降速：395 mm/s；最大沉降量：≤30 mm；行走速度范围：高速挡：0.96 m/s、低速挡：0.18 m/s | 3 | 购机补贴(非通用类) | 河南省 | 通过
488 | 田间管理机械 | 修剪防护管理机械 | 农用升降作业平台 | 举升负载量200kg及以上自走式果园作业平台 | 洛阳汇四海机器人科技有限公司 | 果园作业平台 | HSH-RG-2 | 产品型号名称:HSH-RG-2型果园作业平台；结构型式：自走式；驱动型式：履带式；升降机构类型：液压剪叉式；转向型式：电机驱动式；配套动力型式：电动机；配套动力：6kW；整机外形尺寸（长×宽×高）：3530×1660×2100mm；工作台最大尺寸（长×宽）：2050×2460mm；额定载荷：600kg；举升负载量：600kg；升降高度范围：0~1150mm；最小离地间隙：165mm；履带宽度：220mm；轨距：1320mm；工作台横向最大调平角度：/；工作台纵向最大调平角度：/；平台升降速度：额定负载升速：50 mm/s、空载升速：50 mm/s、额定负载降速：140 mm/s、空载降速：100 mm/s；最大沉降量：≤30 mm；行走速度范围：0~1.3 m/s（无极变速） | 6 | 购机补贴(非通用类) | 河南省 | 通过
489 | 收获机械 | 粮食作物收获机械 | 脱粒机 | 生产率10—30t/h玉米脱粒机 | 开原市胜鑫农具有限公司 | 玉米脱粒机 | 5TY-880-255A | 产品名称：玉米脱粒机 产品型号：5TY-880-255A 结构型式：双滚筒 外形尺寸（长×宽×高）：4050×4200×4700mm 配套动力型式：三相电机 配套动力功率：≥22kW 配套动力转速：1440r/min 喂入方式：机械 滚筒数量：2个 主滚筒结构型式：钉齿式 主滚筒工作直径：φ255mm 主滚筒工作长度：880mm 主滚筒工作转速：600-800r/min 凹板型式：冲孔 分离型式：钉齿凹板轴流式 清选型式：风机+清选筛 筛体尺寸（长×宽）：1620×800mm 风机型式：离心式 风机数量：1个 风机直径：φ450mm 风机转速：800-1050r/min 卸粮方式：机械 生产率：10000-20000kg/h | 22 | 购机补贴(非通用类) | 辽宁省 | 通过
490 | 收获机械 | 粮食作物收获机械 | 谷物联合收割机 | 7kg/s及以上自走轮式谷物联合收割机 | 潍柴雷沃重工股份有限公司 | 自走式谷物联合收割机 | 4LZ-10E2 | 结构型式：自走轮式；喂入方式：全喂入；喂入量：10kg/s | 147 | 购机补贴（通用类） | 山东省 | 通过
491 | 收获机械 | 粮食作物收获机械 | 谷物联合收割机 | 7kg/s及以上自走轮式谷物联合收割机 | 潍柴雷沃重工股份有限公司 | 自走式谷物联合收割机 | 4LZ-12M3 | 结构型式：自走轮式；喂入方式：全喂入；喂入量：12kg/s | 162 | 购机补贴（通用类） | 山东省 | 通过
492 | 收获机械 | 粮食作物收获机械 | 谷物联合收割机 | 7kg/s及以上自走轮式谷物联合收割机 | 潍柴雷沃重工股份有限公司 | 自走式谷物联合收割机 | 4LZ-8M7 | 结构型式：自走轮式；喂入方式：全喂入；喂入量：8kg/s | 140 | 购机补贴（通用类） | 山东省 | 通过
493 | 收获机械 | 粮食作物收获机械 | 谷物联合收割机 | 7kg/s及以上自走轮式谷物联合收割机 | 潍柴雷沃重工股份有限公司 | 自走式谷物联合收割机 | 4LZ-9E4 | 结构型式：自走轮式；喂入方式：全喂入；喂入量：9kg/s | 147 | 购机补贴（通用类） | 山东省 | 通过
494 | 收获机械 | 粮食作物收获机械 | 谷物联合收割机 | 7kg/s及以上自走轮式谷物联合收割机 | 中联农业机械股份有限公司 | 自走式谷物联合收割机 | 4LZ-10B | 结构型式：全喂入自走轮式；喂入量(kg/s):10； | 147 | 购机补贴（通用类） | 安徽省 | 通过
495 | 收获机械 | 粮食作物收获机械 | 谷物联合收割机 | 7kg/s及以上自走轮式谷物联合收割机 | 中联农业机械股份有限公司 | 自走式谷物联合收割机 | 4LZ-10K | 结构型式：全喂入自走轮式；喂入量(kg/s):10； | 140 | 购机补贴（通用类） | 安徽省 | 通过
496 | 收获机械 | 粮食作物收获机械 | 谷物联合收割机 | 7kg/s及以上自走轮式谷物联合收割机 | 中联农业机械股份有限公司 | 自走式谷物联合收割机 | 4LZ-15F | 结构型式：全喂入自走轮式；喂入量(kg/s):15； | 191 | 购机补贴（通用类） | 安徽省 | 通过
497 | 收获机械 | 粮食作物收获机械 | 谷物联合收割机 | 4kg/s及以上自走履带式谷物联合收割机（全喂入） | 湖北禾旺农业科技有限公司 | 履带自走式全喂入谷物联合收割机 | 4LZ-6.0 | 型号名称：4LZ-6.0型履带自走式全喂入谷物联合收割机；结构型式：履带自走式全喂入；喂入量（kg/s）：6；配套发动机生产企业：广西玉柴动力股份有限公司；配套发动机牌号型号；YCD4T33T6-110；配套发动机结构型式：四缸、直列、水冷、四冲程；配套发动机气缸数量（缸）：4；配套发动机标定功率（kW）：81；配套发动机标定转速（r/min）：2300；排放标准：国三；整机外形尺寸 (长×宽×高)mm：5650×2500×3100；整机质量（kg）：3480；割台工作幅宽（mm）：2200；最小离地间隙（mm）：320；割刀型式：II型；作业挡位：标准挡；作业速度（km/h）：0.9～6.5；作业小时生产率（h㎡/h）：0.19～1.0；单位作业量燃油消耗量（kg/h㎡）：10～28；割台搅龙型式：伸缩式横向输送搅龙；履带接地压力（kPa）：22.3；拨禾轮型式：偏心弹齿式；拨禾轮直径（mm）：900；拨禾轮板数（个）：5；脱粒机构布置方式：纵向；脱粒滚筒数量（个）：1；主脱粒滚筒型式：轴流钉齿式；主脱粒滚筒外形尺寸(外径×长度)mm：φ660×2100；凹板筛型式：栅格式；复脱方式：板齿风叶式；风扇型式：离心式；风扇直径（mm）：400；风扇数量（个）：1；履带节距×节数×宽度：90mm×53节×450mm；履带轨距（mm）：1250；驱动方式：机械+液压；制动器型式（前、后）：湿式摩擦片；变速机构型式：无级变速；驱动型式（前、后）：机械驱动；驾驶室类型：无驾驶室；茎秆切碎器型式：旋转刀片式；卸粮方式：机械自动卸粮 | 81 | 购机补贴（通用类） | 湖北省 | 通过
498 | 收获机械 | 粮食作物收获机械 | 谷物联合收割机 | 4kg/s及以上自走履带式谷物联合收割机（全喂入） | 湖北禾旺农业科技有限公司 | 履带自走式全喂入谷物联合收割机 | 4LZ-6.0A | 型号名称：4LZ-6.0A型履带自走式全喂入谷物联合收割机；结构型式：履带自走式全喂入；喂入量（kg/s）：6；配套发动机生产企业：广西玉柴动力股份有限公司；配套发动机牌号型号；YCD4T33T6-110；配套发动机结构型式：四缸、直列、水冷、四冲程；配套发动机气缸数量（缸）：4；配套发动机标定功率（kW）：81；配套发动机标定转速（r/min）：2300；排放标准：国三；整机外形尺寸 (长×宽×高)mm：5650×2500×2900；整机质量（kg）：3560；割台工作幅宽（mm）：2200；最小离地间隙（mm）：320；割刀型式：II型；作业挡位：标准挡；作业速度（km/h）：0.9～6.5；作业小时生产率（h㎡/h）：0.19～1.0；单位作业量燃油消耗量（kg/h㎡）：10～28；割台搅龙型式：伸缩式横向输送搅龙；履带接地压力（kPa）：22.8；拨禾轮型式：偏心弹齿式；拨禾轮直径（mm）：900；拨禾轮板数（个）：5；脱粒机构布置方式：纵向；脱粒滚筒数量（个）：1；主脱粒滚筒型式：轴流钉齿式；主脱粒滚筒外形尺寸(外径×长度)mm：φ660×2100；凹板筛型式：栅格式；复脱方式：板齿风叶式；风扇型式：离心式；风扇直径（mm）：400；风扇数量（个）：1；履带节距×节数×宽度：90mm×53节×450mm；履带轨距（mm）：1250；驱动方式：机械+液压；制动器型式（前、后）：湿式摩擦片；变速机构型式：无级变速；驱动型式（前、后）：机械驱动；驾驶室类型：简易驾驶室；茎秆切碎器型式：旋转刀片式；卸粮方式：机械自动卸粮 | 81 | 购机补贴（通用类） | 湖北省 | 通过
499 | 收获机械 | 粮食作物收获机械 | 谷物联合收割机 | 4kg/s及以上自走履带式谷物联合收割机（全喂入） | 湖南中联重科智能农机有限责任公司 | 履带式全喂入谷物联合收割机 | 4LZT-6Z | 结构型式：履带自走式全喂入；喂入量（kg/s）：6； | 89 | 购机补贴（通用类） | 湖南省 | 通过
500 | 收获机械 | 粮食作物收获机械 | 谷物联合收割机 | 4kg/s及以上自走履带式谷物联合收割机（全喂入） | 湖南中联重科智能农机有限责任公司 | 履带式全喂入谷物联合收割机 | 4LZT-6Z1 | 结构型式：履带自走式全喂入；喂入量（kg/s）：6； | 89 | 购机补贴（通用类） | 湖南省 | 通过
501 | 收获机械 | 粮食作物收获机械 | 谷物联合收割机 | 4kg/s及以上自走履带式谷物联合收割机（全喂入） | 江苏沃得农业机械股份有限公司（原：江苏沃得农业机械有限公司） | 履带自走全喂入式谷物联合收割机 | 4LZ-4.0XL | 喂入量（kg/s）：4.0；结构型式：履带自走全喂入式；喂入方式：全喂入；割台宽度（mm）：1675；配套发动机型号： 4H20R41S704(国四)；制造商：浙江新柴股份有限公司；标定功率(kW)：52.1；标定转速(r/min)：2400；排放阶段：第Ⅳ阶段；外形尺寸（长×宽×高）（mm）：5320×2170×2860；整机质量（kg）：2580；最小离地间隙（mm）：295；割刀型式: 标II型；履带接地压力(kPa): 23.9；脱粒机构布置方式: 纵向轴流滚筒式；复脱方式：回馈脱粒；履带规格（履带节距×节数×宽度）：90mm×44节×400mm；履带轨距（mm）：1080；变速机构型式：液压无级变速器(HST)+机械变速箱；驾驶室类型：无驾驶室；茎秆切碎器型式：旋转刀片式；卸粮方式：机械自动卸粮。 | 52.1 | 购机补贴（通用类） | 江苏省 | 通过
502 | 收获机械 | 粮食作物收获机械 | 谷物联合收割机 | 4kg/s及以上自走履带式谷物联合收割机（全喂入） | 江苏沃得农业机械股份有限公司（原：江苏沃得农业机械有限公司） | 履带自走全喂入式谷物联合收割机 | 4LZ-6.0ME | 喂入量（kg/s）：6.0；结构型式：履带自走全喂入式；喂入方式：全喂入；割台宽度（mm）：2100；配套发动机型号一：4G36V16-140G412E(国四)；制造商：常柴股份有限公司；标定功率(kW)：92；标定转速(r/min)： 2400；排放阶段：第Ⅳ阶段。配套发动机型号二：YCF36140-T481(国四)；制造商：广西玉柴机器股份有限公司；标定功率(kW)：92；标定转速(r/min)：2400；排放阶段：第Ⅳ阶段;外形尺寸（长×宽×高）（mm）：5540×2650×2910；整机质量（kg）：4050；最小离地间隙（mm）：300；割刀型式: 标II型；履带接地压力(kPa): 23.5 ；脱粒机构布置方式: 纵向轴流滚筒式；复脱方式：板齿风叶式；履带规格（节距mm×节数×宽mm）：90 mm×53节×500mm(选装550 mm)；履带轨距（mm）：1250；变速机构型式：液压无级变速器(HST)+机械变速箱；驾驶室类型：普通式；茎秆切碎器型式：旋转刀片式；卸粮方式：机械自动卸粮。 | 92 | 购机补贴（通用类） | 江苏省 | 通过
503 | 收获机械 | 粮食作物收获机械 | 谷物联合收割机 | 4kg/s及以上自走履带式谷物联合收割机（全喂入） | 江苏沃得农业机械股份有限公司（原：江苏沃得农业机械有限公司） | 履带自走全喂入式谷物联合收割机 | 4LZ-6.0MEQ | 喂入量（kg/s）：6.0；结构型式：履带自走全喂入式；喂入方式：全喂入；割台宽度（mm）：2100；配套发动机型号一：4G36V16-140G412E(国四)；制造商：常柴股份有限公司；标定功率(kW)：92；标定转速(r/min)： 2400；排放阶段：第Ⅳ阶段。配套发动机型号二：YCF36140-T481(国四)；制造商：广西玉柴机器股份有限公司；标定功率(kW)：92；标定转速(r/min)：2400；排放阶段：第Ⅳ阶段;外形尺寸（长×宽×高）（mm）：5540×2620×2960；整机质量（kg）：3700；最小离地间隙（mm）：305；割刀型式: 标II型；履带接地压力(kPa): 23.8；脱粒机构布置方式: 纵向轴流滚筒式；复脱方式：板齿风叶式；履带规格（节距mm×节数×宽mm）：90 mm×53节×450mm(选装500mm、550 mm)；履带轨距（mm）：1250；变速机构型式：液压无级变速器(HST)+机械变速箱；驾驶室类型：无驾驶室；茎秆切碎器型式：旋转刀片式；卸粮方式：机械自动卸粮。 | 92 | 购机补贴（通用类） | 江苏省 | 通过
504 | 收获机械 | 粮食作物收获机械 | 谷物联合收割机 | 4kg/s及以上自走履带式谷物联合收割机（全喂入） | 江苏沃得农业机械股份有限公司（原：江苏沃得农业机械有限公司） | 履带自走全喂入式谷物联合收割机 | 4LZ-8.0EP | 喂入量（kg/s）：8.0；结构型式：履带自走全喂入式；喂入方式：全喂入；割台宽度（mm）：2360；配套发动机型号一：4G36V16-147G412E(国四)；制造商：常柴股份有限公司；标定功率(kW)：99.5；标定转速(r/min)： 2400；排放阶段：第Ⅳ阶段。配套发动机型号二：YCF36150-T480(国四)；制造商：广西玉柴机器股份有限公司；标定功率(kW)：99.5；标定转速(r/min)：2400；排放阶段：第Ⅳ阶段。外形尺寸（长×宽×高）（mm）：5740×2840×2970；整机质量（kg）：4240；最小离地间隙（mm）：320；割刀型式: 标II型；履带接地压力(kPa): 23.1 ；脱粒机构布置方式: 纵向轴流滚筒式；复脱方式：板齿风叶式；履带规格（节距mm×节数×宽mm）：90 mm×56节×500mm(选装550 mm)；履带轨距（mm）：1250；变速机构型式：液压无级变速器(HST)+机械变速箱；驾驶室类型：普通式；茎秆切碎器型式：旋转刀片式；卸粮方式：机械自动卸粮。 | 99.5 | 购机补贴（通用类） | 江苏省 | 通过
505 | 收获机械 | 粮食作物收获机械 | 谷物联合收割机 | 4kg/s及以上自走履带式谷物联合收割机（全喂入） | 江苏沃得农业机械股份有限公司（原：江苏沃得农业机械有限公司） | 履带自走全喂入式谷物联合收割机 | 4LZ-8.0EPQ | 喂入量（kg/s）：8.0；结构型式：履带自走全喂入式；喂入方式：全喂入；割台宽度（mm）：2360；配套发动机型号一：4G36V16-147G412E(国四)；制造商：常柴股份有限公司；标定功率(kW)：99.5；标定转速(r/min)： 2400；排放阶段：第Ⅳ阶段。配套发动机型号二：YCF36150-T480(国四)；制造商：广西玉柴机器股份有限公司；标定功率(kW)：99.5；标定转速(r/min)：2400；排放阶段：第Ⅳ阶段;外形尺寸（长×宽×高）（mm）：5740×2840×3010；整机质量（kg）：4070；最小离地间隙（mm）：320；割刀型式: 标II型；履带接地压力(kPa): 22.2 ；脱粒机构布置方式: 纵向轴流滚筒式；复脱方式：板齿风叶式；履带规格（节距mm×节数×宽mm）：90 mm×56节×500mm(选装550 mm)；履带轨距（mm）：1250；变速机构型式：液压无级变速器(HST)+机械变速箱；驾驶室类型：无驾驶室；茎秆切碎器型式：旋转刀片式；卸粮方式：机械自动卸粮。 | 99.5 | 购机补贴（通用类） | 江苏省 | 通过
506 | 收获机械 | 粮食作物收获机械 | 谷物联合收割机 | 4kg/s及以上自走履带式谷物联合收割机（全喂入） | 江苏沃得农业机械股份有限公司（原：江苏沃得农业机械有限公司） | 履带自走全喂入式谷物联合收割机 | 4LZ-8.0ER | 喂入量（kg/s）：8.0；结构型式：履带自走全喂入式；喂入方式：全喂入；割台宽度（mm）：2560；配套发动机型号一：4G36V16-147G412E(国四)；制造商：常柴股份有限公司；标定功率(kW)：99.5；标定转速(r/min)： 2400；排放阶段：第Ⅳ阶段；配套发动机型号二：YCF36150-T480(国四)；制造商：广西玉柴机器股份有限公司；标定功率(kW)：99.5；标定转速(r/min)：2400；排放阶段：第Ⅳ阶段；外形尺寸（长×宽×高）（mm）：5880×3040×2970；整机质量（kg）：4390；最小离地间隙（mm）：320；割刀型式: 标II型；履带接地压力(kPa): 23.9 ；脱粒机构布置方式: 纵向轴流滚筒式；复脱方式：回馈脱粒；履带规格（履带节距×节数×宽度）：90 mm×56节×500mm(选装550 mm)；履带轨距（mm）：1250；变速机构型式：液压无级变速器(HST)+机械变速箱；驾驶室类型：普通式；茎秆切碎器型式：旋转刀片式；卸粮方式：机械自动卸粮。 | 99.5 | 购机补贴（通用类） | 江苏省 | 通过
507 | 收获机械 | 粮食作物收获机械 | 谷物联合收割机 | 4kg/s及以上自走履带式谷物联合收割机（全喂入） | 江苏沃得农业机械股份有限公司（原：江苏沃得农业机械有限公司） | 履带自走全喂入式谷物联合收割机 | 4LZ-8.0ERQ | 喂入量（kg/s）：8.0；结构型式：履带自走全喂入式；喂入方式：全喂入；割台宽度（mm）：2560；配套发动机型号一：4G36V16-147G412E(国四)；制造商：常柴股份有限公司；标定功率(kW)：99.5；标定转速(r/min)： 2400；排放阶段：第Ⅳ阶段；配套发动机型号二：YCF36150-T480(国四)；制造商：广西玉柴机器股份有限公司；标定功率(kW)：99.5；标定转速(r/min)：2400；排放阶段：第Ⅳ阶段;外形尺寸（长×宽×高）（mm）：5880×3040×3010；整机质量（kg）：4220；最小离地间隙（mm）：320；割刀型式: 标II型；履带接地压力(kPa): 23 ；脱粒机构布置方式: 纵向轴流滚筒式；复脱方式：回馈脱粒；履带规格（履带节距×节数×宽度）：90 mm×56节×500mm(选装550 mm)；履带轨距（mm）：1250；变速机构型式：液压无级变速器(HST)+机械变速箱；驾驶室类型：无驾驶室；茎秆切碎器型式：旋转刀片式；卸粮方式：机械自动卸粮。 | 99.5 | 购机补贴（通用类） | 江苏省 | 通过
508 | 收获机械 | 粮食作物收获机械 | 谷物联合收割机 | 4kg/s及以上自走履带式谷物联合收割机（全喂入） | 江苏沃得农业机械股份有限公司（原：江苏沃得农业机械有限公司） | 履带自走全喂入式谷物联合收割机 | 4LZ-8.0EZ | 喂入量（kg/s）：8.0；结构型式：履带自走全喂入式；喂入方式：全喂入；割台宽度（mm）：2360；配套发动机型号一：4G36V16-143G412E(国四)；制造商：常柴股份有限公司；标定功率(kW)：96；标定转速(r/min)： 2400；排放阶段：第Ⅳ阶段。配套发动机型号二：YCF36145-T480(国四)；制造商：广西玉柴机器股份有限公司；标定功率(kW)：96；标定转速(r/min)：2400；排放阶段：第Ⅳ阶段；外形尺寸（长×宽×高）（mm）：5750×2840×2980；整机质量（kg）：4120；最小离地间隙（mm）：320；割刀型式: 标II型；履带接地压力(kPa): 23.8；脱粒机构布置方式: 纵向轴流滚筒式；复脱方式：板齿风叶式；履带规格（节距mm×节数×宽mm）：90 mm×53节×500mm(选装550 mm)；履带轨距（mm）：1250；变速机构型式：液压无级变速器(HST)+机械变速箱；驾驶室类型：普通式；茎秆切碎器型式：旋转刀片式；卸粮方式：机械自动卸粮。 | 96 | 购机补贴（通用类） | 江苏省 | 通过
509 | 收获机械 | 粮食作物收获机械 | 谷物联合收割机 | 4kg/s及以上自走履带式谷物联合收割机（全喂入） | 江苏沃得农业机械股份有限公司（原：江苏沃得农业机械有限公司） | 履带自走全喂入式谷物联合收割机 | 4LZ-8.0EZQ | 喂入量（kg/s）：8.0；结构型式：履带自走全喂入式；喂入方式：全喂入；割台宽度（mm）：2360；配套发动机型号一：4G36V16-143G412E(国四)；制造商：常柴股份有限公司；标定功率(kW)：96；标定转速(r/min)： 2400；排放阶段：第Ⅳ阶段。配套发动机型号二：YCF36145-T480(国四)；制造商：广西玉柴机器股份有限公司；标定功率(kW)：96；标定转速(r/min)：2400；排放阶段：第Ⅳ阶段；外形尺寸（长×宽×高）（mm）：5780×2850×3030；整机质量（kg）：3980；最小离地间隙（mm）：320；割刀型式: 标II型；履带接地压力(kPa): 23；脱粒机构布置方式: 纵向轴流滚筒式；复脱方式：板齿风叶式；履带规格（节距mm×节数×宽mm）：90 mm×53节×500mm(选装550 mm)；履带轨距（mm）：1250；变速机构型式：液压无级变速器(HST)+机械变速箱；驾驶室类型：无驾驶室；茎秆切碎器型式：旋转刀片式；卸粮方式：机械自动卸粮。 | 96 | 购机补贴（通用类） | 江苏省 | 通过
510 | 收获机械 | 粮食作物收获机械 | 谷物联合收割机 | 4kg/s及以上自走履带式谷物联合收割机（全喂入） | 江苏沃得农业机械股份有限公司（原：江苏沃得农业机械有限公司） | 履带自走全喂入式谷物联合收割机 | 4LZ-8.0FD | 喂入量（kg/s）：8.0；结构型式：履带自走全喂入式；喂入方式：全喂入；割台宽度（mm）：2360；配套发动机型号一：4G36V16-147G412E(国四)；制造商：常柴股份有限公司；标定功率(kW)：99.5；标定转速(r/min)： 2400；排放阶段：第Ⅳ阶段。配套发动机型号二：YCF36150-T480(国四)；制造商：广西玉柴机器股份有限公司；标定功率(kW)：99.5；标定转速(r/min)：2400；排放阶段：第Ⅳ阶段；外形尺寸（长×宽×高）（mm）：5840×2840×2960；整机质量（kg）：4330；最小离地间隙（mm）：320；割刀型式: 标II型；履带接地压力(kPa): 19.9 ；脱粒机构布置方式: 纵向轴流滚筒式；复脱方式：回馈脱粒；履带规格（履带节距×节数×宽度）：90 mm×63节×500mm(选装550 mm)；履带轨距（mm）：1250；变速机构型式：液压无级变速器(HST)+机械变速箱；驾驶室类型：普通式；茎秆切碎器型式：旋转刀片式；卸粮方式：机械自动卸粮。 | 99.5 | 购机补贴（通用类） | 江苏省 | 通过
511 | 收获机械 | 粮食作物收获机械 | 谷物联合收割机 | 4kg/s及以上自走履带式谷物联合收割机（全喂入） | 江苏沃得农业机械股份有限公司（原：江苏沃得农业机械有限公司） | 履带自走全喂入式谷物联合收割机 | 4LZ-8.0MKL | 喂入量（kg/s）：8.0；结构型式：履带自走全喂入式；喂入方式：全喂入；割台宽度（mm）：2360；配套发动机型号：YC4DK150-T301；制造商：广西玉柴机器股份有限公司；标定功率(kW)：110；标定转速(r/min)：2600；排放阶段：第Ⅲ阶段;外形尺寸（长×宽×高）（mm）：5490×2880×3020；整机质量（kg）：4160；最小离地间隙（mm）：290；割刀型式: 标II型；履带接地压力(kPa): 22.5 ；脱粒机构布置方式: 横向轴流双滚筒式；复脱方式：回馈脱粒；履带规格（节距mm×节数×宽mm）：90 mm×56节×500mm(选装550 mm)；履带轨距（mm）：1360；变速机构型式：液压无级变速器(HST)+机械变速箱；驾驶室类型：普通式；茎秆切碎器型式：旋转刀片式；卸粮方式：机械自动卸粮。 | 110 | 购机补贴（通用类） | 江苏省 | 通过
512 | 收获机械 | 粮食作物收获机械 | 谷物联合收割机 | 4kg/s及以上自走履带式谷物联合收割机（全喂入） | 江苏沃得农业机械股份有限公司（原：江苏沃得农业机械有限公司） | 履带自走全喂入式谷物联合收割机 | 4LZ-9.0CR | 喂入量（kg/s）：9.0；结构型式：履带自走全喂入式；喂入方式：全喂入；割台宽度（mm）：2560；配套发动机型号： YCF36160-T480(国四)；制造商：广西玉柴机器股份有限公司；标定功率(kW)：118；标定转速(r/min)：2400；排放阶段：第Ⅳ阶段；外形尺寸（长×宽×高）（mm）：6260×3000×2970；整机质量（kg）：4760；最小离地间隙（mm）：300；割刀型式: 标II型；履带接地压力(kPa): 23.2；脱粒机构布置方式: 纵向轴流滚筒式；复脱方式：板齿风叶式；履带规格（节距mm×节数×宽mm）：90mm×60节×500mm(选装550mm、600mm)；履带轨距（mm）：1350；变速机构型式：液压无级变速器(HST)+机械变速箱；驾驶室类型：普通式；茎秆切碎器型式：旋转刀片式；卸粮方式：机械自动卸粮。 | 118 | 购机补贴（通用类） | 江苏省 | 通过
513 | 收获机械 | 粮食作物收获机械 | 谷物联合收割机 | 4kg/s及以上自走履带式谷物联合收割机（全喂入） | 江苏沃得农业机械股份有限公司（原：江苏沃得农业机械有限公司） | 履带自走全喂入式谷物联合收割机 | 4LZ-9.0CRA | 喂入量（kg/s）：9.0；结构型式：履带自走全喂入式；喂入方式：全喂入；割台宽度（mm）：2750；配套发动机型号： YCF36160-T480(国四)；制造商：广西玉柴机器股份有限公司；标定功率(kW)：118；标定转速(r/min)：2400；排放阶段：第Ⅳ阶段；外形尺寸（长×宽×高）（mm）：6260×3190×2970；整机质量（kg）：4780；最小离地间隙（mm）：300；割刀型式: 标II型；履带接地压力(kPa): 23.4；脱粒机构布置方式: 纵向轴流滚筒式；复脱方式：回馈脱粒；履带规格（节距mm×节数×宽mm）：90mm×60节×500mm(选装550mm、600mm)；履带轨距（mm）：1350；变速机构型式：液压无级变速器(HST)+机械变速箱；驾驶室类型：普通式；茎秆切碎器型式：旋转刀片式；卸粮方式：机械自动卸粮。 | 118 | 购机补贴（通用类） | 江苏省 | 通过
514 | 收获机械 | 粮食作物收获机械 | 谷物联合收割机 | 4kg/s及以上自走履带式谷物联合收割机（全喂入） | 江苏沃得农业机械股份有限公司（原：江苏沃得农业机械有限公司） | 履带自走全喂入式谷物联合收割机 | 4LZ-9.0MK | 喂入量（kg/s）：9.0；结构型式：履带自走全喂入式；喂入方式：全喂入；割台宽度（mm）：2360；配套发动机型号：YCF36150-T480(国四)；制造商：广西玉柴机器股份有限公司；标定功率(kW)：110；标定转速(r/min)：2400；排放阶段：第Ⅳ阶段；外形尺寸（长×宽×高）（mm）：5520×2880×2980；整机质量（kg）：4340；最小离地间隙（mm）：290；割刀型式: 标II型；履带接地压力(kPa): 23.4；脱粒机构布置方式: 横向轴流双滚筒式；复脱方式：回馈脱粒；履带规格（节距mm×节数×宽mm）：90 mm×56节×500mm(选装550 mm)；履带轨距（mm）：1360；变速机构型式：液压无级变速器(HST)+机械变速箱；驾驶室类型：普通式；茎秆切碎器型式：旋转刀片式；卸粮方式：机械自动卸粮。 | 110 | 购机补贴（通用类） | 江苏省 | 通过
515 | 收获机械 | 粮食作物收获机械 | 谷物联合收割机 | 4kg/s及以上自走履带式谷物联合收割机（全喂入） | 江苏沃得农业机械股份有限公司（原：江苏沃得农业机械有限公司） | 履带自走全喂入式谷物联合收割机 | 4LZ-9.0MKD | 喂入量（kg/s）：9.0；结构型式：履带自走全喂入式；喂入方式：全喂入；割台宽度（mm）：2560；配套发动机型号：YCF36150-T480(国四)；制造商：广西玉柴机器股份有限公司；标定功率(kW)：110；标定转速(r/min)：2400；排放阶段：第Ⅳ阶段。外形尺寸（长×宽×高）（mm）：5520×2970×2980；整机质量（kg）：4400；最小离地间隙（mm）：290；割刀型式: 标II型；履带接地压力(kPa): 23.7；脱粒机构布置方式: 横向轴流双滚筒式；复脱方式：回馈脱粒；履带规格（节距mm×节数×宽mm）：90 mm×56节×500mm(选装550 mm)；履带轨距（mm）：1360；变速机构型式：液压无级变速器(HST)+机械变速箱；驾驶室类型：普通式；茎秆切碎器型式：旋转刀片式；卸粮方式：机械自动卸粮。 | 110 | 购机补贴（通用类） | 江苏省 | 通过
516 | 收获机械 | 粮食作物收获机械 | 谷物联合收割机 | 4kg/s及以上自走履带式谷物联合收割机（全喂入） | 江西中联智能农机有限责任公司 | 履带式全喂入谷物联合收割机 | 4LZT-6Z | 结构型式：履带式全喂入；喂入量（kg/s）：6.0； | 89 | 购机补贴（通用类） | 江西省 | 通过
517 | 收获机械 | 粮食作物收获机械 | 谷物联合收割机 | 4kg/s及以上自走履带式谷物联合收割机（全喂入） | 江西中联智能农机有限责任公司 | 履带式全喂入谷物联合收割机 | 4LZT-6Z1 | 结构型式：履带式全喂入；喂入量（kg/s）：6.0； | 88 | 购机补贴（通用类） | 江西省 | 通过
518 | 收获机械 | 粮食作物收获机械 | 谷物联合收割机 | 4kg/s及以上自走履带式谷物联合收割机（全喂入） | 久保田农业机械（苏州）有限公司 | 全喂入式联合收割机 | 4LZ-5E8 | 结构型式：履带自走全喂入式；喂入量：5kg/s；喂入方式：全喂入；变速机构型式：机械变速+液压无级变速（HST）；割台工作幅宽：2400mm | 80.1 | 购机补贴（通用类） | 江苏省 | 通过
519 | 收获机械 | 粮食作物收获机械 | 谷物联合收割机 | 4kg/s及以上自走履带式谷物联合收割机（全喂入） | 久保田农业机械（苏州）有限公司 | 全喂入式联合收割机 | 4LZ-5F8 | 结构型式：履带自走全喂入式；喂入量：5kg/s；喂入方式：全喂入；变速机构型式：机械变速+液压无级变速（HST）；割台工作幅宽：2400mm | 80.1 | 购机补贴（通用类） | 江苏省 | 通过
520 | 收获机械 | 粮食作物收获机械 | 谷物联合收割机 | 4kg/s及以上自走履带式谷物联合收割机（全喂入） | 久保田农业机械（苏州）有限公司 | 全喂入式联合收割机 | 4LZ-6.5A8 | 结构型式：履带自走全喂入式；喂入量：6.5kg/s；喂入方式：全喂入；变速机构型式：机械变速+液压无级变速（HST）；割台工作幅宽：2400mm | 80.1 | 购机补贴（通用类） | 江苏省 | 通过
521 | 收获机械 | 粮食作物收获机械 | 谷物联合收割机 | 4kg/s及以上自走履带式谷物联合收割机（全喂入） | 久保田农业机械（苏州）有限公司 | 全喂入式联合收割机 | 4LZ-6.5B8 | 结构型式：履带自走全喂入式；喂入量：6.5kg/s；喂入方式：全喂入；变速机构型式：机械变速+液压无级变速（HST）；割台工作幅宽：2400mm | 80.1 | 购机补贴（通用类） | 江苏省 | 通过
522 | 收获机械 | 粮食作物收获机械 | 谷物联合收割机 | 4kg/s及以上自走履带式谷物联合收割机（全喂入） | 潍柴雷沃重工股份有限公司 | 履带式全喂入谷物联合收割机 | 4LZ-10MLA | 结构型式：自走履带式；喂入方式：全喂入；喂入量：10kg/s | 118 | 购机补贴（通用类） | 山东省 | 通过
523 | 收获机械 | 粮食作物收获机械 | 谷物联合收割机 | 4kg/s及以上自走履带式谷物联合收割机（全喂入） | 潍柴雷沃重工股份有限公司 | 履带式全喂入谷物联合收割机 | 4LZ-12H1 | 结构型式：自走履带式；喂入方式：全喂入；喂入量：12kg/s | 162 | 购机补贴（通用类） | 山东省 | 通过
524 | 收获机械 | 粮食作物收获机械 | 谷物联合收割机 | 4kg/s及以上自走履带式谷物联合收割机（全喂入） | 潍柴雷沃重工股份有限公司 | 履带式全喂入谷物联合收割机 | 4LZ-7G2 | 结构型式：自走履带式；喂入方式：全喂入；喂入量：7kg/s | 99.3 | 购机补贴（通用类） | 山东省 | 通过
525 | 收获机械 | 粮食作物收获机械 | 谷物联合收割机 | 4kg/s及以上自走履带式谷物联合收割机（全喂入） | 潍柴雷沃重工股份有限公司 | 履带式全喂入谷物联合收割机 | 4LZ-7G2A | 结构型式：自走履带式；喂入方式：全喂入；喂入量：7kg/s | 99.3 | 购机补贴（通用类） | 山东省 | 通过
526 | 收获机械 | 粮食作物收获机械 | 谷物联合收割机 | 4kg/s及以上自走履带式谷物联合收割机（全喂入） | 潍柴雷沃重工股份有限公司 | 履带式全喂入谷物联合收割机 | 4LZ-7G3 | 结构型式：自走履带式；喂入方式：全喂入；喂入量：7kg/s | 99.3 | 购机补贴（通用类） | 山东省 | 通过
527 | 收获机械 | 粮食作物收获机械 | 谷物联合收割机 | 4kg/s及以上自走履带式谷物联合收割机（全喂入） | 潍柴雷沃重工股份有限公司 | 履带式全喂入谷物联合收割机 | 4LZ-7G3A | 结构型式：自走履带式；喂入方式：全喂入；喂入量：7kg/s | 99.3 | 购机补贴（通用类） | 山东省 | 通过
528 | 收获机械 | 粮食作物收获机械 | 谷物联合收割机 | 4kg/s及以上自走履带式谷物联合收割机（全喂入） | 潍柴雷沃重工股份有限公司 | 履带式全喂入谷物联合收割机 | 4LZ-8G1 | 结构型式：自走履带式；喂入方式：全喂入；喂入量：8kg/s | 103 | 购机补贴（通用类） | 山东省 | 通过
529 | 收获机械 | 粮食作物收获机械 | 谷物联合收割机 | 4kg/s及以上自走履带式谷物联合收割机（全喂入） | 潍柴雷沃重工股份有限公司 | 履带式全喂入谷物联合收割机 | 4LZ-8G1A | 结构型式：自走履带式；喂入方式：全喂入；喂入量：8kg/s | 103 | 购机补贴（通用类） | 山东省 | 通过
530 | 收获机械 | 粮食作物收获机械 | 谷物联合收割机 | 4kg/s及以上自走履带式谷物联合收割机（全喂入） | 潍柴雷沃重工股份有限公司 | 履带式全喂入谷物联合收割机 | 4LZ-8G3 | 结构型式：自走履带式；喂入方式：全喂入；喂入量：8kg/s | 99.3 | 购机补贴（通用类） | 山东省 | 通过
531 | 收获机械 | 粮食作物收获机械 | 谷物联合收割机 | 4kg/s及以上自走履带式谷物联合收割机（全喂入） | 潍柴雷沃重工股份有限公司 | 履带式全喂入谷物联合收割机 | 4LZ-8G3A | 结构型式：自走履带式；喂入方式：全喂入；喂入量：8kg/s | 99.3 | 购机补贴（通用类） | 山东省 | 通过
532 | 收获机械 | 粮食作物收获机械 | 谷物联合收割机 | 4kg/s及以上自走履带式谷物联合收割机（全喂入） | 潍柴雷沃重工股份有限公司 | 履带式全喂入谷物联合收割机 | 4LZ-8G4 | 结构型式：自走履带式；喂入方式：全喂入；喂入量：8kg/s | 99.3 | 购机补贴（通用类） | 山东省 | 通过
533 | 收获机械 | 粮食作物收获机械 | 谷物联合收割机 | 4kg/s及以上自走履带式谷物联合收割机（全喂入） | 潍柴雷沃重工股份有限公司 | 履带式全喂入谷物联合收割机 | 4LZ-8G4A | 结构型式：自走履带式；喂入方式：全喂入；喂入量：8kg/s | 99.3 | 购机补贴（通用类） | 山东省 | 通过
534 | 收获机械 | 粮食作物收获机械 | 谷物联合收割机 | 4kg/s及以上自走履带式谷物联合收割机（全喂入） | 潍柴雷沃重工股份有限公司 | 履带式全喂入谷物联合收割机 | 4LZ-8MA | 结构型式：自走履带式；喂入方式：全喂入；喂入量：8kg/s | 110.3 | 购机补贴（通用类） | 山东省 | 通过
535 | 收获机械 | 粮食作物收获机械 | 谷物联合收割机 | 4行及以上35马力及以上半喂入联合收割机 | 江苏沃得农业机械股份有限公司（原：江苏沃得农业机械有限公司） | 半喂入联合收割机 | 4LB-150AB | 工作行数：4行；喂入方式：半喂入；功率：63kW(85马力)；结构型式：履带自走式半喂入；外形尺寸（mm）：4200×2135×2590；配套发动机型号： 4L88-90G412E(国四)；制造商：常柴股份有限公司；标定功率(kW)：63；标定转速(r/min)：2400；排放阶段：第Ⅳ阶段；作业幅宽（mm）：1500；最小离地间隙：215mm；整机质量:2940kg；履带接地压力（kPa）：19.7；割刀型式：Ⅵ型；作业挡位：3；作业速度（km/h）：0-5.2；作业小时生产率（hm2/h）：0.27-0.47；单位作业量燃油消耗量 （kg/hm2）：≤ 22；脱粒滚筒型式：下脱粒轴流式；脱粒滚筒外形尺寸(外径×长度)（mm）：Φ424×900；复脱方式：杂余复脱回馈式；履带节距×节数×宽度：90 mm×51节×450mm；履带轨距（mm）：1000；驾驶室类型：无驾驶室；变速机构型式：液压无极变速器（HST）+副变速三挡；茎杆切碎器型式：圆盘刀片式；卸粮方式：机械自动卸粮。 | 63 | 购机补贴（通用类） | 江苏省 | 通过
536 | 收获机械 | 粮食作物收获机械 | 玉米收获机 | 4行摘穗剥皮型自走式玉米收获机 | 吉林吉工大牛鼠牛科技有限公司 | 自走式玉米收获机 | 4YZB-4 | 结构型式：轮式、摘穗、剥皮、秸秆还田；外形尺寸：9590×3390×3560mm；工作行数：4行；行距：650mm；工作幅宽：2600mm；果穗升运器位置：右置；果穗升运器结构形式：刮板式；摘穗机构型式：摘穗板式；摘穗板数量：8个；剥皮机型式：半胶半铁；剥皮辊数量：20个；秸秆粉碎还田机构型式：甩刀式；工作幅宽：2400mm；位置：后置；变速机构型式：机械齿轮式；驱动型式：机械驱动；制动器型式：盘式（前）；轮胎规格：12.00-18（导向轮）/18.4-30（驱动轮）。 | 129 | 购机补贴（通用类） | 吉林省 | 通过
537 | 收获机械 | 粮食作物收获机械 | 玉米收获机 | 4行摘穗剥皮型自走式玉米收获机 | 焦作泰利机械制造股份有限公司 | 自走式玉米收获机 | 4YZ-4B | 结构型式:自走式摘穗剥皮型；外形尺寸（工作状态，长×宽×高)mm：6840*2810*3300；结构质量（kg）：7600；工作行数：4行；工作幅宽：2370mm；额定功率：162kW；适应行距范围mm：570；果穗升运器布置位置：中置；果穗升运器结构型式：链条刮板式；摘穗机构型式：摘穗辊式；剥皮机型式：胶辊；剥皮机数量（个）：20；变速机构型式：无级变速+机械式；驱动型式：两驱驱动方式：前：机械+液压驱动；制动器型式：前：盘式，后：鼓式；轮胎规格 ：驱动轮15.5/80-24/导向轮10.0/75-15.3； | 162 | 购机补贴（通用类） | 河南省 | 通过
538 | 收获机械 | 粮食作物收获机械 | 玉米收获机 | 4行摘穗剥皮型自走式玉米收获机 | 蛟河鹏翔农业机械有限公司 | 自走式玉米收获机 | 4YZ-4A | 结构型式：轮式、摘穗、剥皮、秸秆还田；工作行数：4行；工作幅宽：2530mm；摘穗机构型式：板式；剥皮辊型式：螺旋橡胶辊式；割台型式：卧式割台；秸秆处理机构：滚刀式；配套动力：85kW | 85 | 购机补贴（通用类） | 吉林省 | 通过
539 | 收获机械 | 粮食作物收获机械 | 玉米收获机 | 4行摘穗剥皮型自走式玉米收获机 | 洛阳福格森机械装备有限公司 | 履带式玉米收获机 | 4YZ-4HE | 结构型式：履带式、摘穗、剥皮、秸秆还田；整机外形尺寸(长×宽×高)mm:5600×2400×3015;整机质量（Kg）:4150；工作行数（行）：4；工作幅宽(mm):2400;摘穗机构型式：摘穗板+拉茎辊式；剥皮机型式：全胶辊式；割台型式：卧式；秸秆粉碎还田机构型式: 甩刀式 。 | 110 | 购机补贴（通用类） | 河南省 | 通过
540 | 收获机械 | 粮食作物收获机械 | 玉米收获机 | 4行摘穗剥皮型自走式玉米收获机 | 洛阳福格森机械装备有限公司 | 自走式玉米收获机 | 4YZ-4RG | 结构型式：轮式、摘穗、剥皮、秸秆还田；整机外形尺寸(长×宽×高)(mm):7000×2600×3500；工作行数(行):4；工作幅宽(mm):2500；整机质量（Kg）：7600；剥皮机构型式：全胶辊式；割台型式:卧式。 | 161.5 | 购机补贴（通用类） | 河南省 | 通过
541 | 收获机械 | 粮食作物收获机械 | 玉米收获机 | 4行摘穗剥皮型自走式玉米收获机 | 山东悍沃农业装备有限公司 | 自走式玉米收获机 | 4YZ-4A | 型号名称：4YZ-4A自走式玉米收获机；结构型式：轮式、摘穗、剥皮、秸秆还田；整机外形尺寸(长×宽×高)：6810×2710×3450mm；整机质量：8290kg；工作行数（通道数）：4行；行距：580mm、500mm、580.mm；工作幅宽：2380mm；最小离地间隙：250mm；作业速度：3.5～8.5km/h；作业小时生产率：0.4～1.0hm²/h；单位面积燃油消耗量：≤38kg/hm²；果穗升运器布置位置：中置；果穗升运器结构型式：刮板式；摘穗机构型式：摘穗辊式；摘穗辊/板数量：8个；剥皮机构型式：橡胶辊；剥皮辊数量：20个；割台型式：卧式；割刀型式：/；风扇数量：2个；风扇型式：上：离心式 下：贯流式；风扇直径：上：Ф670mm 下：Ф240mm；卸粮方式：液压侧翻式；秸秆粉碎还田机构型式：甩刀式；秸秆粉碎还田机构位置：中置；秸秆粉碎还田机构工作幅宽：2250mm；秸秆切碎回收机构型式：/；秸秆切碎回收机构位置：/；秸秆切碎回收机构工作幅宽：/；驾驶室型式：普通式；变速机构型式：机械变速箱+静液压无级变速；驱动型式：两驱；驱动方式（前/后）：前：液压驱动/后：无；制动器型式（前/后）：前：盘式/后：无；轴距：2930mm；导向轮轮距：1650mm；驱动轮轮距：1900mm；导向轮轮胎规格：10.0/75-15.3；驱动轮轮胎规格：15-24。 | 176 | 购机补贴（通用类） | 山东省 | 通过
542 | 收获机械 | 粮食作物收获机械 | 玉米收获机 | 4行摘穗剥皮型自走式玉米收获机 | 山东俊驰农业装备有限公司 | 自走式玉米收获机 | 4YZP-4 | 割台行数:4行;幅宽:2600mm;行距：620mm；整机质量：5800kg，结构型式：轮式、摘穗、剥皮、秸秆还田；型式：自走式（摘穗剥皮型）；发动机型号：V36-150C31，发动机厂家：安徽全柴动力股份有限公司；排放阶段：国三，发动机额定功率：110.3kW；配套发动机额定转速:2400r/min | 110.3 | 购机补贴（通用类） | 山东省 | 通过
543 | 收获机械 | 粮食作物收获机械 | 玉米收获机 | 4行摘穗剥皮型自走式玉米收获机 | 沃得农机（沈阳）有限公司 | 自走履带式玉米联合收获机 | 4YZL-4 | 工作行数（行）：4；工作幅宽（mm）：2600；结构型式：履带式、摘穗、剥皮；配套发动机型号：YC4A175-T301；制造商：广西玉柴机械股份有限公司；标定功率(kW)：129；标定转速(r/min)：2300；排放阶段：第Ⅲ阶段；外形尺寸(长×宽×高）（mm）：6000×2670×3000；最小离地间隙（mm）：290；行距（mm）：600；割台型式：卧式；卸粮方式：液压翻转卸粮；驾驶室型式：普通式；变速机构型式：液压无级变速（HST）+机械变速箱；履带节距（mm）：90；履带节数（节）：60；履带宽度（mm）：500；履带轨距（mm）： 1800；整机质量（kg）：5200。 | 129 | 购机补贴（通用类） | 辽宁省 | 通过
544 | 收获机械 | 粮食作物收获机械 | 玉米收获机 | 4行摘穗剥皮型自走式玉米收获机 | 襄垣县仁达机电设备有限公司 | 自走式玉米收获机 | 4YZ-4A | 型号名称:4YZ-4A型自走式玉米收获机;结构型式:轮式、摘穗，剥皮、秸秆还田；配套发动机型号规格：YCA05190-T300；配套发动机生产企业：广西玉柴机器股份有限公司；配套发动机结构型式：直列水冷；配套发动机额定功率：140kW；配套发动机额定转速：2200r/min；整机外形尺寸(长×宽×高)：7040×2460×3330mm；工作行数（通道数）：4行；行距：520mm；工作幅宽：2200mm；最大通过高度：3330mm；最小离地间隙：260mm；作业速度：3-5km/h；作业小时生产率：0.3-0.5hm²/h；单位面积燃油消耗量：≤40kg/hm²；果穗升运器布置位置：中置；果穗升运器结构型式：链条刮板式；摘穗机构型式：摘穗板式；摘穗辊：8个；剥皮机构型式：胶辊式；剥皮辊数量：16个；割台型式：卧式；风扇数量：1个；风扇型式：叶片式；风扇直径：355mm；清选筛型式：圆孔筛；卸粮方式：液压侧翻；秸秆粉碎还田机构型式：前滚刀式+中甩刀式；秸秆粉碎还田机构位置：前置+中置；秸秆粉碎还田机构幅宽：前1970+中间2000；驾驶室型式：普通式；变速机构型式：机械式；驱动桥型式（前/后）：前机械式；制动器型式（前/后）：前盘式+后毂式；轴距：2890mm；导向轮轮距：1700mm；驱动轮轮距：1790mm；导向轮轮胎规格：10.0/75-15.3；驱动轮轮胎规格：15-24。可选（导向轮轮胎规格：10-15；驱动轮轮胎规格：13.6-24）。 | 140 | 购机补贴（通用类） | 山西省 | 通过
545 | 收获机械 | 粮食作物收获机械 | 玉米收获机 | 4行摘穗剥皮型自走式玉米收获机 | 襄垣县仁达机电设备有限公司 | 自走式玉米收获机 | 4YZ-4C | 型号名称：4YZ-4C型自走式玉米收获机;结构型式：轮式,摘穗,剥皮,秸秆还田;配套发动机型号规格：WP4.6NG200E301;配套发动机生产企业：潍柴动力股份有限公司;配套发动机结构型式：直列水冷;配套发动机额定功率：147kW;配套发动机额定转速：2200r/min;整机外形尺寸(长×宽×高)：6600×2510×3240mm;工作行数（通道数）：4行;行距：570mm;工作幅宽：2315mm;最小离地间隙：310mm;作业速度：3-6km/h;作业小时生产率：0.4-0.5hm²/h;单位面积燃油消耗量：≤40kg/hm²;果穗升运器布置位置：中置;果穗升运器结构型式：链条刮板式;摘穗机构型式：摘穗辊式;摘穗辊/板数量：8个;剥皮机构型式：胶辊式;剥皮辊数量：16个;割台型式：卧式;风扇数量：1个;风扇型式：叶片式;风扇直径：220mm;卸粮方式：液压侧翻;秸秆粉碎还田机构型式：甩刀式;秸秆粉碎还田机构位置：前置+中置;秸秆粉碎还田机构幅宽：前2068mm+中2150mm;驾驶室型式：普通式;变速机构型式：机械式;驱动型式（前、后）：前机械式;制动器型式（前/后）：前盘式+后鼓式;轴距：2650mm;导向轮轮距：1570mm;驱动轮轮距：1635mm;导向轮轮胎规格：10-15;驱动轮轮胎规格：13.6-24; | 147 | 购机补贴（通用类） | 山西省 | 通过
546 | 收获机械 | 粮食作物收获机械 | 玉米收获机 | 5行及以上摘穗剥皮型自走式玉米收获机 | 常州常发重工科技有限公司 | 自走式玉米收获机 | 4YZB-5D1 | 结构型式：轮式、摘穗、剥皮、秸秆还田；外形尺寸（长×宽×高）mm：9000×3300×3620/9000×3150×3620/9000×3100×3620；整机质量kg：8650/8600/8550；工作行数：5行，行距mm：650/620/550，工作幅宽mm：3300/3100/2850；果穗升运器布置位置：中置，果穗升运器结构型式：链耙式；摘穗机构型式：拉茎辊摘穗板式；摘穗辊/板数量：10个；剥皮机构型式：橡胶辊，剥皮辊数量：20个；割台型式：卧式；卸粮方式：机械卸粮；秸秆粉碎还田机构型式：/，秸秆粉碎还田机构位置：/，秸秆粉碎还田机构工作幅宽mm：/；驾驶室型式：普通式；变速机构型式：液压无极变速+机械变速箱；驱动型式：两驱；驱动方式：前：液压驱动；制动器型式：前：盘式；轮胎规格：导向轮12.00-18，驱动轮18.4-30；配套动力型号：YCA07200-T304,制造商：广西玉柴机器股份有限公司,标定功率：147kw，标定转速：2300r/min，排放标准：第三阶段；选装：CF8F200，制造商：江苏常发农业装备股份有限公司，标定功率：147kw，标定转速：2300r/min，排放标准：第三阶段 | 147 | 购机补贴（通用类） | 江苏省 | 通过
547 | 收获机械 | 粮食作物收获机械 | 玉米收获机 | 5行及以上摘穗剥皮型自走式玉米收获机 | 常州常发重工科技有限公司 | 自走式玉米收获机 | 4YZB-5D2 | 结构型式：轮式、摘穗、剥皮、秸秆还田；外形尺寸（长×宽×高）mm：9300×3550×3620/9300×3430×3620/9300×3150×3620；整机质量kg：9100/9050/9000；工作行数：5行，行距mm：650/620/550，工作幅宽mm：3350/3230/2950；果穗升运器布置位置：中置，果穗升运器结构型式：链耙式；摘穗机构型式：拉茎辊摘穗板式；摘穗辊/板数量：10个；剥皮机构型式：橡胶辊，剥皮辊数量：20个；割台型式：卧式；卸粮方式：机械卸粮；秸秆粉碎还田机构型式：/，秸秆粉碎还田机构位置：/，秸秆粉碎还田机构工作幅宽mm：/；驾驶室型式：普通式；变速机构型式：液压无极变速+机械变速箱；驱动型式：两驱；驱动方式：前：液压驱动；制动器型式：前：盘式；轮胎规格：导向轮12.00-18，驱动轮18.4-30；配套动力型号：YCA07200-T304,制造商：广西玉柴机器股份有限公司,标定功率：147kw，标定转速：2300r/min，排放标准：第三阶段；选装：CF8F200，制造商：江苏常发农业装备股份有限公司，标定功率：147kw，标定转速：2300r/min，排放标准：第三阶段 | 147 | 购机补贴（通用类） | 江苏省 | 通过
548 | 收获机械 | 粮食作物收获机械 | 玉米收获机 | 5行及以上摘穗剥皮型自走式玉米收获机 | 吉林吉工大牛鼠牛科技有限公司 | 自走式玉米收获机 | 4YZB-5 | 结构型式：轮式、摘穗、剥皮、秸秆还田；外形尺寸：9590×3100×3560（600）9590×3400×3560（650）；工作行数：5行；行距：600/650mm；工作幅宽：2940（600）/3240（650）；果穗升运器位置：右置；果穗升运器结构形式：刮板、槽式；摘穗机构型式：摘穗板式；摘穗板数量：10个；剥皮机型式：胶辊+铁辊；剥皮辊数量：20个；秸秆粉碎还田机构型式：甩刀式；秸秆粉碎还田机构工作幅宽：3000（600）/3150（650）；位置：后置；变速机构型式：机械齿轮式；驱动型式：两驱；驱动方式：前：液压驱动；后：无；制动器型式：前：盘式；后：无；轮胎规格：12.00-18（导向轮）/18.4-30（驱动轮）；排放标准：国标20891第三阶段 | 140 | 购机补贴（通用类） | 吉林省 | 通过
549 | 收获机械 | 粮食作物收获机械 | 玉米收获机 | 5行及以上摘穗剥皮型自走式玉米收获机 | 吉林吉工大牛鼠牛科技有限公司 | 自走式玉米收获机 | 4YZB-5A | 结构型式：轮式、摘穗、剥皮、秸秆还田；外形尺寸：9590×3100×3560（600）9590×3400×3560（650）；工作行数：5行；行距：600/650mm；工作幅宽：2940（600）/3240（650）；果穗升运器位置：右置；果穗升运器结构形式：刮板、槽式；摘穗机构型式：摘穗板式；摘穗板数量：10个；剥皮机型式：胶辊+铁辊；剥皮辊数量：20个；秸秆粉碎还田机构型式：甩刀式；工作幅宽：3000（600）/3150（650）；位置：后置；变速机构型式：机械齿轮式；驱动型式：两驱；制动器型式：前：盘式；后：无；轮胎规格：12.00-18（导向轮）/18.4-30（驱动轮）。 | 140 | 购机补贴（通用类） | 吉林省 | 通过
550 | 收获机械 | 粮食作物收获机械 | 玉米收获机 | 5行及以上摘穗剥皮型自走式玉米收获机 | 吉林吉工大牛鼠牛科技有限公司 | 自走式玉米收获机 | 4YZB-8 | 结构型式：轮式、摘穗、剥皮、秸秆还田；外形尺寸：9200×3100×3560；工作行数：8行；行距：300mm；工作幅宽：2820；果穗升运器位置：右置；果穗升运器结构形式：刮板、槽式；摘穗机构型式：摘穗板式；摘穗板数量：16个；剥皮机型式：胶辊+铁辊；剥皮辊数量：20个；秸秆粉碎还田机构型式：甩刀式；工作幅宽：2600；位置：后置；变速机构型式：机械齿轮式；驱动型式：两驱；制动器型式：前：盘式；后：无；轮胎规格：12.00-18（导向轮）/18.4-30（驱动轮）。 | 140 | 购机补贴（通用类） | 吉林省 | 通过
551 | 收获机械 | 粮食作物收获机械 | 玉米收获机 | 5行及以上摘穗剥皮型自走式玉米收获机 | 吉林四禧科技有限公司 | 自走式玉米收获机 | 4YZB-5 | 结构型式：轮式、摘穗、剥皮、秸秆还田；外形尺寸：9590×3100×3560（600）9590×3400×3560（650）；工作行数：5行；行距：600/650mm；工作幅宽：2940（600）/3240（650）；果穗升运器位置：右置；果穗升运器结构形式：刮板、槽式；摘穗机构型式：摘穗板式；摘穗板数量：10个；剥皮机型式：胶辊+铁辊；剥皮辊数量：20个；秸秆粉碎还田机构型式：甩刀式；秸秆粉碎还田机构工作幅宽：3000（600）/3150（650）；位置：后置；变速机构型式：机械齿轮式；驱动型式：两驱；驱动方式：前：液压驱动；后：无；制动器型式：前：盘式；后：无；轮胎规格：12.00-18（导向轮）/18.4-30（驱动轮）；排放标准：国标20891第三阶段 | 140 | 购机补贴（通用类） | 吉林省 | 通过
552 | 收获机械 | 粮食作物收获机械 | 玉米收获机 | 5行及以上摘穗剥皮型自走式玉米收获机 | 吉林四禧科技有限公司 | 自走式玉米收获机 | 4YZB-5A | 结构型式：轮式、摘穗、剥皮、秸秆还田；外形尺寸：9590×3100×3560（600）9590×3400×3560（650）；工作行数：5行；行距：600/650mm；工作幅宽：2940（600）/3240（650）；果穗升运器位置：右置；果穗升运器结构形式：刮板、槽式；摘穗机构型式：摘穗板式；摘穗板数量：10个；剥皮机型式：胶辊+铁辊；剥皮辊数量：20个；秸秆粉碎还田机构型式：甩刀式；工作幅宽：3000（600）/3150（650）；位置：后置；变速机构型式：机械齿轮式；驱动型式：两驱；制动器型式：前：盘式；后：无；轮胎规格：12.00-18（导向轮）/18.4-30（驱动轮）。 | 140 | 购机补贴（通用类） | 吉林省 | 通过
553 | 收获机械 | 粮食作物收获机械 | 玉米收获机 | 5行及以上摘穗剥皮型自走式玉米收获机 | 吉林四禧科技有限公司 | 自走式玉米收获机 | 4YZB-8 | 结构型式：轮式、摘穗、剥皮、秸秆还田；外形尺寸：9200×3100×3560；工作行数：8行；行距：300mm；工作幅宽：2820；果穗升运器位置：右置；果穗升运器结构形式：刮板、槽式；摘穗机构型式：摘穗板式；摘穗板数量：16个；剥皮机型式：胶辊+铁辊；剥皮辊数量：20个；秸秆粉碎还田机构型式：甩刀式；工作幅宽：2600；位置：后置；变速机构型式：机械齿轮式；驱动型式：两驱；制动器型式：前：盘式；后：无；轮胎规格：12.00-18（导向轮）/18.4-30（驱动轮）；排放标准：国标20891第三阶段 | 140 | 购机补贴（通用类） | 吉林省 | 通过
554 | 收获机械 | 粮食作物收获机械 | 玉米收获机 | 5行及以上摘穗剥皮型自走式玉米收获机 | 潍柴雷沃重工股份有限公司 | 自走式玉米收获机 | 4YZ-5BP | 结构型式（自走式）：轮式、摘穗、剥皮、秸秆还田；工作行数：5行；工作幅宽：3210mm；驱动型式：四驱 | 147 | 购机补贴（通用类） | 山东省 | 通过
555 | 收获机械 | 粮食作物收获机械 | 玉米收获机 | 5行及以上摘穗剥皮型自走式玉米收获机 | 潍柴雷沃重工股份有限公司 | 自走式玉米收获机 | 4YZ-5CP | 结构型式：自走式（摘穗剥皮型）；收获行数：5行；工作幅宽：2810mm | 154 | 购机补贴（通用类） | 山东省 | 通过
556 | 收获机械 | 粮食作物收获机械 | 玉米收获机 | 5行及以上摘穗剥皮型自走式玉米收获机 | 潍柴雷沃重工股份有限公司 | 自走式玉米收获机 | 4YZ-8BP | 结构型式（自走式）：轮式、摘穗、剥皮、秸秆还田；工作行数：8行；工作幅宽：2810mm；驱动型式：四驱 | 147 | 购机补贴（通用类） | 山东省 | 通过
557 | 收获机械 | 粮食作物收获机械 | 玉米收获机 | 5行及以上摘穗剥皮型自走式玉米收获机 | 潍柴雷沃重工股份有限公司 | 自走式玉米收获机 | 4YZ-8BP1 | 结构型式（自走式）：轮式、摘穗、剥皮、秸秆还田；工作行数：8行；工作幅宽：2810mm；驱动型式：两驱 | 147 | 购机补贴（通用类） | 山东省 | 通过
558 | 收获机械 | 粮食作物收获机械 | 玉米收获机 | 5行及以上摘穗剥皮型自走式玉米收获机 | 勇猛机械股份有限公司 | 自走式玉米收获机 | 4YZ-5B00 | 5行割台;工作幅宽:3.32m（选配：3.25/3.09/2.923/2.81）m;型式:自走式(摘穗剥皮型)；结构型式：轮式、摘穗、剥皮、秸秆还田；配套发动机额定功率：154kW；整机外形尺寸（长×宽×高）：8550×3550×3500mm（选配：8550×3450×3500/8550×3300×3500/8550×3100×3500/8550×3180×3500）mm；最小离地间隙：350mm；轴距：3300mm；果穗升运器结构型式：刮板式；摘穗机构型式：摘穗板式；剥皮机构型式：橡胶辊；割台型式：卧式；变速机构型式：机械式；秸秆粉碎还田机构型式：甩刀式；驾驶室型式：普通式。 | 154 | 购机补贴（通用类） | 天津市 | 通过
559 | 收获机械 | 粮食作物收获机械 | 玉米收获机 | 5行及以上摘穗剥皮型自走式玉米收获机 | 勇猛机械股份有限公司 | 自走式玉米收获机 | 4YZ-5B01 | 5行割台;工作幅宽:3.32m（选配：3.25/3.09/2.923/2.81）m;型式:自走式(摘穗剥皮型)；结构型式：轮式、摘穗、剥皮、秸秆还田；配套发动机额定功率：154kW；整机外形尺寸（长×宽×高）：8550×3550×3500mm（选配：8550×3450×3500/8550×3300×3500/8550×3100×3500/8550×3180×3500）mm；最小离地间隙：350mm；轴距：3300mm；果穗升运器结构型式：刮板式；摘穗机构型式：摘穗板式；剥皮机构型式：橡胶辊；割台型式：卧式；变速机构型式：机械式；秸秆粉碎还田机构型式：甩刀式；驾驶室型式：普通式。 | 154 | 购机补贴（通用类） | 天津市 | 通过
560 | 收获机械 | 粮食作物收获机械 | 玉米收获机 | 5行及以上摘穗剥皮型自走式玉米收获机 | 勇猛机械股份有限公司 | 自走式玉米收获机 | 4YZ-5B02 | 5行割台;工作幅宽:2.923m（选配：2.81）m;型式:自走式(摘穗剥皮型)；结构型式：轮式、摘穗、剥皮；配套发动机额定功率：140kW；整机外形尺寸（长×宽×高）：8550×3100×3500mm（选配：8550×3180×3500）mm；最小离地间隙：390mm；轴距：3300mm；果穗升运器结构型式：刮板式；摘穗机构型式：摘穗板式；剥皮机构型式：橡胶辊；割台型式：卧式；变速机构型式：机械式；秸秆粉碎还田机构型式：/；驾驶室型式：普通式。 | 140 | 购机补贴（通用类） | 天津市 | 通过
561 | 收获机械 | 粮食作物收获机械 | 玉米收获机 | 5行及以上摘穗剥皮型自走式玉米收获机 | 勇猛机械股份有限公司 | 自走式玉米收获机 | 4YZ-5B03 | 5行割台;工作幅宽:2.923m（选配：2.81）m;型式:自走式(摘穗剥皮型)；结构型式：轮式、摘穗、剥皮；配套发动机额定功率：140kW；整机外形尺寸（长×宽×高）：8550×3100×3500mm（选配：8550×3180×3500）mm；最小离地间隙：390mm；轴距：3300mm；果穗升运器结构型式：刮板式；摘穗机构型式：摘穗板式；剥皮机构型式：橡胶辊；割台型式：卧式；变速机构型式：机械式；秸秆粉碎还田机构型式：/；驾驶室型式：普通式。 | 140 | 购机补贴（通用类） | 天津市 | 通过
562 | 收获机械 | 粮食作物收获机械 | 玉米收获机 | 5行及以上摘穗剥皮型自走式玉米收获机（窄行距） | 山东天鹅棉业机械股份有限公司 | 玉米联合收获机 | 4YZ-5A | 结构型式：轮式、摘穗、剥皮、秸秆还田 配套发动机型号规格：WP6G220E330 配套发动机生产企业：潍柴（潍坊）中型柴油机有限公司 配套发动机结构型式：四冲程、增压中冷 配套发动机额定功率：162KW 配套发动机额定转速：2200r/min 整机外形尺寸(长×宽×高)：7350×2800×3500mm 整机质量：7820kg 工作行数（通道数）：5行 行距：450mm 工作幅宽：2450mm 最小离地间隙：220mm 作业速度：2～8km/h 作业小时生产率：0.3～1.0hm2/h 单位面积燃油消耗量：≤50kg/hm2 果穗升运器布置位置：中置 果穗升运器结构型式：刮板式 摘穗机构型式：板式 轴距：3045mm 导向轮轮距：1840mm 驱动轮轮距：1870mm 导向轮轮胎规格：10.0/75-15.3 驱动轮轮胎规格：15-24 | 162 | 购机补贴（通用类） | 山东省 | 通过
563 | 收获机械 | 粮食作物收获机械 | 玉米收获机 | 4行自走式玉米籽粒联合收获机 | 潍柴雷沃重工股份有限公司 | 履带式玉米收获机 | 4YL-4G | 结构型式：自走履带式，籽粒直收；收获行数：4行；工作幅宽：2480mm | 89 | 购机补贴（通用类） | 山东省 | 通过
564 | 收获机械 | 粮食作物收获机械 | 玉米收获机 | 4行自走式玉米籽粒联合收获机 | 潍柴雷沃重工股份有限公司 | 履带式玉米收获机 | 4YL-4GA | 结构型式：自走履带式，籽粒直收；收获行数：4行；工作幅宽：2480mm | 89 | 购机补贴（通用类） | 山东省 | 通过
565 | 收获机械 | 粮食作物收获机械 | 玉米收获机 | 5行及以上自走式玉米籽粒联合收获机 | 山东天凯中锐机械科技有限公司 | 自走式玉米籽粒联合收获机 | 4YZL-6S | 型号名称：4YZL-6S自走式玉米籽粒联合收获机；结构型式：轮式、籽粒直收；整机外形尺寸（长×宽×高）mm：9900×4180×3850；整机重量kg：11800；工作行数（通道数）行：6；行距mm：630；工作幅宽mm：3900；最小离地间隙mm：400；摘穗机构型式：摘穗板式；割台型式：卧式；脱离滚筒型式：纵轴流；脱离滚筒尺寸（外径×长度）mm：Ф610×2995；凹板筛型式：栅格式；清选筛型式：鱼鳞式；卸粮方式：机械自动卸粮；驾驶室型式：普通式；变速机构型式：机械变速箱+静液压无级变速；驱动方式（前/后）：前：液压驱动/后：机械驱动；制动器型式（前/后）：前：盘式/后：无；轴距mm：3305；导向轮轮距mm：2638；驱动轮轮距mm：2600；导向轮轮胎规格：19.5L-24；驱动轮轮胎规格：28L-26。 | 162 | 购机补贴（通用类） | 山东省 | 通过
566 | 收获机械 | 粮食作物收获机械 | 玉米收获机 | 5行及以上自走式玉米籽粒联合收获机 | 潍柴雷沃重工股份有限公司 | 自走式玉米收获机 | 4YL-6K2 | 结构型式：自走轮式，籽粒直收；收获行数：6行；工作幅宽：4000mm | 176 | 购机补贴（通用类） | 山东省 | 通过
567 | 收获机械 | 粮食作物收获机械 | 玉米收获机 | 5行及以上自走式玉米籽粒联合收获机（窄行距） | 洛阳福格森机械装备有限公司 | 自走式玉米收获机 | 4YZ-6G | 结构型式：轮式、摘穗、剥皮、秸秆还田；整机外形尺寸(长×宽×高)mm:7000×2650×3520;整机质量（Kg）:6500；工作行数（行）：6；工作幅宽(mm):2320;摘穗机构型式：摘穗板+拉茎辊式；剥皮机型式：全胶辊式。 | 140 | 购机补贴（通用类） | 河南省 | 通过
568 | 收获机械 | 粮食作物收获机械 | 玉米收获机 | 4行穗茎兼收玉米收获机 | 河北昭达机械有限公司 | 自走式穗茎兼收玉米收获机 | 4YZP-4E | 4行割台；幅宽:236cm；形式:自走式(摘穗剥皮型) 外形尺寸（mm)：8265×2820×3670；导向轮轮距（mm)：1760；驱动轮轮距（mm)：1900；轴距（mm)： 3150；导向轮轮胎规格：10.0/75-15.3；驱动轮轮胎规格：15-24；最小离地间隙（mm)：280；秸秆机构切碎机构型式：滚筒式； | 199 | 购机补贴（通用类） | 河北省 | 通过
569 | 收获机械 | 粮食作物收获机械 | 玉米收获机 | 4行穗茎兼收玉米收获机 | 河南沃德机械制造有限公司 | 自走式穗茎兼收玉米收获机 | 4YZQ-4A | 结构型式：自走式（轮式、摘穗、剥皮、秸秆回收、秸秆还田），发动机功率（kW）: 199，发动机额定转速（r/min）：2300，工作状态外形尺寸（长×宽×高）mm：7700×2750×3680，工作行数（行）：4，作业幅宽（mm）：2600，摘穗机构型式：摘穗辊式，摘穗辊数量（个）：8，剥皮机构型式：胶辊式，剥皮辊数量（个）：16，秸秆粉碎还田机构型式：甩刀式，秸秆粉碎还田机构位置：中置，秸秆粉碎还田机构工作幅宽（mm）：2040，秸秆切碎回收机构型式：滚筒式，秸秆切碎回收机构位置：前置，秸秆切碎回收机构工作幅宽（mm）:600，变速机构型式：液压+机械，驱动型式：两驱，驱动方式：前：液压驱动+机械驱动，制动器型式：前：盘式/后：毂式； | 199 | 购机补贴（通用类） | 河南省 | 通过
570 | 收获机械 | 粮食作物收获机械 | 玉米收获机 | 4行穗茎兼收玉米收获机 | 河南沃德机械制造有限公司 | 自走式穗茎兼收玉米收获机 | 4YZQ-4B | 结构型式：自走式（轮式、摘穗、剥皮、秸秆回收、秸秆还田），发动机功率（kW）: 162，发动机额定转速（r/min）：2200，工作状态外形尺寸（长×宽×高）mm：7700×2750×3680，工作行数（行）：4，作业幅宽（mm）：2600，摘穗机构型式：摘穗辊式，摘穗辊数量（个）：8，剥皮机构型式：胶辊式，剥皮辊数量（个）：16，秸秆粉碎还田机构型式：甩刀式，秸秆粉碎还田机构位置：中置，秸秆粉碎还田机构工作幅宽（mm）：2040，秸秆切碎回收机构型式：滚筒式，秸秆切碎回收机构位置：前置，秸秆切碎回收机构工作幅宽（mm）:600，变速机构型式：液压+机械，驱动型式：两驱，驱动方式：前：液压驱动+机械驱动，制动器型式：前：盘式/后：毂式； | 162 | 购机补贴（通用类） | 河南省 | 通过
571 | 收获机械 | 粮食作物收获机械 | 玉米收获机 | 4行穗茎兼收玉米收获机 | 焦作泰利机械制造股份有限公司 | 自走式穗茎兼收玉米收获机 | 4YZSJ-4B | 型号名称：4YZSJ-4B自走式穗茎兼收玉米收获机；结构型式：轮式、摘穗、剥皮、秸秆还田、秸秆回收；工作行数：4行；整机外形尺寸（长宽高mm）8100*2740*3750；发动机功率：162kW；额定转速：2200r/min；行距：625mm；工作幅宽：2600mm；最最小离地间隙：300mm；作业速度：2-4km/h；果穗升运器布置位置：右置; 果穗升运器结构型式：链板式；摘穗机构型式：摘穗辊式；剥皮机构型式：胶辊；割台型式：卧式；风扇型式：离心式；秸秆切碎回收机构型式：多刀片滚筒式；秸秆切碎回收机构工作幅宽：565mm；变速机构型式：无极变速+机械式；驱动方式（前/后）前：机械+液压驱动；秸秆粉碎还田机机构型式：甩刀式； | 162 | 购机补贴（通用类） | 河南省 | 通过
572 | 收获机械 | 粮食作物收获机械 | 玉米收获机 | 4行穗茎兼收玉米收获机 | 内蒙古坤禾农业装备有限公司 | 自走式穗茎兼收玉米收获机 | 4YZJ-4AS | 整机外形尺寸（长×宽×高）7500mm×2800mm×3800mm；整机质量8600kg；工作行数（通道数）:4行；行距620mm；工作幅宽2600mm；最小离地间隙350mm；作业速度3-5km/h；作业小时生产率0.3-0.6h㎡/h；单位面积燃油消耗量≤50kg/h㎡；摘穗辊/板数量8个；剥皮棍数量16个；秸秆切碎回收机构工作幅宽550mm；轴距3200mm；导向轮轮距1810mm；驱动轮轮距1810mm；导向轮轮胎规格:10.0/75-15.3；驱动轮轮胎规格:460/70R24。 |  | 购机补贴（通用类） | 内蒙古自治区 | 通过
573 | 收获机械 | 粮食作物收获机械 | 玉米收获机 | 4行穗茎兼收玉米收获机 | 山东悍沃农业装备有限公司 | 自走式玉米穗茎收获机 | 4YZJ-4A | 型号名称：4YZJ-4A自走式玉米穗茎收获机；结构型式：轮式、摘穗、剥皮、秸秆还田、秸秆回收；整机外形尺寸(长×宽×高)：7620×2860×3960mm；整机质量：11200kg；工作行数（通道数）：4行；行距：600mm；工作幅宽：2450mm；最小离地间隙：210mm；作业速度：3.5～8.5km/h；作业小时生产率：0.4～1.0hm²/h；单位面积燃油消耗量：≤38kg/hm²；果穗升运器布置位置：右置；果穗升运器结构型式：刮板式；摘穗机构型式：摘穗辊式；摘穗辊/板数量：8个；剥皮机构型式：橡胶辊；剥皮辊数量：16个；割台型式：卧式；割刀型式：Ⅱ型；风扇数量：3个；风扇型式：上：离心式 中：贯流式 下：离心式；风扇直径：上：Ф500mm 中：Ф240mm 下：Ф542mm；卸粮方式：液压侧翻式；秸秆粉碎还田机构型式：甩刀式；秸秆粉碎还田机构位置：中置；秸秆粉碎还田机构工作幅宽：2250mm；秸秆切碎回收机构型式：滚刀切碎叶轮风机型；秸秆切碎回收机构位置：割台后方；秸秆切碎回收机构工作幅宽：660mm；驾驶室型式：普通式；变速机构型式：机械变速箱+静液压无级变速；驱动型式：两驱；驱动方式（前/后）：前：液压驱动/后：无；制动器型式（前/后）：前：盘式/后：无；轴距：3200mm；导向轮轮距：1870mm；驱动轮轮距：1990mm；导向轮轮胎规格：10.0/75-15.3；驱动轮轮胎规格：440/80-24。 | 191 | 购机补贴（通用类） | 山东省 | 通过
574 | 收获机械 | 粮食作物收获机械 | 玉米收获机 | 4行穗茎兼收玉米收获机 | 山东天鹅棉业机械股份有限公司 | 玉米联合收获机 | 4YZ-4Q | 结构型式：轮式、摘穗、剥皮、秸秆还田、秸秆回收 配套发动机型号规格：YCA07260-T300 配套发动机生产企业：广西玉柴机器股份有限公司 配套发动机结构型式：四冲程、增压中冷 配套发动机额定功率：191KW 配套发动机额定转速：2200r/min 整机外形尺寸(长×宽×高)：8150×2735×3900mm 整机质量：9700kg 工作行数（通道数）：4行 行距：600mm 工作幅宽：2520mm 最小离地间隙：220mm 作业速度：2～7km/h 作业小时生产率：0.3～1.0hm2/h 秸秆粉碎还田机构型式：甩刀式 秸秆粉碎还田机构位置：中置 秸秆粉碎还田机构工作幅宽：2300mm 秸秆切碎回收机构型式：滚筒式 秸秆切碎回收机构位置：中置 秸秆切碎回收机构工作幅宽：565mm 驾驶室型式：普通式 | 191 | 购机补贴（通用类） | 山东省 | 通过
575 | 收获机械 | 粮食作物收获机械 | 玉米收获机 | 4行穗茎兼收玉米收获机 | 山东天鹅棉业机械股份有限公司 | 玉米联合收获机 | 4YZ-4T | 结构型式：轮式、摘穗、剥皮、秸秆还田、秸秆回收 配套发动机型号规格：YCA07260-T300 配套发动机生产企业：广西玉柴机器股份有限公司 配套发动机结构型式：四冲程、增压中冷 配套发动机额定功率：191KW 配套发动机额定转速：2200r/min 整机外形尺寸(长×宽×高)：8150×2735×3900mm 整机质量：9800kg 工作行数（通道数）：4行 行距：625mm 工作幅宽：2625mm 最小离地间隙：220mm 作业速度：2～7km/h 作业小时生产率：0.3～1.0hm2/h 单位面积燃油消耗量：≤50kg/hm2 果穗升运器布置位置：右置 果穗升运器结构型式：刮板式 摘穗机构型式：辊式 摘穗辊/板数量：8个 剥皮机构型式：全胶辊 剥皮辊数量：16个 割台型式：卧式 割刀型式：往复式 风扇数量：2个 风扇型式：轴流式/横流式 风扇直径：470/521mm 秸秆粉碎还田机构型式：甩刀式 秸秆粉碎还田机构位置：中置 秸秆粉碎还田机构工作幅宽：2300mm 秸秆切碎回收机构型式：滚筒式 秸秆切碎回收机构位置：中置 秸秆切碎回收机构工作幅宽：565mm 驾驶室型式：普通式 | 191 | 购机补贴（通用类） | 山东省 | 通过
576 | 收获机械 | 粮食作物收获机械 | 玉米收获机 | 4行穗茎兼收玉米收获机 | 襄垣县仁达机电设备有限公司 | 自走式穗茎兼收玉米收获机 | 4YZQ-4 | 型号名称：4YZQ-4型自走式穗茎兼收玉米收获机；结构型式：轮式+摘穗+剥皮+秸秆还田+秸秆回收；配套发动机型号规格：LR6M3LR22/1918；配套发动机生产企业：一拖（洛阳）柴油机有限公司；配套发动机结构型式：高压共轨；配套发动机额定功率：191.8kW；配套发动机额定转速：2200r/min；整机外形尺寸(长×宽×高)：8100×2740×3750mm；工作行数（通道数）：4行；整机质量：8500kg；行距：625mm；工作幅宽：2600mm；最小离地间隙：260mm；作业速度：2-4km/h；作业小时生产率：0.4-0.8h㎡/h；单位面积燃油消耗量：≤40kg/h㎡；果穗升运器布置位置：右置；果穗升运器结构型式：链板式；摘穗机构型式：摘穗辊式；摘穗辊/板数量：8个；剥皮机构型式：胶辊；剥皮辊数量：16个；割台型式：卧式；割刀型式：往复式；风扇数量：1个；风扇型式：滚筒式叶轮；风扇直径：Φ550mm；卸粮方式：液压卸粮；秸秆粉碎还田机构型式：甩刀式；秸秆粉碎还田机构位置：中置；秸秆粉碎还田机构工作幅宽：2200mm；秸秆切碎回收机构型式：多刀片滚筒式；秸秆切碎回收机构位置：割台后方；秸秆切碎回收机构工作幅宽：565mm；驾驶室型式：普通式；变速机构型式：静液压；驱动型式（前/后）：前: 液压式/后:无；驱动方式：两驱；制动器型式（前/后）：前：盘式/后：鼓式；轴距：3100mm；导向轮轮距：1640mm；驱动轮轮距：1880mm；导向轮轮胎规格：10.0/75-15.3mm；驱动轮轮胎规格：15-24mm。 | 191.8 | 购机补贴（通用类） | 山西省 | 通过
577 | 收获机械 | 粮食作物收获机械 | 玉米收获机 | 4行穗茎兼收玉米收获机 | 新乡市鸿源农牧设备有限公司 | 自走式穗茎兼收玉米收获机 | 4YZJ-4A | 结构型式：轮式、摘穗、剥皮、秸秆还田、秸秆回收； 整机外形尺寸(长×宽×高) mm：7650×2600×3600； 整机质量 kg：9000； 工作行数（通道数） 行：4； 行距 mm：620； 工作幅宽 mm：2600； 最小离地间隙 mm：250； 果穗升运器布置位置：右置； 果穗升运器结构型式 ：链条刮板式； 摘穗机构型式 ：摘穗辊式； 摘穗辊/板数量 个：8； 剥皮机构型式：胶辊+铁辊； 剥皮辊数量 个：16； 割台型式：卧式； 割刀型式：往复式； 卸粮方式：侧翻式； 秸秆粉碎还田机构型式：甩刀式； 秸秆粉碎还田机构位置：中置； 秸秆粉碎还田机构工作幅宽 mm：2100； 秸秆切碎回收机构型式：多刀片滚筒式； 秸秆切碎回收机构位置：前置； 秸秆切碎回收机构工作幅宽 mm：600； 驾驶室型式：普通式； 变速机构型式：机械式； 驱动型式：两驱； 驱动方式（前/后）：前：液压驱动+机械驱动； 制动器型式（前/后）：前：盘式 /后：鼓式； 轴距 mm：3160； 导向轮轮距 mm：1650； 驱动轮轮距 mm：1900； 导向轮轮胎规格：10.0/75-15.3； 驱动轮轮胎规格：15-24； | 202.5 | 购机补贴（通用类） | 河南省 | 通过
578 | 收获机械 | 粮食作物收获机械 | 玉米收获机 | 4行穗茎兼收玉米收获机 | 中联农业机械股份有限公司 | 穗茎兼收玉米收获机 | 4YZQ-4E | 结构型式：轮式、摘穗、剥皮、秸秆还田、秸秆回收；工作行数（通道数）：4行；工作幅宽（mm）：2420； | 162 | 购机补贴（通用类） | 安徽省 | 通过
579 | 收获机械 | 粮食作物收获机械 | 玉米收获机 | 4行穗茎兼收玉米收获机 | 中联农业机械股份有限公司 | 穗茎兼收玉米收获机 | 4YZQ-4EJ | 结构型式：轮式、摘穗、剥皮、秸秆还田、秸秆回收；工作行数（通道数）：4行；工作幅宽（mm）：2600； | 191 | 购机补贴（通用类） | 安徽省 | 通过
580 | 收获机械 | 粮食作物收获机械 | 玉米收获机 | 5行及以上穗茎兼收玉米收获机 | 内蒙古坤禾农业装备有限公司 | 自走式穗茎兼收玉米收获机 | 4YZJ-5AS | 整机外形尺寸（长×宽×高）7700mm×2860mm×3800mm；整机质量8700kg；工作行数（通道数）:5行；行距520mm；工作幅宽2860mm；最小离地间隙350mm；作业速度3-5km/h；作业小时生产率0.3-0.6h㎡/h；单位面积燃油消耗量≤50kg/h㎡；摘穗辊/板数量10个；剥皮棍数量20个；秸秆切碎回收机构工作幅宽550mm；轴距3200mm；导向轮轮距1810mm；驱动轮轮距1810mm；导向轮轮胎规格:10.0/75-15.3；驱动轮轮胎规格:460/70R24。 |  | 购机补贴（通用类） | 内蒙古自治区 | 通过
581 | 收获机械 | 粮食作物收获机械 | 玉米收获机 | 5行及以上穗茎兼收玉米收获机（窄行距） | 河北昭达机械有限公司 | 自走式穗茎兼收玉米收获机 | 4YZP-5A | 5行割台；幅宽:253cm；形式:自走式(摘穗剥皮型) 外形尺寸（mm)：8260×2860×3670；导向轮轮距（mm)：1760；驱动轮轮距（mm)：1900；轴距（mm)： 3150；导向轮轮胎规格：10.0/75-15.3；驱动轮轮胎规格：15-24；最小离地间隙（mm)：280；秸秆机构切碎机构型式：滚筒式； | 199 | 购机补贴（通用类） | 河北省 | 通过
582 | 收获机械 | 粮食作物收获机械 | 薯类收获机 | 牵引式薯类联合收获机 | 青岛恒祺现代农业科技有限公司 | 马铃薯收获机 | 4U-110 | 型号名称：4U-110型马铃薯收获机；工作状态外形尺寸(长×宽×高)：2400mm×1420mm×1110mm；配套（发动机额定）功率：32.5～43.6kW。结构型式：悬挂式挖掘机；工作幅宽：1100mm；挖掘铲型式：固定式平铲；输送装置型式：输送链式；清选分离装置型式：输送链式格栅筛。 | 0 | 购机补贴(非通用类) | 山东青岛 | 通过
583 | 收获机械 | 粮食作物收获机械 | 薯类收获机 | 牵引式薯类联合收获机 | 青岛恒祺现代农业科技有限公司 | 马铃薯收获机 | 4U-110DL | 型号名称：4U-110DL型马铃薯收获机；工作状态外形尺寸(长×宽×高)：2600mm×1420mm×1110mm；配套（发动机额定）功率：32.5～43.6kW;结构型式：悬挂式挖掘机；工作幅宽：1100mm；挖掘铲型式：振动式平铲；输送装置型式：输送链式；清选分离装置型式：输送链式格栅筛。 | 0 | 购机补贴(非通用类) | 山东青岛 | 通过
584 | 收获机械 | 粮食作物收获机械 | 薯类收获机 | 牵引式薯类联合收获机 | 青岛恒祺现代农业科技有限公司 | 马铃薯收获机 | 4U-90DL | 型号名称：4U-90DL型马铃薯收获机；工作状态外形尺寸(长×宽×高)：2600mm×1250mm×1110mm；配套（发动机额定）功率：31.5～42.5kW;结构型式：悬挂式挖掘机；工作幅宽：900mm；挖掘铲型式：振动式平铲；输送装置型式：输送链式；清选分离装置型式：输送链式格栅筛。 | 0 | 购机补贴(非通用类) | 山东青岛 | 通过
585 | 收获机械 | 棉麻作物收获机械 | 棉花收获机 | 3行-4行自走式，带打包 | 星光正工（江苏）采棉机有限公司 | 棉花收获机 | 4MZD-3 | 1 型号名称 / 4MZD-3棉花收获机 2 结构形式 / 自走式 3 制动器形式 / 盘式离合器 4 配套动力型号规格 / QSL8.9-C360-32 5 配套动力形式 / 直列六缸，四冲程，涡轮增压，空空中冷，电控高压共轨 6 配套动力额定功率 kW 264 7 配套动力额定转速 r/min 2200 8 配套动力生产企业名称 / 东风康明斯发动机有限公司 9 单位面积燃油消耗量 kg/hm² ≦45 10 纯工作小时生产率 hm2 1.0~1.5 11 工作状态外形尺寸（长×宽×高） mm 10000×4100×4950 12 运输状态外形尺寸（长×宽×高） mm 11930×3500×4220 13 整机质量 kg 24050 14 棉花收获机行数 行 3 15 采棉头结构形式 / 水平摘锭式 16 采棉滚筒个数 个 6 17 采棉滚筒转速 r/min 0~160 18 摘锭转速 r/min 0~5200 19 每个滚筒上的摘锭座管个数 个 前16，后12 20 每个摘锭座管上的摘锭个数 个 20 21 每个采棉头上的摘锭个数 个 560 22 脱棉盘外径 mm 158 23 脱棉盘转速 r/min 前0~1950；后0~1950 24 脱棉盘个数 个 120 25 采摘速度I档 km/h 0~7.5 26 采摘速度II档 km/h 0~10 27 风机型号名称 / XG-485 离心式风机 28 风机形式 / 离心式 29 风机转速 r/min 0~4500 30 适应采摘行距 mm 760（660+100,680+80） 31 采摘最低棉玲高度 mm 180 32 棉箱压实搅龙长度 mm 2368 33 棉箱压实搅龙外径 mm 300 34 棉箱压实搅龙数量 个 1 35 储棉框最大容积 m³ 7.3 36 卸棉方式 / 托棉架液压翻转 37 棉箱翻转时间 h / 38 前轮规格 / IF520/85-R42 39 后轮规格 / 460/85-R34 40 前轮轮距 mm 2280 41 后轮轮距 mm 2150 42 轴距 mm 4280 43 驾驶室型式 / 普通型 44 棉模尺寸（直径×宽） mm （500~2000）×2000 45 棉模重量 t 0.19~1.7 |  | 购机补贴(非通用类) | 江苏省 | 通过
586 | 收获机械 | 油料作物收获机械 | 花生收获机 | 与四轮配套，幅宽1.5m及以上花生收获机 | 河南豪久科技有限公司 | 花生挖掘机 | 4HW-4(1500) | 型号名称：4HW-4(1500)型花生挖掘机；结构型式：悬挂式；配套动力型式及功率：四轮拖拉机，36.8～59kW；工作状态外形尺寸（长×宽×高）：2930×1735×1075mm（长度不包括传动轴尺寸）；工作垄/行数：2垄/4行；挖掘机构型式：梯形铲式；挖掘机构工作幅宽：1500mm；作物输送机构型式：链传动栅栏式；秧土分离机构型式：振动链传动栅栏式+链传动栅栏式。 | 0 | 购机补贴(非通用类) | 河南省 | 通过
587 | 收获机械 | 油料作物收获机械 | 花生收获机 | 与四轮配套，幅宽1.5m及以上花生收获机 | 河南豪久科技有限公司 | 花生挖掘机 | 4HW-4(1600) | 型号名称：4HW-4(1600)型花生挖掘机；结构型式：悬挂式；配套动力型式及功率：四轮拖拉机，55～88.2kW；工作状态外形尺寸（长×宽×高）：3680×1900×1185mm（长度不包括传动轴尺寸）；工作垄/行数：2垄/4行；挖掘机构型式：梯形铲式；挖掘机构工作幅宽：1600mm；作物输送机构型式：链传动栅栏式；秧土分离机构型式：振动链传动栅栏式+链传动栅栏式。 | 0 | 购机补贴(非通用类) | 河南省 | 通过
588 | 收获机械 | 油料作物收获机械 | 花生收获机 | 与四轮配套，幅宽1.5m及以上花生收获机 | 河南豪久科技有限公司 | 花生挖掘机 | 4HW-4(1900) | 型号名称：4HW-4(1900)型花生挖掘机；结构型式：悬挂式；配套动力型式及功率：四轮拖拉机，66.2～95.6kW；工作状态外形尺寸（长×宽×高）：3675×2200×1185mm（长度不包括传动轴尺寸）；工作垄/行数：2垄/4行；挖掘机构型式：梯形铲式；挖掘机构工作幅宽：1900mm；作物输送机构型式：链传动栅栏式；秧土分离机构型式：振动链传动栅栏式+链传动栅栏式。 | 0 | 购机补贴(非通用类) | 河南省 | 通过
589 | 收获机械 | 油料作物收获机械 | 花生收获机 | 与四轮配套，幅宽1.5m及以上花生收获机 | 河南豪久科技有限公司 | 花生挖掘机 | 4HW-6(2100) | 型号名称：4HW-6(2100)型花生挖掘机；结构型式：悬挂式；配套动力型式及功率：四轮拖拉机，70～110.3kW；工作状态外形尺寸（长×宽×高）：3750×2400×1250mm（长度不包括传动轴尺寸）；工作垄/行数：3垄/6行；挖掘机构型式：梯形铲式；挖掘机构工作幅宽：2100mm；作物输送机构型式：链传动栅栏式；秧土分离机构型式：振动链传动栅栏式+链传动栅栏式。 | 0 | 购机补贴(非通用类) | 河南省 | 通过
590 | 收获机械 | 油料作物收获机械 | 花生收获机 | 与四轮配套，幅宽1.5m及以上花生收获机 | 河南豪久科技有限公司 | 花生挖掘机 | 4HW-6(2300) | 型号名称：4HW-6(2300)型花生挖掘机；结构型式：悬挂式；配套动力型式及功率：四轮拖拉机，73.5～117.6kW；工作状态外形尺寸（长×宽×高）：3865×2580×1250mm（长度不包括传动轴尺寸）；工作垄/行数：3垄/6行；挖掘机构型式：梯形铲式；挖掘机构工作幅宽：2300mm；作物输送机构型式：链传动栅栏式；秧土分离机构型式：振动链传动栅栏式+链传动栅栏式。 | 0 | 购机补贴(非通用类) | 河南省 | 通过
591 | 收获机械 | 油料作物收获机械 | 花生收获机 | 与四轮配套，幅宽1.5m及以上花生收获机 | 河南豪久科技有限公司 | 花生挖掘机 | 4HW-6（2500） | 型号名称：4HW-6(2500)型花生挖掘机；结构型式：悬挂式；配套动力型式及功率：四轮拖拉机，88.2～132.5kW；工作状态外形尺寸（长×宽×高）：3850×2780×1250mm（长度不包括传动轴尺寸）；工作垄/行数：3垄/6行；挖掘机构型式：梯形铲式；挖掘机构工作幅宽：2500mm；作物输送机构型式：链传动栅栏式；秧土分离机构型式：振动链传动栅栏式+链传动栅栏式。 | 0 | 购机补贴(非通用类) | 河南省 | 通过
592 | 收获机械 | 油料作物收获机械 | 花生收获机 | 与四轮配套，幅宽1.5m及以上花生收获机 | 河南豪久科技有限公司 | 花生挖掘机 | 4HWG-4（1600） | 型号名称：4HWG-4(1600)型花生挖掘机；结构型式：悬挂式；配套动力型式及功率：四轮拖拉机，55～73.5kW；工作状态外形尺寸（长×宽×高）：3600×1880×1200mm（长度不包括传动轴尺寸）；工作垄/行数：2垄/4行；挖掘机构型式：梯形铲式；挖掘机构工作幅宽：1600mm；作物输送机构型式：链传动栅栏式+栅栏式圆辊；秧土分离机构型式：链传动栅栏式+栅栏式圆辊。 | 0 | 购机补贴(非通用类) | 河南省 | 通过
593 | 收获机械 | 油料作物收获机械 | 花生收获机 | 与四轮配套，幅宽1.5m及以上花生收获机 | 河南豪久科技有限公司 | 花生挖掘机 | 4HWG-4（1900） | 型号名称：4HWG-4(1900)型花生挖掘机；结构型式：悬挂式；配套动力型式及功率：四轮拖拉机，58.8～80.9kW；工作状态外形尺寸（长×宽×高）：3570×2200×1200mm（长度不包括传动轴尺寸）；工作垄/行数：2垄/4行；挖掘机构型式：梯形铲式；挖掘机构工作幅宽：1900mm；作物输送机构型式：链传动栅栏式+栅栏式圆辊；秧土分离机构型式：链传动栅栏式+栅栏式圆辊。 | 0 | 购机补贴(非通用类) | 河南省 | 通过
594 | 收获机械 | 油料作物收获机械 | 花生收获机 | 与四轮配套，幅宽1.5m及以上花生收获机 | 河南农有王农业装备科技股份有限公司 | 花生挖掘机 | 4HW-1650 | 型号名称:4HW-1650型花生挖掘机;结构型式:机械、悬挂式;配套动力型式及功率:四轮拖拉机/80.8～88kW;工作状态外形尺寸(长×宽×高):3500×1920×1160mm;工作垄/行数:2/4垄/行;挖掘机构型式: 梯形铲式;挖掘机构工作幅宽:1650mm;作物输送机构型式:链条传动栅栏式;秧土分离机构型式:振动链条传动栅栏式 |  | 购机补贴(非通用类) | 河南省 | 通过
595 | 收获机械 | 油料作物收获机械 | 花生收获机 | 与四轮配套，幅宽1.5m及以上花生收获机 | 河南农有王农业装备科技股份有限公司 | 花生挖掘机 | 4HW-1800 | 型号名称:4HW-1800型花生挖掘机;结构型式:机械、悬挂式;配套动力型式及功率:四轮拖拉机/80.8～88kW;工作状态外形尺寸(长×宽×高):3500×2100×1150mm;工作垄/行数:2/4垄/行;挖掘机构型式: 梯形铲式;挖掘机构工作幅宽:1800mm;作物输送机构型式:链条传动栅栏式;秧土分离机构型式:振动链条传动栅栏式 |  | 购机补贴(非通用类) | 河南省 | 通过
596 | 收获机械 | 油料作物收获机械 | 花生收获机 | 与四轮配套，幅宽1.5m及以上花生收获机 | 河南农有王农业装备科技股份有限公司 | 花生挖掘机 | 4HW-2150 | 型号名称:4HW-2150型花生挖掘机;结构型式:机械、悬挂式;配套动力型式及功率:四轮拖拉机/88～116kW;工作状态外形尺寸(长×宽×高):3700×2400×1250mm;工作垄/行数:3/6垄/行;挖掘机构型式: 梯形铲式;挖掘机构工作幅宽:2150mm;作物输送机构型式:链条传动栅栏式;秧土分离机构型式:振动链条传动栅栏式 |  | 购机补贴(非通用类) | 河南省 | 通过
597 | 收获机械 | 油料作物收获机械 | 花生收获机 | 与四轮配套，幅宽1.5m及以上花生收获机 | 河南农有王农业装备科技股份有限公司 | 花生挖掘机 | 4HW-2350 | 型号名称:4HW-2350型花生挖掘机;结构型式:机械、悬挂式;配套动力型式及功率:四轮拖拉机/110～132kW;工作状态外形尺寸(长×宽×高):3700×2700×1250mm;工作垄/行数:3/6垄/行;挖掘机构型式: 梯形铲式;挖掘机构工作幅宽:2350mm;作物输送机构型式:链条传动栅栏式;秧土分离机构型式:振动链条传动栅栏式 |  | 购机补贴(非通用类) | 河南省 | 通过
598 | 收获机械 | 油料作物收获机械 | 花生收获机 | 与四轮配套，幅宽1.5m及以上花生收获机 | 汝南县正发机械有限公司 | 花生收获机 | 4H-150 | 挖掘机构工作幅宽：1.5米；结构型式 ：悬挂式；配套动力型式及功率：四轮拖拉机37～44 kW；工作状态外形尺寸 (长×宽×高)：2980×1700×1120 mm；作业速度：1.0～1.5 km/h；机器重量：450 kg；作业小时生产率：0.15～0.225公顷/小时；工作垄/行数：2/4；挖掘机构型式：犁铲式；分离机构型式：振动链条传动栅栏式+链条传动栅栏式；分离机构工作面尺寸：（1000×1315）+（530×1315）mm。 | 0 | 购机补贴(非通用类) | 河南省 | 通过
599 | 收获机械 | 油料作物收获机械 | 花生收获机 | 与四轮配套，幅宽1.5m及以上花生收获机 | 汝南县正发机械有限公司 | 花生收获机 | 4H-165 | 挖掘机构工作幅宽：1.65米；结构型式 ：悬挂式；配套动力型式及功率：四轮拖拉机60～81 kW；工作状态外形尺寸 (长×宽×高)：3470×1930×1125 mm；作业速度：1.0～1.5 km/h；作业小时生产率：0.165～0.248 公顷/小时；工作垄/行数：2/4；机器重量：760 kg；挖掘机构型式：犁铲式；分离机构型式：振动链条传动栅栏式+链条传动栅栏式；分离机构工作面尺寸：（1445×1465）+（455×1365）mm。 | 0 | 购机补贴(非通用类) | 河南省 | 通过
600 | 收获机械 | 油料作物收获机械 | 花生收获机 | 与四轮配套，幅宽1.5m及以上花生收获机 | 汝南县正发机械有限公司 | 花生收获机 | 4H-185 | 挖掘机构工作幅宽：1.85m；结构型式 ：悬挂式；配套动力型式及功率：四轮拖拉机60～81 kW；工作状态外形尺寸 (长×宽×高)：3470×2130×1125mm；作业速度：1.0～1.5km/h；作业小时生产率：0.185～0.278公顷/小时；工作垄/行数：2/4；机器重量：800 kg；挖掘机构型式：犁铲式；分离机构型式：振动链条传动栅栏式+链条传动栅栏式；分离机构工作面尺寸：（1445×1665）+（455×1565）mm。 | 0 | 购机补贴(非通用类) | 河南省 | 通过
601 | 收获机械 | 油料作物收获机械 | 花生收获机 | 与四轮配套，幅宽1.5m及以上花生收获机 | 汝南县正发机械有限公司 | 花生挖掘机 | 4HW-6（2150） | 挖掘机构工作幅宽：2.15m；结构型式：悬挂式；配套动力型式及功率：四轮拖拉机88～110 kW；工作状态外形尺寸 (长×宽×高)：4000×2450 ×1280 mm；工作垄/行数：3/6；挖掘机构型式：铲式；分离机构型式：作物输送机构型式：链条传动栅栏式；振动链条传动栅栏式+链条传动栅栏式+碎土辊； | 0 | 购机补贴(非通用类) | 河南省 | 通过
602 | 收获机械 | 油料作物收获机械 | 花生收获机 | 与四轮配套，幅宽1.5m及以上花生收获机 | 汝南县正发机械有限公司 | 花生挖掘机 | 4HW-6(2320) | 挖掘机构工作幅宽：2.32米；结构型式 ：悬挂式；配套动力型式及功率：四轮拖拉机88～110 kW；工作状态外形尺寸 (长×宽×高)：4000×2630 ×1280mm；工作垄/行数：3/6；挖掘机构型式：铲式；作物输送机构型式：链条传动栅栏式；秧土分离机构型式：振动链条传动栅栏式+链条传动栅栏式+碎土辊； | 0 | 购机补贴(非通用类) | 河南省 | 通过
603 | 收获机械 | 油料作物收获机械 | 花生收获机 | 与四轮配套，幅宽1.5m及以上花生收获机 | 商丘市志鸿机械设备有限公司 | 花生挖掘机 | 4HW-4（1550） | 型号名称/4HW-4（1550）型花生挖掘机 结构型式 / 悬挂式 配套动力型式及功率kW四轮44.4～51.7 工作状态外形尺寸 (长×宽×高) mm 3200×1650×1140 工作垄/行数 垄/行 2/4 挖掘机构型式 / 铲式 挖掘机构工作幅宽 mm 1550 作物输送机构型式 / 链条传动栅栏式 秧土分离机构型式 / 振动链条传动栅栏式+链条传动栅栏式+碎土辊 |  | 购机补贴(非通用类) | 河南省 | 通过
604 | 收获机械 | 油料作物收获机械 | 花生收获机 | 与四轮配套，幅宽1.5m及以上花生收获机 | 商丘市志鸿机械设备有限公司 | 花生挖掘机 | 4HW-4（1720） | 型号名称/4HW-4（1720）型花生挖掘机 结构型式/悬挂式 配套动力型式及功率/四轮58.8～73.5 工作状态外形尺寸 (长×宽×高)4000×1920×1290 工作垄/行数2/4 挖掘机构型式/铲式 挖掘机构工作幅宽/1720 作物输送机构型式/链条传动栅栏式 秧土分离机构型式/振动链条传动栅栏式+链条传动栅栏式+碎土辊 |  | 购机补贴(非通用类) | 河南省 | 通过
605 | 收获机械 | 油料作物收获机械 | 花生收获机 | 与四轮配套，幅宽1.5m及以上花生收获机 | 商丘市志鸿机械设备有限公司 | 花生挖掘机 | 4HW-4（1750） | 型号名称/4HW-4（1750）型花生挖掘机 结构型式/悬挂式 配套动力型式及功率kW四轮58.8～73.5 工作状态外形尺寸 (长×宽×高)mm3700×1920×1300 工作垄/行数垄/行2/4 挖掘机构型式/铲式 挖掘机构工作幅宽mm1750 作物输送机构型式/链条传动栅栏式 秧土分离机构型式/振动链条传动栅栏式+链条传动栅栏式+碎土辊 |  | 购机补贴(非通用类) | 河南省 | 通过
606 | 收获机械 | 油料作物收获机械 | 花生收获机 | 与四轮配套，幅宽1.5m及以上花生收获机 | 商丘市志鸿机械设备有限公司 | 花生挖掘机 | 4HW-4（1870） | 型号名称/4HW-4（1870）型花生挖掘机 结构型式/悬挂式 配套动力型式及功率kW四轮88.2～95.6 工作状态外形尺寸 (长×宽×高)mm4000×2070×1290 工作垄/行数垄/行2/4 挖掘机构型式/铲式 挖掘机构工作幅宽mm1870 作物输送机构型式/链条传动栅栏式 秧土分离机构型式/振动链条传动栅栏式+链条传动栅栏式+碎土辊 |  | 购机补贴(非通用类) | 河南省 | 通过
607 | 收获机械 | 油料作物收获机械 | 花生收获机 | 与四轮配套，幅宽1.5m及以上花生收获机 | 商丘市志鸿机械设备有限公司 | 花生挖掘机 | 4HW-6（2220） | 型号名称/4HW-6（2220）型花生挖掘机 结构型式/悬挂式 配套动力型式及功率/kW/四轮95.6～110.3 工作状态外形尺寸 (长×宽×高)/mm/4000×2420×1290 工作垄/行数垄/行3垄6行 挖掘机构型式/铲式 挖掘机构工作幅宽/mm/2220 作物输送机构型式/链条传动栅栏式 秧土分离机构型式/振动链条传动栅栏式+链条传动栅栏式+碎土辊 |  | 购机补贴(非通用类) | 河南省 | 通过
608 | 收获机械 | 油料作物收获机械 | 花生收获机 | 与四轮配套，幅宽1.5m及以上花生收获机 | 商丘市志鸿机械设备有限公司 | 花生挖掘机 | 4HW-6（2250） | 型号名称/4HW-6（2250）型花生挖掘机 结构型式 / 悬挂式 配套动力型式及功率 kW 四轮95.6～110.3 工作状态外形尺寸 (长×宽×高) mm 3700×2420×1300 工作垄/行数 垄/行 3/6 挖掘机构型式 / 铲式 挖掘机构工作幅宽 mm 2250 作物输送机构型式 / 链条传动栅栏式 秧土分离机构型式 / 振动链条传动栅栏式+链条传动栅栏式+碎土辊 |  | 购机补贴(非通用类) | 河南省 | 通过
609 | 收获机械 | 油料作物收获机械 | 花生收获机 | 与四轮配套，幅宽1.5m及以上花生收获机 | 商丘市志鸿机械设备有限公司 | 花生挖掘机 | 4HW-6（2520） | 项目 单位 设计值 型号名称 / 4HW-6（2520）型花生挖掘机 结构型式 / 悬挂式 配套动力型式及功率 kW 四轮103.1～132.5 工作状态外形尺寸 (长×宽×高) mm 3970×2750×1460 工作垄/行数 垄/行 3/6 挖掘机构型式 / 铲式 挖掘机构工作幅宽 mm 2520 作物输送机构型式 / 链条传动栅栏式 秧土分离机构型式 / 振动链条传动栅栏式+链条传动栅栏式+碎土辊 |  | 购机补贴(非通用类) | 河南省 | 通过
610 | 收获机械 | 油料作物收获机械 | 花生收获机 | 与四轮配套，幅宽1.5m及以上花生收获机 | 商丘市志鸿机械设备有限公司 | 花生挖掘机 | 4HW-8（2920） | 型号名称 / 4HW-8（2920）型花生挖掘机 结构型式 / 悬挂式 配套动力型式及功率 kW 四轮110.3～147.1 工作状态外形尺寸 (长×宽×高) mm 3970×3150×1460 工作垄/行数 垄/行 4/8 挖掘机构型式 / 铲式 挖掘机构工作幅宽 mm 2920 作物输送机构型式 / 链条传动栅栏式 秧土分离机构型式 / 振动链条传动栅栏式+链条传动栅栏式+碎土辊 |  | 购机补贴(非通用类) | 河南省 | 通过
611 | 收获机械 | 油料作物收获机械 | 花生收获机 | 自走式捡拾收获机 | 常州常发重工科技有限公司 | 自走式花生捡拾收获机 | 4HJL-2.5 | 结构型式：轮式自走，工作状态外形尺寸（长×宽×高mm）：6850×2800×3420，捡拾机构型式：凸轮弹齿式；喂入机构型式：搅龙式；喂入量kg/s：2.5；捡拾机构工作幅宽（mm)：2600；作物输送机构型式：链条耙齿式；摘果机构型式：滚筒+凹板式；摘辊尺寸（直径×长度）mm:710×2000；摘辊个数：1个；清选机构型式：风机+振动筛式；荚果输送机构型式：风送式；集果方式：机械；秧蔓处理方式：集中；变速箱型式：机械式；驱动方式：4×2；驱动型式：前：机械驱动/后：机械驱动；制动器型式：前：钳盘式/后：/；轮胎：前15-24，后10-15；驾驶室：普通；配套动力型号：CF4D150-H,制造商：江苏常发农业装备股份有限公司,标定功率：110.3kw，标定转速：2400r/min，排放标准：第三阶段；选装一YC4DK150-T300,制造商：广西玉柴机器股份有限公司,标定功率：110kw，标定转速：2400r/min，排放标准：第三阶段 | 110.3 | 购机补贴(非通用类) | 江苏省 | 通过
612 | 收获机械 | 油料作物收获机械 | 花生收获机 | 自走式捡拾收获机 | 常州常发重工科技有限公司 | 自走式花生捡拾收获机 | 4HJL-2.5A | 结构型式：轮式自走，工作状态外形尺寸（长×宽×高mm）：6850×2800×3420，捡拾机构型式：凸轮弹齿式；喂入机构型式：搅龙式；喂入量kg/s：2.5；捡拾机构工作幅宽（mm)：2600；作物输送机构型式：链条耙齿式；摘果机构型式：滚筒+凹板式；摘辊尺寸（直径×长度）mm:710×2000；摘辊个数：1个；清选机构型式：风机+振动筛式；荚果输送机构型式：风送式；集果方式：机械；秧蔓处理方式：集中；变速箱型式：机械式；驱动方式：4×2；驱动型式：前：机械驱动/后：机械驱动；制动器型式：前：钳盘式/后：/；轮胎：前15-24，后10.0/75-15.3；驾驶室：普通；配套动力型号：CF4D150-H,制造商：江苏常发农业装备股份有限公司,标定功率：110.3kw，标定转速：2400r/min，排放标准：第三阶段；选装一YC4DK150-T300,制造商：广西玉柴机器股份有限公司,标定功率：110kw，标定转速：2400r/min，排放标准：第三阶段 | 110.3 | 购机补贴(非通用类) | 江苏省 | 通过
613 | 收获机械 | 油料作物收获机械 | 花生收获机 | 自走式捡拾收获机 | 常州常发重工科技有限公司 | 自走式花生捡拾收获机 | 4HJL-2.5S | 结构型式：轮式自走，工作状态外形尺寸（长×宽×高mm）：6850×2800×3420，捡拾机构型式：凸轮弹齿式；喂入机构型式：搅龙式；喂入量kg/s：2.5；捡拾机构工作幅宽（mm)：2600；作物输送机构型式：链条耙齿式；摘果机构型式：滚筒+凹板式；摘辊尺寸（直径×长度）mm:710×2000；摘辊个数：1个；清选机构型式：风机+振动筛式；荚果输送机构型式：风送式；集果方式：机械；秧蔓处理方式：集中；变速箱型式：机械式；驱动方式：4×4；驱动型式：前：机械驱动/后：机械驱动；制动器型式：前：钳盘式/后：/；轮胎：前15-24，后10.0/75-15.3；驾驶室：普通；配套动力型号：CF4D150-H,制造商：江苏常发农业装备股份有限公司,标定功率：110.3kw，标定转速：2400r/min，排放标准：第三阶段；选装一YC4DK150-T300,制造商：广西玉柴机器股份有限公司,标定功率：110kw，标定转速：2400r/min，排放标准：第三阶段 | 110.3 | 购机补贴(非通用类) | 江苏省 | 通过
614 | 收获机械 | 油料作物收获机械 | 花生收获机 | 自走式捡拾收获机 | 常州常发重工科技有限公司 | 自走式花生捡拾收获机 | 4HZJ-2600 | 结构型式：自走轮式，工作状态外形尺寸（长×宽×高mm）：6480×2800×3420或6850×2800×3420，工作幅宽（mm)：2600,摘果机构型式：纵向弧形刀齿滚筒与栅栏凹板式，摘辊尺寸（直径×长度）mm:710×2000,摘辊个数：1个，捡拾机构型式：凸轮捡拾齿式，捡拾机构长度（mm)：2600,清选机构型式：蜗壳弧形叶片切流离心式，风扇尺寸（直径×长度）mm：280×830，集果机构集果方式：气吹提升与果箱，集果箱容积（m³）：1.8，变速箱型式：机械式（3+1），制动器型式：液压盘式制动，轮胎：前15-24，后10-15；配套动力型号：CF4C120L-310,制造商：江苏常发农业装备股份有限公司,标定功率：88.2kw，标定转速：2400r/min，排放标准：第三阶段；选装YC4DK150-T300,制造商：广西玉柴机器股份有限公司,标定功率：110kw，标定转速：2400r/min，排放标准：第三阶段；选装二CF4D150-H,制造商：江苏常发农业装备股份有限公司,标定功率：110.3kw，标定转速：2400r/min，排放标准：第三阶段 | 110 | 购机补贴(非通用类) | 江苏省 | 通过
615 | 收获机械 | 油料作物收获机械 | 花生收获机 | 自走式捡拾收获机 | 河南德昌机械制造有限公司 | 自走式花生捡拾收获机 | 4HJL-2.5B | 型号名称：4HJL-2.5B型自走式花生捡拾收获机；结构型式：自走式；配套发动机额定功率：103kW；配套发动机额定转速：2400r/min；工作状态外形尺寸（长×宽×高）：6510mm×2750mm×3380mm；整机质量：5790kg；最小离地间隙：250mm；捡拾机构型式：弹齿式；喂入机构型式：搅龙式；喂入量：2.5kg/s；工作幅宽：2500mm；摘果机构型式：滚筒+凹板式；摘辊（滚筒）尺寸（外径×长度）710mm×2000mm；摘辊（滚筒）个数：1个；荚果输送机构型式：风送式；驱动方式：4×4；轴距：2970mm；前轮距：1920mm；后轮距：1860mm；前轮胎规格：15-24；后轮胎规格：10.0/75-15.3； | 103 | 购机补贴(非通用类) | 河南省 | 通过
616 | 收获机械 | 油料作物收获机械 | 花生收获机 | 自走式捡拾收获机 | 河南德昌机械制造有限公司 | 自走式花生捡拾收获机 | 4HJL-2.5C | 型号名称：4HJL-2.5C型自走式花生捡拾收获机；结构型式：自走式；配套发动机额定功率：103kW；配套发动机额定转速：2400r/min；工作状态外形尺寸（长×宽×高）：6510mm×2750mm×3380mm；整机质量：5550kg；最小离地间隙：250mm；捡拾机构型式：弹齿式；喂入机构型式：搅龙式；喂入量：2.5kg/s；工作幅宽：2500mm；摘果机构型式：滚筒+凹板式；摘辊（滚筒）尺寸（外径×长度）710mm×2000mm；摘辊（滚筒）个数：1个；荚果输送机构型式：风送式；驱动方式：4×2；轴距：2970mm；前轮距;1920mm；后轮距：1810mm；前轮胎规格：15-24；后轮胎规格;10-15； | 103 | 购机补贴(非通用类) | 河南省 | 通过
617 | 收获机械 | 油料作物收获机械 | 花生收获机 | 自走式捡拾收获机 | 河南沃德机械制造有限公司 | 自走式花生捡拾收获机 | 4HJL-3A | 结构型式：自走式（含秧蔓收集），配套发动机额定功率（kW）:103，配套发动机额定转速（r/min）：2400，工作状态外形尺寸（长×宽×高）mm：6580×2780×3400，捡拾机构作业幅宽（mm）：2600，喂入结构型式：喂入搅龙式，喂入量（kg/s）：3； | 103 | 购机补贴(非通用类) | 河南省 | 通过
618 | 收获机械 | 油料作物收获机械 | 花生收获机 | 自走式捡拾收获机 | 潍柴雷沃重工股份有限公司 | 自走式花生捡拾收获机 | 4HJL-3A | 结构型式：自走轮式；工作幅宽mm：2600；驱动方式：4×4。配套发动机额定功率：118kW | 118 | 购机补贴(非通用类) | 山东省 | 通过
619 | 收获机械 | 油料作物收获机械 | 花生收获机 | 自走式捡拾收获机 | 潍柴雷沃重工股份有限公司 | 自走式花生捡拾收获机 | 4HJL-3A1 | 结构型式：自走轮式；工作幅宽mm：2600；驱动方式：4×2；配套发动机额定功率：118kW | 118 | 购机补贴(非通用类) | 山东省 | 通过
620 | 收获机械 | 油料作物收获机械 | 油菜籽收获机 | 4kg/s及以上自走履带式油菜籽收获机 | 江苏沃得农业机械股份有限公司（原：江苏沃得农业机械有限公司） | 履带自走全喂入式油菜联合收割机 | 4LZY-5.0ZD | 喂入量（kg/s）：5.0；结构型式：履带式；割台宽度（mm）：2200；配套发动机型号一：4G36V16-143G412E(国四)；制造商：常柴股份有限公司；标定功率(kW)：96；标定转速(r/min)： 2400；排放阶段：第Ⅳ阶段；配套发动机型号二：YCF36145-T480(国四)；制造商：广西玉柴机器股份有限公司；标定功率(kW)：96；标定转速(r/min)：2400；排放阶段：第Ⅳ阶段；外形尺寸（长×宽×高）（mm）：5890×2600×2980；整机使用质量（kg）：4100；最小离地间隙（mm）：320；水平割刀型式: 标II型；侧竖割刀型式：标II型；脱粒机构布置方式: 纵向轴流滚筒式；凹板筛型式：栅格式；振动筛型式：双层往复式； 风扇型式: 离心蜗壳式；履带规格（节距mm×节数×宽mm）：90 mm×53节×500mm(选装550mm)；履带轨距（mm）：1250；变速机构型式：液压无级变速器(HST)；驾驶室类型：普通式；茎秆切碎器型式：旋转刀片式；卸粮方式：多方位机械卸粮。 | 96 | 购机补贴（通用类） | 江苏省 | 通过
621 | 收获机械 | 油料作物收获机械 | 油菜籽收获机 | 4kg/s及以上自走履带式油菜籽收获机 | 江苏沃得农业机械股份有限公司（原：江苏沃得农业机械有限公司） | 履带自走全喂入式油菜联合收割机 | 4LZY-5.0ZDQ | 喂入量（kg/s）：5.0；结构型式：履带式；割台宽度（mm）：2200；配套发动机型号一：4G36V16-143G412E(国四)；制造商：常柴股份有限公司；标定功率(kW)：96；标定转速(r/min)： 2400；排放阶段：第Ⅳ阶段；配套发动机型号二：YCF36145-T480(国四)；制造商：广西玉柴机器股份有限公司；标定功率(kW)：96；标定转速(r/min)：2400；排放阶段：第Ⅳ阶段；外形尺寸（长×宽×高）（mm）：5910×2600×3010；整机使用质量（kg）：4000；最小离地间隙（mm）：320；水平割刀型式: 标II型；侧竖割刀型式：标II型；脱粒机构布置方式: 纵向轴流滚筒式；凹板筛型式：栅格式；振动筛型式：双层往复式；风扇型式: 离心蜗壳式；履带规格（节距mm×节数×宽mm）：90 mm×53节×500mm(选装550mm)；履带轨距（mm）：1250；变速机构型式：液压无级变速器(HST)；驾驶室类型：无；茎秆切碎器型式：旋转刀片式；卸粮方式：多方位机械卸粮。 | 96 | 购机补贴（通用类） | 江苏省 | 通过
622 | 收获机械 | 油料作物收获机械 | 油菜籽收获机 | 4kg/s及以上自走履带式油菜籽收获机 | 江苏沃得农业机械股份有限公司（原：江苏沃得农业机械有限公司） | 履带自走全喂入式油菜联合收割机 | 4LZY-5.0ZE | 喂入量（kg/s）：5.0；结构型式：履带式；割台宽度（mm）：2360；配套发动机型号一：4G36V16-147G412E(国四)；制造商：常柴股份有限公司；标定功率(kW)：99.5；标定转速(r/min)： 2400；排放阶段：第Ⅳ阶段。配套发动机型号二：YCF36150-T480(国四)；制造商：广西玉柴机器股份有限公司；标定功率(kW)：99.5；标定转速(r/min)：2400；排放阶段：第Ⅳ阶段；外形尺寸（长×宽×高）（mm）：5810×2650×2980；整机使用质量（kg）：4320；最小离地间隙（mm）：320；水平割刀型式: 标II型；侧竖割刀型式：标II型；脱粒机构布置方式: 纵向轴流滚筒式；凹板筛型式：栅格式；振动筛型式：双层往复式； 风扇型式: 离心蜗壳式；履带规格（节距mm×节数×宽mm）：90 mm×56节×500mm(选装550mm)；履带轨距（mm）：1250；变速机构型式：液压无级变速器(HST)；驾驶室类型：普通式；茎秆切碎器型式：旋转刀片式；卸粮方式：多方位机械卸粮。 | 99.5 | 购机补贴（通用类） | 江苏省 | 通过
623 | 收获机械 | 油料作物收获机械 | 油菜籽收获机 | 4kg/s及以上自走履带式油菜籽收获机 | 江苏沃得农业机械股份有限公司（原：江苏沃得农业机械有限公司） | 履带自走全喂入式油菜联合收割机 | 4LZY-5.0ZEQ | 喂入量（kg/s）：5.0；结构型式：履带式；割台宽度（mm）：2360；配套发动机型号一：4G36V16-147G412E(国四)；制造商：常柴股份有限公司；标定功率(kW)：99.5；标定转速(r/min)： 2400；排放阶段：第Ⅳ阶段。配套发动机型号二：YCF36150-T480(国四)；制造商：广西玉柴机器股份有限公司；标定功率(kW)：99.5；标定转速(r/min)：2400；排放阶段：第Ⅳ阶段；外形尺寸（长×宽×高）（mm）：5810×2650×3020；整机使用质量（kg）：4140；最小离地间隙（mm）：320；水平割刀型式: 标II型；侧竖割刀型式：标II型；脱粒机构布置方式: 纵向轴流滚筒式；凹板筛型式：栅格式；振动筛型式：双层往复式； 风扇型式: 离心蜗壳式；履带规格（节距mm×节数×宽mm）：90 mm×56节×500mm(选装550mm)；履带轨距（mm）：1250；变速机构型式：液压无级变速器(HST)；驾驶室类型：无；茎秆切碎器型式：旋转刀片式；卸粮方式：多方位机械卸粮。 | 99.5 | 购机补贴（通用类） | 江苏省 | 通过
624 | 收获机械 | 油料作物收获机械 | 油菜籽收获机 | 4kg/s及以上自走履带式油菜籽收获机 | 潍柴雷沃重工股份有限公司 | 油菜联合收割机 | 4LZY-6G | 结构型式：自走履带式；喂入方式：全喂入；喂入量：6kg/s | 95.6 | 购机补贴（通用类） | 山东省 | 通过
625 | 收获机械 | 油料作物收获机械 | 油菜籽收获机 | 4kg/s及以上自走履带式油菜籽收获机 | 潍柴雷沃重工股份有限公司 | 油菜联合收割机 | 4LZY-6G1 | 结构型式：自走履带式；喂入方式：全喂入；喂入量：6kg/s | 95.6 | 购机补贴（通用类） | 山东省 | 通过
626 | 收获机械 | 油料作物收获机械 | 油菜籽收获机 | 4kg/s及以上自走履带式油菜籽收获机 | 潍柴雷沃重工股份有限公司 | 油菜联合收割机 | 4LZY-6G1A | 结构型式：自走履带式；喂入方式：全喂入；喂入量：6kg/s | 95.6 | 购机补贴（通用类） | 山东省 | 通过
627 | 收获机械 | 油料作物收获机械 | 油菜籽收获机 | 4kg/s及以上自走履带式油菜籽收获机 | 潍柴雷沃重工股份有限公司 | 油菜联合收割机 | 4LZY-6GA | 结构型式：自走履带式；喂入方式：全喂入；喂入量：6kg/s | 95.6 | 购机补贴（通用类） | 山东省 | 通过
628 | 收获机械 | 油料作物收获机械 | 油菜籽收获机 | 6-7kg/s自走轮式油菜籽收获机 | 江苏沃得农业机械股份有限公司（原：江苏沃得农业机械有限公司） | 轮式自走全喂入式油菜联合收割机 | 4LZY-6F | 喂入量（kg/s）：6.0；结构型式：轮式自走全喂入式；割台宽度（mm）：2750；配套发动机型号：YCF36160-T480(国四)；制造商：广西玉柴机器股份有限公司；标定功率(kW)：118；标定转速(r/min)：2400；排放阶段：第Ⅳ阶段；外形尺寸（长×宽×高）（mm）：6450×3070×3420；整机使用质量（kg）：5780；最小离地间隙（mm）：350；水平割刀型式：标II型；侧竖割刀型式：标II型；拨禾轮型式：偏心拨齿(弹齿)式；脱粒机构布置方式：纵向轴流滚筒式；凹板筛型式：栅格式；振动筛型式：双层往复式；风扇型式：离心蜗壳式；驱动方式：4×2；导向轮轮胎规格：10/75-15.3；驱动轮轮胎规格：15-24；导向轮轮距（mm）：1700；驱动轮轮距（mm）：1950；轴距（mm）：2930；驾驶室类型：普通式；变速机构型式：液压无级变速器(HST)；茎秆切碎器型式：旋转刀片式；卸粮方式：多方位机械卸粮。 | 118 | 购机补贴（通用类） | 江苏省 | 通过
629 | 收获机械 | 果菜茶烟草药收获机械 | 果类收获机 | 自走式番茄联合收获机，生产率≥40t/h，割幅≥1.2m | 新疆格瑞斯机械制造有限公司 | 自走式番茄收获机 | 4FZ-80 | 尺寸 - 最大长度尺寸[M] 11,510 – 最大高度尺寸[M] 3,67 – 路上行驶转向半径[M] 5,30 – 工作时候转向半径[M] 4,00 – 最大宽度[M] 3,55 – 采摘时工作速度速度[M] 2,75 – 采收机重量[kg] 12.000 – 前轮距离[M] 1,56 引擎 - FPTN-EF发动机,N67ENT,6缸涡轮增压水冷,3排175千瓦(238马力),4B排165千瓦(221马力) – 工作转速[rpm] 最小1800-最大2000 传动 - 丹佛斯高压液压系统 – 液压泵 75毫升流量可调节 – 马达 80毫升流量可调节 齿轮 电子以及液压双控机械式 档位 - 1档工作速度(慢速档) 0-6[公里每小时] – 2档工作速度（快速档） 0-9[公里每小时] – 3档行驶速度档（慢速档） 0-16[公里每小时] – 4档行驶速度档（快档） 0-27[公里每小时] 轮胎 前后 500/60-22.5 (选择项) 轮轴 德国胡尔特轮毂，有4个皇冠状轮子，每个轮子上面有8个螺栓 转向系统 丹佛斯液压式 停车刹车 碟刹、液压刹车作用在前后桥上面 停车刹车 作用在传动轴上的碟片刹车 电子系统 12伏特 液压系统 - 独立线路数量 9-10 – 丹佛斯液压泵 – 丹佛斯液压马达 – Bucher电子控制分配器 – 丹佛斯比例分配器 – BREVINI布雷维尼耦合器 3连接器 各个操作部分尺寸 - 宽度尺寸可以调节[cm] 150-170-190 – 割台宽度[cm] 150 (选择项 L=120) - 振动分离器宽度[cm] 150 – 色选仪进口皮带宽度[cm] 125 – 人工捡拾皮带宽度[cm] 125 – 提升大臂皮带宽度[cm] 96 – 输送最大高度 [cm]: 365 色选仪 - 微处理器色选仪 48” – 气缸20mm，冲程25mm – 工作压力 3.5巴 – 箱式电磁阀(mac) – 色选仪皮带最大速度 70米每分钟 – 色选仪弹指速度 35次每秒 采收能力 采收能力 80吨每小时 |  | 购机补贴(非通用类) | 新疆维吾尔自治区 | 通过
630 | 收获机械 | 果菜茶烟草药收获机械 | 瓜类采收机 | 工作幅宽≥1.5m,牵引式籽瓜捡拾脱粒联合作业机 | 石河子市鑫昌盛农机有限公司 | 籽瓜捡拾脱籽联合作业机 | 4ZGJT-700 | 工作状态外形尺寸：3760×3680×3200，运输状态外形尺寸：3760×3680×3200，配套动力：50-90kW，作业幅宽：1500mm，拾捡机械形式：钉齿滚筒，脱粒滚筒形式：螺旋弓齿式；破瓜器形式：刀片式；清选滚筒工作长度2420mm。 |  | 购机补贴(非通用类) | 新疆维吾尔自治区 | 通过
631 | 收获机械 | 果菜茶烟草药收获机械 | 瓜类采收机 | 工作幅宽≥2m,籽瓜捡拾脱粒联合作业机 | 扬州市益农机械有限公司 | 悬挂式籽瓜收获机 | 4ZG-220 | 结构型式(挂接方式) ：悬挂式 ；结构质量（kg）：3000；工作状态外形尺寸（mm）：8200×3200×3000；作业幅宽（mm）：2200；喂入方式：钉齿辊筒；捡拾机构型式：钉齿辊筒；捡拾机构宽度（mm）：2200；破瓜器型式：刀片式；脱粒滚筒型式：螺旋弓齿式；筛片型式：孔眼式；清选滚筒型式：螺旋刮板式 | 0 | 购机补贴(非通用类) | 江苏省 | 通过
632 | 收获机械 | 果菜茶烟草药收获机械 | 瓜类采收机 | 2.5m及以上自走式籽瓜捡拾脱粒联合作业机 | 武城县大力农业机械有限公司 | 自走式籽瓜籽粒收获机 | 4HZL-304A | 外形尺寸：9550mm×3250mm×3800mm 结构形式：自走式 结构质量：11000kg 作业幅宽：3040mm |  | 购机补贴(非通用类) | 山东省 | 通过
633 | 收获机械 | 果菜茶烟草药收获机械 | 瓜类采收机 | 2.5m及以上自走式籽瓜捡拾脱粒联合作业机 | 扬州市益农机械有限公司 | 自走式籽瓜收获机 | 4GZ-250 | 结构型式 ：自走式 ；结构质量（kg）：6900；工作状态外形尺寸（mm）：8000×2800×3300；作业幅宽（mm）：2500；喂入方式：钉齿辊筒；捡拾机构型式：钉齿辊筒；捡拾机构宽度（mm）：2500；破瓜器型式：刀片式；脱粒滚筒型式：螺旋弓齿式；筛片型式：栅条式；导向轮轮距（mm）：1620；导向轮轮胎规格：10-15；驱动轮轮距（mm）：1900；驱动轮轮胎规格：15-24；轴距（mm）：3200；制动器型式：盘式；驾驶室型式：普通型 | 103 | 购机补贴(非通用类) | 江苏省 | 通过
634 | 收获机械 | 秸秆收集处理机械 | 秸秆粉碎还田机 | 1-1.5m秸秆粉碎还田机 | 河北圣和农业机械有限公司 | 秸秆切碎还田机 | 1JQ-125 | "配套动力范围：25.7～29.4kW；配套动力输出轴转速:720 r/min；与配套拖拉机联接方式:三点悬挂式；工作状态外形尺寸（长×宽×高）:1150×1520×920mm；结构质量：355kg；作业小时生产率:0.25～0.62hm2/h；作业速度:2～5km/h ；工作幅宽：125cm；刀轴总成传动方式:侧边皮带传动；刀轴数量:1根；刀轴设计转速:2160r/min；刀轴最大回转半径:R250mm；刀片型式：弯刀；刀片总安装数量：32把。 " | 0 | 购机补贴（通用类） | 河北省 | 通过
635 | 收获机械 | 秸秆收集处理机械 | 秸秆粉碎还田机 | 1-1.5m秸秆粉碎还田机 | 石家庄沃田机械制造有限公司 | 秸秆切碎还田机 | 1JQ-100 | 配套动力范围 kW 22～33 配套动力输出轴转速 r/min 760 与配套拖拉机联接方式 / 三点悬挂 工作状态外形尺寸(长×宽×高) mm 1120×1210×900 作业小时生产率 hm2/h 0.25～0.45 作业速度 km/h 3～5 工作幅宽 cm 100 刀轴总成传动方式 / 侧边皮带传动 刀轴数量 根 1 刀轴设计转速 r/min 2120 刀轴最大回转半径 mm 227 刀片型式 / 弯刀+直刀 刀片总安装数量 把 42 折叠机构型式 / / |  | 购机补贴（通用类） | 河北省 | 通过
636 | 收获机械 | 秸秆收集处理机械 | 秸秆粉碎还田机 | 1-1.5m秸秆粉碎还田机 | 石家庄沃田机械制造有限公司 | 秸秆切碎还田机 | 1JQ-110 | 配套动力范围 kW 26～36 配套动力输出轴转速 r/min 720 与配套拖拉机连接方式 / 三点悬挂 工作状态外形尺寸（长×宽×高） mm 1200×1310×900 作业小时生产率 hm2/h 0.30～0.50 作业速度 km/h 3～5 工作幅宽 cm 110 刀轴总成传动方式 / 侧边皮带传动 刀轴总成设计转速 r/min 2120 刀轴总成最大回转半径 mm R240 刀轴总成刀片型式 / 弯刀 刀轴总成总安装刀数 把 30 |  | 购机补贴（通用类） | 河北省 | 通过
637 | 收获机械 | 秸秆收集处理机械 | 秸秆粉碎还田机 | 1-1.5m秸秆粉碎还田机 | 石家庄沃田机械制造有限公司 | 秸秆切碎还田机 | 1JQ-120 | 配套动力范围 kW 30～37 配套动力输出轴转速 r/min 760 与配套拖拉机联接方式 / 三点悬挂 工作状态外形尺寸(长×宽×高) mm 1120×1420×900 作业小时生产率 hm2/h 0.30～0.55 作业速度 km/h 3～5 工作幅宽 cm 120 刀轴总成传动方式 / 侧边皮带传动 刀轴数量 根 1 刀轴设计转速 r/min 2120 刀轴最大回转半径 mm 227 刀片型式 / 弯刀+直刀 刀片总安装数量 把 48 折叠机构型式 / / |  | 购机补贴（通用类） | 河北省 | 通过
638 | 收获机械 | 秸秆收集处理机械 | 秸秆粉碎还田机 | 1-1.5m秸秆粉碎还田机 | 石家庄沃田机械制造有限公司 | 秸秆切碎还田机 | 1JQ-130 | 配套动力范围 kW 30～45 配套动力输出轴转速 r/min 720 与配套拖拉机连接方式 / 三点悬挂 工作状态外形尺寸（长×宽×高） mm 1200×1530×900 作业小时生产率 hm2/h 0.42～0.70 作业速度 km/h 3～5 工作幅宽 cm 130 刀轴总成传动方式 / 侧边皮带传动 刀轴总成设计转速 r/min 2120 刀轴总成最大回转半径 mm R240 刀轴总成刀片型式 / 弯刀 刀轴总成总安装刀数 把 36 |  | 购机补贴（通用类） | 河北省 | 通过
639 | 收获机械 | 秸秆收集处理机械 | 秸秆粉碎还田机 | 1-1.5m秸秆粉碎还田机 | 石家庄沃田机械制造有限公司 | 秸秆切碎还田机 | 1JQ-140 | 配套动力范围 kW 33.3-58.8 配套动力输出轴转速 r/min 720 与配套拖拉机联接方式 / 三点悬挂 工作状态外形尺寸(长×宽×高) mm 1160×1630×900 作业小时生产率 hm2/h 0.42-0.70 作业速度 km/h 3-5 工作幅宽 cm 140 刀轴总成传动方式 / 侧边皮带传动 刀轴总成设计转速 r/min 2200 刀轴总成最大回转半径 mm R227 刀轴总成刀片型式 / 甩刀式 刀轴总成总安装刀数 把 60 |  | 购机补贴（通用类） | 河北省 | 通过
640 | 收获机械 | 秸秆收集处理机械 | 秸秆粉碎还田机 | 1.5-2m秸秆粉碎还田机 | 河北通田机械有限公司 | 秸秆切碎还田机 | 1JHY-150 | 配套动力范围：40～44KW；配套动力输出轴转速：720r/min；与配套拖拉机联接方式：三点悬挂；工作状态外形尺寸(长×宽×高)：1300×1750×1100mm；作业小时生产率：0.45～0.75hm2/h；作业速度：3～5km/h；工作幅宽：150cm；刀轴总成传动方式：侧边皮带传动；刀轴数量：1根；刀轴设计转速：2160r/min；刀轴最大回转半径：275mm；刀片型式：弯刀；刀片总安装数量：40把 | 0 | 购机补贴（通用类） | 河北省 | 通过
641 | 收获机械 | 秸秆收集处理机械 | 秸秆粉碎还田机 | 1.5-2m秸秆粉碎还田机 | 河北卓田机械制造有限公司 | 秸秆切碎还田机 | 1JHY-165 | 型号名称/1JHY-165秸秆切碎还田机 配套动力范围51.1～66.2 kW配套动力输出轴转速 720 r/min与配套拖拉机联接方式 / 三点悬挂 工作状态外形尺寸（长×宽×高） 1350×1930×1070mm 作业小时生产率 0.48～0.75 hm2/h作业速度 3～5km/h 工作幅宽 165 cm刀轴总成传动方式 / 侧边皮带传动 刀轴数量 1 根刀轴设计转速 2160r/min 刀轴最大回转半径 255 mm刀片型式 / 弯刀+直刀 刀片总安装数量 弯刀：68把，直刀：34把折叠机构型式 / |  | 购机补贴（通用类） | 河北省 | 通过
642 | 收获机械 | 秸秆收集处理机械 | 秸秆粉碎还田机 | 1.5-2m秸秆粉碎还田机 | 河北卓田机械制造有限公司 | 秸秆切碎还田机 | 1JHY-180 | 型号名称 / 1JHY-180 秸秆切碎还田机 配套动力范围 66.2～73.5 kW配套动力输出轴转速 720 r/min与配套拖拉机联接方式 / 三点悬挂 工作状态外形尺寸（长×宽×高） 1350×2110×1070 mm作业小时生产率 0.52～0.85hm2 /h 作业速度 3～5 km/h工作幅宽 180 cm刀轴总成传动方式 / 侧边皮带传动 刀轴数量 1根 刀轴设计转速 2160r/min 刀轴最大回转半径 255 mm刀片型式 / 弯刀+直刀 刀片总安装数量 弯刀：72把，直刀：36把 折叠机构型式 / / |  | 购机补贴（通用类） | 河北省 | 通过
643 | 收获机械 | 秸秆收集处理机械 | 秸秆粉碎还田机 | 1.5-2m秸秆粉碎还田机 | 石家庄金牛农机制造有限公司 | 秸秆切碎还田机 | 4JQ-150 | 作业幅宽：150cm 整机外形尺寸(长x宽x高)：1300x1730x1050mm 配套动力范围：36.8-51.5kW 配套动力输出轴转速：760r/min 与配套拖拉机联接方式：三点悬挂 刀轴排列方式：单排 刀轴数量：1根 刀轴总成传动方式：带传动 刀轴设计转速：1960r/min 刀轴回转半径：255mm 刀片型式：弯刀+直刀 刀片数量：弯刀：60把，直刀：30把 | 0 | 购机补贴（通用类） | 河北省 | 通过
644 | 收获机械 | 秸秆收集处理机械 | 秸秆粉碎还田机 | 1.5-2m秸秆粉碎还田机 | 石家庄金牛农机制造有限公司 | 秸秆切碎还田机 | 4JQ-165 | 作业幅宽：165cm 整机外形尺寸(长x宽x高)：1300x1920x1050mm 配套动力范围：44.1-51.5kW 配套动力输出轴转速：760r/min 与配套拖拉机联接方式：三点悬挂 刀轴排列方式：单排 刀轴数量：1根 刀轴总成传动方式：带传动 刀轴设计转速：1960r/min 刀轴回转半径：255mm 刀片型式：弯刀+直刀 刀片数量：弯刀：68把，直刀：34把 | 0 | 购机补贴（通用类） | 河北省 | 通过
645 | 收获机械 | 秸秆收集处理机械 | 秸秆粉碎还田机 | 1.5-2m秸秆粉碎还田机 | 石家庄金牛农机制造有限公司 | 秸秆切碎还田机 | 4JQ-180 | 作业幅宽：180cm 整机外形尺寸(长x宽x高)：1300x2040x1050mm 配套动力范围：51.5-62.5kW 配套动力输出轴转速：760r/min 与配套拖拉机联接方式：三点悬挂 刀轴排列方式：单排 刀轴数量：1根 刀轴总成传动方式：带传动 刀轴设计转速：1960r/min 刀轴回转半径：255mm 刀片型式：弯刀+直刀 刀片数量：弯刀：72把，直刀：36把 | 0 | 购机补贴（通用类） | 河北省 | 通过
646 | 收获机械 | 秸秆收集处理机械 | 秸秆粉碎还田机 | 1.5-2m秸秆粉碎还田机 | 石家庄沃田机械制造有限公司 | 秸秆切碎还田机 | 1JQ-150 | 配套动力范围 kW 36.7-73.5 配套动力输出轴转速 r/min 720 与配套拖拉机联接方式 / 三点悬挂 工作状态外形尺寸(长×宽×高) mm 1300×1750×1050 作业小时生产率 hm2/h 0.49-0.82 作业速度 km/h 3-5 工作幅宽 cm 150 刀轴总成传动方式 / 侧边皮带传动 刀轴总成设计转速 r/min 2200 刀轴总成最大回转半径 mm R260 刀轴总成刀片型式 / 甩刀式 刀轴总成总安装刀数 把 90 |  | 购机补贴（通用类） | 河北省 | 通过
647 | 收获机械 | 秸秆收集处理机械 | 秸秆粉碎还田机 | 1.5-2m秸秆粉碎还田机 | 石家庄沃田机械制造有限公司 | 秸秆切碎还田机 | 1JQ-165 | 配套动力范围 kW 40～55 配套动力输出轴转速 r/min 720 与配套拖拉机连接方式 / 三点悬挂 工作状态外形尺寸（长×宽×高） mm 1300×1900×1100 作业小时生产率 hm2/h 0.49～0.82 作业速度 km/h 3～5 工作幅宽 cm 165 刀轴总成传动方式 / 侧边皮带传动 刀轴总成设计转速 r/min 2120 刀轴总成最大回转半径 mm R260 刀轴总成刀片型式 / 弯刀 刀轴总成总安装刀数 把 44 |  | 购机补贴（通用类） | 河北省 | 通过
648 | 收获机械 | 秸秆收集处理机械 | 秸秆粉碎还田机 | 1.5-2m秸秆粉碎还田机 | 石家庄沃田机械制造有限公司 | 秸秆切碎还田机 | 1JQ-180 | 配套动力范围 kW 45～65 配套动力输出轴转速 r/min 720 与配套拖拉机连接方式 / 三点悬挂 工作状态外形尺寸（长×宽×高） mm 1300×2050×1100 作业小时生产率 hm2/h 0.54～0.90 作业速度 km/h 3～5 工作幅宽 cm 180 刀轴总成传动方式 / 侧边皮带传动 刀轴总成设计转速 r/min 2120 刀轴总成最大回转半径 mm R260 刀轴总成刀片型式 / 弯刀 刀轴总成总安装刀数 把 48 |  | 购机补贴（通用类） | 河北省 | 通过
649 | 收获机械 | 秸秆收集处理机械 | 秸秆粉碎还田机 | 2-2.5m秸秆粉碎还田机 | 河北江蓝农业机械有限公司 | 秸秆粉碎还田机 | 1JH-220 | 配套动力范围kW:73.5～102.9 配套动力输出轴转速r/min:720. 与配套拖拉机联接方式:三点悬挂式 工作状态外形尺寸（长×宽×高)mm:1420×2720×1115 .作业小时生产率hm2/h:0.6～1.1 . 作业速度km/h:0.33～0.60 . 工作幅宽cm:220 . 刀轴总成传动方式:双侧边皮带传动 刀轴总成设计转速r/min:1800～2200 刀轴总成最大回转半径mm:250 刀轴总成刀片型式:弯刀+直刀 .刀轴总成总安装刀数(把):126（弯刀84；直刀42）. | 73.5 | 购机补贴（通用类） | 河北省 | 通过
650 | 收获机械 | 秸秆收集处理机械 | 秸秆粉碎还田机 | 2-2.5m秸秆粉碎还田机 | 河北卓田机械制造有限公司 | 秸秆切碎还田机 | 1JHY-200 | 型号名称 / 1JHY-200 秸秆切碎还田机 配套动力范围 73.5～80.9 kW配套动力输出轴转速 720 r/min与配套拖拉机联接方式 / 三点悬挂 工作状态外形尺寸（长×宽×高） 1350×2300×1070 mm 作业小时生产率 0.55～0.90 hm2/h作业速度 3～5 km/h工作幅宽 200 cm刀轴总成传动方式 / 侧边皮带传动 刀轴数量 1 根刀轴设计转速 2160 r/min 刀轴最大回转半径 255 mm 刀片型式 / 弯刀+直刀 刀片总安装数量 弯刀：80把，直刀：40把折叠机构型式 / / |  | 购机补贴（通用类） | 河北省 | 通过
651 | 收获机械 | 秸秆收集处理机械 | 秸秆粉碎还田机 | 2-2.5m秸秆粉碎还田机 | 河北卓田机械制造有限公司 | 秸秆切碎还田机 | 1JHY-220 | 型号名称 / 1JHY-220 秸秆切碎还田机 配套动力范围 88.2～102.9 kW 配套动力输出轴转速 720 r/min与配套拖拉机联接方式 / 三点悬挂 工作状态外形尺寸（长×宽×高） 1350×2510×1070 mm作业小时生产率 0.62～1.05hm2/h 作业速度 3～5 km/h工作幅宽 220cm 刀轴总成传动方式 / 侧边皮带传动 刀轴数量 1根 刀轴设计转速 2160 r/min刀轴最大回转半径 255mm 刀片型式 / 弯刀+直刀 刀片总安装数量 弯刀：84把，直刀：42把折叠机构型式 / / |  | 购机补贴（通用类） | 河北省 | 通过
652 | 收获机械 | 秸秆收集处理机械 | 秸秆粉碎还田机 | 2-2.5m秸秆粉碎还田机 | 河北卓田机械制造有限公司 | 秸秆切碎还田机 | 1JHY-240 | 型号名称 / 1JHY-240 秸秆切碎还田机 配套动力范围 102.9～110.3kW 配套动力输出轴转速 720 r/min与配套拖拉机联接方式 / 三点悬挂 工作状态外形尺寸（长×宽×高） 1350×2710×1070mm 作业小时生产率0.68～1.15 hm2/h 作业速度 3～5 km/h工作幅宽 240cm 刀轴总成传动方式 / 侧边皮带传动 刀轴数量 1 根刀轴设计转速 2160 r/min 刀轴最大回转半径 255 mm刀片型式 / 弯刀+直刀 刀片总安装数量 弯刀：92把，直刀：46把折叠机构型式 / / |  | 购机补贴（通用类） | 河北省 | 通过
653 | 收获机械 | 秸秆收集处理机械 | 秸秆粉碎还田机 | 2-2.5m秸秆粉碎还田机 | 石家庄布谷机械制造有限公司 | 秸秆粉碎还田机 | 1JH-220 | 配套动力范围：66～88 kW， 配套动力输出轴转速：720 r/min， 与配套拖拉机联接方式：三点悬挂， 整机外形尺寸（长×宽×高）;1330×2460×1190 mm， 作业幅宽:220 cm， 刀轴排列方式;单排 刀轴数量：1根 刀轴总成传动方式：带传动, 刀轴回转半径:265 mm, 刀片型式：弯刀+直刀 刀片数量：弯刀;88把,直刀;44把, 折叠机构型式：无 |  | 购机补贴（通用类） | 河北省 | 通过
654 | 收获机械 | 秸秆收集处理机械 | 秸秆粉碎还田机 | 2-2.5m秸秆粉碎还田机 | 石家庄金牛农机制造有限公司 | 秸秆切碎还田机 | 4JQ-200 | 作业幅宽：200cm 整机外形尺寸(长x宽x高)：1300x2250x1050mm 配套动力范围：62.5-73.5kW 配套动力输出轴转速：760r/min 与配套拖拉机联接方式：三点悬挂 刀轴排列方式：单排 刀轴数量：1根 刀轴总成传动方式：带传动 刀轴设计转速：1960r/min 刀轴回转半径：255mm 刀片型式：弯刀 刀片数量：弯刀：78把 | 0 | 购机补贴（通用类） | 河北省 | 通过
655 | 收获机械 | 秸秆收集处理机械 | 秸秆粉碎还田机 | 2-2.5m秸秆粉碎还田机 | 石家庄金牛农机制造有限公司 | 秸秆切碎还田机 | 4JQ-220 | 作业幅宽：220cm 整机外形尺寸(长x宽x高)：1300x2470x1050mm 配套动力范围：73.5-80.8kW 配套动力输出轴转速：760r/min 与配套拖拉机联接方式：三点悬挂 刀轴排列方式：单排 刀轴数量：1根 刀轴总成传动方式：带传动 刀轴设计转速：1960r/min 刀轴回转半径：270mm 刀片型式：弯刀 刀片数量：弯刀：56把 | 0 | 购机补贴（通用类） | 河北省 | 通过
656 | 收获机械 | 秸秆收集处理机械 | 秸秆粉碎还田机 | 2-2.5m秸秆粉碎还田机 | 石家庄沃田机械制造有限公司 | 秸秆切碎还田机 | 1JQ-200 | 配套动力范围 Kw 58.8-73.5 配套动力输出轴转速 r/min 760 与配套拖拉机联接方式 / 三点悬挂 工作状态外形尺寸(长×宽×高) mm 1370×2270×1050 作业小时生产率 hm2/h 0.55-0.92 作业速度 km/h 3-5 工作幅宽 cm 200 刀轴总成传动方式 / 侧边皮带传动 刀轴数量 根 1 刀轴设计转速 r/min 2200 刀轴最大回转半径 mm 260 刀片型式 / 弯刀 刀片总安装数量 把 52 折叠机构型式 / / |  | 购机补贴（通用类） | 河北省 | 通过
657 | 收获机械 | 秸秆收集处理机械 | 秸秆粉碎还田机 | 2-2.5m秸秆粉碎还田机 | 石家庄沃田机械制造有限公司 | 秸秆切碎还田机 | 1JQ-220 | 配套动力范围 kW 76～90 配套动力输出轴转速 r/min 760 与配套拖拉机联接方式 / 三点悬挂 工作状态外形尺寸(长×宽×高) mm 1270×2500×1000 作业小时生产率 hm2/h 0.6～1.0 作业速度 km/h 3～5 工作幅宽 cm 220 刀轴总成传动方式 / 侧边皮带传动 刀轴数量 根 1 刀轴设计转速 r/min 2200 刀轴最大回转半径 mm 260 刀片型式 / 弯刀 刀片总安装数量 把 60 折叠机构型式 / / |  | 购机补贴（通用类） | 河北省 | 通过
658 | 收获机械 | 秸秆收集处理机械 | 秸秆粉碎还田机 | 2-2.5m秸秆粉碎还田机 | 石家庄沃田机械制造有限公司 | 秸秆切碎还田机 | 1JQ-240 | 配套动力范围 kW 90～115 配套动力输出轴转速 r/min 760 与配套拖拉机联接方式 / 三点悬挂 工作状态外形尺寸(长×宽×高) mm 1370×2700×1000 作业小时生产率 hm2/h 0.4～1.1 作业速度 km/h 3～5 工作幅宽 cm 240 刀轴总成传动方式 / 侧边皮带传动 刀轴数量 根 1 刀轴设计转速 r/min 2200 刀轴最大回转半径 mm 260 刀片型式 / 弯刀 刀片总安装数量 把 68 折叠机构型式 / / |  | 购机补贴（通用类） | 河北省 | 通过
659 | 收获机械 | 秸秆收集处理机械 | 秸秆粉碎还田机 | 2.5m及以上秸秆粉碎还田机 | 河北江蓝农业机械有限公司 | 秸秆粉碎还田机 | 1JH-250 | 配套动力范围kW:73.5～132.3 配套动力输出轴转速r/min:720. 与配套拖拉机联接方式:三点悬挂式 工作状态外形尺寸（长×宽×高)mm:1420×3020×1115 .作业小时生产率hm2/h:0.8～1.2 . 作业速度km/h:0.33～0.60 . 工作幅宽cm:250 . 刀轴总成传动方式:双侧边皮带传动 刀轴总成设计转速r/min:1800～2200 刀轴总成最大回转半径mm:250 刀轴总成刀片型式:弯刀+直刀 .刀轴总成总安装刀数(把):138（弯刀92；直刀46）. | 73.5 | 购机补贴（通用类） | 河北省 | 通过
660 | 收获机械 | 秸秆收集处理机械 | 秸秆粉碎还田机 | 2.5m及以上秸秆粉碎还田机 | 石家庄布谷机械制造有限公司 | 秸秆粉碎还田机 | 1JH-250 | 配套动力范围：66～88 kW， 配套动力输出轴转速：720 r/min， 与配套拖拉机联接方式：三点悬挂， 整机外形尺寸（长×宽×高）;1330×2786×1190 mm， 作业幅宽:250 cm， 刀轴排列方式;单排 刀轴数量：1根 刀轴总成传动方式：带传动, 刀轴回转半径:265 mm, 刀片型式：弯刀+直刀 刀片数量：弯刀100把,直刀50把, 折叠机构型式：无 |  | 购机补贴（通用类） | 河北省 | 通过
661 | 收获机械 | 秸秆收集处理机械 | 秸秆粉碎还田机 | 2.5m及以上秸秆粉碎还田机 | 石家庄沃田机械制造有限公司 | 秸秆切碎还田机 | 1JQ-250 | 配套动力范围 Kw 110.2-117.6 配套动力输出轴转速 r/min 760 与配套拖拉机联接方式 / 三点悬挂 工作状态外形尺寸(长×宽×高) mm 1250×2790×1050 作业小时生产率 hm2/h 0.6-1.0 作业速度 km/h 3-5 工作幅宽 cm 250 刀轴总成传动方式 / 侧边皮带传动 刀轴数量 根 1 刀轴设计转速 r/min 2400 刀轴最大回转半径 mm 260 刀片型式 / 弯刀＋直刀 刀片总安装数量 把 144 折叠机构型式 / / |  | 购机补贴（通用类） | 河北省 | 通过
662 | 收获机械 | 秸秆收集处理机械 | 秸秆粉碎还田机 | 2.5m及以上秸秆粉碎还田机 | 石家庄沃田机械制造有限公司 | 秸秆切碎还田机 | 1JQ-300 | 配套动力范围 Kw 95.6-102.9 配套动力输出轴转速 r/min 760 与配套拖拉机联接方式 / 三点悬挂 工作状态外形尺寸(长×宽×高) mm 1410×3397×1080 作业小时生产率 hm2/h 0.82-1.35 作业速度 km/h 3-5 工作幅宽 cm 300 刀轴总成传动方式 / 双侧边皮带传动 刀轴数量 根 2 刀轴设计转速 r/min 2400 刀轴最大回转半径 mm 260 刀片型式 / 弯刀 刀片总安装数量 把 80 折叠机构型式 / / |  | 购机补贴（通用类） | 河北省 | 通过
663 | 收获机械 | 秸秆收集处理机械 | 秸秆粉碎还田机 | 2.5m及以上秸秆粉碎还田机 | 石家庄沃田机械制造有限公司 | 秸秆切碎还田机 | 1JQ-330 | 配套动力范围 Kw 102.9-110.3 配套动力输出轴转速 r/min 760 与配套拖拉机联接方式 / 三点悬挂 工作状态外形尺寸(长×宽×高) mm 1485×3740×1145 作业小时生产率 hm2/h 0.85-1.50 作业速度 km/h 3-5 工作幅宽 cm 330 刀轴总成传动方式 / 双侧边皮带传动 刀轴数量 根 2 刀轴设计转速 r/min 2300 刀轴最大回转半径 mm 255 刀片型式 / 弯刀＋直刀 刀片总安装数量 把 192 折叠机构型式 / / |  | 购机补贴（通用类） | 河北省 | 通过
664 | 收获机械 | 秸秆收集处理机械 | 秸秆粉碎还田机 | 2.5m及以上秸秆粉碎还田机 | 石家庄沃田机械制造有限公司 | 秸秆切碎还田机 | 1JQ-360 | 配套动力范围 Kw 110.3-132.3 配套动力输出轴转速 r/min 760 与配套拖拉机联接方式 / 三点悬挂 工作状态外形尺寸(长×宽×高) mm 1485×4040×1145 作业小时生产率 hm2/h 1.02-1.65 作业速度 km/h 3-5 工作幅宽 cm 360 刀轴总成传动方式 / 双侧边皮带传动 刀轴数量 根 2 刀轴设计转速 r/min 2300 刀轴最大回转半径 mm 255 刀片型式 / 弯刀＋直刀 刀片总安装数量 把 216 折叠机构型式 / / |  | 购机补贴（通用类） | 河北省 | 通过
665 | 收获机械 | 秸秆收集处理机械 | 秸秆粉碎还田机 | 2.5m及以上秸秆粉碎还田机 | 新疆鑫永生顺发农业机械有限公司 | 秸秆粉碎还田机 | 4JH-250 | 1、工作状态外形尺寸：1530mmX3050mmX1100mm，2、工作幅宽：2500mm，3、刀轴总成传动方式：双侧边皮带传动，4、刀轴数量：1个，5、刀片型式：锤爪式，6、刀片总数量：24个。 |  | 购机补贴（通用类） | 新疆维吾尔自治区 | 通过
666 | 田间监测及作业监控设备 | 田间作业监控设备 | 辅助驾驶（系统）设备 | 农业用北斗终端 | 极翼机器人（上海）有限公司 | 快车KC农机导航自动驾驶系统 | KCBD-2.5GD | 控制形式:电动方向盘,北斗导航自动驾驶系统,直线精度≤2.5cm;衔接行精度≤2.5cm |  | 购机补贴(非通用类) | 上海市 | 通过
667 | 田间监测及作业监控设备 | 田间作业监控设备 | 辅助驾驶（系统）设备 | 农业用北斗终端 | 千寻位置网络（浙江）有限公司 | 千耘北斗导航农机自动驾驶系统 | QYSATBD-2.5SD | 电动方向盘，卫星接收机类型及频点: BDS(北斗)， L-Band; 直线精度≤2.5cm；衔接行间距精度≤2.5cm |  | 购机补贴(非通用类) | 浙江省 | 通过
668 | 田间监测及作业监控设备 | 田间作业监控设备 | 辅助驾驶（系统）设备 | 农业用北斗终端 | 山东北斗华宸导航技术股份有限公司 | 农机自动导航系统 | AD300BD-2.5RD | 1、型号名称 AD300BD-2.5RD 2、车载计算机 内存/2gb 硬盘/16gb 操作系统及软件版本/Android5.1/v5.41 显示分辨率/10.1英寸/1280*800 接口信息/RS232/CAN 数据输入输出协议/以太网协议、CAN口协议、串口协议 3、卫星接收机 接收机类型/USB482 B1/B2、L1/L2 G1/G2 主板固件版本/V520 通道数/432 接收信号源/北斗、GPS、GLONASS 差分类型/单站RTK/网络RTK 数据更新率/10Hz 接收天线/小盘微带天线 集成组件/车载计算机与卫星接收机板卡集成 4、转向控制系统 角度传感器型号规格/RFC-4802-212-411-432 转动电机型号规格/KM503-MC-A01 控制器主板固件版本/V520 5、基站 信号覆盖范围：移动机站信号覆盖范围≥5Km 固定基站信号覆盖范围30Km 无线电发射设备频率 403-419.5MHz 移动基站无线电发射设备功率≥5W 固定基站无线电发射设备功率35 |  | 购机补贴(非通用类) | 山东省 | 通过
669 | 田间监测及作业监控设备 | 田间作业监控设备 | 辅助驾驶（系统）设备 | 农业用北斗终端 | 斯维垦智能科技（深圳）有限公司 | 自动导航系统 | SVEABD-2.5GD | 电动方向盘，北斗导航辅助驾驶系统，直线精度±2.5cm; 转向控制型式:电机转向； 转动电机型号规格：TZ165H02C12； 角度传感器型号规格：SEVA-GS01；直线度精度：≤2.5cm ; 衔接行间距精度：≤2.5cm ; 卫星接收机接口种类：GPS、BDS、GLN。 | 0 | 购机补贴(非通用类) | 广东省 | 通过
670 | 田间监测及作业监控设备 | 田间作业监控设备 | 辅助驾驶（系统）设备 | 农业用北斗终端 | 斯维垦智能科技（深圳）有限公司 | 自动导航系统 | SVEASBD-2.5GD | 电动方向盘;北斗导航辅助驾驶系统;直线精度±2.5cm; 转向控制型式:电机转向；转动电机型号规格：TZ165H02C12； 角度传感器型号规格：SEVA-GS02； 卫星接收机接口种类：GPS、BDS、GLN。 直线度精度：≤2.5cm ; 衔接行间距精度：≤2.5cm |  | 购机补贴(非通用类) | 广东省 | 通过
671 | 田间监测及作业监控设备 | 田间作业监控设备 | 辅助驾驶（系统）设备 | 农业用北斗终端 | 易如（山东）智能科技有限公司 | 易如智能农机自动导航系统 | ERUDJ100BD-2.5GD | 1：型号名称：ERUDJ100BD-2.5GD易如智能农机自动导航系统 2：转向控制型式：力矩电机控制 3：车载计算机处理器型号：ARM Cortex-A7 4：车载计算机内存：2GB 5：车载计算机硬盘：16GB 6：车载计算机操作系统及软件版本：Android 6.0.1 7：车载计算机显示终端尺寸及分辨率：10.1/1280*720 8：车载计算机接口种类：RS-232 9：车载计算机数据输入输出协议：NMEA 10：卫星接收机类型及频点：BDS B1/B2+GPS L1/L2+GLONASS L1/L2 11：卫星接收机主机板固件版本：APPOLO-D02L02C00G02EN B191013_V1.0 12：卫星接收机通道数：432 13：卫星接收机接口种类：TNC接口 14：卫星接收机差分类型：RTK 15：卫星接收机数据更新率：10Hz 16：卫星接收机接收天线型式 ：BD/GPS双天线 17：转向控制器主板固件版本 ：V2316 18：液压阀或转动电机型号规格：DJ300电机 19：角度传感器型号规格：424A0 20：移动基站信号覆盖范围：km 21：固定基站信号覆盖范围：km 22：无线电发射设备频率：MHz 23：移动基站无线电发射设备功率：W 24：固定基站无线电发射设备功率：W 25：集成部分组成：卫星接收机与卫星天线集成 |  | 购机补贴(非通用类) | 山东省 | 通过
672 | 田间监测及作业监控设备 | 田间作业监控设备 | 辅助驾驶（系统）设备 | 农业用北斗终端 | 易如（山东）智能科技有限公司 | 易如智能农机自动导航系统 | ERUDJ200BD-2.5GD | 1.型号名称：ERUDJ200BD-2.5GD易如智能农机自动导航系统 2.转向控制型式：力矩电机控制 3.车载计算机处理器型号：i.MX6 4.车载计算机内存：1GB 5.车载计算机硬盘：8GB 6.车载计算机操作系统及软件版本：安卓4.3 7.车载计算机显示终端尺寸及分辨率：1024×600(10寸) 8.车载计算机接口种类：34pin汽车接口 9.车载计算机数据输入输出协议：通用串口协议；CAN总线协议；100M以太网 10.卫星接收机类型及频点：GPS： L1 C/A 、L2E、 L2C、L5， GLONASS： L1 C/A、 L1 P 、L2C/A、L2 P， SBAS：L1 C/A、L5， Galileo：L1 BOC、E5A、E5B、E5AltBOC2， QZSS：L1 C/A、L1 SAIF、L2C、L5， BDS：B1、B2/B1、B3。 11：卫星接收机主机板固件版本：R2.00Build19765 12：卫星接收机通道数：432 13：卫星接收机接口种类：24pin汽车接口 14：卫星接收机差分类型：CMR、RTCM2.0、 RTCM 3.0、RTCM 3.2等 15：卫星接收机数据更新率：≤50HZ 16：卫星接收机接收天线型式 ：BD/GPS双天线 17：转向控制器主板固件版本 ：V1.0.0 18：液压阀或转动电机型号规格：MDU-180 19：角度传感器型号规格：WAS-3106 20：移动基站信号覆盖范围：km 21：固定基站信号覆盖范围：km 22：无线电发射设备频率：MHz 23：移动基站无线电发射设备功率：W 24：固定基站无线电发射设备功率：W 25：集成部分组成：卫星天线、卫星接收机、控制器集成 |  | 购机补贴(非通用类) | 山东省 | 通过
673 | 种植业废弃物处理设备 | 农田废弃物收集设备 | 残膜回收机 | 工作幅宽4m及以上，扒齿搂膜式 | 奎屯吾吾农机制造有限公司 | 弹齿式残膜回收机 | 4CM-5.0 | 工作幅宽5000mm，高900mm,长1500mm。生产率2-2.5hm2/h,运输间隙300mm，配套动力69-90kw，立杆弹齿收膜，液压卸膜。 | 75 | 购机补贴(非通用类) | 新疆维吾尔自治区 | 通过
674 | 种植业废弃物处理设备 | 农田废弃物收集设备 | 残膜回收机 | 工作幅宽2m及以上，拔杆式残膜回收机。 | 阿瓦提新春晓农机具有限公司 | 棉花拔杆起膜机 | 4MBQ-2.0A1 | 外形尺寸mm:（长×宽×高）1100×2350×1000 整机重量kg：520 配套动力 kw:40-48 | 40 | 购机补贴(非通用类) | 新疆维吾尔自治区 | 通过
675 | 种植业废弃物处理设备 | 农田废弃物收集设备 | 残膜回收机 | 工作幅宽1.2m-1.8m；有残膜收集机构。 | 固原鑫宇农农机具有限公司 | 残膜回收机 | 11FMJ-120 | 1、型号名称：11FMJ-120型残膜回收机；2、捡拾机构形式：铲式+抖动链；3、配套动力：36.8-51.5KW;4、外形尺寸（长X宽X高）：3300X1560X1500，单位（mm）；5、运输间隙/300mm；6、集膜箱总容积 ：0.47m³；7、工作幅宽：1200mm；8残膜捡拾机构型式：滚筒+集膜箱；9秸秆切碎机构型式：无。 |  | 购机补贴(非通用类) | 宁夏回族自治区 | 通过
676 | 种植业废弃物处理设备 | 农田废弃物收集设备 | 残膜回收机 | 工作幅宽1.2m-1.8m；有残膜收集机构。 | 夏津县润辉农机制造有限公司 | 残膜回收机 | 18CM-120 | 型号名称：/ 18CM-120型残膜回收机 捡拾机构形式：/ 振动式平铲 配套动力：KM 29.4~88.2 工作状态外形尺寸（长×宽×高）：mm 3250×1500×1600 运输地隙：mm 200 集膜箱总容积：m³ 0.5 工作宽幅：mm 1200 生产率：h㎡/h 0.2~0.8 残膜回收机构型式：/ 格栅筛式输送链+格栅式转筛 秸秆切碎机构型式：/ |  | 购机补贴(非通用类) | 山东省 | 通过
677 | 种植业废弃物处理设备 | 农田废弃物收集设备 | 残膜回收机 | 工作幅宽1.8m及以上；有残膜收集机构。 | 新疆鑫永生顺发农业机械有限公司 | 残膜回收机 | 4CMJ-220 | 1、捡拾机构形式：弹齿链耙式 ，2、配套动力：73.5~90.0，3、外形尺寸（长X宽X高）6230mmX2800mmX2560mm，4、运输间隙：280mm，5：工作幅宽：2200mm，6：生产率：≥hm²/h，7：残膜回收机构形式：弹齿链耙式，8：秸秆切碎机构形式：甩刀式 |  | 购机补贴(非通用类) | 新疆维吾尔自治区 | 通过
678 | 种植业废弃物处理设备 | 农田废弃物收集设备 | 残膜回收机 | 工作幅宽1.2m-1.8m；有残膜打包机构。 | 宁津县天达润丰农机销售有限公司 | 残膜回收机 | 11CM-1300A | 捡拾机构型式：梳齿滚筒式；配套动力：58.8~110.3kW；工作状态外形尺寸（长x宽x高）：4560x2250x1945mm；运输间隙：280mm；集膜箱总容积：1.17m³；工作幅宽：1300mm；残膜回收机构型式：滚筒式压缩打包箱 | 0 | 购机补贴(非通用类) | 山东省 | 通过
679 | 种植业废弃物处理设备 | 农田废弃物收集设备 | 残膜回收机 | 工作幅宽1.2m-1.8m；有残膜打包机构。 | 宁津县天达润丰农机销售有限公司 | 残膜回收机 | 11CM-1300B | 捡拾机构型式：梳齿滚筒式；配套动力：58.8~110.3kW；工作状态外形尺寸（长x宽x高）：4150x2250x1580mm；运输间隙：200mm；集膜箱总容积：0.5m³；工作幅宽：1300mm；残膜回收机构型式：滚筒式压缩打包箱 | 0 | 购机补贴(非通用类) | 山东省 | 通过
680 | 种植业废弃物处理设备 | 农田废弃物收集设备 | 残膜回收机 | 工作幅宽1.2m-1.8m；有残膜打包机构。 | 潍坊天富拖拉机有限公司 | 残膜回收机 | 11CM-1300 | 型号名称：11CM-1300型残膜回收机；捡拾机构形式：梳齿滚筒式；配套动力：58.8～110.3kW； 工作状态外形尺寸（长×宽×高）；3930×2250×1590mm；运输地隙：200mm；集膜箱总容积：0.50m³；工作幅宽：1300㎜；生产率：0.2～0.6h㎡/h；残膜回收机构型式；滚筒式压缩打包箱；秸秆切碎机构型式：/。 | 0 | 购机补贴(非通用类) | 山东省 | 通过
681 | 种植业废弃物处理设备 | 农田废弃物收集设备 | 残膜回收机 | 工作幅宽1.2m-1.8m；有残膜打包机构。 | 潍坊天富拖拉机有限公司 | 残膜回收机 | 11CM-1300A | 型号名称:11CM-1300A型残膜回收机；捡拾机构形式：梳齿滚筒式；配套动力：58.8～110.3kW；工作状态外形尺寸（长×宽×高）：4470×2250×1950mm；运输地隙：280mm；集膜箱总容积：1.17m³；工作幅宽：1300㎜；生产率：0.2～0.6h㎡/h；残膜回收机构型式：滚筒式压缩打包箱；秸秆切碎机构型式：/。 | 0 | 购机补贴(非通用类) | 山东省 | 通过
682 | 种植业废弃物处理设备 | 农田废弃物收集设备 | 残膜回收机 | 工作幅宽1.8m及以上；带秸秆还田功能具有残膜收集机构。 | 河北飞文农业机械有限公司 | 秸秆还田残膜回收联合作业机 | 11CMG-210 | 捡拾机构型式：滚筒伸缩齿式； 配套动力 kW：102.9～147； 工作状态外形尺寸（长×宽×高） mm：7500×3000×2300； 运输地隙 mm：370； 集膜箱总容积 m3：6.3； 工作幅宽 ㎜：2100； 生产率 hm2/h：0.4～1.8； 残膜回收机构型式：气吸式； 秸秆切碎机构型式：甩刀式； |  | 购机补贴(非通用类) | 河北省 | 通过
683 | 种植业废弃物处理设备 | 农田废弃物收集设备 | 残膜回收机 | 工作幅宽1.8m及以上；带秸秆还田功能具有残膜收集机构。 | 普劳恩德河北农业机械有限公司 | 残膜回收与秸秆粉碎还田联合作业机 | 1CMJ-210 | 工作幅宽：2100mm；捡拾机构型式：弹齿式；配套动力：110.3～161.8kw；工作状态外形尺寸（长×宽×高）：5630×3000×1730mm ；运输间隙：390mm；集膜箱总容积：3m³；残膜回收机构型式：导轨弹齿+集膜箱；秸秆切碎机构型式：甩刀式。 | 0 | 购机补贴(非通用类) | 河北省 | 通过
684 | 种植业废弃物处理设备 | 农田废弃物收集设备 | 残膜回收机 | 工作幅宽1.2m-1.8m，带秸秆还田功能，有残膜收集机构且具有打包功能。 | 阿瓦提新春晓农机具有限公司 | 残膜回收机 | 4CM-1.4 | 工作状态外形尺寸（长×宽×高）4440×2220×2125 结构重量kg:1000 配套动力kw:33.0～44.1 工作幅宽mm:1400 | 80 | 购机补贴(非通用类) | 新疆维吾尔自治区 | 通过
685 | 种植业废弃物处理设备 | 农田废弃物收集设备 | 残膜回收机 | 工作幅宽1.8m及以上；带秸秆还田功能，有残膜收集机构且具有打包功能。 | 阿瓦提新春晓农机具有限公司 | 残膜回收机 | 4CM-2.0 | 外形尺寸（长×宽×高）mm:6400×2850×2620 结构重量kg:1870 配套动力kw:70～100 工作幅宽mm:2015 | 100 | 购机补贴(非通用类) | 新疆维吾尔自治区 | 通过
686 | 种植业废弃物处理设备 | 农田废弃物收集设备 | 残膜回收机 | 工作幅宽1.8m及以上；带秸秆还田功能，有残膜收集机构且具有打包功能。 | 普劳恩德河北农业机械有限公司 | 残膜回收与秸秆粉碎还田联合作业机 | 1CMJ-210DB | 工作幅宽：2100mm；捡拾机构型式：弹齿式；配套动力：110.3～161.8kw；工作状态外形尺寸（长×宽×高）：5980×3000×2120mm ；运输间隙：370mm；集膜箱总容积：0.3m³；残膜回收机构型式：导轨弹齿+打包机构；秸秆切碎机构型式：甩刀式。 | 0 | 购机补贴(非通用类) | 河北省 | 通过
687 | 种植业废弃物处理设备 | 农田废弃物收集设备 | 残膜回收机 | 工作幅宽1.8m及以上；带秸秆还田功能，有残膜收集机构且具有打包功能。 | 山东福生金地农业机械装备有限公司 | 秸秆还田残膜打包回收机 | 11CMGD-210 | 捡拾机构形式：弹齿滚筒式； 配套动力 kW：88.2～147.0； 工作状态外形尺寸（长×宽×高）mm：5370×3000×1560； 运输地隙 mm：260； 集膜箱总容积 m3：2.6； 工作幅宽 ㎜：2100； 生产率 hm2/h：0.4～1.8； 残膜回收机构型式：膜杂分离风机+圆辊式打捆机； 秸秆切碎机构型式：甩刀式； |  | 购机补贴(非通用类) | 山东省 | 通过
688 | 种植业废弃物处理设备 | 农田废弃物收集设备 | 残膜回收机 | 工作幅宽1.8m及以上；带秸秆还田功能，有残膜收集机构且具有打包功能。 | 山东福生金地农业机械装备有限公司 | 秸秆还田残膜打包回收作业机 | 11CMGX-220 | 捡拾机构形式：弹齿链耙式； 配套动力 kW：103～191.1； 工作状态外形尺寸（长×宽×高）mm：4830×3000×2700； 运输地隙 mm：260； 集膜箱总容积 m3：2.6； 工作幅宽 ㎜：2200； 生产率 hm2/h：0.4～1.8； 残膜回收机构型式：膜杂分离风机+集膜转笼； 秸秆切碎机构型式：甩刀式； |  | 购机补贴(非通用类) | 山东省 | 通过
689 | 种植业废弃物处理设备 | 农田废弃物收集设备 | 残膜回收机 | 工作幅宽1.8m及以上；带秸秆还田功能，有残膜收集机构且具有打包功能。 | 山东国裕机械制造有限公司 | 残膜回收机 | 11CMJD-210 | 产品型号名称：11CMJD-210型残膜回收机 捡拾机构形式：弹齿滚筒式 配套动力：103～191.1kW 工作状态外形尺寸（长×宽×高）：5900×2860×2680mm 运输地隙：280mm 集膜箱总容积：0.22m³ 工作幅宽：2100mm 生产率：0.4～1.1hm²/h 残膜回收机构型式：膜杂分离风机+圆辊残膜打捆机 秸秆切碎机构型式：锤爪式 |  | 购机补贴(非通用类) | 山东省 | 通过
690 | 种植业废弃物处理设备 | 农田废弃物收集设备 | 残膜回收机 | 工作幅宽1.8m及以上；带秸秆还田功能，有残膜收集机构且具有打包功能。 | 沂水县兴达机械有限公司 | 残膜回收机 | 11CMJD-210 | 产品型号名称：11CMJD-210型残膜回收机 捡拾机构形式：弹齿滚筒式 配套动力：103～191.1kW 工作状态外形尺寸（长×宽×高）：5900×2860×2680mm 运输地隙：280mm 集膜箱总容积：0.22 m³ 工作幅宽：2100㎜ 生产率：0.4～1.1hm²/h 残膜回收机构型式：膜杂分离风机+圆辊残膜打捆机 秸秆切碎机构型式：锤爪式 |  | 购机补贴(非通用类) | 山东省 | 通过
691 | 种植业废弃物处理设备 | 农田废弃物收集设备 | 残膜回收机 | 工作幅宽1.8m及以上；带秸秆还田功能，有残膜收集机构且具有打包功能。 | 沂水县兴达机械有限公司 | 残膜回收机 | 11CMJD-210A | 产品型号名称：11CMJD-210A型残膜回收机 捡拾机构形式：皮带链齿式+耙齿 配套动力：102.9～191.1kW 工作状态外形尺寸（长×宽×高）：5150×3150×1700mm 运输地隙:290mm 集膜箱总容积：0.75m³ 工作幅宽：2100mm 生产率：0.4～1.1hm²/h 残膜回收机构型式：膜杂分离风机+皮带式压缩打捆装置 秸秆切碎机构型式：甩刀式 |  | 购机补贴(非通用类) | 山东省 | 通过
692 | 饲料（草）收获加工运输设备 | 饲料（草）收获机械 | 割草（压扁）机 | 3m及以上往复式割草机 | 河北百戈农机有限公司 | 牵引式胶轮割草机 | 9GQ-3.2 | 挂接方式：牵引式； 割幅 m：3.2； 切割器结构型式：往复式； 动刀片数量 片：41； 配套动力范围 kW：22.1～66.2； 作业速度范围 km/h：5～10； |  | 购机补贴(非通用类) | 河北省 | 通过
693 | 饲料（草）收获加工运输设备 | 饲料（草）收获机械 | 割草（压扁）机 | 1.6-2.1m旋转式割草机 | 河北百戈农机有限公司 | 旋转式割草机 | 9GX-1.7 | 挂接方式：悬挂式； 割幅 m：1.7； 切割器结构型式：旋转式； 刀盘数量 个：4； 刀盘转速 r/min：2500； 配套动力范围 kW：36.8～73.5； 作业速度范围 km/h：3～10； |  | 购机补贴(非通用类) | 河北省 | 通过
694 | 饲料（草）收获加工运输设备 | 饲料（草）收获机械 | 割草（压扁）机 | 1.6-2.1m旋转式割草机 | 河北农源农业机械制造有限公司 | 旋转式割草机 | 9GX-1.6 | 挂接方式：悬挂式；割幅：1.6m；切割器结构型式：旋转式；刀盘数量：4个；刀盘转速：2970r/min；配套动力范围：29.4～66.2kW；作业速度范围：5～8km/h。 | 0 | 购机补贴(非通用类) | 河北省 | 通过
695 | 饲料（草）收获加工运输设备 | 饲料（草）收获机械 | 割草（压扁）机 | 1.6-2.1m旋转式割草机 | 潍坊福润得园林机械有限公司 | 割草机 | 9G-1.65 | 结构型式：旋转式；挂接方式：三点悬挂；型号名称：9G-1.65；工作状态外形尺寸（长×宽×高）：1070×3000×1100mm；结构质量：340Kg；割幅：1.65m;刀盘数量：2个;刀盘转速：1620r/min；配套动力范围：36.7~58.8Kw. |  | 购机补贴(非通用类) | 山东省 | 通过
696 | 饲料（草）收获加工运输设备 | 饲料（草）收获机械 | 割草（压扁）机 | 2.1-2.8m旋转式割草机 | 河北百戈农机有限公司 | 旋转式割草机 | 9GX-2.1 | 挂接方式：悬挂式； 割幅 m：2.1； 切割器结构型式：旋转式； 刀盘数量 个：5； 刀盘转速 r/min：2500； 配套动力范围 kW：51.5～88.2； 作业速度范围 km/h：3～10； |  | 购机补贴(非通用类) | 河北省 | 通过
697 | 饲料（草）收获加工运输设备 | 饲料（草）收获机械 | 割草（压扁）机 | 2.1-2.8m旋转式割草机 | 河北百戈农机有限公司 | 旋转式割草机 | 9GX-2.45 | 挂接方式：悬挂式； 割幅 m：2.45； 切割器结构型式：旋转式； 刀盘数量 个：6； 刀盘转速 r/min：2500； 配套动力范围 kW：51.5～88.2； 作业速度范围 km/h：3～10； |  | 购机补贴(非通用类) | 河北省 | 通过
698 | 饲料（草）收获加工运输设备 | 饲料（草）收获机械 | 割草（压扁）机 | 2.1-2.8m旋转式割草机 | 河北农源农业机械制造有限公司 | 旋转式割草机 | 9GX-2.1 | 挂接方式：悬挂式；割幅：2.1m；切割器结构型式：旋转式；刀盘数量：5个；刀盘转速：2970r/min；配套动力范围：36.8～73.5kW；作业速度范围：5～8km/h。 | 0 | 购机补贴(非通用类) | 河北省 | 通过
699 | 饲料（草）收获加工运输设备 | 饲料（草）收获机械 | 割草（压扁）机 | 2.1-2.8m旋转式割草机 | 河北农源农业机械制造有限公司 | 旋转式割草机 | 9GX-2.4 | 挂接方式：悬挂式；割幅：2.4m；切割器结构型式：旋转式；刀盘数量：6个；刀盘转速：2970r/min；配套动力范围：51.5～80.9kW；作业速度范围：5～8km/h。 | 0 | 购机补贴(非通用类) | 河北省 | 通过
700 | 饲料（草）收获加工运输设备 | 饲料（草）收获机械 | 割草（压扁）机 | 2.1-2.8m旋转式割草机 | 宁晋县陆风制动装置有限公司 | 旋转式割草机 | 9GX-2.5 | 挂接方式：悬挂式； 割幅 m：2.5； 切割器结构型式：旋转式； 刀盘数量 个：5； 刀盘转速 r/min：3500； 配套动力范围 kW：44.1～73.5； 作业速度范围 km/h：5～7； |  | 购机补贴(非通用类) | 河北省 | 通过
701 | 饲料（草）收获加工运输设备 | 饲料（草）收获机械 | 割草（压扁）机 | 2.8m及以上旋转式割草机 | 河北百戈农机有限公司 | 旋转式割草机 | 9GX-2.8 | 挂接方式：悬挂式； 割幅 m：2.8； 切割器结构型式：旋转式； 刀盘数量 个：7； 刀盘转速 r/min：2500； 配套动力范围 kW：66.2～110.3； 作业速度范围 km/h：3～10； |  | 购机补贴(非通用类) | 河北省 | 通过
702 | 饲料（草）收获加工运输设备 | 饲料（草）收获机械 | 割草（压扁）机 | 2.8m及以上旋转式割草机 | 河北农源农业机械制造有限公司 | 旋转式割草机 | 9GX-2.8 | 挂接方式：悬挂式；割幅：2.8m；切割器结构型式：旋转式；刀盘数量：7个；刀盘转速：3500r/min；配套动力范围：58.8～102.9kW；作业速度范围：5～8km/h。 | 0 | 购机补贴(非通用类) | 河北省 | 通过
703 | 饲料（草）收获加工运输设备 | 饲料（草）收获机械 | 割草（压扁）机 | 2.1-2.8m旋转式割草压扁机 | 宁晋县陆风制动装置有限公司 | 割草压扁机 | 9GXY-2.1 | 挂接方式 ：悬挂式； 割幅 m：2.1； 切割器结构型式：旋转式； 刀盘数量 个：5； 刀盘转速 r/min：2900； 压扁辊材质：橡胶； 压扁辊直径 mm：215； 压扁辊数量 个：2； 配套动力范围 kW：73.5～117.6； 作业速度范围 km/h：5～7； |  | 购机补贴(非通用类) | 河北省 | 通过
704 | 饲料（草）收获加工运输设备 | 饲料（草）收获机械 | 割草（压扁）机 | 2.8m及以上旋转式割草压扁机 | 爱科（济宁）农业机械有限公司 | 割草压扁机 | 9GY-3.0（MF DM306） | 型号名称：9GY-3.0(MF DM306)型割草压扁机；挂接方式：牵引式；割幅：3m；切割器结构型式：旋转式；刀盘数量：6个；刀盘转速：2900r/min；压扁辊材质：橡胶；压扁辊直径：Φ220mm；压扁辊数量：2个；配套动力范围：≥75kW；作业速度范围：5～20km/h； | 0 | 购机补贴(非通用类) | 山东省 | 通过
705 | 饲料（草）收获加工运输设备 | 饲料（草）收获机械 | 搂草机 | 3.0-5.4m指盘式搂草机 | 开原市胜鑫农具有限公司 | 指轮式搂草机 | 9LZ-3.7 | 产品名称：指轮式搂草机 产品型号：9LZ-3.7 功率kw：17.5 拟投分档名称：5.4m以下侧向指盘式搂草机 价格：6000元 归档参数： 结构型式：指轮式 挂接方式：牵引式 折叠机构型式：液压式 搂齿数量：360个 指轮数量：6个 指轮直径：1480mm 搂幅：3.7m 作业速度范围：20-30km/h 配置参数： 配套动力范围：≥17.5kw | 17.5 | 购机补贴(非通用类) | 辽宁省 | 通过
706 | 饲料（草）收获加工运输设备 | 饲料（草）收获机械 | 搂草机 | 3.0-5.4m指盘式搂草机 | 潍坊鑫耐尔农业机械有限公司 | 指轮式搂草机 | 9LZ-3.0A | 型号名称：9LZ-3.0A型指轮式搂草机；结构型式：指轮式；挂接方式：牵引式；折叠机构型式：’液压式；搂齿数量：320（80×4）；指轮数量：4；指轮直径mm：1500；搂幅m：3；配套动力范围kW：29.5～73.5；作业速度范围km/h：10～20 |  | 购机补贴(非通用类) | 山东省 | 通过
707 | 饲料（草）收获加工运输设备 | 饲料（草）收获机械 | 搂草机 | 5.4m及以上指盘式液压搂草机 | 开原市胜鑫农具有限公司 | 指轮式搂草机 | 9LZ-5.4 | 产品名称：指轮式搂草机 产品型号：9LZ-5.4 功率kw：23.5 拟投分档名称：5.4m以下侧向指盘式搂草机 价格：10000元 归档参数： 结构型式：指轮式 挂接方式：牵引式 折叠机构型式：液压式 搂齿数量：480个 指轮数量：8个 指轮直径：1480mm 搂幅：5.4m 作业速度范围：15-25km/h 配置参数： 配套动力范围：≥23.5kw | 23.5 | 购机补贴(非通用类) | 辽宁省 | 通过
708 | 饲料（草）收获加工运输设备 | 饲料（草）收获机械 | 搂草机 | 5.4m及以上指盘式液压搂草机 | 开原市胜鑫农具有限公司 | 指轮式搂草机 | 9LZ-5.9 | 产品名称：指轮式搂草机 产品型号：9LZ-5.9 功率kw：29 拟投分档名称：5.4m以下侧向指盘式搂草机 价格：12000元 归档参数： 结构型式：指轮式 挂接方式：牵引式 折叠机构型式：液压式 搂齿数量：600个 指轮数量：10个 指轮直径：1480mm 搂幅：5.9m 作业速度范围：15-25km/h 配置参数： 配套动力范围：≥29kw | 29 | 购机补贴(非通用类) | 辽宁省 | 通过
709 | 饲料（草）收获加工运输设备 | 饲料（草）收获机械 | 搂草机 | 5.4m及以上指盘式液压搂草机 | 天津威猛机械制造有限公司 | 搂草机 | VR1022 | 型号名称：搂草机VR1022，结构型式：指轮式，工作状态外形尺寸（长×宽×高）：6290×7370×1420mm，结构质量：690KG，搂齿数量：40，搂齿间距：110mm，指轮数量：10，指轮数量：1400mm，作业最大搂幅：6290mm，配套动力范围：≥22KW，作业速度范围：≤23 km/h . | 22 | 购机补贴(非通用类) | 天津市 | 通过
710 | 饲料（草）收获加工运输设备 | 饲料（草）收获机械 | 搂草机 | 5.4m及以上指盘式液压搂草机 | 潍坊晟康农业机械有限公司 | 指轮式搂草机 | 9LZ-6.5 | 型号名称：9LZ-6.5型指轮式搂草机 结构型式：指轮式 挂接方式：牵引式 折叠机构型式：液压式 搂齿数量：800（80×10） 指轮数量：10 指轮直径mm：1520 搂幅m：6.5 配套动力范围kW：36.8～88.2 作业速度范围km/h：9～15 |  | 购机补贴(非通用类) | 山东省 | 通过
711 | 饲料（草）收获加工运输设备 | 饲料（草）收获机械 | 搂草机 | 2.0-4.5m旋转式搂草机 | 山东克斯特机械有限公司 | 旋转侧向搂草机 | 9LX-2.5 | 型号名称：9LX-2.5型旋转侧向搂草机 结构型式：旋转式 挂接方式：悬挂式 搂齿数量：24 搂草盘数量：1 搂草盘直径mm：1800 搂幅m：2.5 配套动力范围kW：14.7～44.1 作业速度范围km/h：5～10 |  | 购机补贴(非通用类) | 山东省 | 通过
712 | 饲料（草）收获加工运输设备 | 饲料（草）收获机械 | 打（压）捆机 | 压缩室截面积（宽×高）0.1344m2及以上方捆捡拾压捆机 | 山东康润达智能农机装备有限公司 | 牵引式方草捆压捆机 | 9YFQ-2.25 | 型号名称：9YFQ-2.25型牵引式方草捆压捆机 挂接方式：牵引式 捡拾宽度：2250mm 捡拾器结构型式：锤爪式 喂入器结构型式：螺旋连续喂入机构 压缩室截面尺寸：320mm*420mm 捆扎方式：自动套袋（缠网 ） 配套动力≥110KW | 110 | 购机补贴（通用类） | 山东省 | 通过
713 | 饲料（草）收获加工运输设备 | 饲料（草）收获机械 | 打（压）捆机 | 压缩室截面积（宽×高）0.154m2及以上方捆捡拾压捆机 | 上海世达尔现代农机有限公司 | 方草捆打捆机（方草捆压捆机） | 9YFQ-1.8(THB3060) | 压缩室截面尺寸（宽×高）480×360mm;捡拾宽度1.705m;打结器数量2个;配套动力范围25.725～58.8kW |  | 购机补贴（通用类） | 上海市 | 通过
714 | 饲料（草）收获加工运输设备 | 饲料（草）收获机械 | 打（压）捆机 | 压缩室截面积（宽×高）0.154m2及以上方捆捡拾压捆机 | 潍柴雷沃重工股份有限公司 | 方草捆打捆机 | 9YF-1.9E | 结构型式：牵引式；捡拾宽度：1962mm；打结器数量：2；压缩室截面尺寸（宽×高）：480×360mm（0.1728㎡） |  | 购机补贴（通用类） | 山东省 | 通过
715 | 饲料（草）收获加工运输设备 | 饲料（草）收获机械 | 打（压）捆机 | 压缩室截面积（宽×高）0.154m2及以上方捆捡拾压捆机 | 潍坊利德尔精工科技有限公司 | 方草捆打捆机 | 9YF-1750 | 型号名称：9YF-1750型方草捆打捆机；挂接方式：牵引式；捡拾宽度：1750mm；喂入口宽度：/mm；捡拾器结构型式：弹齿式；喂入器结构型式：拨叉喂入机构；打结器型式；D型； 打结器数量：2个；压缩室截面尺寸（宽×高）：460×360mm；捆扎方式：自动绳打捆； 配套动力范围：29.5～73.5kW；压缩室截面积（宽×高）：0.1656㎡。 | 0 | 购机补贴（通用类） | 山东省 | 通过
716 | 饲料（草）收获加工运输设备 | 饲料（草）收获机械 | 打（压）捆机 | 压缩室截面积（宽×高）0.154m2及以上方捆捡拾压捆机 | 潍坊鑫盛牧农业机械有限公司 | 方草捆打捆机 | 9YF-1750 | 配置参数：挂接方式：牵引式；捡拾宽度（mm）:1750；捡拾器结构型式：弹齿式；喂入器结构型式：拔叉喂入机构；打结器型式：D型；打结器数量：2个；捆扎方式：自动绳打捆；压缩室截面尺寸（宽×高）mm；440×350；配套动力范围（kw）：29.5～88.2 |  | 购机补贴（通用类） | 山东省 | 通过
717 | 饲料（草）收获加工运输设备 | 饲料（草）收获机械 | 打（压）捆机 | 压缩室截面积（宽×高）0.154m2及以上方捆捡拾压捆机 | 诸城市广昕机械科技有限公司 | 方草捆打捆机 | 9YF-1900 | 产品型号名称：9YF-1900型方草捆打捆机；挂接方式：牵引式；捡拾宽度：1972mm；捡拾器结构型式：弹齿式；喂入器结构型式：拨叉喂入机构；打结器型式：D型；打结器数量：2个；压缩室截面尺寸（宽×高）：440×360mm；配套动力范围：≥37kW；捆扎方式：自动绳打捆 |  | 购机补贴（通用类） | 山东省 | 通过
718 | 饲料（草）收获加工运输设备 | 饲料（草）收获机械 | 打（压）捆机 | 压缩室截面积（宽×高）0.162m2及以上方捆捡拾压捆机 | 黑龙江牧驰农业机械有限公司 | 方草捆打捆机 | 9YF-2.2 | 挂接方式:牵引式 捡拾宽度:2250mm 捡拾器结构型式:弹齿式 喂入器结构型式:拨叉喂入机构 打结器型式:D型 打结器数量:2个 压缩室截面尺寸（宽×高）:480×360mm 捆扎方式:自动绳打捆 配套动力范围:≥36.8KW |  | 购机补贴（通用类） | 黑龙江 | 通过
719 | 饲料（草）收获加工运输设备 | 饲料（草）收获机械 | 打（压）捆机 | 压缩室截面积（宽×高）0.162m2及以上方捆捡拾压捆机 | 黑龙江牧驰农业机械有限公司 | 秸秆粉碎打捆机 | 9YF-2.2D | 挂接方式:牵引式 捡拾宽度:2200mm 捡拾器结构型式:锤爪式 喂入器结构型式:拨叉喂入机构 打结器型式:D型 打结器数量:2个 压缩室截面尺寸（宽×高）:480×360mm 捆扎方式:自动绳打捆 配套动力范围:≥66.2KW |  | 购机补贴（通用类） | 黑龙江 | 通过
720 | 饲料（草）收获加工运输设备 | 饲料（草）收获机械 | 打（压）捆机 | 压缩室截面积（宽×高）0.162m2及以上方捆捡拾压捆机 | 黑龙江牧驰农业机械有限公司 | 双刀轴秸秆粉碎打捆机 | 9YF-2.2S | 挂接方式:牵引式 捡拾宽度:2200mm 捡拾器结构型式:锤爪式 喂入器结构型式:拨叉喂入机构 打结器型式:D型 打结器数量:2个 压缩室截面尺寸（宽×高）:480×360mm 捆扎方式:自动绳打捆 配套动力范围:≥88.2KW |  | 购机补贴（通用类） | 黑龙江 | 通过
721 | 饲料（草）收获加工运输设备 | 饲料（草）收获机械 | 打（压）捆机 | 压缩室截面积（宽×高）0.162m2及以上方捆捡拾压捆机 | 黑龙江牧驰农业机械有限公司 | 秸秆粉碎打捆机 | 9YF-2.4D | 挂接方式:牵引式 捡拾宽度:2400mm 捡拾器结构型式:锤爪式 喂入器结构型式:拨叉喂入机构 打结器型式:D型 打结器数量:2个 压缩室截面尺寸（宽×高）:480×360mm 捆扎方式:自动绳打捆 配套动力范围:≥66.2KW |  | 购机补贴（通用类） | 黑龙江 | 通过
722 | 饲料（草）收获加工运输设备 | 饲料（草）收获机械 | 打（压）捆机 | 压缩室截面积（宽×高）0.162m2及以上方捆捡拾压捆机 | 黑龙江牧驰农业机械有限公司 | 双刀轴秸秆粉碎打捆机 | 9YF-2.4S | 挂接方式:牵引式 捡拾宽度:2400mm 捡拾器结构型式:锤爪式 喂入器结构型式:拨叉喂入机构 打结器型式:D型 打结器数量:2个 压缩室截面尺寸（宽×高）:480×360mm 捆扎方式:自动绳打捆 配套动力范围:≥88.2KW |  | 购机补贴（通用类） | 黑龙江 | 通过
723 | 饲料（草）收获加工运输设备 | 饲料（草）收获机械 | 打（压）捆机 | 压缩室截面积（宽×高）0.162m2及以上方捆捡拾压捆机 | 黑龙江牧驰农业机械有限公司 | 秸秆粉碎除尘打捆机 | 9YFC-2.2 | 挂接方式:牵引式 捡拾宽度:2200mm 捡拾器结构型式:锤爪式 喂入器结构型式:拨叉喂入机构 打结器型式:D型 打结器数量:2个 压缩室截面尺寸（宽×高）:480×360mm 捆扎方式:自动绳打捆 配套动力范围:≥88.2KW |  | 购机补贴（通用类） | 黑龙江 | 通过
724 | 饲料（草）收获加工运输设备 | 饲料（草）收获机械 | 打（压）捆机 | 压缩室截面积（宽×高）0.162m2及以上方捆捡拾压捆机 | 黑龙江牧驰农业机械有限公司 | 双刀轴秸秆粉碎除尘打捆机 | 9YFSC-2.2 | 挂接方式:牵引式 捡拾宽度:2200mm 捡拾器结构型式:锤爪式 喂入器结构型式:拨叉喂入机构 打结器型式:D型 打结器数量:2个 压缩室截面尺寸（宽×高）:480×360mm 捆扎方式:自动绳打捆 配套动力范围:≥88.2KW |  | 购机补贴（通用类） | 黑龙江 | 通过
725 | 饲料（草）收获加工运输设备 | 饲料（草）收获机械 | 打（压）捆机 | 压缩室截面积（宽×高）0.162m2及以上方捆捡拾压捆机 | 吉林泷禾机械制造有限公司 | 秸秆方捆打捆机 | 9YFK-2.2 | 型号名称：9YFK-2.2型秸秆方捆打捆机、挂接方式：牵引式、捡拾宽度：2200mm、捡拾器结构形式：锤爪式、喂入器结构形式：螺旋连续喂入机构+拔叉喂入机构、压缩室截面尺寸（宽×高）：480mm*380mm、捆扎方式：自动绳打捆、配套动力范围：≥88. | 88 | 购机补贴（通用类） | 吉林省 | 通过
726 | 饲料（草）收获加工运输设备 | 饲料（草）收获机械 | 打（压）捆机 | 压缩室截面积（宽×高）0.162m2及以上方捆捡拾压捆机 | 上海世达尔现代农机有限公司 | 方草捆打捆机 | 9YFQ-2.2ZS | 捡拾宽度2.27m;捡拾器结构型式:甩刀式;打结器数量2个;压缩室截面尺寸（宽×高）460×360mm;配套动力范围≥51.5kW |  | 购机补贴（通用类） | 上海市 | 通过
727 | 饲料（草）收获加工运输设备 | 饲料（草）收获机械 | 打（压）捆机 | 压缩室截面积（宽×高）0.162m2及以上方捆捡拾压捆机 | 四平市天兴换热设备制造有限公司 | 秸秆方捆打捆机 | 9YFK-2.2 | 型号名称：9YFK-2.2型秸秆方捆打捆机、挂接方式：牵引式、捡拾宽度：2200mm、捡拾器结构形式：锤爪式、喂入器结构形式：螺旋连续喂入机构+拔叉喂入机构、压缩室截面尺寸（宽×高）：480*380、捆扎方式：自动绳打捆、配套动力范围：≥88. | 88 | 购机补贴（通用类） | 吉林省 | 通过
728 | 饲料（草）收获加工运输设备 | 饲料（草）收获机械 | 打（压）捆机 | 压缩室截面积（宽×高）0.162m2及以上方捆捡拾压捆机 | 潍柴雷沃重工股份有限公司 | 饲草方草捆打捆机 | 9YFC-2.2G | 结构型式：牵引式；捡拾宽度：2220mm；打结器数量：2；压缩室截面尺寸（宽×高）：480×360mm（0.1728㎡） |  | 购机补贴（通用类） | 山东省 | 通过
729 | 饲料（草）收获加工运输设备 | 饲料（草）收获机械 | 打（压）捆机 | 压缩室截面积（宽×高）0.162m2及以上方捆捡拾压捆机 | 潍坊利德尔精工科技有限公司 | 方草捆打捆机 | 9YFC-2.2 | 型号名称：9YFC-2.2型方草捆打捆机；挂接方式：牵引式；捡拾宽度：2200mm；喂入口宽度：/mm；捡拾器结构型式：锤爪式；喂入器结构型式：拨叉喂入机构；打结器型式：D型； 打结器数量：2个；压缩室截面尺寸（宽×高）：460×360mm；捆扎方式：自动绳打捆； 配套动力范围：110～162kW；压缩室截面积（宽×高）：0.1656㎡。 | 0 | 购机补贴（通用类） | 山东省 | 通过
730 | 饲料（草）收获加工运输设备 | 饲料（草）收获机械 | 打（压）捆机 | 压缩室截面积（宽×高）0.162m2及以上方捆捡拾压捆机 | 潍坊鑫盛牧农业机械有限公司 | 方草捆打捆机 | 9YF-2200C | 挂接方式：牵引式；捡拾宽度（mm）:2200；捡拾器结构型式：锤爪式；喂入器结构型式：拔叉喂入机构；打结器型式：D型；打结器数量：2个；捆扎方式：自动绳打捆；压缩室截面尺寸（宽×高）mm；455×360；配套动力范围（kw）：73.5～147 |  | 购机补贴（通用类） | 山东省 | 通过
731 | 饲料（草）收获加工运输设备 | 饲料（草）收获机械 | 打（压）捆机 | 压缩室截面积（宽×高）0.162m2及以上方捆捡拾压捆机 | 潍坊鑫盛牧农业机械有限公司 | 方草捆打捆机 | 9YF-2200S | 配置参数：挂接方式：牵引式；捡拾宽度（mm）:2200；捡拾器结构型式：锤爪式；喂入器结构型式：拔叉喂入机构；打结器型式：D型；打结器数量：2个；捆扎方式：自动绳打捆；压缩室截面尺寸（宽×高）mm；455×360；配套动力范围（kw）：73.5～147 |  | 购机补贴（通用类） | 山东省 | 通过
732 | 饲料（草）收获加工运输设备 | 饲料（草）收获机械 | 打（压）捆机 | 压缩室截面积（宽×高）0.162m2及以上方捆捡拾压捆机 | 星光玉龙机械（湖北）有限公司 | 方草捆打捆机 | 9YFQT-2.2SZ | 型号名称：9YFQT-2.2SZ型方草捆打捆机；挂接方式：牵引式；捡拾宽度：2215mm；捡拾器结构型式：锤爪式；喂入器结构型式：拨叉喂入机构；打结器型式：D型；打结器数量：2个；捆扎方式：自动绳打捆；压缩室截面尺寸（宽×高）：460×360mm；配套动力范围：95.6-147.1kW | 0 | 购机补贴（通用类） | 湖北省 | 通过
733 | 饲料（草）收获加工运输设备 | 饲料（草）收获机械 | 打（压）捆机 | 压缩室截面积（宽×高）0.162m2及以上方捆捡拾压捆机 | 诸城市广昕机械科技有限公司 | 方草捆打捆机 | 9YF-2200 | 产品型号名称：9YF-2200型方草捆打捆机；挂接方式：牵引式；捡拾宽度：2236mm；捡拾器结构型式：弹齿式；喂入器结构型式：拨叉喂入机构；打结器型式：D型；打结器数量：2个；压缩室截面尺寸（宽×高）：480×360mm；配套动力范围：≥37kW；捆扎方式：自动绳打捆 |  | 购机补贴（通用类） | 山东省 | 通过
734 | 饲料（草）收获加工运输设备 | 饲料（草）收获机械 | 打（压）捆机 | 压缩室截面积（宽×高）0.1998m2及以上方捆捡拾压捆机（3个及以上打结器） | 山东鲁福农业机械有限公司 | 方草捆打捆机 | 9YF-2.2F | 型号名称:9YF-2.2F型方草捆打捆机,挂接方式:牵引式, 捡拾宽度:2200mm 捡拾器结构型式:弹齿式 喂入器结构型式:拨叉喂入机构 打结器型式:D型 打结器数量:3个； 压缩室截面尺寸（宽×高）：580×360mm 捆扎方式：自动绳打捆； 配套动力范围：≥37kW | 0 | 购机补贴（通用类） | 山东省 | 通过
735 | 饲料（草）收获加工运输设备 | 饲料（草）收获机械 | 打（压）捆机 | 压缩室截面积（宽×高）0.1998m2及以上方捆捡拾压捆机（3个及以上打结器） | 潍坊利德尔精工科技有限公司 | 方草捆打捆机 | 9YF-2200A | 型号名称：9YF-2200A型方草捆打捆机；挂接方式：牵引式；捡拾宽度：2200mm；喂入口宽度：/mm；捡拾器结构型式：弹齿式；喂入器结构型式：拨叉喂入机构；打结器型式；D型；打结器数量：3个；压缩室截面尺寸（宽×高）：580×360mm；捆扎方式：自动绳打捆；配套动力范围：36.8～73.5kW；压缩室截面积（宽×高）：0.2088㎡。 | 0 | 购机补贴（通用类） | 山东省 | 通过
736 | 饲料（草）收获加工运输设备 | 饲料（草）收获机械 | 打（压）捆机 | 压缩室直径0.5m及以上圆捆捡拾压捆机 | 菏泽市天艺农业机械制造有限公司 | 圆草捆打捆机 | 9YYQ-1300 | 压缩室容积：0.206 m³ 配套动力范围（kW）：36.8-95.6；工作状态外形尺寸（长×宽×高）mm 2750×1700×1450；结构质量（kg）：1020；捡拾器结构型式：弹齿式；压缩室宽度：780 mm；压缩室直径：580 mm；卷压辊筒数量：13个；卷压辊筒直径：157 mm；挂接方式：牵引式；捡拾宽度：1300 mm；缠捆方式：缠绳； |  | 购机补贴（通用类） | 山东省 | 通过
737 | 饲料（草）收获加工运输设备 | 饲料（草）收获机械 | 打（压）捆机 | 压缩室直径0.5m及以上圆捆捡拾压捆机 | 菏泽市天艺农业机械制造有限公司 | 圆草捆打捆机 | 9YYQ-800 | 压缩室容积：0.206 m³ 配套动力范围（kW）：29.5-73.5；工作状态外形尺寸（长×宽×高）mm 1900×1340×1420；结构质量（kg）：510；捡拾器结构型式：弹齿式；压缩室宽度：780 mm；压缩室直径：580 mm；卷压辊筒数量：13个；卷压辊筒直径：157 mm；挂接方式：牵引式；捡拾宽度：760 mm；缠捆方式：缠绳； |  | 购机补贴（通用类） | 山东省 | 通过
738 | 饲料（草）收获加工运输设备 | 饲料（草）收获机械 | 打（压）捆机 | 压缩室直径0.5m及以上圆捆捡拾压捆机 | 潍坊福莱沃机械有限公司 | 圆草捆打捆机 | 9YQ-710 | 接方式：悬挂式；捡拾宽度：710mm；捡拾器结构型式：弹齿式；喂入器结构型式：弹齿直接喂入；压缩室成捆机构型式：滚筒式；压缩室宽度：700mm；压缩室直径：Ф573mm；卷压工作部件数量：12个；卷压滚筒直径：Ф157；捆扎方式：缠绳；配套动力范围：18.4-33.1kw； |  | 购机补贴（通用类） | 山东省 | 通过
739 | 饲料（草）收获加工运输设备 | 饲料（草）收获机械 | 打（压）捆机 | 压缩室直径0.5m及以上圆捆捡拾压捆机 | 潍坊福莱沃机械有限公司 | 圆草捆打捆机 | 9YQ-930 | 挂接方式：悬挂式；捡拾宽度：930mm；捡拾器结构型式：弹齿式；喂入器结构型式：弹齿直接喂入；压缩室成捆机构型式：滚筒式；压缩室宽度：930mm；压缩室直径：Ф573mm；卷压工作部件数量：12个；卷压滚筒直径：Ф157；捆扎方式：缠绳；配套动力范围：22.1-36.8kw； |  | 购机补贴（通用类） | 山东省 | 通过
740 | 饲料（草）收获加工运输设备 | 饲料（草）收获机械 | 打（压）捆机 | 压缩室直径0.5m及以上圆捆捡拾压捆机 | 潍坊利德尔精工科技有限公司 | 圆草捆打捆机 | 9YQ-700 | 型号名称：9YQ-700型圆草捆打捆机；挂接方式：牵引式；捡拾宽度：700mm；喂入口宽度：/mm；捡拾器结构型式：弹齿式；喂入器结构型式：弹齿直接喂入；压缩室成捆机构型式：滚筒式；压缩室宽度：700mm；压缩室直径：Ф573mm；卷压工作部件数量：12个；卷压滚筒直径：Ф150mm；捆扎方式：缠绳；配套动力范围：18.4～33.1kW； | 0 | 购机补贴（通用类） | 山东省 | 通过
741 | 饲料（草）收获加工运输设备 | 饲料（草）收获机械 | 打（压）捆机 | 压缩室直径0.8m及以上圆捆捡拾压捆机 | 菏泽市天艺农业机械制造有限公司 | 圆草捆打捆机 | 9YYQ-1250 | 压缩室容积：0.628 m³ 工作状态外形尺寸（长×宽×高）mm：2150×1850×1550 挂接方式：牵引式；捡拾宽度：1250 mm；捡拾器结构型式：弹齿式；压缩室成捆机构型式：滚筒式；压缩室宽度：1250 mm；压缩室直径：800 mm；卷压辊筒数量：15个；卷压辊筒直径：157 mm；缠捆方式：缠绳；配套动力：29.5-89.5 kW |  | 购机补贴（通用类） | 山东省 | 通过
742 | 饲料（草）收获加工运输设备 | 饲料（草）收获机械 | 打（压）捆机 | 压缩室直径0.8m及以上圆捆捡拾压捆机 | 山东坤鹏农业机械制造有限公司 | 圆草捆打捆机 | 9YQ-1250 | 捡拾宽度：1250mm；挂接方式：牵引式；捡拾器结构型式:弹齿式；喂入器结构形式：弹齿直接喂入；压缩室宽度：1200mm：压缩室直径：∅800mm；卷压滚筒数量:16个；工作状态外形尺寸（长×宽×高）mm:2050×2250×1580；配套动力:36.8-74kw。 | 0 | 购机补贴（通用类） | 山东省 | 通过
743 | 饲料（草）收获加工运输设备 | 饲料（草）收获机械 | 打（压）捆机 | 压缩室直径0.8m及以上圆捆捡拾压捆机 | 山东坤鹏农业机械制造有限公司 | 圆草捆打捆机 | 9YQ-1300 | 捡拾宽度：1300mm；挂接方式：牵引式；捡拾器结构型式:甩刀式；喂入器结构形式：螺旋连续喂入机构；压缩室宽度：1000mm：压缩室直径：∅800mm；卷压滚筒数量:18个；工作状态外形尺寸（长×宽×高）mm:2540×1750×1480；配套动力:44.2-74kw。 | 0 | 购机补贴（通用类） | 山东省 | 通过
744 | 饲料（草）收获加工运输设备 | 饲料（草）收获机械 | 打（压）捆机 | 压缩室直径0.8m及以上圆捆捡拾压捆机 | 山东坤鹏农业机械制造有限公司 | 圆草捆打捆机 | 9YQ-1800 | 捡拾宽度：1800mm；挂接方式：牵引式；捡拾器结构型式:甩刀式；喂入器结构形式：螺旋连续喂入机构；压缩室宽度：1000mm：压缩室直径：∅800mm；卷压滚筒数量:18个；工作状态外形尺寸（长×宽×高）mm:2540×2230×1480；配套动力:44.2-118kw。 | 0 | 购机补贴（通用类） | 山东省 | 通过
745 | 饲料（草）收获加工运输设备 | 饲料（草）收获机械 | 打（压）捆机 | 压缩室直径0.8m及以上圆捆捡拾压捆机 | 山东坤鹏农业机械制造有限公司 | 圆草捆打捆机 | 9YQ-1800A | 捡拾宽度：1800mm；挂接方式：牵引式；捡拾器结构型式:甩刀式；喂入器结构形式：螺旋连续喂入机构；压缩室宽度：1250mm：压缩室直径：∅800mm；卷压滚筒数量:18个；工作状态外形尺寸（长×宽×高）mm:2540×2230×1480；配套动力:44.2-118kw。 | 0 | 购机补贴（通用类） | 山东省 | 通过
746 | 饲料（草）收获加工运输设备 | 饲料（草）收获机械 | 打（压）捆机 | 压缩室直径0.8m及以上圆捆捡拾压捆机 | 潍坊福莱沃机械有限公司 | 圆草捆打捆机 | 9YQ-1220 | 挂接方式：牵引式；捡拾宽度：1220mm；捡拾器结构型式：弹齿式；喂入器结构型式：弹齿直接喂入；压缩室成捆机构型式：滚筒式；压缩室宽度：1200mm；压缩室直径：Ф805mm；卷压工作部件数量：16个；卷压滚筒直径：Ф157；捆扎方式：缠网；配套动力范围：33.1-51.5kw； |  | 购机补贴（通用类） | 山东省 | 通过
747 | 饲料（草）收获加工运输设备 | 饲料（草）收获机械 | 打（压）捆机 | 压缩室直径0.8m及以上圆捆捡拾压捆机 | 潍坊鑫盛牧农业机械有限公司 | 圆草捆打捆机 | 9YQ-1270 | 配置参数：挂接方式：牵引式；捡拾宽度（mm）:1270；捡拾器结构型式：弹齿式喂入器结构型式：弹齿直接喂入；压缩室成捆机构型式：滚筒式；压缩室宽度：1270mm；压缩室直径：φ820mm；卷压工作部件数量：16个；卷压滚筒直径：φ157mm；捆扎方式：缠绳；配套动力范围（kw）：29.5～73.5 |  | 购机补贴（通用类） | 山东省 | 通过
748 | 饲料（草）收获加工运输设备 | 饲料（草）收获机械 | 打（压）捆机 | 压缩室直径1m及以上圆捆捡拾压捆机 | 哈尔滨华惠农业机械制造有限公司 | 圆草捆打捆机 | 9YYK-1.25(HBR725B) | 圆捆；压缩室直径1.25m；压缩室宽度1.23m；捡拾宽度1.85m | 0 | 购机补贴（通用类） | 黑龙江 | 通过
749 | 饲料（草）收获加工运输设备 | 饲料（草）收获机械 | 打（压）捆机 | 压缩室直径1m及以上圆捆捡拾压捆机 | 哈尔滨华惠农业机械制造有限公司 | 圆草捆打捆机 | 9YYK-1.25(HBR725E) | 圆捆；压缩室直径1.25m；压缩室宽度1.23m；捡拾宽度1.85m | 0 | 购机补贴（通用类） | 黑龙江 | 通过
750 | 饲料（草）收获加工运输设备 | 饲料（草）收获机械 | 打（压）捆机 | 压缩室直径1m及以上圆捆捡拾压捆机 | 河北中兴马斯卡农业机械科技有限公司 | 圆草捆打捆机 | 9YG-1.9A | 型号名称:9YG-1.9A圆草捆打捆机; 挂接方式:牵引式; 捡拾宽度:1900mm; 捡拾器结构型式:弹齿式; 喂入器结构型式:螺旋连续喂入机构; 压缩室成捆机构型式:滚筒式; 压缩室宽度:1200mm; 压缩室直径:1250mm; 卷压工作部件数量:18个; 卷压滚筒直径:228mm; 捆扎方式:缠网; 配套动力范围:66.2～132.3kW。 | 0 | 购机补贴（通用类） | 河北省 | 通过
751 | 饲料（草）收获加工运输设备 | 饲料（草）收获机械 | 打（压）捆机 | 压缩室直径1m及以上圆捆捡拾压捆机 | 河北中兴马斯卡农业机械科技有限公司 | 圆草捆打捆机 | 9YG-1955 | 型号名称 : 9YG-1955型圆草捆打捆机; 挂接方式: 牵引式; 捡拾宽度: 1955 mm; 捡拾器结构型式: 弹齿式 ; 喂入器结构型式: 螺旋连续喂入机构; 压缩室成捆机构型式: 滚筒+皮带 ; 压缩室宽度: 1200 mm ; 压缩室直径:φ1700 mm ; 卷压工作部件数量: 3（皮带）+2（滚筒）个 ; 卷压滚筒直径:φ300（1个）φ235（1个）mm ; 捆扎方式: 缠网 ; 配套动力范围 : ≥74 kW ; | 0 | 购机补贴（通用类） | 河北省 | 通过
752 | 饲料（草）收获加工运输设备 | 饲料（草）收获机械 | 打（压）捆机 | 压缩室直径1m及以上圆捆捡拾压捆机 | 天津威猛机械制造有限公司 | 圆草捆打捆机 | 404Pro | 型号：404PRO打捆机，捡拾宽度：1970mm，捡拾器结构型式：弹齿滚筒式，卷压滚筒转速：160r/min,卷压滚筒数量：18个，工作状态外形尺寸（长X宽X高）4410mmX2810mmX2480mm,配套动力≥75KW，草捆直径：1.25米 ，草捆宽度：1.22米，压缩室截面直径：1.25米，打捆室类型：固定式，成型辊数量：18个，2个主动驱动辊16个从动辊，喂入辊：高强度耐磨喂入辊，齿轮箱：进口波兰齿轮箱，传动系统：万的赛80度CV,540转/分钟PTO。 | 75 | 购机补贴（通用类） | 天津市 | 通过
753 | 饲料（草）收获加工运输设备 | 饲料（草）收获机械 | 打（压）捆机 | 压缩室直径1m及以上圆捆捡拾压捆机 | 潍坊福莱沃机械有限公司 | 圆草捆打捆机 | 9YQ-1720 | 挂接方式：牵引式；捡拾宽度1720mm；捡拾器结构型式：弹齿式；喂入器结构型式：弹齿直接喂入；压缩室成捆机构型式：辊杠式；压缩室宽度：1200mm；压缩室直径：Ф1250mm；卷压工作部件数量：34（辊杠数量）个；卷压滚筒直径：Ф35（辊杠直径）mm；捆扎方式：缠网；配套动力范围：59-118kw； |  | 购机补贴（通用类） | 山东省 | 通过
754 | 饲料（草）收获加工运输设备 | 饲料（草）收获机械 | 打（压）捆机 | 压缩室直径1.2m及以上圆捆捡拾压捆机 | 哈尔滨华惠农业机械制造有限公司 | 圆草捆打捆机 | 9YYK-1.25(HBR625B) | 圆捆；压缩室直径1.25m；压缩室宽度1.23m；捡拾宽度2.25m | 0 | 购机补贴（通用类） | 黑龙江 | 通过
755 | 饲料（草）收获加工运输设备 | 饲料（草）收获机械 | 打（压）捆机 | 压缩室直径1.2m及以上圆捆捡拾压捆机 | 哈尔滨华惠农业机械制造有限公司 | 圆草捆打捆机 | 9YYK-1.25(HBR625E) | 圆捆；压缩室直径1.25m；压缩室宽度1.23m；捡拾宽度2.25m | 0 | 购机补贴（通用类） | 黑龙江 | 通过
756 | 饲料（草）收获加工运输设备 | 饲料（草）收获机械 | 打（压）捆机 | 压缩室直径1.2m及以上圆捆捡拾压捆机 | 河北双天机械制造有限公司 | 圆草捆打捆机 | 9YGC-1.25 | 型号名称/：9YGC-1.25圆草捆打捆机；挂接方式/：牵引式；捡拾宽度（mm）：2200；喂入口宽度（mm）/；捡拾器结构型式/：甩刀式；喂入器结构型式/：螺旋连续喂入机构；打结器型式//；打结器数量（个）/；压缩式截面尺寸（宽×高）mm/；压缩室成捆机构型式/：滚筒式；压缩室宽度（mm）：1250；压缩室直径（mm）：1250；卷压工作部件数量（个）：18；卷压滚筒直径（mm）：222；捆扎方式/：缠网；配套动力范围（kw）：132.3-176.5； |  | 购机补贴（通用类） | 河北省 | 通过
757 | 饲料（草）收获加工运输设备 | 饲料（草）收获机械 | 打（压）捆机 | 压缩室直径1.2m及以上圆捆捡拾压捆机 | 黑龙江牧驰农业机械有限公司 | 圆草捆打捆机 | 9YG-2.2A | 挂接方式:牵引式 捡拾宽度:2210mm 捡拾器结构型式：弹齿式 喂入器结构型式：螺旋连续喂入结构 压缩室成捆机构型式：滚压式 压缩室宽度：1200mm 压缩室直径：1250mm 卷压工作部件数量:17个 卷压滚筒直径：222mm 捆扎方式：缠网 配套动力范围：≥88.2KW |  | 购机补贴（通用类） | 黑龙江 | 通过
758 | 饲料（草）收获加工运输设备 | 饲料（草）收获机械 | 打（压）捆机 | 压缩室直径1.2m及以上圆捆捡拾压捆机 | 黑龙江银锚建筑机械有限公司 | 圆草捆打捆机 | 9YG-2.2A | 挂接方式:牵引式 捡拾宽度:2210mm 捡拾器结构型式：弹齿式 喂入器结构型式：螺旋连续喂入结构 压缩室成捆机构型式：滚压式 压缩室宽度：1200mm 压缩室直径：1250mm 卷压工作部件数量:17个 卷压滚筒直径：222mm 捆扎方式：缠网 配套动力范围：≥88.2KW |  | 购机补贴（通用类） | 黑龙江 | 通过
759 | 饲料（草）收获加工运输设备 | 饲料（草）收获机械 | 打（压）捆机 | 压缩室直径1.2m及以上圆捆捡拾压捆机 | 呼伦贝尔市蒙拓农机科技股份有限公司 | 圆草捆打捆机 | 9YG-1.3A2 | 圆捆机挂接方式：牵引式；捡拾器宽度：2200mm；捡拾器结构型式：弹齿式；喂入器结构型式：螺旋连续喂入机构；压缩室成捆机构型式：滚筒式；压缩室直径：1200mm,压缩室宽度：1400mm；卷压工作部件数量：14个；卷压滚筒直径：300mm；捆扎方式：缠网；配套动力范围≥80KW | 0 | 购机补贴（通用类） | 内蒙古自治区 | 通过
760 | 饲料（草）收获加工运输设备 | 饲料（草）收获机械 | 打（压）捆机 | 压缩室直径1.2m及以上圆捆捡拾压捆机 | 吉林省冠科机械制造有限公司 | 圆捆打捆机 | 9YGT-1.25 | 捡拾器结构型式：弹齿式；卷压滚筒数量：14个；配套动力≥58.8kw；捡拾器宽度：2.25m；压缩室直径：1.25m；压缩室宽度：1.25m |  | 购机补贴（通用类） | 吉林省 | 通过
761 | 饲料（草）收获加工运输设备 | 饲料（草）收获机械 | 打（压）捆机 | 压缩室直径1.2m及以上圆捆捡拾压捆机 | 内蒙古瑞丰农牧业装备股份有限公司 | 牵引式储料圆草捆打捆机 | 9YGJ-1.2 | 捡拾宽度：2.2m ；压缩室宽度：1.2m；压缩室直径：1.2m | 0 | 购机补贴（通用类） | 内蒙古自治区 | 通过
762 | 饲料（草）收获加工运输设备 | 饲料（草）收获机械 | 打（压）捆机 | 压缩室直径1.2m及以上圆捆捡拾压捆机 | 宁津县天达润丰农机销售有限公司 | 圆草捆打捆机 | 9YQ-2220 | 挂接方式：牵引式；捡拾宽度：2220mm；捡拾器结构型式：弹齿式；喂入器结构型式：螺旋连续喂入机构；压缩室成捆机构型式：滚筒式；压缩室宽度：1250mm；压缩室直径：1250mm；卷压工作部件数量：18个；卷压滚筒直径：222mm；捆扎方式：缠网；配套动力范围≥88.2kW | 0 | 购机补贴（通用类） | 山东省 | 通过
763 | 饲料（草）收获加工运输设备 | 饲料（草）收获机械 | 打（压）捆机 | 压缩室直径1.2m及以上圆捆捡拾压捆机 | 宁津县天达润丰农机销售有限公司 | 圆草捆打捆机 | 9YQ-2260 | 挂接方式：牵引式；捡拾宽度：2260mm；捡拾器结构型式：甩刀式；喂入器结构型式：螺旋连续喂入机构；压缩室成捆机构型式：滚筒式；压缩室宽度：1250mm；压缩室直径：1250mm；卷压工作部件数量：20个；卷压滚筒直径：222mm；捆扎方式：缠网；配套动力范围≥88.2kW | 0 | 购机补贴（通用类） | 山东省 | 通过
764 | 饲料（草）收获加工运输设备 | 饲料（草）收获机械 | 打（压）捆机 | 压缩室直径1.2m及以上圆捆捡拾压捆机 | 山东丰保田农业装备有限公司 | 圆草捆打捆机 | 9YQ-2220 | 型号名称：9YQ-2220型圆草捆打捆机；挂接方式：牵引式；捡拾宽度：2220mm；喂入口宽度：/mm；捡拾器结构型式：弹齿式；喂入器结构型式：螺旋连续喂入机构；压缩室成捆机构型式：滚筒式；压缩室宽度：1250mm；压缩室直径：Φ1260mm；卷压工作部件数量：18个；卷压滚筒直径：Φ222mm；捆扎方式：缠网；配套动力范围：≥88.2kW。 | 0 | 购机补贴（通用类） | 山东省 | 通过
765 | 饲料（草）收获加工运输设备 | 饲料（草）收获机械 | 打（压）捆机 | 压缩室直径1.2m及以上圆捆捡拾压捆机 | 山东丰保田农业装备有限公司 | 圆草捆打捆机 | 9YQ-2260 | 型号名称：9YQ-2260型圆草捆打捆机；挂接方式：牵引式；捡拾宽度：2260mm；喂入口宽度：/mm；捡拾器结构型式：甩刀式；喂入器结构型式：螺旋连续喂入机构；压缩室成捆机构型式：滚筒式；压缩室宽度：1250mm；压缩室直径：Φ1260mm；卷压工作部件数量：20个；卷压滚筒直径：Φ222mm；捆扎方式：缠网；配套动力范围：≥88.2kW。 | 0 | 购机补贴（通用类） | 山东省 | 通过
766 | 饲料（草）收获加工运输设备 | 饲料（草）收获机械 | 打（压）捆机 | 压缩室直径1.2m及以上圆捆捡拾压捆机 | 山东悍沃农业装备有限公司 | 圆草捆打捆机 | 9YYQ-2.2 | 挂接方式：牵引式；捡拾宽度：2200mm；捡拾器结构形式：弹齿式；喂入器结构形式：螺旋连续喂入机构；压缩室成捆机构形式：滚筒式；压缩室宽度：1400mm；压缩室直径：Ф1200mm；卷压工作部件数量：18个；卷压滚筒直径：Ф222；捆扎方式：缠网；配套动力范围：≥73.5kW（拖拉机）。 |  | 购机补贴（通用类） | 山东省 | 通过
767 | 饲料（草）收获加工运输设备 | 饲料（草）收获机械 | 打（压）捆机 | 压缩室直径1.2m及以上圆捆捡拾压捆机 | 山东浩旋农业机械有限公司 | 圆草捆打捆机 | 9YQ-2200 | 型号名称：9YQ-2200型圆草捆打捆机；挂接方式：牵引式；捡拾宽度：2200mm；喂入口宽度：/mm；捡拾器结构型式：弹齿式；喂入器结构型式：螺旋连续喂入机构；压缩室成捆机构型式：滚筒式；压缩室宽度：1250mm；压缩室直径：φ1250mm；卷压工作部件数量：18个；卷压滚筒直径：φ220mm；捆扎方式：缠网；配套动力范围：73.5～147kW。 | 0 | 购机补贴（通用类） | 山东省 | 通过
768 | 饲料（草）收获加工运输设备 | 饲料（草）收获机械 | 打（压）捆机 | 压缩室直径1.2m及以上圆捆捡拾压捆机 | 山东天鹅棉业机械股份有限公司 | 圆草捆打捆机 | 9YG-2.2 | 型号名称：9YG-2.2型 圆草捆打捆机；挂接方式：牵引式；捡拾宽度：2210mm；捡拾器结构型式：弹齿式；喂入器结构型式：螺旋连续喂入机构；压缩室成捆机构型式：滚筒式；压缩室宽度：1230mm；压缩室直径：1200mm；卷压工作部件数量：18个滚筒；卷压滚筒直径：222mm；捆扎方式：缠网；配套动力范围：≥81kW |  | 购机补贴（通用类） | 山东省 | 通过
769 | 饲料（草）收获加工运输设备 | 饲料（草）收获机械 | 打（压）捆机 | 压缩室直径1.2m及以上圆捆捡拾压捆机 | 山东天鹅棉业机械股份有限公司 | 圆草捆打捆机 | 9YG-2.2B | 型号名称：9YG-2.2B型 圆草捆打捆机；挂接方式：牵引式；捡拾宽度：2210mm；捡拾器结构型式：弹齿式；喂入器结构型式：螺旋连续喂入机构；压缩室成捆机构型式：滚筒式；压缩室宽度：1400mm；压缩室直径：1200mm；卷压工作部件数量：18个滚筒；卷压滚筒直径：222mm；捆扎方式：缠网；配套动力范围：≥81kW |  | 购机补贴（通用类） | 山东省 | 通过
770 | 饲料（草）收获加工运输设备 | 饲料（草）收获机械 | 打（压）捆机 | 压缩室直径1.2m及以上圆捆捡拾压捆机 | 四平吉宏机械制造有限公司 | 圆捆机 | 9YG-2.2 | 1型号名称：9YG-2.2圆捆机 2.挂接方式：牵引式 3.捡拾宽度：2230mm 4.捡拾器结构型式：弹齿式 5.喂入器结构型式：螺旋连续喂入机构 6.压缩室成捆机构型式：滚筒式 7.压缩宽度：1230mm 8.压缩直径：1200mm 9卷压工作部件数量：滚筒18个 10卷压滚筒直径：222mm 11捆扎方式：缠网 12配套动力范围：≥88kw | 88 | 购机补贴（通用类） | 吉林省 | 通过
771 | 饲料（草）收获加工运输设备 | 饲料（草）收获机械 | 打（压）捆机 | 压缩室直径1.2m及以上圆捆捡拾压捆机 | 天津拖拉机制造有限公司 | 圆草捆打捆机 | 9YG-2.2 | 1.挂接方式：牵引式；2.捡拾宽度：2200mm；3.捡拾器结构型式：弹齿式；4.喂入器结构型式：螺旋连续喂入机构；5.压缩室宽度：1400mm；6.压缩室直径：Ф1220mm；7.配套动力范围kW：110-150；8.卷压滚筒数量：18个；9.卷压滚筒直径：Ф222mm；捆扎方式：缠网 | 0 | 购机补贴（通用类） | 天津市 | 通过
772 | 饲料（草）收获加工运输设备 | 饲料（草）收获机械 | 打（压）捆机 | 压缩室直径1.2m及以上圆捆捡拾压捆机 | 潍坊福莱沃机械有限公司 | 圆草捆打捆机 | 9YQ-2210 | 牵引式；捡拾宽度2210mm；捡拾器结构型式：弹齿式；喂入器结构型式：弹齿直接喂入；压缩室成捆机构型式：辊杠式；压缩室宽度：1200mm；压缩室直径：Ф1250mm；卷压工作部件数量：34（辊杠数量）个；卷压滚筒直径：Ф35（辊杠直径）mm；捆扎方式：缠网；配套动力范围：66.2-132.4kw； |  | 购机补贴（通用类） | 山东省 | 通过
773 | 饲料（草）收获加工运输设备 | 饲料（草）收获机械 | 打（压）捆机 | 压缩室直径1.2m及以上圆捆捡拾压捆机 | 牙克石市兴农农机具制造有限公司 | 牧草秸秆圆捆机 | 9YG-2.2 | 型号:9YG-2.2捡拾宽度:2210MM；捡拾器结构型式:弹齿式；卷压滚筒数量:14个工配套动力非固定式:≥55KW，喂入器结构形式，拨草辊加滚筒式；压缩室宽度，1400mm；压缩室直径，φ1200mm；捆扎方试，缠网；挂接方式：牵引式 | 0 | 购机补贴（通用类） | 内蒙古自治区 | 通过
774 | 饲料（草）收获加工运输设备 | 饲料（草）收获机械 | 打（压）捆机 | 压缩室直径1.2m及以上圆捆捡拾压捆机 | 枣庄锦驰农业装备有限公司 | 圆草捆打捆机 | 9YQ-1.25A | 挂接方式：牵引式； 捡拾宽度 mm：2240； 捡拾器结构型式：弹齿式； 喂入器结构型式：螺旋连续喂入机构； 压缩室成捆机构型式 ：滚筒式； 压缩室宽度 mm：1235； 压缩室直径 mm：1213； 卷压工作部件数量 个：18； 卷压滚筒直径 mm：φ258/222； 捆扎方式 ：缠网； 配套动力范围 kW：＞73.5； |  | 购机补贴（通用类） | 山东省 | 通过
775 | 饲料（草）收获加工运输设备 | 饲料（草）收获机械 | 打（压）捆机 | 压缩室直径0.52m及以上圆捆压捆机 | 乐陵市国宇农牧机械装备有限公司 | 青贮圆捆机 | MK5050-G | 配套动力：4KW 挂接方式：固定式；喂入口宽度：520mm；喂入器结构形式：弹齿式；压缩室成捆机构形式：滚筒式；压缩室宽度：520mm；压缩室直径：550mm；卷压滚筒数量：30个 ；卷压滚筒直径：59mm；配套发动机额定转速：960r/min；成捆尺寸：550mm×520mm | 4 | 购机补贴（通用类） | 山东省 | 通过
776 | 饲料（草）收获加工运输设备 | 饲料（草）收获机械 | 打（压）捆机 | 压缩室直径0.52m及以上圆捆压捆机 | 山东德牛机械制造有限公司 | 圆草捆打捆机 | 9QYG-0.5 | 圆捆；配套动力固定式kW:5.5;型号:9QYG-0.5; 喂入口宽度 (mm):520; 卷压滚筒数量个:30;工作状态外形尺寸（长×宽×高）:2550mm×1400mm×1450mm.适用草捆直径范围 mm 550; 适用草捆长度范围 mm 520.压缩室宽度 mm 520 ;压缩室直径 mm 550; | 5.5 | 购机补贴（通用类） | 山东省 | 通过
777 | 饲料（草）收获加工运输设备 | 饲料（草）收获机械 | 打（压）捆机 | 压缩室直径0.52m及以上圆捆压捆机 | 山东德农农业机械制造有限责任公司 | 圆草捆打捆机 | 9YD-0.55 | 挂接方式：固定式；配套动力：5.5kW；喂入器结构型式：输送带；压缩式成捆机构型式：滚筒式；喂入口宽度：520mm；压缩室宽度：520mm；压缩室直径：550mm；捆扎方式：缠网。 | 5.5 | 购机补贴（通用类） | 山东省 | 通过
778 | 饲料（草）收获加工运输设备 | 饲料（草）收获机械 | 打（压）捆机 | 压缩室直径0.52m及以上圆捆压捆机 | 山东德农农业机械制造有限责任公司 | 圆草捆打捆机 | 9YD-0.6 | 挂接方式：固定式；配套动力：11kW；喂入器结构型式：输送带；压缩式成捆机构型式：滚筒式；喂入口宽度：610mm；压缩室宽度：610mm；压缩室直径：610mm；捆扎方式：缠网。 | 11 | 购机补贴（通用类） | 山东省 | 通过
779 | 饲料（草）收获加工运输设备 | 饲料（草）收获机械 | 打（压）捆机 | 压缩室直径0.52m及以上圆捆压捆机 | 山东德农农业机械制造有限责任公司 | 圆草捆打捆机 | 9YD-0.7 | 挂接方式：固定式；配套动力：15kW；喂入器结构型式：输送带；压缩式成捆机构型式：滚筒式；喂入口宽度：690mm；压缩室宽度：690mm；压缩室直径：700mm；捆扎方式：缠网。 | 15 | 购机补贴（通用类） | 山东省 | 通过
780 | 饲料（草）收获加工运输设备 | 饲料（草）收获机械 | 打（压）捆机 | 压缩室直径0.52m及以上圆捆压捆机 | 石家庄茂丰农业机械制造有限公司 | 圆捆打捆机 | 9YDB-52 | 挂接方式/固定式;喂入口宽度mm：520；喂入器结构型式/皮带传动;压缩室宽度mm520；压缩室直径mm550；卷压工作部件数量(个)30;卷压滚筒直径mm60;额定功率kW5.5(电动机);配套发动机（电动机）额定转速r/min960;捆扎方式/缠绳包膜; | 5.5 | 购机补贴（通用类） | 河北省 | 通过
781 | 饲料（草）收获加工运输设备 | 饲料（草）收获机械 | 打（压）捆机 | 压缩室截面积（宽×高）0.105m2及以上方捆压捆机 | 石家庄茂丰农业机械制造有限公司 | 方捆打捆机 | 9YDL-2 | 挂接方式/固定式 喂入口宽度mm680 压缩室截面尺寸（宽×高）mm280×380 配套发动机（电动机）额定功率15KW（电动机） 配套发动机（电动机）额定转速r/min1460 油缸数量2个 捆扎方式/手动钢丝打捆 | 15 | 购机补贴（通用类） | 河北省 | 通过
782 | 饲料（草）收获加工运输设备 | 饲料（草）收获机械 | 打（压）捆机 | 压缩室截面积（宽×高）0.0936m2及以上无打结器自动套袋方捆捡拾压捆机 | 河北久丰农业机械有限公司 | 秸秆饲料打捆机 | 9YFQS-1.7A | 挂接方式 ：牵引式 ； 捡拾宽度 mm ：1700 ； 捡拾器结构型式 ：锤抓式+甩刀式； 喂入器结构型式 ： 螺旋连续喂入机构 ； 捆扎方式 ：自动缠网 ； 压缩室截面尺寸（宽×高） mm ：270×380 ； 配套动力范围 kW ：51.5-73.5； | 0 | 购机补贴（通用类） | 河北省 | 通过
783 | 饲料（草）收获加工运输设备 | 饲料（草）收获机械 | 打（压）捆机 | 压缩室截面积（宽×高）0.0936m2及以上无打结器自动套袋方捆捡拾压捆机 | 吉林泷禾机械制造有限公司 | 秸秆饲料打捆机 | 9YFT-1.8 | 型号名称：9YFT-1.8型秸秆饲料打捆机、挂接方式：牵引式、捡拾宽度：1800mm、捡拾器结构形式：锤爪式、喂入器结构形式：螺旋连续喂入机构、压缩室截面尺寸（宽×高）：290mm×350mm、捆扎方式：自动缠网、配套动力范围：≥58. | 58 | 购机补贴（通用类） | 吉林省 | 通过
784 | 饲料（草）收获加工运输设备 | 饲料（草）收获机械 | 打（压）捆机 | 压缩室截面积（宽×高）0.0936m2及以上无打结器自动套袋方捆捡拾压捆机 | 克雷斯曼河北农业机械有限公司 | 秸秆饲料打捆机 | 9YFQS-1.7 | 挂接方式：牵引式； 捡拾宽度 mm：1800； 捡拾器结构型式：锤爪式； 喂入器结构型式：螺旋连续喂入机构+风机； 压缩室截面尺寸（宽×高）mm：270×380； 配套动力范围 kW：62.5-95.5； 捆扎方式 ：自动缠网； |  | 购机补贴（通用类） | 河北省 | 通过
785 | 饲料（草）收获加工运输设备 | 饲料（草）收获机械 | 打（压）捆机 | 压缩室截面积（宽×高）0.0936m2及以上无打结器自动套袋方捆捡拾压捆机 | 四平市龙业机械制造有限公司 | 全自动秸秆饲料打捆机 | 9YFQ-1700 | 捡拾器宽度：1.7m；压缩室截面尺寸(宽×高)：270mm×370mm；配套动力范围：≥66KW；捆扎方式：自动缠网；挂接方式：牵引式；捡拾器结构形式：锤爪式；喂入器结构型式：螺旋连续喂入机构；外形尺寸(长×宽×高)：4100mm×2750mm×3250mm；结构质量：3950kg。 | 0 | 购机补贴（通用类） | 吉林省 | 通过
786 | 饲料（草）收获加工运输设备 | 饲料（草）收获机械 | 打（压）捆机 | 压缩室截面积（宽×高）0.1344m2及以上无打结器自动套袋方捆捡拾压捆机 | 河北久丰农业机械有限公司 | 秸秆饲料打捆机 | 9YFQS-2.2A | 挂接方式：牵引式； 捡拾宽度 mm：2200； 捡拾器结构型式：锤爪式； 喂入器结构型式：螺旋连续喂入机构； 捆扎方式 ：自动缠网； 压缩室截面尺寸（宽×高） mm：340×450；配套动力范围 kW ：110.2-161.8； | 0 | 购机补贴（通用类） | 河北省 | 通过
787 | 饲料（草）收获加工运输设备 | 饲料（草）收获机械 | 打（压）捆机 | 压缩室截面积（宽×高）0.1344m2及以上无打结器自动套袋方捆捡拾压捆机 | 黑龙江牧驰农业机械有限公司 | 双刀轴秸秆粉碎饲料打捆机 | 9YFSZ-2.2 | 挂接方式:牵引式 捡拾宽度:2200mm 捡拾器结构型式:锤爪式 喂入器结构型式:螺旋连续喂入机构 压缩室截面尺寸（宽×高）:320×420mm 捆扎方式:自动套袋 配套动力范围:≥100KW |  | 购机补贴（通用类） | 黑龙江 | 通过
788 | 饲料（草）收获加工运输设备 | 饲料（草）收获机械 | 打（压）捆机 | 压缩室截面积（宽×高）0.1344m2及以上无打结器自动套袋方捆捡拾压捆机 | 吉林泷禾机械制造有限公司 | 秸秆饲料打捆机 | 9YFJ-2.2 | 型号名称：9YFJ-2.2型秸秆饲料打捆机、挂接方式：牵引式、捡拾宽度：2200mm、捡拾器结构形式：锤爪式、喂入器结构形式：螺旋连续喂入机构、压缩室截面尺寸（宽×高）：350×450、捆扎方式：自动缠网、配套动力范围：≥88. | 88 | 购机补贴（通用类） | 吉林省 | 通过
789 | 饲料（草）收获加工运输设备 | 饲料（草）收获机械 | 打（压）捆机 | 压缩室截面积（宽×高）0.1344m2及以上无打结器自动套袋方捆捡拾压捆机 | 吉林泷禾机械制造有限公司 | 秸秆饲料打捆机 | 9YFT-2.2 | 型号名称：9YFT-2.2型秸秆饲料打捆机、挂接方式：牵引式、捡拾宽度：2200mm、捡拾器结构形式：锤爪式、喂入器结构形式：螺旋连续喂入机构、压缩室截面尺寸（宽×高）：450mm×350mm、捆扎方式：自动缠网、配套动力范围：≥88. | 88 | 购机补贴（通用类） | 吉林省 | 通过
790 | 饲料（草）收获加工运输设备 | 饲料（草）收获机械 | 打（压）捆机 | 压缩室截面积（宽×高）0.1344m2及以上无打结器自动套袋方捆捡拾压捆机 | 吉林纳海农业装备有限公司 | 秸秆饲料打捆机 | 9YZ-2300C | 1、型号名称 9YZ-2300C型 秸秆饲料打捆机 2、挂接方式 牵引式 3、捡拾宽度 2300mm 4、捡拾器结构型式 锤爪式 5、喂入器结构型式 螺旋连续喂入机构 6、压缩室截面尺寸（宽*高 ） 320mm*420mm 7、扎捆方式 自动缠网 8、配套动力范围 ≥88KW |  | 购机补贴（通用类） | 吉林省 | 通过
791 | 饲料（草）收获加工运输设备 | 饲料（草）收获机械 | 打（压）捆机 | 压缩室截面积（宽×高）0.1344m2及以上无打结器自动套袋方捆捡拾压捆机 | 吉林天朗新能源科技有限公司 | 秸秆饲料捡拾打捆机 | 9YFQ-2.2 | 型号名称：9YFQ-2.2型秸秆饲料捡拾打捆机；挂接方式：牵引式；捡拾宽度：2220mm；捡拾器结构型式：锤爪式；喂入器结构型式：螺旋连续喂入机构；压缩室截面尺寸 （宽×高）：330mm×420mm；配套动力范围：≥110kW ；捆扎方式：自动缠网。 | 0 | 购机补贴（通用类） | 吉林省 | 通过
792 | 饲料（草）收获加工运输设备 | 饲料（草）收获机械 | 打（压）捆机 | 压缩室截面积（宽×高）0.1344m2及以上无打结器自动套袋方捆捡拾压捆机 | 克雷斯曼河北农业机械有限公司 | 秸秆饲料打捆机 | 9YFQS-2.2 | 挂接方式 ：牵引式； 捡拾宽度 mm：2300； 捡拾器结构型式：锤爪式； 喂入器结构型式：螺旋连续喂入机构+风机； 压缩室截面尺寸（宽×高）mm：350×450； 配套动力范围 kW：110-176.4； 捆扎方式：自动缠网； |  | 购机补贴（通用类） | 河北省 | 通过
793 | 饲料（草）收获加工运输设备 | 饲料（草）收获机械 | 打（压）捆机 | 压缩室截面积（宽×高）0.1344m2及以上无打结器自动套袋方捆捡拾压捆机 | 四平吉邦农机装备有限公司 | 秸秆捡拾打捆机 | 9YJD-2.2C | 型号：9YJD-2.2C 挂接方式：牵引式 捡拾宽度：2200mm 捡拾器结构型式：锤爪式 喂入器结构型式：螺旋连续喂入机构 捆扎方式：自动网打捆 压缩室截面尺寸（宽×高）340×440mm 配套动力范围：≥88kW | 0 | 购机补贴（通用类） | 吉林省 | 通过
794 | 饲料（草）收获加工运输设备 | 饲料（草）收获机械 | 打（压）捆机 | 压缩室截面积（宽×高）0.1344m2及以上无打结器自动套袋方捆捡拾压捆机 | 四平市龙业机械制造有限公司 | 全自动秸秆饲料打捆机 | 9YZ-2250A | 捡拾宽度：2.25m；压缩室截面尺寸（宽×高）：340mm×460mm；配套动力范围：≥110kW；捆扎方式：自动缠网；挂接方式：牵引式；捡拾器结构型式：锤爪式；喂入器结构型式：螺旋连续喂入机构；外形尺寸（长×宽×高）：5950mm×3250mm×3640mm；整机重量：5950kg； | 0 | 购机补贴（通用类） | 吉林省 | 通过
795 | 饲料（草）收获加工运输设备 | 饲料（草）收获机械 | 打（压）捆机 | 压缩室截面积（宽×高）0.1344m2及以上无打结器自动套袋方捆捡拾压捆机 | 四平市龙业机械制造有限公司 | 全自动秸秆饲料打捆机 | 9YZ-2250B | 捡拾宽度：2.25m；压缩室截面尺寸（宽×高）：330mm×430mm；配套动力范围：≥110kW；捆扎方式：自动缠网；挂接方式：牵引式；捡拾器结构型式：锤爪式；喂入器结构型式：螺旋连续喂入机构；外形尺寸（长×宽×高）：5300mm×3280mm×3620mm；整机重量：5800kg； | 0 | 购机补贴（通用类） | 吉林省 | 通过
796 | 饲料（草）收获加工运输设备 | 饲料（草）收获机械 | 打（压）捆机 | 压缩室截面积（宽×高）0.1344m2及以上无打结器自动套袋方捆捡拾压捆机 | 四平市天兴换热设备制造有限公司 | 秸秆饲料打捆机 | 9YFJ-2.2 | 型号名称：9YFJ-2.2型秸秆饲料打捆机、挂接方式：牵引式、捡拾宽度：2200mm、捡拾器结构形式：锤爪式、喂入器结构形式：螺旋连续喂入机构、压缩室截面尺寸（宽×高）：350×450、捆扎方式：自动缠网、配套动力范围：≥88. | 88 | 购机补贴（通用类） | 吉林省 | 通过
797 | 饲料（草）收获加工运输设备 | 饲料（草）收获机械 | 打（压）捆机 | 压缩室截面积（宽×高）0.1344m2及以上无打结器自动套袋方捆捡拾压捆机 | 四平市天兴换热设备制造有限公司 | 秸秆饲料打捆机 | 9YFT-2.2 | 型号名称：9YFT2.2型秸秆饲料打捆机、挂接方式：牵引式、捡拾宽度：2200mm、捡拾器结构形式：锤爪式、喂入器结构形式：螺旋连续喂入机构、压缩室截面尺寸（宽×高）：350×450、捆扎方式：自动缠网、配套动力范围：≥88. | 88 | 购机补贴（通用类） | 吉林省 | 通过
798 | 饲料（草）收获加工运输设备 | 饲料（草）收获机械 | 打（压）捆机 | 压缩室截面积（宽×高）0.1344m2及以上无打结器自动套袋方捆捡拾压捆机 | 中科滕森（山东）智能装备有限公司 | 方草捆捡拾打捆机 | 9YFQ-2.25 | 方捆；压缩室截面积（宽×高）328mm×440mm；捡拾宽度2250mm；自动套袋 | 0 | 购机补贴（通用类） | 山东省 | 通过
799 | 饲料（草）收获加工运输设备 | 饲料（草）收获机械 | 青（黄）饲料收获机 | 2-2.6m自走圆盘式青饲料收获机 | 获嘉县凯威斯农业装备有限公司 | 自走式青饲料收获机 | 4QZL-8 | 型号名称 / 4QZL-8型自走式青饲料收获机 形式 / 自走式 工作状态外形尺寸（长×宽×高） mm 5880×2090×3705 配套动力范围（牵引式、悬挂式） kW / 配套发动机额定功率（自走式、配有发动机的牵引式） kW 140 配套发动机额定转速（自走式、配有发动机的牵引式） / 2200 割幅 mm 2060 作物收集割台型式 / 直切割台 割台切割器型式 / 圆盘式 喂入机构型式 / 喂入辊 喂入机构数量 / 5 秸秆切碎机构型式 / 滚筒式 籽粒破碎机构型式 / 搓板式 驾驶室型式(自走式） / 普通型 变速方式(自走式） / 手动变速 驱动方式(自走式） / 液压驱动 制动器型式(自走式） / 盘式 导向轮轮距（自走式） mm / 导向轮轮胎规格（自走式） / / 驱动轮轮距（自走式） mm / 驱动轮轮胎规格（自走式） / / 履带宽度(自走式） mm 450 履带接地长(自走式） mm 1600 轨距(自走式） mm 1355 轴距(自走式） mm / 作业速度范围 km/h 1.5-2.5 设计切段长度 mm 20 | 140 | 购机补贴（通用类） | 河南省 | 通过
800 | 饲料（草）收获加工运输设备 | 饲料（草）收获机械 | 青（黄）饲料收获机 | 2-2.6m自走圆盘式青饲料收获机 | 获嘉县鑫金锐农业装备有限公司 | 自走式青饲料收获机 | 4QZL-8 | 型号名称 / 4QZL-8型自走式青饲料收获机 形式 / 自走式 工作状态外形尺寸（长×宽×高） / 5800mm×2100mm×4300mm 配套动力范围（牵引式、悬挂式） kW / 配套发动机额定功率（自走式、配有发动机的牵引式） kW 140 配套发动机额定转速（自走式、配有发动机的牵引式） r/min 2200 割幅 mm 2050 作物收集割台型式 / 直切割台 割台切割器型式 / 圆盘式割刀（2个圆盘） 喂入机构型式 / 喂入辊 喂入机构数量 个 5 秸秆切碎机构型式 / 滚筒式 籽粒破碎机构型式 / 揉搓板式 驾驶室型式（自走式） / 简易驾驶室 变速方式（自走式） / 手动变速 驱动方式（自走式） / 液压驱动 制动器型式（自走式） / 盘式 导向轮轮距（自走式） mm / 导向轮轮胎规格（自走式） / / 驱动轮轮距（自走式） mm / 驱动轮轮胎规格（自走式） / / 履带宽度（自走式） mm 450 履带接地长（自走式） mm 1700 轨距（自走式） mm 1400 轴距（自走式） mm / 作业速度范围* km/h 1.5～2.5 设计切断长度* mm 20 | 140 | 购机补贴（通用类） | 河南省 | 通过
801 | 饲料（草）收获加工运输设备 | 饲料（草）收获机械 | 青（黄）饲料收获机 | 2-2.6m自走圆盘式青饲料收获机 | 山东格奥机械有限公司 | 自走式青饲料收获机 | 9QZ-2300 | 型号名称 / 9QZ-2300型自走式青饲料收获机 ,形式 / 自走式 ,工作状态外形尺寸（长×宽×高） / 6650mm×2420mm×4450mm ,配套发动机额定功率（自走式、配有发动机的牵引式） kW 162, 配套发动机额定转速（自走式、配有发动机的牵引式） r/min 2200, 割幅 mm 2300 ,收集割台型式 / 直切割台 ,割台切割器型式 / 圆盘式割刀（2个大圆盘）, 喂入机构型式 / 喂入辊 喂入机构数量 个 4, 秸秆切碎机构型式 / 盘式 ,籽粒破碎机构型式 / 揉搓板式, 驾驶室型式（自走式） / 普通 ,变速方式（自走式） / 手动变速, 驱动方式（自走式） / 液压驱动 ,制动器型式（自走式） / 盘式 导向轮轮距（自走式） mm 1600 导向轮轮胎规格（自走式） / 10.0/75-15.3 ,驱动轮轮距（自走式） mm 1940, 驱动轮轮胎规格（自走式） / 15-24. | 162 | 购机补贴（通用类） | 山东省 | 通过
802 | 饲料（草）收获加工运输设备 | 饲料（草）收获机械 | 青（黄）饲料收获机 | 2-2.6m自走圆盘式青饲料收获机 | 新乡市乐为农农牧机械有限公司 | 自走式青饲料收获机 | 4QZL-8 | 结构形式：自走式，工作状态外形尺寸（长×宽×高）:5650mm×2400mm×3500mm;发动机功率：140kW;割幅：2150mm;割台切割器型式：圆盘式割刀（2个圆盘）；喂入机构型式：喂入辊；籽粒破碎机构型式：揉搓板式；驾驶室型式（自走式）：简易驾驶室；变速方式（自走式）：手动变速；驱动方式（自走式）：液压驱动；履带宽度（自走式）：450mm；履带接地长（自走式）：1700mm;轨距（自走式）:1420mm; | 140 | 购机补贴（通用类） | 河南省 | 通过
803 | 饲料（草）收获加工运输设备 | 饲料（草）收获机械 | 青（黄）饲料收获机 | 2-2.6m自走圆盘式青饲料收获机，带对辊式籽粒破碎机构 | 山东五征集团有限公司 | 自走式青饲料收获机 | 4QZ-M30 | 自走式；工作状态外形尺寸（长×宽×高）：7435mm×2350mm×3715mm; 配套发动机：WP7G240E301，额定功率176kW，额定转速2200r/min， 排放标准：GB 20891-2014中国第三阶段； 割台的有效收获宽度：2080mm； 割台切割器型式：圆盘式割刀; 轴距：2830mm； 驾驶室型式：普通驾驶室；秸秆切碎机构型式：滚筒式；籽粒破碎机构型式：对辊式。 | 176 | 购机补贴（通用类） | 山东省 | 通过
804 | 饲料（草）收获加工运输设备 | 饲料（草）收获机械 | 青（黄）饲料收获机 | 2.6m及以上自走圆盘式青饲料收获机 | 河南瑞华盛科技有限公司 | 青饲料收获机 | 4QZ-12 | 结构型式：自走式；结构质量（kg）：7700；；工作状态外形尺寸（长×宽×高）mm：7300×2880×4360；割幅：2650mm；作物手机割台型式：直切割台；割台切割器型式：圆盘式割刀；喂入机构型式：喂入辊；喂入机构数量：1；秸秆切碎机构型式：滚筒式；籽粒破碎机构型式：揉搓板式；抛送筒高度：4360mm；驱动方式：液压驱动；制动器型式：盘式；驱动桥型式：xxx；驾驶室类型：普通式；卸粮方式：机械；导向轮、驱动轮轮胎规格 ：12.00-18/18.4-30。 | 199 | 购机补贴（通用类） | 河南省 | 通过
805 | 饲料（草）收获加工运输设备 | 饲料（草）收获机械 | 青（黄）饲料收获机 | 2.6m及以上自走圆盘式青饲料收获机 | 获嘉县鑫金锐农业装备有限公司 | 自走式青饲料收获机 | 4QZ-2700B | 型号名称 / 4QZ-2700B型自走式青饲料收获机 形式 / 自走式 工作状态外形尺寸（长×宽×高） / 6150mm×3200mm×4900mm 配套动力范围（牵引式、悬挂式） kW / 配套发动机额定功率（自走式、配有发动机的牵引式） kW 202.5 配套发动机额定转速（自走式、配有发动机的牵引式） r/min 2300 割幅 mm 2700 作物收集割台型式 / 直切割台 割台切割器型式 / 圆盘式割刀（2个圆盘） 喂入机构型式 / 喂入辊 喂入机构数量 个 5 秸秆切碎机构型式 / 滚筒式 籽粒破碎机构型式 / 揉搓板式 驾驶室型式（自走式） / 普通驾驶室 变速方式（自走式） / 手动变速 驱动方式（自走式） / 液压驱动 制动器型式（自走式） / 鼓式（导向轮） 盘式（驱动轮） 导向轮轮距（自走式） mm 1800 导向轮轮胎规格（自走式） / 10.0/75-15.3 驱动轮轮距（自走式） mm 1900 驱动轮轮胎规格（自走式） / 15-24 履带宽度（自走式） mm / 履带接地长（自走式） mm / 轨距（自走式） mm / 轴距（自走式） mm 2800 作业速度范围* km/h 2～6 设计切断长度* mm 20 | 202.5 | 购机补贴（通用类） | 河南省 | 通过
806 | 饲料（草）收获加工运输设备 | 饲料（草）收获机械 | 青（黄）饲料收获机 | 2.6m及以上自走圆盘式青饲料收获机 | 洛阳迪美农业机械有限公司 | 青饲料收获机 | 4QZ-2600 | 结构型式：自走式；结构质量（kg）：6750；；工作状态外形尺寸（长×宽×高）mm：7080*2750*4810；割幅：2600mm；作物手机割台型式：直切割台；割台切割器型式：圆盘式割刀；喂入机构型式：喂入辊；喂入机构数量：1；秸秆切碎机构型式：滚筒式；籽粒破碎机构型式：揉搓板式；抛送筒高度：4810mm；驱动方式：静液压驱动；制动器型式：盘式；驱动桥型式：单级行星减速；驾驶室类型：普通式；茎干切碎器型式：滚筒式；位置：喂入后侧；幅宽：650mm。卸粮方式：机械；导向轮、驱动轮轮胎规格 ：15-24；履带规格（节距mm×节数×宽mm）：无；履带轨距（mm）：无。 | 176 | 购机补贴（通用类） | 河南省 | 通过
807 | 饲料（草）收获加工运输设备 | 饲料（草）收获机械 | 青（黄）饲料收获机 | 2.6m及以上自走圆盘式青饲料收获机 | 内蒙古坤禾农业装备有限公司 | 自走式青饲料收获机 | 4QZ-265 | 工作状态外形尺寸(长×宽×高)6900mm×2750mm×4800mm；发动机额定功率202.5kW；配套发动机额定转速2300r/minp；割幅2650mm；作物收集圆盘式割刀直切割台；喂入机构5辊喂入辊型式；滚筒式秸秆切碎机构型式；普通驾驶室、手动变速、液压行走，盘式制动器；导向轮轮距1800mm、轮胎规格10.0/75-15.3；驱动轮轮距1900mm、轮胎规格15-24；轴距2650mm；作业速度范围3-8km/h；设计切段长度15、 20mm。 |  | 购机补贴（通用类） | 内蒙古自治区 | 通过
808 | 饲料（草）收获加工运输设备 | 饲料（草）收获机械 | 青（黄）饲料收获机 | 2.6m及以上自走圆盘式青饲料收获机 | 渭南经开区定亚农业机械有限公司 | 自走式青饲料收获机 | 4QZ-2700A | 结构型式：自走式；结构质量（kg）：7100；工作状态外形尺寸（长×宽×高）mm：6730x2830x4850；割幅：2700mm；作物收集割台型式：直切割台；割台切割器型式：圆盘式割刀；喂入机构型式：喂入辊；喂入机构数量：8；秸秆切碎机构型式：滚筒式；籽粒破碎机构型式：/；抛送筒高度：4850mm；驱动方式：液压驱动；制动器型式：盘式；驱动桥型式：/ ；驾驶室类型：普通式；茎干切碎器型式：/；位置：/；幅宽：/。卸粮方式：机械；导向轮、驱动轮轮胎规格 ：16/70-20、15-24；履带规格（节距mm×节数×宽mm）：/；履带轨距（mm）：/. | 199 | 购机补贴（通用类） | 陕西省 | 通过
809 | 饲料（草）收获加工运输设备 | 饲料（草）收获机械 | 青（黄）饲料收获机 | 2.6m及以上自走圆盘式青饲料收获机 | 新乡市乐为农农牧机械有限公司 | 自走式青饲料收获机 | 4QZ-2700A | 结构形式：自走式，工作状态外形尺寸（长×宽×高）:6600mm×3050mm×4900mm;发动机功率：202.5kW;割幅：2680mm;割台切割器型式：圆盘式割刀（2个圆盘）；喂入机构型式：喂入辊；籽粒破碎机构型式：揉搓板式；驾驶室型式（自走式）：普通驾驶室；变速方式（自走式）：手动变速；驱动方式（自走式）：液压驱动；导向轮轮距（自走式）：1800mm；导向轮轮胎规格（自走式）：10.0/75-15.3;驱动轮轮距（自走式）：1900mm;驱动轮轮胎规格（自走式）：500/70 R24;轴距(自走式）：2850mm | 202.5 | 购机补贴（通用类） | 河南省 | 通过
810 | 饲料（草）收获加工运输设备 | 饲料（草）收获机械 | 青（黄）饲料收获机 | 2.6m及以上自走圆盘式青饲料收获机，带对辊式籽粒破碎机构 | 河南省豫舒机械设备制造有限公司 | 自走式青饲料收获机 | 4QZ-2600B | 形式：自走式； 工作状态外形尺寸（长×宽×高） mm：6480×2750×4790； 割幅 mm：2650； 作物收集割台型式：直切割台； 割台切割器型式：圆盘式割刀； 喂入机构型式：喂入辊； 喂入机构数量：5； 秸秆切碎机构型式：滚筒式； 籽粒破碎机构型式：对辊式； 驾驶室型式(自走式）：普通式； 变速方式(自走式）：液压无级变速； 驱动方式(自走式）：液压驱动； 制动器型式(自走式）：盘式； 导向轮轮距（自走式） mm：1740； 导向轮轮胎规格（自走式）：10.0/75-15.3； 驱动轮轮距（自走式） mm：1885； 驱动轮轮胎规格（自走式）：15-24； 轴距(自走式）mm：2850； 作业速度范围 km/h：1.95～3.75； 设计切段长度 mm：17.7； | 202.5 | 购机补贴（通用类） | 河南省 | 通过
811 | 饲料（草）收获加工运输设备 | 饲料（草）收获机械 | 青（黄）饲料收获机 | 2.6m及以上自走圆盘式青饲料收获机，带对辊式籽粒破碎机构 | 获嘉县凯威斯农业装备有限公司 | 自走式青饲料收获机 | 4QZ-2700B | 型号名称 / 4QZ-2700B型自走式青饲料收获机 形式 / 自走式 工作状态外形尺寸（长×宽×高） mm 6630×3125×5150 配套动力范围（牵引式、悬挂式） kW / 配套发动机额定功率（自走式、配有发动机的牵引式） kW 202.5 配套发动机额定转速（自走式、配有发动机的牵引式） / 2300 割幅 mm 2740 作物收集割台型式 / 直切割台 割台切割器型式 / 圆盘式 喂入机构型式 / 喂入辊 喂入机构数量 / 5 秸秆切碎机构型式 / 滚筒式 籽粒破碎机构型式 / 对辊式 驾驶室型式(自走式） / 普通型 变速方式(自走式） / 手动变速 驱动方式(自走式） / 液压驱动 制动器型式(自走式） / 盘式 导向轮轮距（自走式） mm 1800 导向轮轮胎规格（自走式） / 10.0/75-15.3 驱动轮轮距（自走式） mm 1890 驱动轮轮胎规格（自走式） / 15-24 履带宽度(自走式） mm / 履带接地长(自走式） mm / 轨距(自走式） mm / 轴距(自走式） mm 2810 作业速度范围 km/h 2-6 设计切段长度 mm 20 | 202.5 | 购机补贴（通用类） | 河南省 | 通过
812 | 饲料（草）收获加工运输设备 | 饲料（草）收获机械 | 青（黄）饲料收获机 | 2.6m及以上自走圆盘式青饲料收获机，带对辊式籽粒破碎机构 | 内蒙古坤禾农业装备有限公司 | 自走式青饲料收获机 | 4QZ-265C | 工作状态外形尺寸（长×宽×高） / 6900mm×2750mm×4800mm；配套发动机额定功率 202.5kW；配套发动机额定转速2300 r/min；割幅 2650mm；作物收集割台型式 / 直切割台；割台切割器型式 / 圆盘式割刀（2 个圆盘）；籽粒破碎机构型式 / 对辊式；变速方式（自走式） 手动变速；驱动方式（自走式） / 液压驱动；制动器型式（自走式） / 盘式（驱动轮）； 导向轮轮距（自走式）1800 mm；导向轮轮胎规格（自走式） / 10.0/75-15.3； 驱动轮轮距（自走式） 1900 mm； 驱动轮轮胎规格（自走式） / 17.5LR24； 轴距（自走式） 2650mm；作业速度范围 3～8km/h；设计切断长度15、20 mm |  | 购机补贴（通用类） | 内蒙古自治区 | 通过
813 | 饲料（草）收获加工运输设备 | 饲料（草）收获机械 | 青（黄）饲料收获机 | 2.6m及以上自走圆盘式青饲料收获机，带对辊式籽粒破碎机构 | 山东牧乐农牧机械装备有限公司 | 自走式青饲料收获机 | 4QZ-2800 | 1.型号名称：4QZ-2800型自走式青饲料收获机 2.形式：自走式 3.工作状态外形尺寸（长*宽*高）：6240mm*2860mm*5050mm 4.配套发动机额定功率（自走式、配有发动机的牵引式）：191.5KW 5.配套发动机额定转速（悬挂式、配有发动机的牵引式）：2200r/min 6.割幅：2610mm 7.作物收集割台型式：直切割台 8.割台切割器型式：圆盘式割刀 9.喂入机构型式：喂入辊 10.喂入机构数量：2对 11.秸秆切碎机构型式：盘式 12.籽粒破碎机构型式：对辊式 13.驾驶室型式（自走式）：普通式 14.变速方式（自走式）：手动变速 15.驱动方式（自走式）：液压驱动 16.制动器型式（自走式）：盘式（前）、无（后） 17.导向轮轮距（自走式）：1660mm 18.导向轮轮胎规格（自走式）：10.5/80-18 19.驱动轮轮距（自走式）：1860mm 20.驱动轮轮胎规格（自走式）：420/70R24 21.轴距（自走式）：2450mm 22.作业速度范围：≤7km/h 23.设计切段长度：20mm 24.排放标准：国三 | 191.5 | 购机补贴（通用类） | 山东省 | 通过
814 | 饲料（草）收获加工运输设备 | 饲料（草）收获机械 | 青（黄）饲料收获机 | 2.6m及以上自走圆盘式青饲料收获机，带对辊式籽粒破碎机构 | 山东润达农牧科技有限公司 | 青饲料收获机 | 9QZ-3000A | 形式：自走式；工作状态外形尺寸mm（长×宽×高）：7780×3150×5600；配套发动机额定功率：266kW；配套发动机额定转速：2200r/min；割幅：3000mm；作物收集割台型式：直切割台；割台切割器型式：圆盘式割刀；喂入机构型式：喂入辊；喂入机构数量：4个；秸秆切碎机构型式：滚筒式；籽粒破碎机构型式：对辊式；驾驶室型式（自走式）：普通式；变速方式（自走式）：手动变速；驱动方式（自走式）：液压驱动；制动器型式（自走式）：盘式；导向轮轮距（自走式）：1680mm；导向轮轮胎规格（自走式）：10.0/75-15.3；驱动轮轮距（自走式）：1850mm；驱动轮轮胎规格（自走式）：15-24；轴距（自走式）：2450mm；作业速度范围：2-9km/h；设计切割长度：20mm；发动机型号：WP10G360E341；标定功率：266kW；制造商：潍柴动力股份有限公司；排放阶段：国三 | 266 | 购机补贴（通用类） | 山东省 | 通过
815 | 饲料（草）收获加工运输设备 | 饲料（草）收获机械 | 青（黄）饲料收获机 | 2.6m及以上自走圆盘式青饲料收获机，带对辊式籽粒破碎机构 | 新疆牧神机械有限责任公司 | 自走式青（黄）贮饲料收获机 | 4QZ-2600A | 形式：自走式；割台切割器型式：旋转圆盘刀；割副：2630mm；籽粒破碎机构型式： 对辊式+揉搓板式；配套发动机额定功率：200KW； | 200 | 购机补贴（通用类） | 新疆维吾尔自治区 | 通过
816 | 饲料（草）收获加工运输设备 | 饲料（草）收获机械 | 青（黄）饲料收获机 | 2.6m及以上自走圆盘式青饲料收获机，带对辊式籽粒破碎机构 | 新乡市乐为农农牧机械有限公司 | 自走式青饲料收获机 | 4QZ-2700 | 结构形式：自走式;工作状态外形尺寸(长×宽×高）：7660mm×3345mm×5040mm;发动机功率：202.5kW;割副：2690mm；作物收集割台形式：直切割台；割台切割器形式：圆盘式；喂入机构形式：喂入辊；喂入机构数量：5个；秸秆切碎机构形式：滚筒式；籽粒破碎机构形式：对辊式；驾驶室形式(自走式）：普通式；变速方式（自走式）：手动方式；驱动方式（自走式）：液压驱动；制动器形式（自走式）：盘式；导向轮轮距（自走式）：1700mm;导向轮轮胎规格（自走式）：10.0/75-15.3；驱动轮轮距（自走式）：1840mm;驱动轮轮胎规格（自走式）：500/70R24；轴距(自走式）：2950mm; | 202.5 | 购机补贴（通用类） | 河南省 | 通过
817 | 饲料（草）收获加工运输设备 | 饲料（草）收获机械 | 青（黄）饲料收获机 | 1.5-2m秸秆收集机 | 大庆新鼎富农业机械有限公司 | 秸秆收集机 | 4JS-150 | 项目 单位 设计值 型号名称 / 4JS-150型秸秆收集机 工作状态外形尺寸（长×宽×高） mm 2380×2520×3330 配套动力及功率 kW 40.4～51.4 配套动力输出轴转速 r/min 730 结构型式 / 牵引式 作业速度 m/s 0.8～1.4 作业幅宽 m 1.5 收集器形式 / 锤爪、甩刀组合 收集器工作部件数量 个 锤爪6、甩刀44 输送器型式 / 螺旋搅龙式 抛送器型式 / 离心风机 地轮规格 / 145/80R13 地轮数量 个 2 运输间隙 mm 250 |  | 购机补贴(非通用类) | 黑龙江 | 通过
818 | 饲料（草）收获加工运输设备 | 饲料（草）收获机械 | 青（黄）饲料收获机 | 1.5-2m秸秆收集机 | 河北通田机械有限公司 | 秸秆切碎收集机 | 4SJ-180PZ | 工作状态外形尺寸（长×宽×高）：2080×2380×4050mm；结构型式：牵引式；配套动力及功率：73～89KW; 配套动力输出轴转速：760r/min；作业速度：0.5～1.1m/s；作业幅宽1.8m；收集器型式：锤爪式； 收集器工作部件数量：16个；输送器型式：螺旋绞龙；地轮规格：5.00-8；运输间隙：150mm 地轮数量：2个 | 0 | 购机补贴(非通用类) | 河北省 | 通过
819 | 饲料（草）收获加工运输设备 | 饲料（草）收获机械 | 青（黄）饲料收获机 | 1.5-2m秸秆收集机 | 河北通田机械有限公司 | 秸秆切碎收集机 | 4SJ-180ZZ | 工作状态外形尺寸（长×宽×高）：2050×2560×4100mm；结构型式：牵引式；配套动力及功率：73～89KW; 配套动力输出轴转速：760r/min；作业速度：0.5～1.1m/s；作业幅宽1.8m；收集器型式：锤爪式； 收集器工作部件数量：16个；输送器型式：螺旋绞龙；地轮规格：5.00-8；运输间隙：150mm;地轮数量：2个 | 0 | 购机补贴(非通用类) | 河北省 | 通过
820 | 饲料（草）收获加工运输设备 | 饲料（草）收获机械 | 青（黄）饲料收获机 | 1.5-2m秸秆收集机 | 石家庄金牛农机制造有限公司 | 秸秆收集机 | 4JS-150 | 作业幅宽：1.5m 工作状态外形尺寸(长x宽x高)：1550x2600x2600mm 配套动力及功率：47.8-91.9kW 配套动力输出轴转速：760r/min 结构型式：后悬挂式 收集器形式：甩刀式 收集器工作部件数量：弯刀，40个 输送器型式：绞龙式 抛送器型式：离心风机式 集草箱容积：1.5m³ 集草箱卸料方式：液压式 |  | 购机补贴(非通用类) | 河北省 | 通过
821 | 饲料（草）收获加工运输设备 | 饲料（草）收获机械 | 青（黄）饲料收获机 | 1.5-2m秸秆收集机 | 石家庄金牛农机制造有限公司 | 秸秆收集机 | 4JS-165 | 作业幅宽：1.65m 工作状态外形尺寸(长x宽x高)：1550x2750x2600mm 配套动力及功率：51.5-91.9kW 配套动力输出轴转速：760r/min 结构型式：后悬挂式 收集器形式：甩刀式 收集器工作部件数量：弯刀，44个 输送器型式：绞龙式 抛送器型式：离心风机式 集草箱容积：1.65m³ 集草箱卸料方式：液压式 |  | 购机补贴(非通用类) | 河北省 | 通过
822 | 饲料（草）收获加工运输设备 | 饲料（草）收获机械 | 青（黄）饲料收获机 | 1.5-2m秸秆收集机 | 石家庄金牛农机制造有限公司 | 秸秆收集机 | 4JS-180 | 作业幅宽：1.8m 工作状态外形尺寸(长x宽x高)：1550x2900x2600mm 配套动力及功率：73.5-128.6kW 配套动力输出轴转速：760r/min 结构型式：后悬挂式 收集器形式：甩刀式 收集器工作部件数量：弯刀，48个 输送器型式：绞龙式 抛送器型式：离心风机式 集草箱容积：1.8m³ 集草箱卸料方式：液压式 |  | 购机补贴(非通用类) | 河北省 | 通过
823 | 饲料（草）收获加工运输设备 | 饲料（草）收获机械 | 青（黄）饲料收获机 | 2m及以上秸秆收集机 | 大庆新鼎富农业机械有限公司 | 秸秆收集机 | 4JS-225 | 型号名称 / 4JS-225型秸秆收集机 工作状态外形尺寸（长×宽×高） mm 3020×3485×3400 配套动力及功率 kW 88.2～110.2 配套动力输出轴转速 r/min 730 结构型式 / 牵引式 作业速度 m/s 0.8～1.4 作业幅宽 m 2.25 收集器形式 / 锤爪 收集器工作部件数量 个 22 输送器型式 / 螺旋搅龙式 抛送器型式 / 离心风机 地轮规格 / 10.0/75-15.3 地轮数量 个 2 运输间隙 mm 330 |  | 购机补贴(非通用类) | 黑龙江 | 通过
824 | 饲料（草）收获加工运输设备 | 饲料（草）收获机械 | 青（黄）饲料收获机 | 2m及以上秸秆收集机 | 哈尔滨万客特种车设备有限公司 | 秸秆收集机 | 9JGQ-36 | 收集器型式:弹齿式;捡拾宽度≥2.2m;集草箱容积≥30m³;含输送、自卸装置 |  | 购机补贴(非通用类) | 黑龙江 | 通过
825 | 饲料（草）收获加工运输设备 | 饲料（草）收获机械 | 青（黄）饲料收获机 | 2m及以上秸秆收集机 | 河北通田机械有限公司 | 秸秆切碎收集机 | 4SJ-220PZ | 工作状态外形尺寸（长×宽×高）：2120×2800×4050mm；结构型式：牵引式；配套动力及功率:102～133KW; 配套动力输出轴转速：760r/min；作业速度：0.5～1.1m/s；作业幅宽2.2m；收集器型式：锤爪式； 收集器工作部件数量：20个；输送器型式：螺旋绞龙；地轮规格：5.00-8；运输间隙：150mm 地轮数量：2个 | 0 | 购机补贴(非通用类) | 河北省 | 通过
826 | 饲料（草）收获加工运输设备 | 饲料（草）收获机械 | 青（黄）饲料收获机 | 2m及以上秸秆收集机 | 河北通田机械有限公司 | 秸秆切碎收集机 | 4SJ-220S | 工作状态外形尺寸（长×宽×高）：2430×2450×3360mm；结构型式：后悬挂式；配套动力及功率：110～133KW； 配套动力输出轴转速：760r/min；作业速度：0.5～1.1m/s；作业幅宽2.2m；收集器型式：锤爪式； 收集器工作部件数量：20个；输送器型式：螺旋绞龙；抛送器型式：风机 | 0 | 购机补贴(非通用类) | 河北省 | 通过
827 | 饲料（草）收获加工运输设备 | 饲料（草）收获机械 | 青（黄）饲料收获机 | 2m及以上秸秆收集机 | 河北通田机械有限公司 | 秸秆切碎收集机 | 4SJ-220ZZ | 工作状态外形尺寸（长×宽×高）：2100×2830×4100mm；结构型式：牵引式；配套动力及功率：102～133KW； 配套动力输出轴转速：760r/min；作业速度：0.5～1.1m/s；作业幅宽2.2m；收集器型式：锤爪式； 收集器工作部件数量：20个；输送器型式：螺旋绞龙；地轮规格：5.00-8；地轮数量：2个；运输间隙：150mm | 0 | 购机补贴(非通用类) | 河北省 | 通过
828 | 饲料（草）收获加工运输设备 | 饲料（草）收获机械 | 青（黄）饲料收获机 | 2m及以上秸秆收集机 | 石家庄金牛农机制造有限公司 | 秸秆收集机 | 4JS-200 | 作业幅宽：2.0m 工作状态外形尺寸(长x宽x高)：1550x3100x2600mm 配套动力及功率：73.5-132.3kW 配套动力输出轴转速：760r/min 结构型式：后悬挂式 收集器形式：甩刀式 收集器工作部件数量：弯刀，52个 输送器型式：绞龙式 抛送器型式：离心风机式 集草箱容积：2.0m³ 集草箱卸料方式：液压式 |  | 购机补贴(非通用类) | 河北省 | 通过
829 | 饲料（草）收获加工运输设备 | 饲料（草）加工机械 | 铡草机 | 1-3t/h铡草机 | 郑州兴裕机械有限公司 | 铡草机 | 9Z-2.0A | 1型号名称/9Z-2.0A型铡草机一致9Z-2.0A型铡草机+；结构形式/刀盘式一致刀盘式+；外形尺寸（长X宽X高）mm970X1200X1850允许偏差伟2%976X1208X1850+;生产率kg≥2000一致≥2000+；喂入口宽度mm170允许偏差伟2%173+;配套动力KW4一致4+；主轴额定转速r/min1260一致1260+；动刀片数量个6一致6+；圆盘或滚筒直径（工作部件）mm560允许偏差伟2%568+; | 4 | 购机补贴(非通用类) | 河南省 | 通过
830 | 饲料（草）收获加工运输设备 | 饲料（草）加工机械 | 铡草机 | 3-6t/h铡草机 | 贵州榕威农机制造有限公司 | 铡草机 | 9ZT-3.0 | 结构型式:筒式 ,外形尺寸（长×宽×高）:1160×490×810mm， 配套动力：4kw，设计切草长度：10、20mm，喂入口宽度：295mm，喂入方式：自动喂入、生产率：3000kg/h | 4 | 购机补贴(非通用类) | 贵州省 | 通过
831 | 饲料（草）收获加工运输设备 | 饲料（草）加工机械 | 铡草机 | 3-6t/h铡草机 | 郑州兴裕机械有限公司 | 铡草机 | 9Z-4.5A | 规格型号：9Z-4.5A；配套动力：5.5kw；结构形式：刀盘式；结构质量：260kg；外形尺寸（长*宽*高）：1765mm*1160mm*2430mm；喂入口宽度：220mm；喂入方式：自动喂入；主轴转速：790r/min；喂入辊转速：119r/min；动刀片数量：4个；动刀片刀形：弧形；圆盘或滚筒直径：736mm；设计切草长度：12mm、20mm、30mm；生产率：4.699kg/h | 5.5 | 购机补贴(非通用类) | 河南省 | 通过
832 | 饲料（草）收获加工运输设备 | 饲料（草）加工机械 | 铡草机 | 6-9t/h铡草机 | 肥城市畜丰农牧机械有限公司 | 铡草机 | 9ZP-7 | 生产效率：kg/h7000(鲜秸秆) 设计切草长度：9-35mm 喂入口宽度：270mm 喂入方式：链条自动喂入 配套动力7.5kW 结构型式：盘式 外形尺寸(长×宽×高)2210x1600x2425mm 主轴额定转速：700r/min 动刀片数量：3个 圆盘或滚筒直径（工作部件1028）mm | 7.5 | 购机补贴(非通用类) | 山东省 | 通过
833 | 饲料（草）收获加工运输设备 | 饲料（草）加工机械 | 铡草机 | 6-9t/h铡草机 | 贵州榕威农机制造有限公司 | 铡草机 | 9ZT-6.0 | 结构型式:筒式 ,外形尺寸（长×宽×高）:1300×550×900mm， 配套动力：5.5kw，设计切草长度：10、20mm，喂入口宽度：300mm，喂入方式：自动喂入、生产率：6000kg/h | 5.5 | 购机补贴(非通用类) | 贵州省 | 通过
834 | 饲料（草）收获加工运输设备 | 饲料（草）加工机械 | 铡草机 | 6-9t/h铡草机 | 武汉盛之泰机械设备有限公司 | 铡草机 | 9ZT-6 | 型号名称:9ZT-6铡草机;配套动力:5.5-7.5kW;结构型式:筒式;外形尺寸（长×宽×高）:1660mm×570mm×1010mm；生产率：≥6000kg/h（干秸秆）；设计切草长度：10、20mm；喂入口宽度：300mm；喂入方式：自动；主轴额定转速：1470r/min；动刀片数量：5个；动刀片刀形：矩形双面直刃；圆盘或滚筒直径（工作部件）：180mm。 | 5.5 | 购机补贴(非通用类) | 湖北省 | 通过
835 | 饲料（草）收获加工运输设备 | 饲料（草）加工机械 | 铡草机 | 6-9t/h铡草机 | 郑州兴裕机械有限公司 | 铡草机 | 9Z-6.5A | 规格型号：9Z-6.5A；配套动力：7.5kw；结构形式：刀盘式；结构质量：400kg；外形尺寸（长*宽*高）：2155mm*1560mm*2870mm；喂入口宽度：260mm；喂入方式：自动喂入；主轴转速：650r/min；喂入辊转速：260r/min；动刀片数量：3个；动刀片刀形：弧形；圆盘或滚筒直径：1040mm；设计切草长度：12mm、20mm、30mm；生产率：6724kg/h | 7.5 | 购机补贴(非通用类) | 河南省 | 通过
836 | 饲料（草）收获加工运输设备 | 饲料（草）加工机械 | 铡草机 | 9-15t/h铡草机 | 武汉盛之泰机械设备有限公司 | 铡草机 | 9ZT-9 | 型号名称:9ZT -9铡草机;配套动力:7.5kW;结构型式:筒式;外形尺寸（长×宽×高）:1850mm×680mm×1100mm;生产率:≥9000kg/h（干秸秆）;设计切草长度:10、20mm;喂入口宽度:295mm;喂入方式:自动;主轴额定转速:1460r/min;动刀片数量:5个;动刀片刀形:矩形双面直刃;圆盘或滚筒直径（工作部件）:310mm。 | 7.5 | 购机补贴(非通用类) | 湖北省 | 通过
837 | 饲料（草）收获加工运输设备 | 饲料（草）加工机械 | 铡草机 | 15-20t/h铡草机 | 肥城市畜丰农牧机械有限公司 | 铡草机 | 9ZP-15.0 | 圆盘或滚筒直径（含刀片）1317mm 喂入方式：对辊式+链条自动喂入 主轴额定转速：500r/min 配套动力：18.5kW 结构型式:盘刀式 外形尺寸（长×宽×高）：2600×2200×4200mm 生产率：≥15000（鲜秸秆）kg/h 设计切草长度：12、18、25、35mm 喂入口宽度：390mm 喂入辊额定转速118、126、150、237r/min 动刀片数量：3片 | 18.5 | 购机补贴(非通用类) | 山东省 | 通过
838 | 饲料（草）收获加工运输设备 | 饲料（草）加工机械 | 铡草机 | 20t/h及以上铡草机 | 肥城市畜丰农牧机械有限公司 | 铡草机 | 9ZP-30 | 配套动力 主电机：30kW 配套动力 给进电机：5.5kW 结构型式：盘刀式 外形尺寸（长×宽×高）：4870×2900×4650mm 生产率：≥30000（鲜秸秆）kg/h 设计切草长度：15、25、30、40mm 喂入口宽度:900mm 喂入方式:对辊式+自动喂入 主轴额定转速:450r/min 喂入辊额定转速:65r/min |  | 购机补贴(非通用类) | 山东省 | 通过
839 | 饲料（草）收获加工运输设备 | 饲料（草）加工机械 | 饲料（草）粉碎机 | 400-550mm饲料粉碎机 | 沧州德鑫机械设备有限公司 | 饲料粉碎机 | 9F-40-27 | 型号名称:9F-40-27饲料粉碎机 结构型式:锤片式（含粉碎秸蔓功能） 壳体制造方式（铸造、焊接或冲压）:焊接 外形尺寸（长×宽×高）:1330x1300x1020mm 整机质量（不含电机）:106kg 转子盘直径:292mm 转子工作直径:402mm 粉碎室宽度:272mm 锤片或齿爪数量:24个 主轴转速:3400r/min 配套动力:11kW 动刀片数量:3个 |  | 购机补贴(非通用类) | 河北省 | 通过
840 | 饲料（草）收获加工运输设备 | 饲料（草）加工机械 | 饲料（草）粉碎机 | 400-550mm饲料粉碎机 | 沧州德鑫机械设备有限公司 | 饲料粉碎机 | 9F-43-40 | 型号名称:9F-43-40饲料粉碎机 结构型式:锤片式（含粉碎秸蔓功能） 壳体制造方式（铸造、焊接或冲压）:焊接 外形尺寸（长×宽×高）:1420x1470x1040mm 整机质量（不含电机）:166kg 转子盘直径:292mm 转子工作直径:426mm 粉碎室宽度:400mm 锤片或齿爪数量:24个 主轴转速:3400r/min 配套动力:15kW 动刀片数量:3个 |  | 购机补贴(非通用类) | 河北省 | 通过
841 | 饲料（草）收获加工运输设备 | 饲料（草）加工机械 | 饲料（草）粉碎机 | 400-550mm饲料粉碎机 | 大庆新鼎富农业机械有限公司 | 饲料粉碎机 | 9FZ-44-27 | 型号名称9FZ-44-27型饲料粉碎机 结构型式锤片式 壳体制造方式焊接 外形尺寸（长×宽×高）910×1080×995mm 整机质量（不含电机）60Kg 转子盘直径φ210mm 转子工作直径φ440mm 粉碎室宽度270mm 锤片或齿爪数量24个 主轴转速2960r/min 配套动力7.5Kw |  | 购机补贴(非通用类) | 黑龙江 | 通过
842 | 饲料（草）收获加工运输设备 | 饲料（草）加工机械 | 饲料（草）粉碎机 | 400-550mm饲料粉碎机 | 大庆新鼎富农业机械有限公司 | 饲料粉碎机 | 9FZ-51-13 | 型号名称9FZ-51-13型饲料粉碎机 |  | 购机补贴(非通用类) | 黑龙江 | 通过
843 | 饲料（草）收获加工运输设备 | 饲料（草）加工机械 | 饲料（草）粉碎机 | 400-550mm饲料粉碎机 | 贵州达榕盛农机制造有限公司 | 饲料粉碎机 | 9FC-40 | 结构型式:齿爪式,.外形尺寸（长×宽×高）:910×620×1200mm， 粉碎室宽度:,115mm，齿爪数量:16, 主轴转速:3650r/min 转子盘直径:400mm; | 7.5 | 购机补贴(非通用类) | 贵州省 | 通过
844 | 饲料（草）收获加工运输设备 | 饲料（草）加工机械 | 饲料（草）粉碎机 | 550mm及以上饲料粉碎机 | 贵州达榕盛农机制造有限公司 | 饲料粉碎机 | 9FQ-55 | 结构型式:锤片式,外形尺寸（长×宽×高）:1150×380×1130mm， 粉碎室宽度:200mm，锤片数量:16, 主轴转速:3580r/min 转子工作直径:550mm; | 4 | 购机补贴(非通用类) | 贵州省 | 通过
845 | 饲料（草）收获加工运输设备 | 饲料（草）加工机械 | 饲料（草）粉碎机 | 550mm及以上饲料粉碎机 | 贵州达榕盛农机制造有限公司 | 饲料粉碎机 | 9FQ-55-20A | 结构型式:锤片式 ,外形尺寸（长×宽×高）:1050×600×1650mm， 粉碎室宽度:,200mm，锤片数量:20, 主轴转速:2930r/min 转子工作直径:550mm; | 15 | 购机补贴(非通用类) | 贵州省 | 通过
846 | 饲料（草）收获加工运输设备 | 饲料（草）加工机械 | 饲料（草）粉碎机 | 2-4t/h揉丝机 | 石家庄茂丰农业机械制造有限公司 | 揉丝机 | 9R-6 | 结构型式/滚筒式 外形尺寸（长×宽×高）mm3150x830x1080 配套动力额定功率kW15 配套动力额定转速r/min1460 生产率kg/h3500 传动方式/皮带传动 锤片数量片48 喂入方式/机械喂入 | 15 | 购机补贴(非通用类) | 河北省 | 通过
847 | 饲料（草）收获加工运输设备 | 饲料（草）加工机械 | 饲料（草）粉碎机 | 4-6t/h揉丝机 | 石家庄茂丰农业机械制造有限公司 | 揉丝机 | 9R-10 | 结构型式/滚筒式 外形尺寸（长×宽×高）mm3150x900x1080 配套动力额定功率kW22 传动方式/皮带传动 锤片数量片56 喂入方式/机械喂入 | 15 | 购机补贴(非通用类) | 河北省 | 通过
848 | 饲料（草）收获加工运输设备 | 饲料（草）加工机械 | 饲料混合机 | 1-2m³立式混合机 | 大庆新鼎富农业机械有限公司 | 饲料混合机 | 9HL-500 | 型号名称9HL-500型饲料混合机 结构型式立式单轴螺旋 |  | 购机补贴(非通用类) | 黑龙江 | 通过
849 | 饲料（草）收获加工运输设备 | 饲料（草）加工机械 | 饲料混合机 | 2m³以下卧式（单轴）混合机 | 大庆新鼎富农业机械有限公司 | 饲料混合机 | 9HW-500A | 结构形式卧室单轴螺旋带 |  | 购机补贴(非通用类) | 黑龙江 | 通过
850 | 饲料（草）收获加工运输设备 | 饲料（草）加工机械 | 饲料混合机 | 2m³以下卧式（单轴）混合机 | 内蒙古武迁源农业机械制造有限公司 | 饲料混合机 | 9HW-120 | 结构型式;卧式单轴螺带，外形尺寸:2660x1010x1150mm，混合轴工作段长度:2000mm，混合轴数量:1，混合轴额定转速:18.5r/min，整机质量:435kg，配套动力:5.5kW，混合室容积:1.7³，额定批次混合量:800kg |  | 购机补贴(非通用类) | 内蒙古自治区 | 通过
851 | 饲料（草）收获加工运输设备 | 饲料（草）加工机械 | 饲料混合机 | 2m³以下卧式（单轴）混合机 | 石家庄驰田机械制造有限公司 | 饲料混合机 | 9HW-350 | 型号名称 / 9HW-350饲料混合机 结构型式 / 卧式单轴螺带 外形尺寸（长×宽×高） mm 2060x990x1060 混合轴工作段长度 mm 1520 混合轴数量 个 1 混合轴额定转速 r/min 18 整机质量 kg 650 配套动力 kW 5.5 混合室容积 m³ 1.34 额定批次混合量 kg 350 |  | 购机补贴(非通用类) | 河北省 | 通过
852 | 饲料（草）收获加工运输设备 | 饲料（草）加工机械 | 饲料混合机 | 2m³及以上卧式（单轴）混合机 | 内蒙古武迁源农业机械制造有限公司 | 饲料混合机 | 9HW-200 | 结构型式;卧式单轴螺带，外形尺寸:2700x1350x1400mm，混合轴工作段长度:2000mm，混合轴数量:1，混合轴额定转速:18.5r/min，整机质量:600kg，配套动力:7.5kW，混合室容积:2.7³额定批次混合量:1200kg |  | 购机补贴(非通用类) | 内蒙古自治区 | 通过
853 | 饲料（草）收获加工运输设备 | 饲料（草）加工机械 | 饲料混合机 | 2m³及以上卧式（单轴）混合机 | 石家庄驰田机械制造有限公司 | 饲料混合机 | 9HW-700 | 型号名称 / 9HW-700饲料混合机 结构型式 / 卧式单轴螺带 外形尺寸（长×宽×高） mm 2350x1090x1320 混合轴工作段长度 mm 1825 混合轴数量 个 1 混合轴额定转速 r/min 18 整机质量 kg 780 配套动力 kW 7.5 混合室容积 m³ 2 额定批次混合量 kg 700 |  | 购机补贴(非通用类) | 河北省 | 通过
854 | 饲料（草）收获加工运输设备 | 饲料（草）加工机械 | 饲料混合机 | 2m³及以上卧式（单轴）混合机 | 郑州嵩威机械制造有限公司 | 饲料混合机 | 9HW-1100 | 1、结构型式：卧式单轴螺旋；2、混合室容积：2.5m³；3、配套动力：11kw。 | 11 | 购机补贴(非通用类) | 河南省 | 通过
855 | 饲料（草）收获加工运输设备 | 饲料（草）加工机械 | 饲料混合机 | 2m³及以上卧式（双轴）混合机 | 巴彦淖尔市恒升机械有限公司 | 饲料混合机 | 9HW-1000 | 型号名称：9HW-1000型饲料混合机 结构型式：卧式双轴螺旋 外形尺寸（长×宽×高）：2800mm×1700mm×1600mm 混合轴工作段长度：2000mm 混合轴数量：2个 混合轴额定转速：20r/min 整机质量：1000kg 配套动力：11kW 混合室容积：2.5m³ 额定批次混合量：1000kg | 11 | 购机补贴(非通用类) | 内蒙古自治区 | 通过
856 | 饲料（草）收获加工运输设备 | 饲料（草）加工机械 | 饲料混合机 | 2m³及以上卧式（双轴）混合机 | 包头市桑机智程科技开发有限公司 | 饲料混合机 | 2HW-1200 | 型号名称：2HW-1200型饲料混合机；结构型式：卧式双轴螺旋；外形尺寸（长×宽×高）：3300mm×1600mm×1800mm；混合轴工作段长度：1900mm；混合轴数量：2个；混合轴额定转速：22r/min；整机质量：1200kg；配套动力：11kw；混合室容积：3m³；额定批次混合量：1200kg。 | 11 | 购机补贴(非通用类) | 内蒙古自治区 | 通过
857 | 饲料（草）收获加工运输设备 | 饲料（草）加工机械 | 饲料混合机 | 2m³及以上卧式（双轴）混合机 | 鄂尔多斯市牧哈哈农牧有限公司 | 双轴饲料混合搅拌机 | 9HW-700 | 结构形式：卧式双轴螺旋、外形尺寸：（长x宽x高mm）3000x1050x1250、混合轴工作段长度：1980mm、混合轴数量：2个、混合轴额定转速：18r/min、混合室容积：2.0m³、配套动力：11（5.5+5.5）kW。 | 11 | 购机补贴(非通用类) | 内蒙古自治区 | 通过
858 | 饲料（草）收获加工运输设备 | 饲料（草）加工机械 | 饲料混合机 | 2m³及以上卧式（双轴）混合机 | 内蒙古圣全机械设备有限公司 | 饲料混合机 | 9HWS-1300 | 规格型号：9HWS-1300型饲料混合机； 结构型式：卧式双轴螺旋； 外形尺寸（长×宽×高）：2600mm×1300mm×1400mm； 混合轴工作段长度：1800mm； 混合轴数量：2个； 混合轴额定转速：23r/min； 整机质量：750kg； 配套动力：7.5kw； 混合室容积：2m³； 额定批次混合量：1000kg； | 7.5 | 购机补贴(非通用类) | 内蒙古自治区 | 通过
859 | 饲料（草）收获加工运输设备 | 饲料（草）加工机械 | 饲料混合机 | 2m³及以上卧式（双轴）混合机 | 内蒙古武迁源农业机械制造有限公司 | 饲料混合机 | 9HW-150 | 结构型式;卧式双轴螺旋，外形尺寸:2770x1050x1350mm，混合轴工作段长度:2000mm，混合轴数量:2，混合轴额定转速:18.5r/min，整机质量:805kg，配套动力:7.5kW，混合室容积:2.1³额定批次混合量:1000kg |  | 购机补贴(非通用类) | 内蒙古自治区 | 通过
860 | 饲料（草）收获加工运输设备 | 饲料（草）加工机械 | 饲料混合机 | 2m³及以上卧式（双轴）混合机 | 石家庄驰田机械制造有限公司 | 饲料混合机 | 9HW-700A | 型号名称 / 9HW-700A饲料混合机 结构型式 / 卧式双轴螺旋 外形尺寸（长×宽×高） mm 2400x1165x1280 混合轴工作段长度 mm 1825 混合轴数量 个 2 混合轴额定转速 r/min 18 整机质量 kg 950 配套动力 kW 7.5 混合室容积 m³ 2 额定批次混合量 kg 700 |  | 购机补贴(非通用类) | 河北省 | 通过
861 | 饲料（草）收获加工运输设备 | 饲料（草）加工机械 | 饲料混合机 | 2m³及以上卧式（双轴）混合机 | 郑州嵩威机械制造有限公司 | 饲料混合机 | 9HW-1000S | 1、结构型式：卧式双轴螺旋；2、混合室容积：2m³；3、配套动力：11kw。 | 11 | 购机补贴(非通用类) | 河南省 | 通过
862 | 饲料（草）收获加工运输设备 | 饲料（草）加工机械 | 饲料混合机 | 2m³及以上卧式（双轴）混合机 | 郑州嵩威机械制造有限公司 | 饲料混合机 | 9HW-1200Z | 1、结构型式：卧式双轴螺旋；2、混合室容积：3m³；3、配套动力：15kw。 | 15 | 购机补贴(非通用类) | 河南省 | 通过
863 | 饲料（草）收获加工运输设备 | 饲料（草）加工机械 | 全混合日粮制备机 | 4-7m³饲料全混合日粮制备机 | 巴彦淖尔市恒升机械有限公司 | 全混合日粮搅拌机 | 9JGW-5 | 型号名称：9JGW-5型全混合日粮搅拌机 型式：固定卧式 称重系统最大称量：12000kg 配套动力型式：电动机 配套动力功率范围：主电动机：11kW+11kW 卸料门电动机：1.5kW 配套动力转速：主电动机：1470转/分 卸料门电动机：1440转/分 搅拌仓容积：5m³ 搅拌仓仓体外形尺寸（长×宽×高）：2500mm×1500mm×1500mm 主搅龙数量：2个 副搅龙数量：0个 | 23.5 | 购机补贴(非通用类) | 内蒙古自治区 | 通过
864 | 饲料（草）收获加工运输设备 | 饲料（草）加工机械 | 全混合日粮制备机 | 4-7m³饲料全混合日粮制备机 | 巴彦淖尔市恒升机械有限公司 | 全混日粮搅拌机 | 9JGW-6 | 型号名称：9JGW-6型全混日粮搅拌机 型式：固定卧式 称重系统最大称量：12000kg 配套动力型式：电动机 配套动力功率范围：主电动机：11kW+11kW 卸料门电动机：1.5kW 配套动力转速：主电动机：1460转/分 卸料门电动机：1440转/分 搅拌仓容积：6m³ 搅拌仓仓体外形尺寸（长×宽×高）：2500mm×1620mm×1580mm 主搅龙数量：2个 副搅龙数量：0个 | 23.5 | 购机补贴(非通用类) | 内蒙古自治区 | 通过
865 | 饲料（草）收获加工运输设备 | 饲料（草）加工机械 | 全混合日粮制备机 | 4-7m³饲料全混合日粮制备机 | 包头市桑机智程科技开发有限公司 | 全混合日粮饲料制备机 | 9JGW-4S | 型号名称：9JGW-4S型全混合日粮饲料制备机；型式：固定式卧式；称重系统最大称量：20000kg；搅拌仓容积：4m³；搅拌仓仓体外形尺寸(长×宽×高)：2200mm×1450mm×1450mm；配套动力型式：电动机；配套动力功率范围：主电动机：7.5+7.5KW， 卸料门电动机：1.5KW；配套动力转速：主电动机：1440 r/min， 卸料门电动机：1400r/min；主搅龙数量：2个；副搅龙数量：0个。 | 16.5 | 购机补贴(非通用类) | 内蒙古自治区 | 通过
866 | 饲料（草）收获加工运输设备 | 饲料（草）加工机械 | 全混合日粮制备机 | 4-7m³饲料全混合日粮制备机 | 河北辰旺机械设备有限公司 | 全日粮饲料制备机 | 9TMRW-4 | 型号名称：9TMRW-4全日粮饲料制备机 型式：固定卧式 搅拌仓容积：4m³ 搅拌仓仓体外形尺寸（长X宽X高）：2000X1400X1700mm 主绞龙数量：1个 副绞龙数量：1个 称重系统最大称重：12000kg 动力型式：电动机 动力功率：11KW 动力转速：1460 转/分 | 11 | 购机补贴(非通用类) | 河北省 | 通过
867 | 饲料（草）收获加工运输设备 | 饲料（草）加工机械 | 全混合日粮制备机 | 4-7m³饲料全混合日粮制备机 | 河北辰旺机械设备有限公司 | 全日粮饲料制备机 | 9TMRW-4S | 型号名称：9TMRW-4S全日粮饲料制备机 型式：固定卧式 搅拌仓容积：4m³ 搅拌仓仓体外形尺寸（长X宽X高）：2000X1500X1500mm 主绞龙数量：2个 副绞龙数量：0个 称重系统最大称重：12000kg 动力型式：电动机 动力功率：11KW 动力转速：1460 转/分 | 11 | 购机补贴(非通用类) | 河北省 | 通过
868 | 饲料（草）收获加工运输设备 | 饲料（草）加工机械 | 全混合日粮制备机 | 4-7m³饲料全混合日粮制备机 | 河北辰旺机械设备有限公司 | 全日粮饲料制备机 | 9TMRW-4Z | 型号名称：9TMRW-4Z全日粮饲料制备机 型式：固定卧式 搅拌仓容积：4m³ 搅拌仓仓体外形尺寸（长X宽X高）：2000X1500X1500mm 主绞龙数量：2个 副绞龙数量：0个 称重系统最大称重：12000kg 动力型式：电动机 动力功率：15（7.5*2）KW 动力转速：1440 转/分 | 15 | 购机补贴(非通用类) | 河北省 | 通过
869 | 饲料（草）收获加工运输设备 | 饲料（草）加工机械 | 全混合日粮制备机 | 4-7m³饲料全混合日粮制备机 | 河北辰旺机械设备有限公司 | 全日粮饲料制备机 | 9TMRW-5S | 型号名称：9TMRW-5S全日粮饲料制备机 型式：固定卧式 搅拌仓容积：5m³ 搅拌仓仓体外形尺寸（长X宽X高）：2400X1500X1550mm 主绞龙数量：2个 副绞龙数量：0个 称重系统最大称重：12000kg 动力型式：电动机 动力功率：15(7.5*2)KW 动力转速：1440 转/分 | 15 | 购机补贴(非通用类) | 河北省 | 通过
870 | 饲料（草）收获加工运输设备 | 饲料（草）加工机械 | 全混合日粮制备机 | 4-7m³饲料全混合日粮制备机 | 河北辰旺机械设备有限公司 | 全日粮饲料制备机 | 9TMRW-5Z | 型号名称：9TMRW-5Z全日粮饲料制备机 型式：固定卧式 搅拌仓容积：5m³ 搅拌仓仓体外形尺寸（长X宽X高）：2400X1500X1550mm 主绞龙数量：2个 副绞龙数量：0个 称重系统最大称重：12000kg 动力型式：电动机 动力功率：15(7.5*2)KW 动力转速：1440 转/分 | 15 | 购机补贴(非通用类) | 河北省 | 通过
871 | 饲料（草）收获加工运输设备 | 饲料（草）加工机械 | 全混合日粮制备机 | 4-7m³饲料全混合日粮制备机 | 河北飞扬机械制造有限公司 | 全混合日粮制备机 | 9JGWS-4 | 型式：固定卧式。配套动力型式：电机。配套动力功率：7.5kwx2。搅拌仓容积：4m³。搅拌仓仓体外形尺寸（长x宽x高）mm：2000×1500×1500 。主搅龙数量：2个。 | 15 | 购机补贴(非通用类) | 河北省 | 通过
872 | 饲料（草）收获加工运输设备 | 饲料（草）加工机械 | 全混合日粮制备机 | 4-7m³饲料全混合日粮制备机 | 河北飞扬机械制造有限公司 | 全混合日粮制备机 | 9JGWS-5 | 型式：固定卧式。配套动力型式：电机。配套动力功率：11kwx2。搅拌仓容积：5m³。搅拌仓仓体外形尺寸（长x宽x高）mm：2400×1500×1600 。主搅龙数量：2个。 | 22 | 购机补贴(非通用类) | 河北省 | 通过
873 | 饲料（草）收获加工运输设备 | 饲料（草）加工机械 | 全混合日粮制备机 | 4-7m³饲料全混合日粮制备机 | 河北丰创机械制造有限公司 | 全日粮饲料制备机 | 9TMRW-4 | 型号名称：9TMRW-4全日粮饲料制备机 型式：固定卧式 称重系统最大称量：8000kg 配套动力型式：电动机 配套动力功率范围：11kW 配套动力转速：1470r/min 搅拌仓容积：4m³ 搅拌仓仓体外形尺寸 （长×宽×高）：2200mm×1500mm×1650mm 主搅龙数量：1个 副搅龙数量：2个 | 11 | 购机补贴(非通用类) | 河北省 | 通过
874 | 饲料（草）收获加工运输设备 | 饲料（草）加工机械 | 全混合日粮制备机 | 4-7m³饲料全混合日粮制备机 | 河北丰创机械制造有限公司 | 全日粮饲料制备机 | 9TMRW-4A | 型号名称：9TMRW-4A全日粮饲料制备机 型式：固定卧式 称重系统最大称量：8000kg 配套动力型式：电动机 配套动力功率范围：7.5kW×2 配套动力转速：1440r/min 搅拌仓容积：4m³ 搅拌仓仓体外形尺寸 （长×宽×高）：2000mm×1500mm×1500mm 主搅龙数量：2个 | 15 | 购机补贴(非通用类) | 河北省 | 通过
875 | 饲料（草）收获加工运输设备 | 饲料（草）加工机械 | 全混合日粮制备机 | 4-7m³饲料全混合日粮制备机 | 河北丰创机械制造有限公司 | 全日粮饲料制备机 | 9TMRW-5 | 型号名称：9TMRW-5全日粮饲料制备机 型式：固定卧式 称重系统最大称量：8000kg 配套动力型式：电动机 配套动力功率范围：15kW 配套动力转速：1460r/min 搅拌仓容积：5m³ 搅拌仓仓体外形尺寸 （长×宽×高）：2800mm×1500mm×1700mm 主搅龙数量：1个 副搅龙数量：2个 | 15 | 购机补贴(非通用类) | 河北省 | 通过
876 | 饲料（草）收获加工运输设备 | 饲料（草）加工机械 | 全混合日粮制备机 | 4-7m³饲料全混合日粮制备机 | 河北丰创机械制造有限公司 | 全日粮饲料制备机 | 9TMRW-5A | 型号名称：9TMRW-5A全日粮饲料制备机 型式：固定卧式 称重系统最大称量：8000kg 配套动力型式：电动机 配套动力功率范围：11kW×2 配套动力转速：1470r/min 搅拌仓容积：5m³ 搅拌仓仓体外形尺寸 （长×宽×高）：2500mm×1500mm×1600mm 主搅龙数量：2个 | 22 | 购机补贴(非通用类) | 河北省 | 通过
877 | 饲料（草）收获加工运输设备 | 饲料（草）加工机械 | 全混合日粮制备机 | 4-7m³饲料全混合日粮制备机 | 河北峰阔机械有限公司 | 全混合日粮制备机 | 9JGW-4S | 型号名称：9JGW-4S全混合日粮制备机；型式：固定卧式；称重系统最大称量：8000kg；配套动力型式：电动机；配套动力功率：7.5KW×2台；配套动力转速：每分1440转；搅拌仓容积：4m³；搅拌仓仓体外形尺寸（长×宽×高）：2000mm×1500mm×1500mm；主搅龙数量：2个。 |  | 购机补贴(非通用类) | 河北省 | 通过
878 | 饲料（草）收获加工运输设备 | 饲料（草）加工机械 | 全混合日粮制备机 | 4-7m³饲料全混合日粮制备机 | 河北峰阔机械有限公司 | 全混合日粮制备机 | 9JGW-5 | 型号名称：9JGW-5全混合日粮制备机；型式：固定卧式；称重系统最大称量：8000kg；配套动力型式：电动机；配套动力功率：15KW；配套动力转速：每分1460转；搅拌仓容积：5m³；搅拌仓仓体外形尺寸（长×宽×高）：2800mm×1500mm×1750mm；主搅龙数量：1个,副搅龙数量2个。 |  | 购机补贴(非通用类) | 河北省 | 通过
879 | 饲料（草）收获加工运输设备 | 饲料（草）加工机械 | 全混合日粮制备机 | 4-7m³饲料全混合日粮制备机 | 河北峰阔机械有限公司 | 全混合日粮制备机 | 9JGW-5S | 型号名称：9JGW-5S全混合日粮制备机；型式：固定卧式；称重系统最大称量：8000kg；配套动力型式：电动机；配套动力功率：11KW×2台；配套动力转速：每分1470转；搅拌仓容积：5m³；搅拌仓仓体外形尺寸（长×宽×高）：2600mm×1500mm×1500mm；主搅龙数量：2个。 |  | 购机补贴(非通用类) | 河北省 | 通过
880 | 饲料（草）收获加工运输设备 | 饲料（草）加工机械 | 全混合日粮制备机 | 4-7m³饲料全混合日粮制备机 | 河北桦牧机械制造有限公司 | 全混合日粮制备机 | 9JGW-4 | 型号名称：9JGW-4全混合日粮制备机。型式：固定卧式。称重系统最大称量：8000kg。配套动力型式：电动机。配套动力功率7.5kw,X2。配套动力转速：1440r/min。搅拌仓容积4m³。搅拌仓仓体外形尺寸（长x宽x高）(2000mm)x(1500mm)x(1500mm)。主搅龙数量2个。 | 15 | 购机补贴(非通用类) | 河北省 | 通过
881 | 饲料（草）收获加工运输设备 | 饲料（草）加工机械 | 全混合日粮制备机 | 4-7m³饲料全混合日粮制备机 | 河北桦牧机械制造有限公司 | 全混合日粮制备机 | 9JGW-5 | 型号名称：9JGW-5全混合日粮制备机。型式：固定卧式。称重系统最大称量：8000kg。配套动力型式：电动机。配套动力功率：11kw.X2。配套动力转速：1470r/min。搅拌仓容积5m³。搅拌仓仓体外形尺寸（长X宽X高）2400mmX1500mmX1500mm。主搅龙数量2个。 | 22 | 购机补贴(非通用类) | 河北省 | 通过
882 | 饲料（草）收获加工运输设备 | 饲料（草）加工机械 | 全混合日粮制备机 | 4-7m³饲料全混合日粮制备机 | 河北金农机械设备有限公司 | 全混合日粮制备机 | 9JGW-4A | 型号名称：9JGW-4A全混合日粮制备机；型式：固定卧式；称重系统最大称量：32000kg；配套动力型式：电动机；配套动力功率：7.5KW×2；配套动力转速：1440转/分；搅拌仓容积：4m3；搅拌仓仓体外形尺寸（长×宽×高）：2100mm×1500mm×1450mm；主搅龙数量：2个. | 15 | 购机补贴(非通用类) | 河北省 | 通过
883 | 饲料（草）收获加工运输设备 | 饲料（草）加工机械 | 全混合日粮制备机 | 4-7m³饲料全混合日粮制备机 | 河北金农机械设备有限公司 | 全混合日粮制备机 | 9JGW-5 | 型号名称：9JGW-5全混合日粮制备机；型式：固定卧式；称重系统最大称量：32000kg；配套动力型式：电动机；配套动力功率：15KW；配套动力转速：1460转/分；搅拌仓容积：5m3；搅拌仓仓体外形尺寸（长×宽×高）：2800mm×1500mm×1700mm；主搅龙数量：1个；副搅龙数量：2个 | 15 | 购机补贴(非通用类) | 河北省 | 通过
884 | 饲料（草）收获加工运输设备 | 饲料（草）加工机械 | 全混合日粮制备机 | 4-7m³饲料全混合日粮制备机 | 河北金农机械设备有限公司 | 全混合日粮制备机 | 9JGW-5A | 型号名称：9JGW-5A全混合日粮制备机；型式：固定卧式；称重系统最大称量：32000kg；配套动力型式：电动机；配套动力功率：11KW×2；配套动力转速：1470转/分；搅拌仓容积：5m3；搅拌仓仓体外形尺寸（长×宽×高）：2400mm×1500mm×1600mm；主搅龙数量：2个. | 22 | 购机补贴(非通用类) | 河北省 | 通过
885 | 饲料（草）收获加工运输设备 | 饲料（草）加工机械 | 全混合日粮制备机 | 4-7m³饲料全混合日粮制备机 | 河北玖昌机械设备有限公司 | 全混合日粮制备机 | 9JGW-4D | 型号名称：9JGW-4D全混合日粮制备机型式：固定卧式称重系统最大称量：8000kg 配套动力型式：电动机 配套动力功率范围：11kW配套动力转速：1460r/min搅拌仓容积：4m³搅拌仓仓体外形尺寸 （长×宽×高）：2300×1500×1600主搅龙数量：1个副搅龙数量：2个 | 11 | 购机补贴(非通用类) | 河北省 | 通过
886 | 饲料（草）收获加工运输设备 | 饲料（草）加工机械 | 全混合日粮制备机 | 4-7m³饲料全混合日粮制备机 | 河北玖昌机械设备有限公司 | 全混合日粮制备机 | 9JGW-4S | 型号名称：9JGW-4S全混合日粮制备机型式：固定卧式称重系统最大称量：8000kg 配套动力型式：电动机 配套动力功率范围：7.5*2kW配套动力转速：1440r/min搅拌仓容积：4m³搅拌仓仓体外形尺寸 （长×宽×高）：2100×1500×1500主搅龙数量：2个 | 15 | 购机补贴(非通用类) | 河北省 | 通过
887 | 饲料（草）收获加工运输设备 | 饲料（草）加工机械 | 全混合日粮制备机 | 4-7m³饲料全混合日粮制备机 | 河北玖昌机械设备有限公司 | 全混合日粮制备机 | 9JGW-5S | 型号名称：9JGW-5S全混合日粮制备机型式：固定卧式称重系统最大称量：8000kg 配套动力型式：电动机 配套动力功率范围：11*2kW配套动力转速：1440r/min搅拌仓容积：5m³搅拌仓仓体外形尺寸 （长×宽×高）：2500×1500×1650主搅龙数量：2个 | 22 | 购机补贴(非通用类) | 河北省 | 通过
888 | 饲料（草）收获加工运输设备 | 饲料（草）加工机械 | 全混合日粮制备机 | 4-7m³饲料全混合日粮制备机 | 河北龙兴机械有限公司 | 全混合日粮制备机 | 9JGW-4S | 型号名称：9JGW-4S 全混合日粮制备机， 型式：固定卧式， 称重系统最大称量：8000kg， 配套动力型式：电动机， 配套动力功率：7.5*2kW， 配套动力转速：1470转/分， 搅拌仓容积：4m³， 搅拌仓仓体外形尺寸（长*宽*高）：2000*1500*1500(mm)（允许偏差±％2）， 主搅龙数量：2个 | 15 | 购机补贴(非通用类) | 河北省 | 通过
889 | 饲料（草）收获加工运输设备 | 饲料（草）加工机械 | 全混合日粮制备机 | 4-7m³饲料全混合日粮制备机 | 河北龙兴机械有限公司 | 全混合日粮制备机 | 9JGW-5S | 型号名称：9JGW-5S全混合日粮制备机， 型式：固定卧式， 称重系统最大称量：8000kg， 配套动力型式：电动机， 配套动力功率：11*2kW， 配套动力转速：1470转/分， 搅拌仓容积：5m³， 搅拌仓仓体外形尺寸（长*宽*高）：2500*1500*1500(mm)（允许偏差±％2）， 主搅龙数量：2个 | 22 | 购机补贴(非通用类) | 河北省 | 通过
890 | 饲料（草）收获加工运输设备 | 饲料（草）加工机械 | 全混合日粮制备机 | 4-7m³饲料全混合日粮制备机 | 河北牧丰农牧机械有限公司 | 全混合日粮制备机 | 9JGW-4A | 型式：固定卧式。配套动力型式：电机。配套动力功率：11kw。搅拌仓容积：4m³。搅拌仓仓体外形尺寸（长x宽x高）mm：2500×1500×1650 。主搅龙数量：1个。副搅龙数量：2个。 | 11 | 购机补贴(非通用类) | 河北省 | 通过
891 | 饲料（草）收获加工运输设备 | 饲料（草）加工机械 | 全混合日粮制备机 | 4-7m³饲料全混合日粮制备机 | 河北牧丰农牧机械有限公司 | 全混合日粮制备机 | 9JGW-6A | 型式：固定卧式。配套动力型式：电机。配套动力功率：18.5kw。搅拌仓容积：6m³。搅拌仓仓体外形尺寸（长x宽x高）mm：2920×1510×1700 。主搅龙数量：1个。副搅龙数量：2个。 | 18.5 | 购机补贴(非通用类) | 河北省 | 通过
892 | 饲料（草）收获加工运输设备 | 饲料（草）加工机械 | 全混合日粮制备机 | 4-7m³饲料全混合日粮制备机 | 河北牧丰农牧机械有限公司 | 全混合日粮制备机 | 9JGWS-4A | 型式：固定卧式。配套动力型式：电机。配套动力功率：7.5KWx2。搅拌仓容积：4m³。搅拌仓仓体外形尺寸（长x宽x高）mm：2000×1500×1500 。主搅龙数量：2个。 | 15 | 购机补贴(非通用类) | 河北省 | 通过
893 | 饲料（草）收获加工运输设备 | 饲料（草）加工机械 | 全混合日粮制备机 | 4-7m³饲料全混合日粮制备机 | 河北牧丰农牧机械有限公司 | 全混合日粮制备机 | 9JGWS-5 | 型式：固定卧式。配套动力型式：电机。配套动力功率：7.5KWx2。搅拌仓容积：5m³。搅拌仓仓体外形尺寸（长x宽x高）mm：2200×1600×1730 。主搅龙数量：2个。副搅龙数量：2个。 | 15 | 购机补贴(非通用类) | 河北省 | 通过
894 | 饲料（草）收获加工运输设备 | 饲料（草）加工机械 | 全混合日粮制备机 | 4-7m³饲料全混合日粮制备机 | 河北牧丰农牧机械有限公司 | 全混合日粮制备机 | 9JGWS-5A | 型式：固定卧式。配套动力型式：电机。配套动力功率：11KWx2。搅拌仓容积：5m³。搅拌仓仓体外形尺寸（长x宽x高）mm：2500×1500×1500 。主搅龙数量：2个。 | 22 | 购机补贴(非通用类) | 河北省 | 通过
895 | 饲料（草）收获加工运输设备 | 饲料（草）加工机械 | 全混合日粮制备机 | 4-7m³饲料全混合日粮制备机 | 河北牧哈哈机械有限责任公司 | 全混合日粮制备机 | 9JGW-5 | 型号名称：9JGW-5全混合日粮制备机 型式：固定卧式 称重系统最大称量：32000kg 配套动力型式：电机 配套动力功率：11X2KW 配套动力转速：1462转/分 搅拌仓容积：5m³ 搅拌仓仓体外形尺寸（长X宽X高）mm：2420X1500X1600 主搅龙数量：2个 | 22 | 购机补贴(非通用类) | 河北省 | 通过
896 | 饲料（草）收获加工运输设备 | 饲料（草）加工机械 | 全混合日粮制备机 | 4-7m³饲料全混合日粮制备机 | 河北牧哈哈机械有限责任公司 | 全日粮饲料搅拌机 | 9TMRW-4 | 型号名称：9TMRW-4全日粮饲料搅拌机 型式：固定卧式 称重系统最大称量：6000kg 配套动力型式：电机 配套动力功率：7.5X2KW 配套动力转速：1440转/分 搅拌仓容积：4m³ 搅拌仓仓体外形尺寸（长X宽X高）mm：2420X1350X1630 主搅龙数量：2个 | 15 | 购机补贴(非通用类) | 河北省 | 通过
897 | 饲料（草）收获加工运输设备 | 饲料（草）加工机械 | 全混合日粮制备机 | 4-7m³饲料全混合日粮制备机 | 河北牧航机械制造有限公司 | 全混合日粮制备机 | 9JGW-5 | 型号名称：9JGW-5全混合日粮制备机 形式：固定卧式 最大称重：8000KG 配套动力形式：电机 功率：15KW 搅拌仓容量：5立方 箱体外形尺寸：长2520*1750*1630mm 主轴数量：1 副轴数量：2 | 15 | 购机补贴(非通用类) | 河北省 | 通过
898 | 饲料（草）收获加工运输设备 | 饲料（草）加工机械 | 全混合日粮制备机 | 4-7m³饲料全混合日粮制备机 | 河北牧航机械制造有限公司 | 全混合日粮制备机 | 9JGW-5A | 型号名称：9JGW-5A全混合日粮制备机 形式：固定卧式 最大称重：8000KG 配套动力形式：电机 功率：11KW*2 搅拌仓容量：5立方 箱体外形尺寸：长2410*1500*1545mm 主轴数量：2 | 22 | 购机补贴(非通用类) | 河北省 | 通过
899 | 饲料（草）收获加工运输设备 | 饲料（草）加工机械 | 全混合日粮制备机 | 4-7m³饲料全混合日粮制备机 | 河北牧航机械制造有限公司 | 全混合日粮制备机 | 9JQW-5 | 型号名称：9JQW-5全混合日粮制备机 形式：牵引卧式 最大称重：8000KG 配套动力形式：拖拉机 功率：44.1-73.5KW 搅拌仓容量：5立方 箱体外形尺寸：长2500*1750*1630mm 主轴数量：1 副轴数量：2 轮胎规格10.0/75-15.3mm 轮距1280mm | 0 | 购机补贴(非通用类) | 河北省 | 通过
900 | 饲料（草）收获加工运输设备 | 饲料（草）加工机械 | 全混合日粮制备机 | 4-7m³饲料全混合日粮制备机 | 河北牧民之家机械有限公司 | 全混合日粮制备机 | 9JGL-6 | 型号名称；9JGL-6全混合日粮制备机、型式；固定立式、称重系统最大称量：8000KG、搅拌仓容积：6m³、搅拌仓仓体外形尺寸（长X宽X高）：2500mmX1800mmX1550mm、配套动力型式：电动机、配套电动功率：电机18.5KW、配套动力转速：主电机1470r/min.主搅龙数量：1个、 | 18.5 | 购机补贴(非通用类) | 河北省 | 通过
901 | 饲料（草）收获加工运输设备 | 饲料（草）加工机械 | 全混合日粮制备机 | 4-7m³饲料全混合日粮制备机 | 河北牧民之家机械有限公司 | 全混合日粮制备机 | 9JGW-4 | 型号名称；9JGW-4全混合日粮制备机、型式；固定卧式、称重系统最大称量：5000KG、搅拌仓容积：4m³、搅拌仓仓体外形尺寸（长X宽X高）：2200mmX1400mmX1600mm、配套动力型式：电动机、配套电动功率：电机11KW、配套动力转速：主电机1470r/min.主搅龙数量：1个、副搅龙数量：2个 | 11 | 购机补贴(非通用类) | 河北省 | 通过
902 | 饲料（草）收获加工运输设备 | 饲料（草）加工机械 | 全混合日粮制备机 | 4-7m³饲料全混合日粮制备机 | 河北牧民之家机械有限公司 | 全混合日粮制备机 | 9JGW-4A | 型号名称；9JGW-4A全混合日粮制备机、型式；固定卧式、称重系统最大称量：5000KG、搅拌仓容积：4m³、搅拌仓仓体外形尺寸（长X宽X高）：2200mmX1400mmX1530mm、配套动力型式：电动机、配套电动功率：电机15KW、配套动力转速：主电机1460r/min.主搅龙数量：2个 | 15 | 购机补贴(非通用类) | 河北省 | 通过
903 | 饲料（草）收获加工运输设备 | 饲料（草）加工机械 | 全混合日粮制备机 | 4-7m³饲料全混合日粮制备机 | 河北牧民之家机械有限公司 | 全混合日粮制备机 | 9JGW-5 | 型号名称；9JGW-5全混合日粮制备机、型式；固定卧式、称重系统最大称量：8000KG、搅拌仓容积：5m³、搅拌仓仓体外形尺寸（长X宽X高）：2800mmX1500mmX1700mm、配套动力型式：电动机、配套电动功率：电机15KW、配套动力转速：主电机1460r/min.主搅龙数量：1个、 副搅龙数量：2个 | 15 | 购机补贴(非通用类) | 河北省 | 通过
904 | 饲料（草）收获加工运输设备 | 饲料（草）加工机械 | 全混合日粮制备机 | 4-7m³饲料全混合日粮制备机 | 河北牧民之家机械有限公司 | 全混合日粮制备机 | 9JGW-6 | 型号名称；9JGW-6全混合日粮制备机、型式；固定卧式、称重系统最大称量：8000KG、搅拌仓容积：6m³、搅拌仓仓体外形尺寸（长X宽X高）：2600mmX1600mmX1700mm、配套动力型式：电动机、配套电动功率：电机11KW*2、配套动力转速：主电机1470r/min.主搅龙数量：2个、 | 22 | 购机补贴(非通用类) | 河北省 | 通过
905 | 饲料（草）收获加工运输设备 | 饲料（草）加工机械 | 全混合日粮制备机 | 4-7m³饲料全混合日粮制备机 | 河北牧鑫机械制造有限公司 | 全日粮饲料制备机 | 9TMRL-5 | 型式：固定立式。配套动力型式：电机。配套动力功率：18.5kw。搅拌仓容积：5m³。搅拌仓仓体外形尺寸（长x宽x高）mm：2450×1900×1560 。主搅龙数量：1个。 | 18.5 | 购机补贴(非通用类) | 河北省 | 通过
906 | 饲料（草）收获加工运输设备 | 饲料（草）加工机械 | 全混合日粮制备机 | 4-7m³饲料全混合日粮制备机 | 河北牧鑫机械制造有限公司 | 全日粮饲料制备机 | 9TMRW-6 | 型式：固定卧式。配套动力型式：电机。配套动力功率：18.5kw。搅拌仓容积：6m³。搅拌仓仓体外形尺寸（长x宽x高）mm：2900×1500×1700 。主搅龙数量：1个。副搅龙数量：2个。 | 18.5 | 购机补贴(非通用类) | 河北省 | 通过
907 | 饲料（草）收获加工运输设备 | 饲料（草）加工机械 | 全混合日粮制备机 | 4-7m³饲料全混合日粮制备机 | 河北牧鑫机械制造有限公司 | 全日粮饲料制备机 | 9TMRWS-4 | 型式：固定卧式。称重系统最大称量：32000kg。配套动力型式：电机。配套动力功率范围kW：15(7.5×2)。搅拌仓容积：4m³. 搅拌仓仓体外形尺寸 （长×宽×高）mm：2000×1500×1500。主搅龙数量：2个。 | 15 | 购机补贴(非通用类) | 河北省 | 通过
908 | 饲料（草）收获加工运输设备 | 饲料（草）加工机械 | 全混合日粮制备机 | 4-7m³饲料全混合日粮制备机 | 河北牧鑫机械制造有限公司 | 全日粮饲料制备机 | 9TMRWS-5 | 型式：固定卧式。配套动力型式：电机。配套动力功率：22kw（11x2）。搅拌仓容积：5m³。搅拌仓仓体外形尺寸（长x宽x高）mm：2400×1500×1500 。主搅龙数量：2个。 | 22 | 购机补贴(非通用类) | 河北省 | 通过
909 | 饲料（草）收获加工运输设备 | 饲料（草）加工机械 | 全混合日粮制备机 | 4-7m³饲料全混合日粮制备机 | 河北盘缘机械制造有限公司 | 全混合日粮制备机 | 9JGW-4DF | 型号名称：9JGW-4DF全混合日粮制备机， 型式：固定卧式， 称重系统最大称量：10000kg, 配套动力型式：电机， 配套动力功率范围：11kw 配套动力转速：1470转/分， 搅拌仓容量：4立方， 搅拌仓仓体外形尺寸（单位mm)：2400X1500X1650, 主搅龙数量：1个,副搅龙数量：2个。 | 11 | 购机补贴(非通用类) | 河北省 | 通过
910 | 饲料（草）收获加工运输设备 | 饲料（草）加工机械 | 全混合日粮制备机 | 4-7m³饲料全混合日粮制备机 | 河北盘缘机械制造有限公司 | 全混合日粮制备机 | 9JGW-4DZ | 型号名称：9JGW-4DZ全混合日粮制备机， 型式：固定卧式， 称重系统最大称量：10000kg, 配套动力型式：电机， 配套动力功率范围：11kw 配套动力转速：1460转/分， 搅拌仓容量：4立方， 搅拌仓仓体外形尺寸（单位mm)：2400X1500X1650, 主搅龙数量：1个,副搅龙数量：2个。 | 11 | 购机补贴(非通用类) | 河北省 | 通过
911 | 饲料（草）收获加工运输设备 | 饲料（草）加工机械 | 全混合日粮制备机 | 4-7m³饲料全混合日粮制备机 | 河北盘缘机械制造有限公司 | 全混合日粮制备机 | 9JGW-4SF | 型号名称：9JGW-4SF全混合日粮制备机， 型式：固定卧式， 称重系统最大称量：10000kg, 配套动力型式：电机， 配套动力功率范围：7.5kw X2， 配套动力转速：1440转/分， 搅拌仓容量：4立方， 搅拌仓仓体外形尺寸（单位mm)：2000X1500X1560, 主搅龙数量：2个 | 15 | 购机补贴(非通用类) | 河北省 | 通过
912 | 饲料（草）收获加工运输设备 | 饲料（草）加工机械 | 全混合日粮制备机 | 4-7m³饲料全混合日粮制备机 | 河北盘缘机械制造有限公司 | 全混合日粮制备机 | 9JGW-4SZ | 型号名称：9JGW-4SZ全混合日粮制备机， 型式：固定卧式， 称重系统最大称量：10000kg, 配套动力型式：电机， 配套动力功率范围：11kw ， 配套动力转速：1460转/分， 搅拌仓容量：4立方， 搅拌仓仓体外形尺寸（单位mm)：2430X1500X1430, 主搅龙数量：2个 | 11 | 购机补贴(非通用类) | 河北省 | 通过
913 | 饲料（草）收获加工运输设备 | 饲料（草）加工机械 | 全混合日粮制备机 | 4-7m³饲料全混合日粮制备机 | 河北盘缘机械制造有限公司 | 全混合日粮制备机 | 9JGW-5DF | 型号名称：9JGW-5DF全混合日粮制备机， 型式：固定卧式， 称重系统最大称量：10000kg, 配套动力型式：电机， 配套动力功率范围：15kw 配套动力转速：1460转/分， 搅拌仓容量：5立方， 搅拌仓仓体外形尺寸（单位mm)：2800X1500X1600, 主搅龙数量：1个,副搅龙数量：2个。 | 15 | 购机补贴(非通用类) | 河北省 | 通过
914 | 饲料（草）收获加工运输设备 | 饲料（草）加工机械 | 全混合日粮制备机 | 4-7m³饲料全混合日粮制备机 | 河北盘缘机械制造有限公司 | 全混合日粮制备机 | 9JGW-5DZ | 型号名称：9JGW-5DZ全混合日粮制备机， 型式：固定卧式， 称重系统最大称量：10000kg, 配套动力型式：电机， 配套动力功率范围：15kw 配套动力转速：1460转/分， 搅拌仓容量：5立方， 搅拌仓仓体外形尺寸（单位mm)：2800X1500X1600, 主搅龙数量：1个,副搅龙数量：2个。 | 15 | 购机补贴(非通用类) | 河北省 | 通过
915 | 饲料（草）收获加工运输设备 | 饲料（草）加工机械 | 全混合日粮制备机 | 4-7m³饲料全混合日粮制备机 | 河北盘缘机械制造有限公司 | 全混合日粮制备机 | 9JGW-5SF | 型号名称：9JGW-5SF全混合日粮制备机， 型式：固定卧式， 称重系统最大称量：10000kg, 配套动力型式：电机， 配套动力功率范围：11kwX2 配套动力转速：1470转/分， 搅拌仓容量：5立方， 搅拌仓仓体外形尺寸（单位mm)：2400X1500X1620, 主搅龙数量：2个. | 22 | 购机补贴(非通用类) | 河北省 | 通过
916 | 饲料（草）收获加工运输设备 | 饲料（草）加工机械 | 全混合日粮制备机 | 4-7m³饲料全混合日粮制备机 | 河北盘缘机械制造有限公司 | 全混合日粮制备机 | 9JGW-5SZ | 型号名称：9JGW-5SZ全混合日粮制备机， 型式：固定卧式， 称重系统最大称量：10000kg, 配套动力型式：电机， 配套动力功率范围：11kwX2 配套动力转速：1460转/分， 搅拌仓容量：5立方， 搅拌仓仓体外形尺寸（单位mm)：2400X1500X1620, 主搅龙数量：2个. | 22 | 购机补贴(非通用类) | 河北省 | 通过
917 | 饲料（草）收获加工运输设备 | 饲料（草）加工机械 | 全混合日粮制备机 | 4-7m³饲料全混合日粮制备机 | 河北盛牧机械制造有限公司 | 全混合日粮制备机 | 9JGW-4 | 型式 ：固定卧式； 称重系统最大称量 kg：32000； 配套动力型式：电动机； 配套动力功率范围 kW：11； 配套动力转速 r/min：1470； 搅拌仓容积 m³：4； 搅拌仓仓体外形尺寸 （长×宽×高） mm：2320×1460×1700； 主搅龙数量 个：1； 副搅龙数量 个：2； | 11 | 购机补贴(非通用类) | 河北省 | 通过
918 | 饲料（草）收获加工运输设备 | 饲料（草）加工机械 | 全混合日粮制备机 | 4-7m³饲料全混合日粮制备机 | 河北盛牧机械制造有限公司 | 全混合日粮制备机 | 9JGW-5 | 型式：固定卧式； 称重系统最大称量 kg：32000； 配套动力型式：电动机； 配套动力功率范围 kW：15； 配套动力转速 r/min：1470； 搅拌仓容积 m³：5； 搅拌仓仓体外形尺寸 （长×宽×高） mm：2820×1500×1600； 主搅龙数量 个：1； 副搅龙数量 个：2； | 15 | 购机补贴(非通用类) | 河北省 | 通过
919 | 饲料（草）收获加工运输设备 | 饲料（草）加工机械 | 全混合日粮制备机 | 4-7m³饲料全混合日粮制备机 | 河北斯达特机械制造有限公司 | 全日粮饲料制备机 | 9JGL-5 | 项目 单位 设计值 型号名称 / 9JGL-5全日粮饲料制备机 型式 / 固定立式 称重系统最大称量 kg 32000 配套动力型式 / 电动机 配套动力功率范围 kW 18.5 配套动力转速 转/分 1470 搅拌仓容 m³ 5 搅拌仓仓体外形尺寸（长×宽×高） mm 2500×1850×1500 主搅龙数量 个 1 | 18.5 | 购机补贴(非通用类) | 河北省 | 通过
920 | 饲料（草）收获加工运输设备 | 饲料（草）加工机械 | 全混合日粮制备机 | 4-7m³饲料全混合日粮制备机 | 河北斯达特机械制造有限公司 | 全日粮饲料制备机 | 9TMRW-4A | 项目 单位 设计值 型号名称 / 9TMRW-4A全日粮饲料制备机 型式 / 固定卧式 称重系统最大称量 kg 32000 配套动力型式 / 电动机 配套动力功率范围 kW 15 配套动力转速 转/分 1460 搅拌仓容 m³ 4 搅拌仓仓体外形尺寸（长×宽×高） mm 2500×1350×1400 主搅龙数量 个 2 | 15 | 购机补贴(非通用类) | 河北省 | 通过
921 | 饲料（草）收获加工运输设备 | 饲料（草）加工机械 | 全混合日粮制备机 | 4-7m³饲料全混合日粮制备机 | 河北斯达特机械制造有限公司 | 全日粮饲料制备机 | 9TMRW-5A | 项目 单位 设计值 型号名称 / 9TMRW-5A全日粮饲料制备机 型式 / 固定卧式 称重系统最大称量 kg 32000 配套动力型式 / 电动机 配套动力功率范围 kW 11×2 配套动力转速 转/分 1470 搅拌仓容 m³ 5 搅拌仓仓体外形尺寸（长×宽×高） mm 2800×1500×1500 主搅龙数量 个 2 | 22 | 购机补贴(非通用类) | 河北省 | 通过
922 | 饲料（草）收获加工运输设备 | 饲料（草）加工机械 | 全混合日粮制备机 | 4-7m³饲料全混合日粮制备机 | 河北伟拓农业机械制造有限公司 | 全混合日粮制备机 | 9JGW-5 | 型式：固定卧式； 称重系统最大称量 kg：32000； 配套动力型式 ：电机； 配套动力功率范围 kW：15； 配套动力转速 转/分：1465； 搅拌仓容 m³：5； 搅拌仓仓体外形尺寸 （长×宽×高）mm：2715×1495×1661； 主搅龙数量 个：1； 副搅龙数量 个：2； | 15 | 购机补贴(非通用类) | 河北省 | 通过
923 | 饲料（草）收获加工运输设备 | 饲料（草）加工机械 | 全混合日粮制备机 | 4-7m³饲料全混合日粮制备机 | 河北沃田机械制造有限公司 | 全日粮饲料制备机 | 9JGW-4 | 搅拌仓容积：4m³，称重系统最大称重：8000kg；配套动力型式：电机；配套动力功率：11kw；配套动力转速：1460转/分， 搅拌仓仓体外形尺寸（长X宽X高）：2100X1400X1725 MM, 主搅龙数量：1个； 副搅龙数量：1个。 | 11 | 购机补贴(非通用类) | 河北省 | 通过
924 | 饲料（草）收获加工运输设备 | 饲料（草）加工机械 | 全混合日粮制备机 | 4-7m³饲料全混合日粮制备机 | 河北沃田机械制造有限公司 | 全日粮饲料制备机 | 9JGW-5A | 搅拌仓容积：5m³，称重系统最大称重：8000kg；配套动力型式：电机；配套动力功率：15kw；配套动力转速：1470转/分， 搅拌仓仓体外形尺寸（长X宽X高）：2800X1500X1660 MM, 主搅龙数量：1个； 副搅龙数量：2个。 | 15 | 购机补贴(非通用类) | 河北省 | 通过
925 | 饲料（草）收获加工运输设备 | 饲料（草）加工机械 | 全混合日粮制备机 | 4-7m³饲料全混合日粮制备机 | 河北沃田机械制造有限公司 | 全日粮饲料制备机 | 9JGW-5B | 搅拌仓容积：5m³，称重系统最大称重：8000kg；配套动力型式：电机；配套动力功率：15kw；配套动力转速：1460转/分， 搅拌仓仓体外形尺寸（长X宽X高）：2800X1500X1660 MM, 主搅龙数量：1个； 副搅龙数量：2个 | 15 | 购机补贴(非通用类) | 河北省 | 通过
926 | 饲料（草）收获加工运输设备 | 饲料（草）加工机械 | 全混合日粮制备机 | 4-7m³饲料全混合日粮制备机 | 河北曦毅农业科技有限公司 | 全混合日粮制备机 | 9JGW-4 | 型号名称：9JGW-4全混合日粮制备机；型式：固定卧式；称重系统最大称量：8000kg；配套动力型式：电动机；配套动力功率范围：11；配套动力转速：1460转/分；搅拌仓容积：4m³；搅拌仓仓体外形尺寸 （长×宽×高）：2420×1500×1620mm；主搅龙数量：1个；副搅龙数量：2个。 | 11 | 购机补贴(非通用类) | 河北省 | 通过
927 | 饲料（草）收获加工运输设备 | 饲料（草）加工机械 | 全混合日粮制备机 | 4-7m³饲料全混合日粮制备机 | 河北曦毅农业科技有限公司 | 全混合日粮制备机 | 9JGW-4S | 型号名称：9JGW-4S全混合日粮制备机；型式：固定卧式；称重系统最大称量：8000kg；配套动力型式：电动机；配套动力功率范围：11×2；配套动力转速：1460转/分；搅拌仓容积：4m³；搅拌仓仓体外形尺寸 （长×宽×高）：2420×1500×1500mm；主搅龙数量：2个。 | 22 | 购机补贴(非通用类) | 河北省 | 通过
928 | 饲料（草）收获加工运输设备 | 饲料（草）加工机械 | 全混合日粮制备机 | 4-7m³饲料全混合日粮制备机 | 河北曦毅农业科技有限公司 | 全混合日粮制备机 | 9JGW-5 | 型号名称：9JGW-5全混合日粮制备机；型式：固定卧式；称重系统最大称量：8000kg；配套动力型式：电动机；配套动力功率范围：15；配套动力转速：1470转/分；搅拌仓容积：5m³；搅拌仓仓体外形尺寸 （长×宽×高）：2820×1500×1620mm；主搅龙数量：1个；副搅龙数量：2个。 | 15 | 购机补贴(非通用类) | 河北省 | 通过
929 | 饲料（草）收获加工运输设备 | 饲料（草）加工机械 | 全混合日粮制备机 | 4-7m³饲料全混合日粮制备机 | 河北曦毅农业科技有限公司 | 全混合日粮制备机 | 9JGW-5S | 型号名称：9JGW-5S全混合日粮制备机；型式：固定卧式；称重系统最大称量：8000kg；配套动力型式：电动机；配套动力功率范围：11×2；配套动力转速：1460转/分；搅拌仓容积：5m³；搅拌仓仓体外形尺寸 （长×宽×高）：2620×1500×1460mm；主搅龙数量：2个。 | 22 | 购机补贴(非通用类) | 河北省 | 通过
930 | 饲料（草）收获加工运输设备 | 饲料（草）加工机械 | 全混合日粮制备机 | 4-7m³饲料全混合日粮制备机 | 河北元瑞晟牧机械设备有限公司 | 全日粮饲料制备机 | 9JGL-5 | 型式：固定立式。配套动力型式：电机。配套动力功率：18.5kw。搅拌仓容积：5m³。搅拌仓仓体外形尺寸（长x宽x高）mm：2780×1850×1540 。主搅龙数量：1个。 | 18.5 | 购机补贴(非通用类) | 河北省 | 通过
931 | 饲料（草）收获加工运输设备 | 饲料（草）加工机械 | 全混合日粮制备机 | 4-7m³饲料全混合日粮制备机 | 河北元瑞晟牧机械设备有限公司 | 全日粮饲料制备机 | 9JGWS-4 | 型式：固定卧式。配套动力型式：电机。配套动力功率：7.5kwx2。搅拌仓容积：4m³。搅拌仓仓体外形尺寸（长x宽x高）mm：2150×1560×1420 。主搅龙数量：2个。 | 15 | 购机补贴(非通用类) | 河北省 | 通过
932 | 饲料（草）收获加工运输设备 | 饲料（草）加工机械 | 全混合日粮制备机 | 4-7m³饲料全混合日粮制备机 | 河北元瑞晟牧机械设备有限公司 | 全日粮饲料制备机 | 9JGWS-5 | 型式：固定卧式。配套动力型式：电机。配套动力功率：11kwx2。搅拌仓容积：5m³。搅拌仓仓体外形尺寸（长x宽x高）mm：2400×1500×1430 。主搅龙数量：2个。 | 22 | 购机补贴(非通用类) | 河北省 | 通过
933 | 饲料（草）收获加工运输设备 | 饲料（草）加工机械 | 全混合日粮制备机 | 4-7m³饲料全混合日粮制备机 | 河北泽峰农牧机械有限公司 | 全混合日粮制备机 | 9JGW-4 | 固定卧式 称重最大称量（32000KG) 配套动力形式（电机）配套动力功率范围（15KW)配套动力转速（1460转/分）搅拌仓容积（4m³）搅拌仓仓体尺寸（长×宽×高2520×1500×1450）主绞龙数量（1个）副绞龙数量（2个） |  | 购机补贴(非通用类) | 河北省 | 通过
934 | 饲料（草）收获加工运输设备 | 饲料（草）加工机械 | 全混合日粮制备机 | 4-7m³饲料全混合日粮制备机 | 河北泽峰农牧机械有限公司 | 全混合日粮制备机 | 9JGW-5 | 固定卧式 称重最大称量（32000KG）配套动力形式（电机）配套动力功率范围（15KW)配套动力转速（1460转/分) 搅拌仓容积（5m³)搅拌仓尺寸（长×宽×高2720×1500×1650）主绞龙数量（1个）副蛟龙数量（2个） |  | 购机补贴(非通用类) | 河北省 | 通过
935 | 饲料（草）收获加工运输设备 | 饲料（草）加工机械 | 全混合日粮制备机 | 4-7m³饲料全混合日粮制备机 | 河北泽峰农牧机械有限公司 | 全混合日粮制备机 | 9JQW-5 | 牵引卧式 称重最大称量（32000KG) 配套动力形式（拖拉机）配套动力功率范围（25～35KW)搅拌仓容积（5m³）搅拌仓尺寸（长×宽×高2720×1500×1650）主绞龙数量（1个）副绞龙数量(2个）轮胎规格（6.50-16）轮距（1280mm） |  | 购机补贴(非通用类) | 河北省 | 通过
936 | 饲料（草）收获加工运输设备 | 饲料（草）加工机械 | 全混合日粮制备机 | 4-7m³饲料全混合日粮制备机 | 河北正坤机械制造有限公司 | 全混合日粮制备机 | 9JGW-4 | 1、型号名称：9JGW-4全混合日粮制备机；2、型式：固定卧式；3、称重系统最大称量：10000kg；4、配套动力型式：电机；5、配套动力功率范围：11KW；6、配套动力转速：1460r/min；7、搅拌仓容积：4m³；8、搅拌仓仓体外形尺寸（长×宽×高）：2418mm×11350mm×1490mm；9、主搅龙数量：1个；10、副搅龙数量：2个。 | 11 | 购机补贴(非通用类) | 河北省 | 通过
937 | 饲料（草）收获加工运输设备 | 饲料（草）加工机械 | 全混合日粮制备机 | 4-7m³饲料全混合日粮制备机 | 河北正旺机械制造有限公司 | 全混日粮搅拌机 | 9JGW-4 | 型号名称：9JGW-4 全混日粮搅拌机 型式：固定卧式 称重系统最大称量：8000kg 配套动力型式：电动机 配套动力功率范围：11kW 配套动力转速：1460转/分 搅拌仓容：4m³ 搅拌仓仓体外形尺寸 （长×宽×高）：2400mm×1400mm×1510mm 主搅龙数量：1个 副搅龙数量：2个 | 11 | 购机补贴(非通用类) | 河北省 | 通过
938 | 饲料（草）收获加工运输设备 | 饲料（草）加工机械 | 全混合日粮制备机 | 4-7m³饲料全混合日粮制备机 | 河北正旺机械制造有限公司 | 全混日粮搅拌机 | 9JGW-5S | 型号名称：9JGW-5S全混日粮搅拌机 型式：固定卧式 称重系统最大称量：8000kg 配套动力型式：电动机 配套动力功率范围：11×2kW 配套动力转速：1460转/分 搅拌仓容：5m³ 搅拌仓仓体外形尺寸 （长×宽×高）：2400mm×1500mm×1550mm 主搅龙数量：2个 副搅龙数量：0个 | 22 | 购机补贴(非通用类) | 河北省 | 通过
939 | 饲料（草）收获加工运输设备 | 饲料（草）加工机械 | 全混合日粮制备机 | 4-7m³饲料全混合日粮制备机 | 河南伟晟昌机械设备有限公司 | 全混合日粮制备机 | 9JGW-5 | 固定式、卧式，配套电机功率15+1.5kw，配套动力转速 1460r/min ，称重系统最大称量12000kg，主搅龙1个，副搅龙2个。 |  | 购机补贴(非通用类) | 河南省 | 通过
940 | 饲料（草）收获加工运输设备 | 饲料（草）加工机械 | 全混合日粮制备机 | 4-7m³饲料全混合日粮制备机 | 黑龙江伟拓农业机械制造有限公司 | 全混合日粮制备机 | 9JGW-5 | 型式 ：固定式 卧式； 称重系统最大称量 kg：32000； 配套动力型式：电机； 配套动力功率范围 kW：主电机：15；卸料门电机：1.5； 配套动力转速 转/分：主电机：1460；卸料门电机：1420； 搅拌仓容 m³：5； 搅拌仓仓体外形尺寸 （长×宽×高） mm：2715×1495×1661； 主搅龙数量 个：1； 副搅龙数量 个：2； | 15 | 购机补贴(非通用类) | 黑龙江 | 通过
941 | 饲料（草）收获加工运输设备 | 饲料（草）加工机械 | 全混合日粮制备机 | 4-7m³饲料全混合日粮制备机 | 内蒙古大匠精工科技发展有限公司 | 全混合日粮饲料制备机 | 9JGW-6 | 型号名称：9JGW-6型全混合日粮饲料制备机；型式：固定式卧式；称重系统最大称量：20000kg；配套动力型式：电动机；配套动力功率范围：主电动机：11+11KW ，卸料门电动机：1.5KW；搅拌仓容积：6m³；搅拌仓仓体外形尺寸（长×宽×高）：2500mm×1450mm×1750m；主搅龙数量：2个，副搅龙数量：0个。 | 23.5 | 购机补贴(非通用类) | 内蒙古自治区 | 通过
942 | 饲料（草）收获加工运输设备 | 饲料（草）加工机械 | 全混合日粮制备机 | 4-7m³饲料全混合日粮制备机 | 内蒙古汇楠机械有限公司 | 全混日粮搅拌机 | 9JGW-4S | 型号名称：9JGW-4S型全混日粮搅拌机， 型式：固定式卧式， 称重系统最大称量：32000kg， 搅拌仓容积：4m³， 搅拌仓仓体外形尺寸(长×宽×高)：2400mm×1500mm×1250mm， 配套动力型式：电动机， 配套动力功率范围：主电动机：7.5kW+7.5kW； 卸料门电动机：1.5kW， 配套动力转速：主电动机：1470 r/min；卸料门电动机：1400r/min， 主搅龙数量：2个， 副搅龙数量：0个 | 16.5 | 购机补贴(非通用类) | 内蒙古自治区 | 通过
943 | 饲料（草）收获加工运输设备 | 饲料（草）加工机械 | 全混合日粮制备机 | 4-7m³饲料全混合日粮制备机 | 内蒙古巨之牧机械设备有限公司 | 全混日粮搅拌机 | 9JGW-4 | 型号名称；9JGW-4型全混日粮搅拌机、型式；固定式卧式、称重系统最大称量：12000KG、搅拌仓容积：4m³、搅拌仓仓体外形尺寸（长X宽X高）：2200mmX1300mmX1500mm、配套动力型式：电动机、配套电动功率范围：主电机11KW、配套动力转速：主电机1460r/min.主搅龙数量：1个、副搅龙数量：2个。 | 11 | 购机补贴(非通用类) | 内蒙古自治区 | 通过
944 | 饲料（草）收获加工运输设备 | 饲料（草）加工机械 | 全混合日粮制备机 | 4-7m³饲料全混合日粮制备机 | 内蒙古巨之牧机械设备有限公司 | 双轴全混日粮搅拌机 | 9JGW-4S | 型号名称；9JGW-4S型双轴全混日粮搅拌机、型式；固定式卧式、称重系统最大称量：32000KG、搅拌仓容积：4m³、搅拌仓仓体外形尺寸（长X宽X高）：2000mmX1400mmX1500mm、配套动力型式：电动机、配套电动功率范围：主电机7.5+7.5KW、卸料门电机1.5KW、配套动力转速：主电机1440r/min.卸料门电动机1470r/min、主搅龙数量：2个。 | 15 | 购机补贴(非通用类) | 内蒙古自治区 | 通过
945 | 饲料（草）收获加工运输设备 | 饲料（草）加工机械 | 全混合日粮制备机 | 4-7m³饲料全混合日粮制备机 | 内蒙古巨之牧机械设备有限公司 | 双轴全混日粮搅拌机 | 9JGW-5 | 型号名称；9JGW-5型双轴全混日粮搅拌机、型式；固定式卧式、称重系统最大称量：32000KG、搅拌仓容积：5m³、搅拌仓仓体外形尺寸（长X宽X高）：2200mmX1500mmX1600mm、配套动力型式：电动机、配套电动功率范围：主电机11+11KW、卸料门电机1.5KW、配套动力转速：主电机1470r/min.卸料门电动机1470r/min、主搅龙数量：2个。 | 22 | 购机补贴(非通用类) | 内蒙古自治区 | 通过
946 | 饲料（草）收获加工运输设备 | 饲料（草）加工机械 | 全混合日粮制备机 | 4-7m³饲料全混合日粮制备机 | 石家庄川页机械制造有限公司 | 全日粮饲料制备机 | 9TMRL-5 | 型式：固定立式。配套动力型式：电机。配套动力功率：18.5kw。搅拌仓容积：5m³。搅拌仓仓体外形尺寸（长x宽x高）mm：2450×1850×1550，主搅龙数量：1个。 | 18.5 | 购机补贴(非通用类) | 河北省 | 通过
947 | 饲料（草）收获加工运输设备 | 饲料（草）加工机械 | 全混合日粮制备机 | 4-7m³饲料全混合日粮制备机 | 石家庄川页机械制造有限公司 | 全日粮饲料制备机 | 9TMRWS-4 | 型式：固定卧式。配套动力型式：电机。配套动力功率范围：7.5KW×2。配套动力转速：1440转/分。搅拌仓容积：4m³。搅拌仓仓体外形尺寸（长×宽×高）mm:2000×1500×1600,主搅龙数量：2个 | 15 | 购机补贴(非通用类) | 河北省 | 通过
948 | 饲料（草）收获加工运输设备 | 饲料（草）加工机械 | 全混合日粮制备机 | 4-7m³饲料全混合日粮制备机 | 石家庄恒创机械设备有限公司 | 全混合日粮制备机 | 9JGL-5 | 型号名称：9JGL-5全混合日粮制备机；型式：固定立式；称重系统最大称量：16000kg；配套动力型式：电动机；配套动力功率:18.5kw；配套动力转速：1470r/min；搅拌仓容积：5m³；搅拌仓仓体外形尺寸（长x宽x高）mm：2400*1800*1400；主搅龙数量：1个。 | 18.5 | 购机补贴(非通用类) | 河北省 | 通过
949 | 饲料（草）收获加工运输设备 | 饲料（草）加工机械 | 全混合日粮制备机 | 4-7m³饲料全混合日粮制备机 | 石家庄恒创机械设备有限公司 | 全混合日粮制备机 | 9JGW-5 | 型号名称：9JGW-5全混合日粮制备机；型式：固定卧式；称重系统最大称量：16000kg；配套动力型式：电动机；配套动力功率：15kw；配套动力转速：1465r/min；搅拌仓容积：5m³；搅拌仓仓体外形尺寸（长x宽x高）mm：2800*1500*1660；主搅龙数量：1个；副搅龙数量：2个。 | 15 | 购机补贴(非通用类) | 河北省 | 通过
950 | 饲料（草）收获加工运输设备 | 饲料（草）加工机械 | 全混合日粮制备机 | 4-7m³饲料全混合日粮制备机 | 石家庄巨牧机械有限公司 | 全混合日粮制备机 | 9JGW-4 | 型式：固定卧式；搅拌仓容积：4m³；搅拌仓仓体外形尺寸（长*宽*高）：2200*1500*1600mm;配套动力：1、型式：电机；2.功率：4kw*2;3.转速：1470转/分；主蛟龙数量：2 |  | 购机补贴(非通用类) | 河北省 | 通过
951 | 饲料（草）收获加工运输设备 | 饲料（草）加工机械 | 全混合日粮制备机 | 4-7m³饲料全混合日粮制备机 | 石家庄巨牧机械有限公司 | 全混合日粮制备机 | 9JGW-5 | 型式：固定卧式；搅拌仓容积：5立方；搅拌仓仓体外形尺寸（长*宽*高）：2400*1500*1800mm；配套动力：1、电机；2、功率：11Kw；3、转速：1470/分；蛟龙数量：主搅龙：1，副搅龙：2； |  | 购机补贴(非通用类) | 河北省 | 通过
952 | 饲料（草）收获加工运输设备 | 饲料（草）加工机械 | 全混合日粮制备机 | 4-7m³饲料全混合日粮制备机 | 石家庄牧坤机械设备有限公司 | 全日粮饲料制备机 | 9TMRW-4 | 规格型号：9TMRW-4； 型式：固定卧式； 称重系统最大称量：32000kg； 配套动力型式：电机； 配套动力功率范围：11KW； 配套动力转速：1460r/min； 搅拌仓容积：4m³； 搅拌仓仓体外形尺寸（长×宽×高）：2000×1500×1700mm； 主搅龙数量：1个； 副搅龙数量：1个； | 11 | 购机补贴(非通用类) | 河北省 | 通过
953 | 饲料（草）收获加工运输设备 | 饲料（草）加工机械 | 全混合日粮制备机 | 4-7m³饲料全混合日粮制备机 | 石家庄牧坤机械设备有限公司 | 全日粮饲料制备机 | 9TMRWS-4 | 规格型号：9TMRWS-4； 型式：固定卧式； 称重系统最大称量：32000kg； 配套动力型式：电机； 配套动力功率范围：7.5KW×2； 配套动力转速：1440r/min； 搅拌仓容积：4m³； 搅拌仓仓体外形尺寸（长×宽×高）：2000×1500×1560mm； 主搅龙数量：2个； | 15 | 购机补贴(非通用类) | 河北省 | 通过
954 | 饲料（草）收获加工运输设备 | 饲料（草）加工机械 | 全混合日粮制备机 | 4-7m³饲料全混合日粮制备机 | 石家庄牧益机械制造有限公司 | 全混合日粮制备机 | 9JGW-4 | 型式；固定卧式 搅拌仓容积；4m3 搅拌仓仓体外形尺寸（长x宽x高）2300*1395*1660 配套动力 型式；电机 转速1460转/分 功率范围 11kw 搅龙数量 主搅龙1 副搅龙 2 | 11 | 购机补贴(非通用类) | 河北省 | 通过
955 | 饲料（草）收获加工运输设备 | 饲料（草）加工机械 | 全混合日粮制备机 | 4-7m³饲料全混合日粮制备机 | 石家庄牧益机械制造有限公司 | 全混合日粮制备机 | 9JGW-5 | 型式 ；固定卧式 搅拌仓容容积5m³ 搅拌仓仓体外形尺寸 （长×宽×高）2800×1500×1630 配套动力型式 电机 配套动力功率范围15kw 配套动力转速 转/分 1460 搅龙数量 主搅龙1 副搅龙2 | 15 | 购机补贴(非通用类) | 河北省 | 通过
956 | 饲料（草）收获加工运输设备 | 饲料（草）加工机械 | 全混合日粮制备机 | 4-7m³饲料全混合日粮制备机 | 石家庄牧益机械制造有限公司 | 全混合日粮制备机 | 9JGW-5A | 型式；固定卧式 搅拌仓容 5m³ 搅拌仓仓体外形尺寸 （长×宽×高）2310×1610×1620 配套动力型式 电机 配套动力功率范围 11x2 kw 配套动力转速 转/分 1460 搅龙数量 主搅龙数量2 | 11 | 购机补贴(非通用类) | 河北省 | 通过
957 | 饲料（草）收获加工运输设备 | 饲料（草）加工机械 | 全混合日粮制备机 | 4-7m³饲料全混合日粮制备机 | 石家庄锐林机械设备有限公司 | 全混合日粮制备机 | 9JGW-4 | 型号名称：9JGW-4全混合日粮制备机；型式：固定卧式；称重系统最大称量：3000kg；配套动力型式：电动机；配套动力功率：11KW；配套动力转速：1470转/分；搅拌仓容积：4m3；搅拌仓仓体外形尺寸（长×宽×高）：2200mm×1400mm×1620mm；主搅龙数量：1个；副搅龙数量：2个 | 11 | 购机补贴(非通用类) | 河北省 | 通过
958 | 饲料（草）收获加工运输设备 | 饲料（草）加工机械 | 全混合日粮制备机 | 4-7m³饲料全混合日粮制备机 | 石家庄锐林机械设备有限公司 | 全混合日粮制备机 | 9JGW-4A | 型号名称：9JGW-4A全混合日粮制备机；型式：固定卧式；称重系统最大称量：3000kg；配套动力型式：电动机；配套动力功率：7.5KW×2；配套动力转速：1440转/分；搅拌仓容积：4m3；搅拌仓仓体外形尺寸（长×宽×高）：2000mm×1500mm×1450mm；主搅龙数量：2个. | 15 | 购机补贴(非通用类) | 河北省 | 通过
959 | 饲料（草）收获加工运输设备 | 饲料（草）加工机械 | 全混合日粮制备机 | 4-7m³饲料全混合日粮制备机 | 石家庄锐林机械设备有限公司 | 全混合日粮制备机 | 9JGW-5 | 型号名称：9JGW-5全混合日粮制备机；型式：固定卧式；称重系统最大称量：5000kg；配套动力型式：电动机；配套动力功率：15KW；配套动力转速：1460转/分；搅拌仓容积：5m3；搅拌仓仓体外形尺寸（长×宽×高）：2800mm×1500mm×1670mm；主搅龙数量：1个；副搅龙数量：2个 | 15 | 购机补贴(非通用类) | 河北省 | 通过
960 | 饲料（草）收获加工运输设备 | 饲料（草）加工机械 | 全混合日粮制备机 | 4-7m³饲料全混合日粮制备机 | 石家庄盛昊农牧机械有限公司 | 全混合日粮制备机 | 9JGL-5 | 型号名称：9JGL-5全混合日粮制备机 形式：固定立式 最大称重：8000KG 配套动力形式：电机 功率：18.5KW 搅拌仓容量：5立方 箱体外形尺寸：2520*1800*1600mm 主轴数量：1 | 18.5 | 购机补贴(非通用类) | 河北省 | 通过
961 | 饲料（草）收获加工运输设备 | 饲料（草）加工机械 | 全混合日粮制备机 | 4-7m³饲料全混合日粮制备机 | 石家庄盛昊农牧机械有限公司 | 全混合日粮制备机 | 9JGW-4 | 型号名称：9JGW-4全混合日粮制备机 形式：固定卧式 最大称重：8000KG 配套动力形式：电机 功率：11KW 搅拌仓容量：4立方 箱体外形尺寸：长2300*1500*1630mm 主轴数量：1 副轴数量：2 | 11 | 购机补贴(非通用类) | 河北省 | 通过
962 | 饲料（草）收获加工运输设备 | 饲料（草）加工机械 | 全混合日粮制备机 | 4-7m³饲料全混合日粮制备机 | 石家庄盛昊农牧机械有限公司 | 全混合日粮制备机 | 9JGW-5A | 型号名称：9JGW-5A全混合日粮制备机 形式：固定卧式 最大称重：8000KG 配套动力形式：电机 功率：11KW*2 搅拌仓容量：5立方 箱体外形尺寸：2300*1800*1550mm 主轴数量：2副轴数量：2 | 22 | 购机补贴(非通用类) | 河北省 | 通过
963 | 饲料（草）收获加工运输设备 | 饲料（草）加工机械 | 全混合日粮制备机 | 4-7m³饲料全混合日粮制备机 | 石家庄盛昊农牧机械有限公司 | 全混合日粮制备机 | 9JQL-5 | 型号名称：9JQL-5全混合日粮制备机 形式:牵引立式 最大称重：8000KG 配套动力形式：拖拉机功率：29.4-58.8KW 搅拌仓容量：5立方 箱体外形尺寸：2520*1800*1600mm 主轴数量：1 轮胎规格：10.0/80-12 轮距：1380mm | 0 | 购机补贴(非通用类) | 河北省 | 通过
964 | 饲料（草）收获加工运输设备 | 饲料（草）加工机械 | 全混合日粮制备机 | 4-7m³饲料全混合日粮制备机 | 石家庄盛昊农牧机械有限公司 | 全混合日粮制备机 | 9JQW-4 | 型号名称：9JQW-4全混合日粮制备机 形式：牵引卧式 最大称重：8000KG 配套动力形式：拖拉机 功率：29.4-58.5KW 搅拌仓容量：4立方 箱体外形尺寸：长2300*1500*1630mm 主轴数量：1 副轴数量：2 轮胎规格：10.0/80-12 轮距:1220mm | 0 | 购机补贴(非通用类) | 河北省 | 通过
965 | 饲料（草）收获加工运输设备 | 饲料（草）加工机械 | 全混合日粮制备机 | 4-7m³饲料全混合日粮制备机 | 石家庄市联实机械有限公司 | 全日粮饲料制备机 | 9TMR-4 | 1、型号名称：9TMR-4全日粮饲料制备机；2、型式：固定卧式；3、称重系统最大称量：6000kg；4、配套动力型式：电机；5、配套动力功率范围：11kW；6、配套动力转速：1470r/min；7、搅拌仓容积：4m³；8、搅拌仓仓体外形尺寸（长×宽×高）：2700mm×1500mm×1550mm；9、主搅龙数量：1个；副搅龙数量：2个。 | 11 | 购机补贴(非通用类) | 河北省 | 通过
966 | 饲料（草）收获加工运输设备 | 饲料（草）加工机械 | 全混合日粮制备机 | 4-7m³饲料全混合日粮制备机 | 石家庄腾马机械设备有限公司 | 全混合日粮制备机 | 9JGW-4 | 型号名称：9JGW-4全混合日粮制备机； 型式：固定卧式； 称重系统最大称量：32000kg； 配套动力型式：电机； 配套动力功率：11KW； 配套动力转速：1460转/分； 搅拌仓容积：4m³； 搅拌仓仓体外形尺寸（长×宽×高）：2500×1500×1500mm； 主搅龙数量：1个； 副搅龙数量：2个。 | 11 | 购机补贴(非通用类) | 河北省 | 通过
967 | 饲料（草）收获加工运输设备 | 饲料（草）加工机械 | 全混合日粮制备机 | 4-7m³饲料全混合日粮制备机 | 石家庄腾马机械设备有限公司 | 全混合日粮制备机 | 9JGWS-5 | 型号名称：9JGWS-5全混合日粮制备机； 型式：固定卧式； 称重系统最大称量：32000kg； 配套动力型式：电机； 配套动力功率：11×2KW； 配套动力转速：1460转/分； 搅拌仓容积：5m³； 搅拌仓仓体外形尺寸（长×宽×高）：2500×1600×1600mm； 主搅龙数量：2个。 | 22 | 购机补贴(非通用类) | 河北省 | 通过
968 | 饲料（草）收获加工运输设备 | 饲料（草）加工机械 | 全混合日粮制备机 | 4-7m³饲料全混合日粮制备机 | 石家庄翔航农业机械有限公司 | 全混合日粮制备机 | 9JGW-4A | 型号名称:9JGW-4A全混合日粮制备机 型式:固定卧式 称重系统最大称量:6000kg 配套动力型式:电机 配套动力功率范围:7.5x2kW 配套动力转速:1440r/min 搅拌仓容 :4m³ 搅拌仓仓体外形尺寸 （长×宽×高）:2120x1500x1400mm 主搅龙数量:2个 | 15 | 购机补贴(非通用类) | 河北省 | 通过
969 | 饲料（草）收获加工运输设备 | 饲料（草）加工机械 | 全混合日粮制备机 | 4-7m³饲料全混合日粮制备机 | 石家庄翔航农业机械有限公司 | 全混合日粮制备机 | 9JGW-5A | 型号名称：9JGW-5A全混合日粮制备机 型式：固定卧式 称重系统最大称量:6000kg 配套动力型式:电机 配套动力功率范围:11x2kW 配套动力转速:1462r/min 搅拌仓容:5m³ 搅拌仓仓体外形尺寸 （长×宽×高）:2415x1500x1500mm 主搅龙数量:2个 | 22 | 购机补贴(非通用类) | 河北省 | 通过
970 | 饲料（草）收获加工运输设备 | 饲料（草）加工机械 | 全混合日粮制备机 | 4-7m³饲料全混合日粮制备机 | 石家庄炫诺农牧机械制造有限公司 | 全混合日粮制备机 | 9JGL-5 | 型式：固定立式。配套动力型式：电机。配套动力功率：18.5kw。搅拌仓容积：5m³。搅拌仓仓体外形尺寸（长x宽x高）mm：2700×1850×1560 。主搅龙数量：1个。 | 18.5 | 购机补贴(非通用类) | 河北省 | 通过
971 | 饲料（草）收获加工运输设备 | 饲料（草）加工机械 | 全混合日粮制备机 | 4-7m³饲料全混合日粮制备机 | 石家庄炫诺农牧机械制造有限公司 | 全混合日粮制备机 | 9JGW-4 | 型式：固定卧式。配套动力型式：电机。配套动力功率：11kw。搅拌仓容积：4m³。搅拌仓仓体外形尺寸（长x宽x高）mm：2300×1460×1650 。主搅龙数量：1个。副搅龙数量：2个。 | 11 | 购机补贴(非通用类) | 河北省 | 通过
972 | 饲料（草）收获加工运输设备 | 饲料（草）加工机械 | 全混合日粮制备机 | 4-7m³饲料全混合日粮制备机 | 石家庄炫诺农牧机械制造有限公司 | 全混合日粮制备机 | 9JGW-5 | 型式：固定卧式。配套动力型式：电机。配套动力功率：15kw。搅拌仓容积：5m³。搅拌仓仓体外形尺寸（长x宽x高）mm：2820×1500×1620 。主搅龙数量：1个。副搅龙数量：2个。 | 15 | 购机补贴(非通用类) | 河北省 | 通过
973 | 饲料（草）收获加工运输设备 | 饲料（草）加工机械 | 全混合日粮制备机 | 4-7m³饲料全混合日粮制备机 | 石家庄炫诺农牧机械制造有限公司 | 全混合日粮制备机 | 9JGWS-4 | 型式：固定卧式。配套动力型式：电机。配套动力功率：7.5KWx2。搅拌仓容积：4m³。搅拌仓仓体外形尺寸（长x宽x高）mm：2000×1500×1460 。主搅龙数量：2个。 | 15 | 购机补贴(非通用类) | 河北省 | 通过
974 | 饲料（草）收获加工运输设备 | 饲料（草）加工机械 | 全混合日粮制备机 | 4-7m³饲料全混合日粮制备机 | 石家庄炫诺农牧机械制造有限公司 | 全混合日粮制备机 | 9JGWS-5 | 型式：固定卧式。配套动力型式：电机。配套动力功率：11kwx2。搅拌仓容积：5m³。搅拌仓仓体外形尺寸（长x宽x高）mm：2400×1500×1460 。主搅龙数量：2个。 | 15 | 购机补贴(非通用类) | 河北省 | 通过
975 | 饲料（草）收获加工运输设备 | 饲料（草）加工机械 | 全混合日粮制备机 | 4-7m³饲料全混合日粮制备机 | 潍坊百牧机械有限公司 | 全混合日粮制备机 | 9JGW-4 | 型式：固定卧式；称重系统最大称量：8000kg；配套动力型式：电动机；配套动力功率范围：7.5×2（2个7.5kW电动机）；配套动力转速：1440r/min；搅拌仓容积：4m³；搅拌仓仓体外形尺寸(长×宽×高) mm：2200×1400×1500；主搅龙数量：2个；副搅龙数量：0个； | 15 | 购机补贴(非通用类) | 山东省 | 通过
976 | 饲料（草）收获加工运输设备 | 饲料（草）加工机械 | 全混合日粮制备机 | 4-7m³饲料全混合日粮制备机 | 武汉盛之泰机械设备有限公司 | 全混合日粮制备机 | 9JGW-4 | 型号名称:9JGW-4全混合日粮制备机;型式:卧式;称重系统最大称量:7000kg;配套动力型式:电机;配套动力功率范围：11kW；配套动力转速：1460转/分;搅拌仓容积:4m³;搅拌仓仓体外形尺寸（长×宽×高）:2000mm×1140mm×1820mm;主搅龙数量:2个。 | 11 | 购机补贴(非通用类) | 湖北省 | 通过
977 | 饲料（草）收获加工运输设备 | 饲料（草）加工机械 | 全混合日粮制备机 | 4-7m³饲料全混合日粮制备机 | 武汉盛之泰机械设备有限公司 | 全混合日粮制备机 | 9JGW-5 | 型号名称:9JGW-5全混合日粮制备机;型式:卧式;称重系统最大称量:12000kg;配套动力型式:电机;配套动力功率范围:15kW~22kW;配套动力转速:1460转/分;搅拌仓容积:5m³;搅拌仓仓体外形尺寸（长×宽×高）:2690mm×1480mm×1700mm;主搅龙数量:1个;副搅龙数量:2个。 | 15 | 购机补贴(非通用类) | 湖北省 | 通过
978 | 饲料（草）收获加工运输设备 | 饲料（草）加工机械 | 全混合日粮制备机 | 4-7m³饲料全混合日粮制备机 | 祥祥牛畜牧设备（石家庄）有限公司 | 全混合日粮制备机 | 9JGW-4D | 型式 ：固定卧式； 称重系统最大称量 kg：6000； 配套动力型式：电机； 配套动力功率范围 kW：11； 配套动力转速 r/min：1470； 搅拌仓容积 m³：4； 搅拌仓仓体外形尺寸 （长×宽×高） mm：2300×1450×1650； 主搅龙数量 个：1； 副搅龙数量 个：2； | 11 | 购机补贴(非通用类) | 河北省 | 通过
979 | 饲料（草）收获加工运输设备 | 饲料（草）加工机械 | 全混合日粮制备机 | 4-7m³饲料全混合日粮制备机 | 祥祥牛畜牧设备（石家庄）有限公司 | 全混合日粮制备机 | 9JGW-4S | 型式：固定卧式； 称重系统最大称量 kg：6000； 配套动力型式：电机； 配套动力功率范围 kW：7.5×2； 配套动力转速 r/min：1440； 搅拌仓容积 m³：4； 搅拌仓仓体外形尺寸 （长×宽×高） mm：1800×1600×1500； 主搅龙数量 个：2； 副搅龙数量 个：2； | 15 | 购机补贴(非通用类) | 河北省 | 通过
980 | 饲料（草）收获加工运输设备 | 饲料（草）加工机械 | 全混合日粮制备机 | 4-7m³饲料全混合日粮制备机 | 祥祥牛畜牧设备（石家庄）有限公司 | 全混合日粮制备机 | 9JGW-5D | 型式：固定卧式； 称重系统最大称量 kg：6000； 配套动力型式：电机； 配套动力功率范围 kW：15； 配套动力转速 r/min：1460； 搅拌仓容积 m³：5； 搅拌仓仓体外形尺寸 （长×宽×高） mm：2700×1500×1660； 主搅龙数量 个：1； 副搅龙数量 个：2； | 15 | 购机补贴(非通用类) | 河北省 | 通过
981 | 饲料（草）收获加工运输设备 | 饲料（草）加工机械 | 全混合日粮制备机 | 4-7m³饲料全混合日粮制备机 | 祥祥牛畜牧设备（石家庄）有限公司 | 全混合日粮制备机 | 9JGW-5S | 型式 ：固定卧式； 称重系统最大称量 kg：6000； 配套动力型式：电机； 配套动力功率范围 kW：11×2； 配套动力转速 r/min：1460； 搅拌仓容积 m³：5； 搅拌仓仓体外形尺寸 （长×宽×高） mm：2000×1600×1700； 主搅龙数量 个：2； 副搅龙数量 个：2； | 22 | 购机补贴(非通用类) | 河北省 | 通过
982 | 饲料（草）收获加工运输设备 | 饲料（草）加工机械 | 全混合日粮制备机 | 4-7m³饲料全混合日粮制备机 | 行唐怀诚机械设备有限公司 | 全混合日粮制备机 | 9JGW-4 | 结构形式：固定卧式 称重系统最大称量：32000KG 配套动力来源：电动机 配套动力输出功率范围：11kW*2台 配套动力转速：1470转/分 搅拌仓容积：4m³ 搅拌仓仓体外形尺寸（长宽高）：2200mm*1500mm*1590mm 主搅龙：2个 | 22 | 购机补贴(非通用类) | 河北省 | 通过
983 | 饲料（草）收获加工运输设备 | 饲料（草）加工机械 | 全混合日粮制备机 | 4-7m³饲料全混合日粮制备机 | 行唐怀诚机械设备有限公司 | 全混合日粮制备机 | 9JGW-5 | 结构形式：固定卧式 称重系统最大称量：32000KG 配套动力来源：电动机 配套动力输出功率范围：15KW 配套动力转速：1460转/分 搅拌仓容积：5m³ 搅拌仓仓体外形尺寸（长宽高）：2800mm*1500mm*1650mm 主搅龙：1个 副搅龙：2个 | 15 | 购机补贴(非通用类) | 河北省 | 通过
984 | 饲料（草）收获加工运输设备 | 饲料（草）加工机械 | 全混合日粮制备机 | 4-7m³饲料全混合日粮制备机 | 行唐县鼎诚机械制造有限公司 | 全混合日粮制备机 | 9JGW-5 | 型号名称：9JGW-5全混合日粮制备机 型式：固定卧式 称重系统最大称量：32000kg 配套动力型式：电动机 配套动力功率范围：15kW 配套动力转速：1460r/min 搅拌仓容积：5m³ 搅拌仓仓体外形尺寸 （长×宽×高）：2800mm×1500mm×1650mm 主搅龙数量：1个 副搅龙数量：2个 | 15 | 购机补贴(非通用类) | 河北省 | 通过
985 | 饲料（草）收获加工运输设备 | 饲料（草）加工机械 | 全混合日粮制备机 | 4-7m³饲料全混合日粮制备机 | 行唐县东升机械有限公司 | 全混合日粮制备机 | 9JGW-4 | 型号名称：9JGW-4全混合日粮制备机 型式：固定卧式 称重系统最大称量：32000kg 配套动力型式:电动机 配套动力功率范围：7.5KW*2 配套动力转速：1460转/分钟 搅拌仓容：4立方 搅拌仓仓体外形尺寸 （长×宽×高）：2000mm×1400mm×1600mm 主搅龙数量：2个 | 15 | 购机补贴(非通用类) | 河北省 | 通过
986 | 饲料（草）收获加工运输设备 | 饲料（草）加工机械 | 全混合日粮制备机 | 4-7m³饲料全混合日粮制备机 | 行唐县东升机械有限公司 | 全混合日粮制备机 | 9JGW-5 | 型号名称：9JGW-5全混合日粮制备机 型式：固定卧式 称重系统最大称量：32000kg 配套动力型式:电动机 配套动力功率范围：15KW 配套动力转速：1460转/分钟 搅拌仓容：5立方 搅拌仓仓体外形尺寸 （长×宽×高）：2800mm×1500mm×1640mm 主搅龙数量：1个 副蛟龙数量：2个 | 15 | 购机补贴(非通用类) | 河北省 | 通过
987 | 饲料（草）收获加工运输设备 | 饲料（草）加工机械 | 全混合日粮制备机 | 4-7m³饲料全混合日粮制备机 | 行唐县东升机械有限公司 | 全混合日粮制备机 | 9JGW-5A | 型号名称：9JGW-5A全混合日粮制备机 型式：固定卧式 称重系统最大称量：32000kg 配套动力型式:电动机 配套动力功率范围：11KW*2 配套动力转速：1460转/分钟 搅拌仓容：5立方 搅拌仓仓体外形尺寸 （长×宽×高）：2400mm×1500mm×1600mm 主搅龙数量：2个 | 22 | 购机补贴(非通用类) | 河北省 | 通过
988 | 饲料（草）收获加工运输设备 | 饲料（草）加工机械 | 全混合日粮制备机 | 4-7m³饲料全混合日粮制备机 | 行唐县辽东机械制造有限公司 | 全混合日粮制备机 | 9JGW-4 | 型式：固定卧式。配套动力功率范围：11kW。搅拌仓容积：4m3， 搅拌仓仓体外形尺寸 （长×宽×高）mm：2400×1500×1600。主搅龙数量：1个，副搅龙数量：2个，配套动力型式：电动机。 | 11 | 购机补贴(非通用类) | 河北省 | 通过
989 | 饲料（草）收获加工运输设备 | 饲料（草）加工机械 | 全混合日粮制备机 | 4-7m³饲料全混合日粮制备机 | 行唐县辽东机械制造有限公司 | 全混合日粮制备机 | 9JGW-4S | 型式：固定卧式。配套动力功率范围：7.5kW×2。搅拌仓容积：4m3， 搅拌仓仓体外形尺寸 （长×宽×高）mm：2000×1500×1500。主搅龙数量：2个，配套动力型式：电动机。 | 15 | 购机补贴(非通用类) | 河北省 | 通过
990 | 饲料（草）收获加工运输设备 | 饲料（草）加工机械 | 全混合日粮制备机 | 4-7m³饲料全混合日粮制备机 | 行唐县辽东机械制造有限公司 | 全混合日粮制备机 | 9JGW-5 | 型式：固定卧式。配套动力功率范围：15kW。搅拌仓容积：5m3， 搅拌仓仓体外形尺寸 （长×宽×高）mm：2800×1500×1600。配套动力型式：电动机。 | 15 | 购机补贴(非通用类) | 河北省 | 通过
991 | 饲料（草）收获加工运输设备 | 饲料（草）加工机械 | 全混合日粮制备机 | 4-7m³饲料全混合日粮制备机 | 行唐县辽东机械制造有限公司 | 全混合日粮制备机 | 9JGW-5S | 型式：固定卧式。配套动力功率范围：11kW×2。搅拌仓容积：5m3， 搅拌仓仓体外形尺寸 （长×宽×高）mm：2400×1500×1500。主搅龙数量：2个，配套动力型式：电动机。 | 22 | 购机补贴(非通用类) | 河北省 | 通过
992 | 饲料（草）收获加工运输设备 | 饲料（草）加工机械 | 全混合日粮制备机 | 4-7m³饲料全混合日粮制备机 | 行唐县辽东机械制造有限公司 | 全混合日粮制备机 | 9JQW-5 | 型式：牵引卧式。配套动力功率范围：36.8～58.8。搅拌仓容积：5m3， 搅拌仓仓体外形尺寸 （长×宽×高）mm：2800×1500×1600。主搅龙数量：1个，配套动力型式：拖拉机。 | 58.8 | 购机补贴(非通用类) | 河北省 | 通过
993 | 饲料（草）收获加工运输设备 | 饲料（草）加工机械 | 全混合日粮制备机 | 4-7m³饲料全混合日粮制备机 | 行唐县牧泽机械制造有限公司 | 全日粮饲料制备机 | 9JGW-4 | 型式：固定式卧式； 称重系统最大称量 kg：32000； 配套动力型式：电动机； 配套动力功率范围 kW：11； 配套动力转速 转/分：1460； 搅拌仓容 m³：4； 搅拌仓仓体外形尺寸 （长×宽×高） mm：2500×1500×1700； 主搅龙数量 个：1； 副搅龙数量 个：2； | 11 | 购机补贴(非通用类) | 河北省 | 通过
994 | 饲料（草）收获加工运输设备 | 饲料（草）加工机械 | 全混合日粮制备机 | 4-7m³饲料全混合日粮制备机 | 行唐县牧泽机械制造有限公司 | 全日粮饲料制备机 | 9JGW-5 | 型式：固定式卧式； 称重系统最大称量 kg：32000； 配套动力型式：电动机； 配套动力功率范围 kW：18.5； 配套动力转速 r/min：1470； 搅拌仓容积 m³：5； 搅拌仓仓体外形尺寸 （长×宽×高） mm：2800×1500×1620； 主搅龙数量 个：1； 副搅龙数量 个：2； | 18.5 | 购机补贴(非通用类) | 河北省 | 通过
995 | 饲料（草）收获加工运输设备 | 饲料（草）加工机械 | 全混合日粮制备机 | 4-7m³饲料全混合日粮制备机 | 行唐县牧泽机械制造有限公司 | 全日粮饲料制备机 | 9JGW-5S | 型式 ：固定式卧式； 称重系统最大称量 kg：32000； 配套动力型式 ：电动机； 配套动力功率范围 kW：11×2； 配套动力转速 转/分：1460； 搅拌仓容 m³：5； 搅拌仓仓体外形尺寸 （长×宽×高） mm：2400×1600×1480； 主搅龙数量 个：2； | 22 | 购机补贴(非通用类) | 河北省 | 通过
996 | 饲料（草）收获加工运输设备 | 饲料（草）加工机械 | 全混合日粮制备机 | 4-7m³饲料全混合日粮制备机 | 行唐县炫宇农牧机械设备有限公司 | 全混合日粮制备机 | 9JGL-5 | 型式：固定立式。配套动力型式：电机。配套动力功率：18.5KW。搅拌仓容积：5m³。搅拌仓仓体外形尺寸（长x宽x高）mm：2700×1850×1560 。主搅龙数量：1个。 | 18.5 | 购机补贴(非通用类) | 河北省 | 通过
997 | 饲料（草）收获加工运输设备 | 饲料（草）加工机械 | 全混合日粮制备机 | 4-7m³饲料全混合日粮制备机 | 行唐县炫宇农牧机械设备有限公司 | 全混合日粮制备机 | 9JQL-5 | 型式：牵引立式。配套动力型式：拖拉机。配套动力功率kw：44.1～73.5。搅拌仓容积：5m³。搅拌仓仓体外形尺寸（长x宽x高）mm：2700×1850×1560 。主搅龙数量：1个。轮胎规格：10-15，轮距mm：1250 | 73.5 | 购机补贴(非通用类) | 河北省 | 通过
998 | 饲料（草）收获加工运输设备 | 饲料（草）加工机械 | 全混合日粮制备机 | 4-7m³饲料全混合日粮制备机 | 邢台捷牧机械制造有限公司 | 全混合日粮制备机 | 9JGW-4S | 外形尺寸：3150×1700×2060； 箱体尺寸：2000×1500×1550；搅拌仓容积：4m³；结构形式：卧式；主搅龙转速: 18r/min; 动力：7.5Kw×2三相异步电动机 ；减速机：R97×2减速机；轴：两根轴均为12mm厚无缝钢管；刀片形式：圆花刀；刀片数量：140片锰钢刀片；板材厚度：底板6mm 、边板5mm、搅龙12mm; 出料口：液压升降；称重：32T 电子称重。 |  | 购机补贴(非通用类) | 河北省 | 通过
999 | 饲料（草）收获加工运输设备 | 饲料（草）加工机械 | 全混合日粮制备机 | 4-7m³饲料全混合日粮制备机 | 邢台捷牧机械制造有限公司 | 全混合日粮制备机 | 9JGW-5 | 外形尺寸：4250×1780×2150； 箱体尺寸：2800×1500×1650；搅拌仓容积：5m³；主搅龙转速: 18r/min; 结构型式：固定卧式； 动力：15Kw三相异步电动机 ；减速机：R137减速机；轴：主轴厚12mm、副轴厚10mm无缝钢管；刀片形式：大月牙刀、椭圆花刀；刀片数量：大月牙刀11片、椭圆花刀41片；板材厚度：底板6mm 、边板5mm、刀体14mm; 出料口：液压升降；称重：32T 电子称重 |  | 购机补贴(非通用类) | 河北省 | 通过
1000 | 饲料（草）收获加工运输设备 | 饲料（草）加工机械 | 全混合日粮制备机 | 4-7m³饲料全混合日粮制备机 | 邢台捷牧机械制造有限公司 | 全混合日粮制备机 | 9JGW-5S | 外形尺寸：3950×1780×2000； 箱体尺寸：2500×1500×1500；搅拌仓容积：5m³；主搅龙转速: 18r/min; 结构型式：固定卧式； 动力：11Kw×2三相异步电动机 ；减速机：R107×2减速机；轴：主轴厚12mm、副轴厚10mm无缝钢管；刀片形式：大月牙刀、椭圆花刀；刀片数量：大月牙刀20片、椭圆花刀60片；板材厚度：底板6mm 、边板5mm、刀体14mm; 出料口：液压升降；称重：32T 电子称重 |  | 购机补贴(非通用类) | 河北省 | 通过
1001 | 饲料（草）收获加工运输设备 | 饲料（草）加工机械 | 全混合日粮制备机 | 4-7m³饲料全混合日粮制备机 | 郑州嵩威机械制造有限公司 | 饲料制备机 | 9JGW-4 | 1、结构型式：固定式、卧式；2、搅拌仓容积：4m³；3、配套动力：22kw。 | 22 | 购机补贴(非通用类) | 河南省 | 通过
1002 | 饲料（草）收获加工运输设备 | 饲料（草）加工机械 | 全混合日粮制备机 | 4-7m³饲料全混合日粮制备机 | 郑州嵩威机械制造有限公司 | 饲料制备机 | 9JGW-4Z | 1、结构型式：固定式、卧式；2、搅拌仓容积：4m³；3、配套动力：17.2kw。 | 17.2 | 购机补贴(非通用类) | 河南省 | 通过
1003 | 饲料（草）收获加工运输设备 | 饲料（草）加工机械 | 全混合日粮制备机 | 4-7m³饲料全混合日粮制备机 | 郑州嵩威机械制造有限公司 | 饲料制备机 | 9JGW-4ZS | 1、结构型式：固定式、卧式；2、搅拌仓容积：4m³；3、配套动力：16.5kw。 | 16.5 | 购机补贴(非通用类) | 河南省 | 通过
1004 | 饲料（草）收获加工运输设备 | 饲料（草）加工机械 | 全混合日粮制备机 | 7-9m³饲料全混合日粮制备机 | 巴彦淖尔市恒升机械有限公司 | 全混合日粮搅拌机 | 9JGW-7 | 型号名称：9JGW-7型全混合日粮搅拌机 型式：固定卧式 称重系统最大称量：12000kg 配套动力型式：电动机 配套动力功率范围：主电动机11+11kW 卸料门电动机1.5kW 配套动力转速：主电动机1460转/分 卸料门电动机1440转/分 搅拌仓容积：7m³ 搅拌仓仓体外形尺寸（长×宽×高）：2800mm×1650mm×1700mm 主搅龙数量：2个 副搅龙数量：0个 | 23.5 | 购机补贴(非通用类) | 内蒙古自治区 | 通过
1005 | 饲料（草）收获加工运输设备 | 饲料（草）加工机械 | 全混合日粮制备机 | 7-9m³饲料全混合日粮制备机 | 肥城市畜丰农牧机械有限公司 | 全混合日粮制备机 | 9JGL-8 | 型式：立式 称重系统最大称量：15000kg 配套动力型式：电动机 配套动力功率范围30kW 配套动力转速：1475转/分 搅拌仓容积：8m3 搅拌仓仓体外形尺寸 （长×宽×高） 3072×2075×1873mm 主搅龙数量：1个 | 30 | 购机补贴(非通用类) | 山东省 | 通过
1006 | 饲料（草）收获加工运输设备 | 饲料（草）加工机械 | 全混合日粮制备机 | 7-9m³饲料全混合日粮制备机 | 肥城市畜丰农牧机械有限公司 | 全混合日粮制备机 | 9JGW-8 | 型式：卧式 称重系统最大称量20000kg 配套动力型式：电动机 配套动力功率范围：30(15+15)kW 配套动力转速：1460转/分 搅拌仓容积：8m3 | 30 | 购机补贴(非通用类) | 山东省 | 通过
1007 | 饲料（草）收获加工运输设备 | 饲料（草）加工机械 | 全混合日粮制备机 | 7-9m³饲料全混合日粮制备机 | 河北辰旺机械设备有限公司 | 全日粮饲料制备机 | 9TMRW-7 | 型号名称：9TMRW-7全日粮饲料制备机 型式：固定卧式 搅拌仓容积：7m³ 搅拌仓仓体外形尺寸（长X宽X高）：2500X1800X1750mm 主绞龙数量：2个 副绞龙数量：2个 称重系统最大称重：32000kg 动力型式：电动机 动力功率：22(11*2)KW 动力转速：1460 转/分 | 22 | 购机补贴(非通用类) | 河北省 | 通过
1008 | 饲料（草）收获加工运输设备 | 饲料（草）加工机械 | 全混合日粮制备机 | 7-9m³饲料全混合日粮制备机 | 河北辰旺机械设备有限公司 | 全日粮饲料制备机 | 9TMRW-7S | 型号名称：9TMRW-7S全日粮饲料制备机 型式：固定卧式 搅拌仓容积：7m³ 搅拌仓仓体外形尺寸（长X宽X高）：2500X1600X1950mm 主绞龙数量：2个 副绞龙数量：0个 称重系统最大称重：32000kg 动力型式：电动机 动力功率：22(11*2)KW 动力转速：1460 转/分 | 22 | 购机补贴(非通用类) | 河北省 | 通过
1009 | 饲料（草）收获加工运输设备 | 饲料（草）加工机械 | 全混合日粮制备机 | 7-9m³饲料全混合日粮制备机 | 河北飞扬机械制造有限公司 | 全混合日粮制备机 | 9JGWS-7 | 型式：固定卧式。配套动力型式：电机。配套动力功率：11kwx2。搅拌仓容积：7m³。搅拌仓仓体外形尺寸（长x宽x高）mm：2600×1650×1800 。主搅龙数量：2个。 | 22 | 购机补贴(非通用类) | 河北省 | 通过
1010 | 饲料（草）收获加工运输设备 | 饲料（草）加工机械 | 全混合日粮制备机 | 7-9m³饲料全混合日粮制备机 | 河北金农机械设备有限公司 | 全混合日粮制备机 | 9JGW-7 | 型号名称：9JGW-7全混合日粮制备机；型式：固定卧式；称重系统最大称量：32000kg；配套动力型式：电动机；配套动力功率：18.5KW；配套动力转速：1470转/分；搅拌仓容积：7m3；搅拌仓仓体外形尺寸（长×宽×高）：3000mm×1600mm×1820mm；主搅龙数量：1个；副搅龙数量：2个 | 18.5 | 购机补贴(非通用类) | 河北省 | 通过
1011 | 饲料（草）收获加工运输设备 | 饲料（草）加工机械 | 全混合日粮制备机 | 7-9m³饲料全混合日粮制备机 | 河北玖昌机械设备有限公司 | 全混合日粮制备机 | 9JGW-7D | 型号名称：9JGW-7D全混合日粮制备机型式：固定卧式称重系统最大称量：8000kg 配套动力型式：电动机 配套动力功率范围：18.5kW配套动力转速：1470r/min搅拌仓容积：7m³搅拌仓仓体外形尺寸 （长×宽×高）：3000×1750×1780主搅龙数量：1个副搅龙数量：2个 | 18.5 | 购机补贴(非通用类) | 河北省 | 通过
1012 | 饲料（草）收获加工运输设备 | 饲料（草）加工机械 | 全混合日粮制备机 | 7-9m³饲料全混合日粮制备机 | 河北玖昌机械设备有限公司 | 全混合日粮制备机 | 9JGW-7S | 型号名称：9JGW-7S全混合日粮制备机型式：固定卧式称重系统最大称量：8000kg 配套动力型式：电动机 配套动力功率范围：15×2kW配套动力转速：1470r/min搅拌仓容积：7m³搅拌仓仓体外形尺寸 （长×宽×高）：2800×1700×1750主搅龙数量：2个 | 30 | 购机补贴(非通用类) | 河北省 | 通过
1013 | 饲料（草）收获加工运输设备 | 饲料（草）加工机械 | 全混合日粮制备机 | 7-9m³饲料全混合日粮制备机 | 河北牧民之家机械有限公司 | 全混合日粮制备机 | 9JGW-7 | 型号名称；9JGW-7全混合日粮制备机、型式；固定卧式、称重系统最大称量：8000KG、搅拌仓容积：7m³、搅拌仓仓体外形尺寸（长X宽X高）：3000mmX1700mmX1800mm、配套动力型式：电动机、配套电动功率：电机18.5KW、配套动力转速：主电机1470r/min.主搅龙数量：1个、 副搅龙数量：2个 | 18.5 | 购机补贴(非通用类) | 河北省 | 通过
1014 | 饲料（草）收获加工运输设备 | 饲料（草）加工机械 | 全混合日粮制备机 | 7-9m³饲料全混合日粮制备机 | 河北盘缘机械制造有限公司 | 全混合日粮制备机 | 9JGW-7 | 型号名称：9JGW-7全混合日粮制备机， 型式：固定卧式， 称重系统最大称量：10000kg, 配套动力型式：电机， 配套动力功率范围：22kw 配套动力转速：1470转/分， 搅拌仓容量：7立方， 搅拌仓仓体外形尺寸（单位mm)：3180X1740X1910, 主搅龙数量：1个.副搅龙：2个。 | 22 | 购机补贴(非通用类) | 河北省 | 通过
1015 | 饲料（草）收获加工运输设备 | 饲料（草）加工机械 | 全混合日粮制备机 | 7-9m³饲料全混合日粮制备机 | 河北元瑞晟牧机械设备有限公司 | 全日粮饲料制备机 | 9JGWS-7 | 型式：固定卧式。配套动力型式：电机。配套动力功率：22kwx2。搅拌仓容积：7m³。搅拌仓仓体外形尺寸（长x宽x高）mm：2700×1700×1540 。主搅龙数量：2个。 | 44 | 购机补贴(非通用类) | 河北省 | 通过
1016 | 饲料（草）收获加工运输设备 | 饲料（草）加工机械 | 全混合日粮制备机 | 7-9m³饲料全混合日粮制备机 | 河北泽峰农牧机械有限公司 | 全混合日粮制备机 | 9JGW-7 | 固定卧式 称重最大称量（32000KG) 配套动力型式（电机) 配套动力功率范围（18.5KW)配套动力转速（147r/mi）搅拌仓容积（7m³）搅拌仓尺寸（长×宽×高3000×1800×1850）主绞龙数量（1个）副绞龙数量（2个） |  | 购机补贴(非通用类) | 河北省 | 通过
1017 | 饲料（草）收获加工运输设备 | 饲料（草）加工机械 | 全混合日粮制备机 | 7-9m³饲料全混合日粮制备机 | 河北泽峰农牧机械有限公司 | 全混合日粮制备机 | 9JQW-7 | 牵引卧式 称重最大称量（32000KG）配套动力形式（拖拉机） 配套动力功率范围（25～40KW）搅拌仓容积（7m³）搅拌仓尺寸（长×宽×高3000×1800×1850）主绞龙数量（1个）副绞龙数量（2个）轮胎规格（7.50-16）轮距（1440mm） |  | 购机补贴(非通用类) | 河北省 | 通过
1018 | 饲料（草）收获加工运输设备 | 饲料（草）加工机械 | 全混合日粮制备机 | 7-9m³饲料全混合日粮制备机 | 河南伟晟昌机械设备有限公司 | 全混合日粮制备机 | 9JGW-7 | 固定式、卧式，配套电机功率18.+1.5kw，配套动力转速 1470r/min ，称重系统最大称量12000kg，主搅龙1个，副搅龙2个。 |  | 购机补贴(非通用类) | 河南省 | 通过
1019 | 饲料（草）收获加工运输设备 | 饲料（草）加工机械 | 全混合日粮制备机 | 7-9m³饲料全混合日粮制备机 | 内蒙古大匠精工科技发展有限公司 | 全混合日粮饲料制备机 | 9JGW-8 | 型号名称：9JGW-8型全混合日粮饲料制备机；型式：固定式卧式；称重系统最大称量：20000kg；配套动力型式：电动机；配套动力功率范围：主电动机：15+15KW, 卸料门电动机：1.5KW；搅拌仓容积：8m³；搅拌仓仓体外形尺寸（长×宽×高）：2800mm×1750mm×1850mm；主搅龙数量：2个；副搅龙数量：0个 | 31.5 | 购机补贴(非通用类) | 内蒙古自治区 | 通过
1020 | 饲料（草）收获加工运输设备 | 饲料（草）加工机械 | 全混合日粮制备机 | 7-9m³饲料全混合日粮制备机 | 内蒙古汇楠机械有限公司 | 全混日粮搅拌机 | 9JGW-7S | 型号名称：9JGW-7S型全混日粮搅拌机， 型式：固定式卧式， 称重系统最大称量：32000kg， 搅拌仓容积：7m³， 搅拌仓仓体外形尺寸(长×宽×高)：2550mm×1768mm×1756mm， 配套动力型式：电动机， 配套动力功率范围：主电动机：15kW+15kW； 卸料门电动机：1.5kW， 配套动力转速：主电动机：1470 r/min；卸料门电动机：1400r/min， 主搅龙数量：2个， 副搅龙数量：2个 | 31.5 | 购机补贴(非通用类) | 内蒙古自治区 | 通过
1021 | 饲料（草）收获加工运输设备 | 饲料（草）加工机械 | 全混合日粮制备机 | 7-9m³饲料全混合日粮制备机 | 齐齐哈尔禹齐机械制造有限公司 | 全混日粮搅拌机 | 9JGL-8型 | 搅拌室容积：8m3 | 22 | 购机补贴(非通用类) | 黑龙江 | 通过
1022 | 饲料（草）收获加工运输设备 | 饲料（草）加工机械 | 全混合日粮制备机 | 7-9m³饲料全混合日粮制备机 | 齐齐哈尔禹齐机械制造有限公司 | 全混日粮搅拌机 | 9JQL-8型 | 搅拌室容积：8m3 | 51.5 | 购机补贴(非通用类) | 黑龙江 | 通过
1023 | 饲料（草）收获加工运输设备 | 饲料（草）加工机械 | 全混合日粮制备机 | 7-9m³饲料全混合日粮制备机 | 石家庄巨牧机械有限公司 | 全混合日粮制备机 | 9JGW-7 | 型式：固定卧式；搅拌仓容积：7立方；搅拌仓仓体外形尺寸（长*宽*高）：2800*1700*1950mm；配套动力：1、型式：电机；2、功率范围：18.5kw;3、转速：1470/分；主蛟龙数量：1；副蛟龙：2 |  | 购机补贴(非通用类) | 河北省 | 通过
1024 | 饲料（草）收获加工运输设备 | 饲料（草）加工机械 | 全混合日粮制备机 | 7-9m³饲料全混合日粮制备机 | 石家庄牧坤机械设备有限公司 | 全日粮饲料制备机 | 9TMRW-7 | 规格型号：9TMRW-7； 型式：固定卧式； 称重系统最大称量：32000kg； 配套动力型式：电机； 配套动力功率范围：18.5KW； 配套动力转速：1470r/min； 搅拌仓容积：7m³； 搅拌仓仓体外形尺寸（长×宽×高）：2800×1800×1850mm； 主搅龙数量：1个； 副搅龙数量：2个； | 18.5 | 购机补贴(非通用类) | 河北省 | 通过
1025 | 饲料（草）收获加工运输设备 | 饲料（草）加工机械 | 全混合日粮制备机 | 7-9m³饲料全混合日粮制备机 | 石家庄诺达机械设备有限公司 | 全日粮饲料制备机 | 9TMRW-7A | 项目 单位 设计值 型号名称 / 9TMRW-7A全日粮饲料制备机 型式 / 固定卧式 称重系统最大称量 kg 32000 配套动力型式 / 电机 配套动力功率范围 kW 15×2 配套动力转速 r/min 1460 搅拌仓容积 m³ 7 搅拌仓仓体外形尺寸 （长×宽×高） mm 2820×1800×1700 主搅龙数量 个 2 副搅龙数量 个 2 取料滚筒宽度 mm / 最大取料高度 mm / 轮胎规格 / / 轮距 mm / 轴距 mm / 驾驶室 / / | 30 | 购机补贴(非通用类) | 河北省 | 通过
1026 | 饲料（草）收获加工运输设备 | 饲料（草）加工机械 | 全混合日粮制备机 | 7-9m³饲料全混合日粮制备机 | 石家庄市联实机械有限公司 | 全日粮饲料制备机 | 9TMR-7 | 1、型号名称：9TMR-7全日粮饲料制备机；2、型式：固定卧式；3、称重系统最大称量：6000kg；4、配套动力型式：电机；5、配套动力功率范围：18.5kW；6、配套动力转速：1470r/min；7、搅拌仓容积：7m³；8、搅拌仓仓体外形尺寸（长×宽×高）：3000mm×1800mm×1940mm；9、主搅龙数量：1个；副搅龙数量：2个 | 18.5 | 购机补贴(非通用类) | 河北省 | 通过
1027 | 饲料（草）收获加工运输设备 | 饲料（草）加工机械 | 全混合日粮制备机 | 7-9m³饲料全混合日粮制备机 | 石家庄炫诺农牧机械制造有限公司 | 全混合日粮制备机 | 9JGW-7 | 型式：固定卧式。配套动力型式：电机。配套动力功率：22kw。搅拌仓容积：7m³。搅拌仓仓体外形尺寸（长x宽x高）mm：3190×1750×1950 。主搅龙数量：1个。副搅龙数量：2个 | 22 | 购机补贴(非通用类) | 河北省 | 通过
1028 | 饲料（草）收获加工运输设备 | 饲料（草）加工机械 | 全混合日粮制备机 | 7-9m³饲料全混合日粮制备机 | 司达特（北京）畜牧设备有限公司 | 卧式牵引式动物饲料制备机 | 9JQW-7 | 外形尺寸：3130*1750*1934mm，结构质量：3050kg，搅拌室容积：7m3，刀片形式：椭圆锯齿刀片、大月牙刀片，刀片数量：动刀56片，定刀2片，配套动力形式：拖拉机；配套动力的范围：≥35Kw | 35 | 购机补贴(非通用类) | 北京市 | 通过
1029 | 饲料（草）收获加工运输设备 | 饲料（草）加工机械 | 全混合日粮制备机 | 7-9m³饲料全混合日粮制备机 | 行唐怀诚机械设备有限公司 | 全混合日粮制备机 | 9JGW-7 | 结构形式：固定卧式 称重系统最大称量：32000KG 配套动力来源：电动机 配套动力输出功率范围：22KW 配套动力转速：1475转/分 搅拌仓容积：7m³ 搅拌仓仓体外形尺寸（长宽高）：3000mm*1750mm*1750mm 主搅龙：1个 副搅龙：2个 | 22 | 购机补贴(非通用类) | 河北省 | 通过
1030 | 饲料（草）收获加工运输设备 | 饲料（草）加工机械 | 全混合日粮制备机 | 7-9m³饲料全混合日粮制备机 | 行唐县牧泽机械制造有限公司 | 全日粮饲料制备机 | 9JGW-7 | 型式 ：固定式卧式； 称重系统最大称量 kg：32000； 配套动力型式 ：电动机； 配套动力功率范围 kW：22； 配套动力转速 转/分：1470； 搅拌仓容 m³：7； 搅拌仓仓体外形尺寸 （长×宽×高） mm：3000×1750×2050； 主搅龙数量 个：1； 副搅龙数量 个：2； | 22 | 购机补贴(非通用类) | 河北省 | 通过
1031 | 饲料（草）收获加工运输设备 | 饲料（草）加工机械 | 全混合日粮制备机 | 7-9m³饲料全混合日粮制备机 | 邢台捷牧机械制造有限公司 | 全混合日粮制备机 | 9JGW-7S | 外形尺寸：3650×1990×2340； 箱体尺寸：2550×1750×1750；搅拌仓容积：7m³；主搅龙转速: 18r/min; 结构型式：固定卧式； 动力：15Kw×2三相异步电动机 ；减速机：R137×2减速机；轴：主轴厚14mm、副轴厚10mm无缝钢管；刀片形式：大月牙刀、椭圆花刀；刀片数量：大月牙刀16片、椭圆花刀56片；板材厚度：堵头10mm、底板6mm 、边板5mm、刀体14mm; 出料口：液压升降；称重：32T 电子称重 |  | 购机补贴(非通用类) | 河北省 | 通过
1032 | 饲料（草）收获加工运输设备 | 饲料（草）加工机械 | 全混合日粮制备机 | 9-12m³饲料全混合日粮制备机 | 河北辰旺机械设备有限公司 | 全日粮饲料制备机 | 9TMRW-9S | 型号名称：9TMRW-9S全日粮饲料制备机 型式：固定卧式 搅拌仓容积：9m³ 搅拌仓仓体外形尺寸（长X宽X高）：2800X2000X1850mm 主绞龙数量：2个 副绞龙数量：2个 称重系统最大称重：32000kg 动力型式：电动机 动力功率：30(15*2)KW 动力转速：1460 转/分 | 30 | 购机补贴(非通用类) | 河北省 | 通过
1033 | 饲料（草）收获加工运输设备 | 饲料（草）加工机械 | 全混合日粮制备机 | 9-12m³饲料全混合日粮制备机 | 河北飞扬机械制造有限公司 | 全混合日粮制备机 | 9JGL-9 | 型式：固定立式。配套动力型式：电机。配套动力功率：30kw。搅拌仓容积：9m³。搅拌仓仓体外形尺寸（长x宽x高）mm：3000×2100×1940 。主搅龙数量：1个。 | 30 | 购机补贴(非通用类) | 河北省 | 通过
1034 | 饲料（草）收获加工运输设备 | 饲料（草）加工机械 | 全混合日粮制备机 | 9-12m³饲料全混合日粮制备机 | 河北飞扬机械制造有限公司 | 全混合日粮制备机 | 9JGWS-9 | 型式：固定卧式。配套动力型式：电机。配套动力功率：15kwx2。搅拌仓容积：9m³。搅拌仓仓体外形尺寸（长x宽x高）mm：2800×1800×2000 。主搅龙数量：2个。 | 30 | 购机补贴(非通用类) | 河北省 | 通过
1035 | 饲料（草）收获加工运输设备 | 饲料（草）加工机械 | 全混合日粮制备机 | 9-12m³饲料全混合日粮制备机 | 河北丰创机械制造有限公司 | 全日粮饲料制备机 | 9TMRW-9 | 型号名称：9TMRW-9全日粮饲料制备机 型式：固定卧式 称重系统最大称量：8000kg 配套动力型式：电动机 配套动力功率范围：30kW 配套动力转速：1475r/min 搅拌仓容积：9m³ 搅拌仓仓体外形尺寸 （长×宽×高）：3300mm×1750mm×2000mm 主搅龙数量：1个 副搅龙数量：2个 | 30 | 购机补贴(非通用类) | 河北省 | 通过
1036 | 饲料（草）收获加工运输设备 | 饲料（草）加工机械 | 全混合日粮制备机 | 9-12m³饲料全混合日粮制备机 | 河北峰阔机械有限公司 | 全混合日粮制备机 | 9JGW-9 | 型号名称：9JGW-9全混合日粮制备机；型式：固定卧式；称重系统最大称量：8000kg；配套动力型式：电动机；配套动力功率：30KW；配套动力转速：每分1475转；搅拌仓容积：9m³；搅拌仓仓体外形尺寸（长×宽×高）：3300mm×1750mm×2050mm；主搅龙数量：1个，副搅龙数量2个。 |  | 购机补贴(非通用类) | 河北省 | 通过
1037 | 饲料（草）收获加工运输设备 | 饲料（草）加工机械 | 全混合日粮制备机 | 9-12m³饲料全混合日粮制备机 | 河北峰阔机械有限公司 | 全混合日粮制备机 | 9JGW-9S | 型号名称：9JGW-9S全混合日粮制备机；型式：固定卧式；称重系统最大称量：8000kg；配套动力型式：电动机；配套动力功率：18.5KW×2台；配套动力转速：每分1475转；搅拌仓容积：9m³；搅拌仓仓体外形尺寸（长×宽×高）：3000mm×1800mm×2000mm；主搅龙数量：2个。 |  | 购机补贴(非通用类) | 河北省 | 通过
1038 | 饲料（草）收获加工运输设备 | 饲料（草）加工机械 | 全混合日粮制备机 | 9-12m³饲料全混合日粮制备机 | 河北金农机械设备有限公司 | 全混合日粮制备机 | 9JGW-10 | 型号名称：9JGW-10全混合日粮制备机；型式：固定卧式；称重系统最大称量：32000kg；配套动力型式：电动机；配套动力功率：15KW×2；配套动力转速：1470转/分；搅拌仓容积：10m3；搅拌仓仓体外形尺寸（长×宽×高）：2800mm×1900mm×1980mm；主搅龙数量：2个. | 30 | 购机补贴(非通用类) | 河北省 | 通过
1039 | 饲料（草）收获加工运输设备 | 饲料（草）加工机械 | 全混合日粮制备机 | 9-12m³饲料全混合日粮制备机 | 河北玖昌机械设备有限公司 | 全混合日粮制备机 | 9JGW-9S | 型号名称：9JGW-9S全混合日粮制备机型式：固定卧式称重系统最大称量：8000kg 配套动力型式：电动机 配套动力功率范围：15*2kW配套动力转速：1460r/min搅拌仓容积：9m³搅拌仓仓体外形尺寸 （长×宽×高）：3000×1800×2000主搅龙数量：2个 | 30 | 购机补贴(非通用类) | 河北省 | 通过
1040 | 饲料（草）收获加工运输设备 | 饲料（草）加工机械 | 全混合日粮制备机 | 9-12m³饲料全混合日粮制备机 | 河北玖昌机械设备有限公司 | 全混合日粮制备机 | 9JGW-9SS | 型号名称：9JGW-9SS全混合日粮制备机型式：固定卧式称重系统最大称量：8000kg 配套动力型式：电动机 配套动力功率范围：15*2kW配套动力转速：1460r/min搅拌仓容积：9m³搅拌仓仓体外形尺寸 （长×宽×高）：2800×2000×1900主搅龙数量：2个副搅龙数量:2个 | 30 | 购机补贴(非通用类) | 河北省 | 通过
1041 | 饲料（草）收获加工运输设备 | 饲料（草）加工机械 | 全混合日粮制备机 | 9-12m³饲料全混合日粮制备机 | 河北龙兴机械有限公司 | 全混合日粮制备机 | 9JGW-9S | 型号名称：9JGW-9 S全混合日粮制备机， 型式：固定卧式， 称重系统最大称量：8000kg， 配套动力型式：电动机， 配套动力功率：15*2kW， 配套动力转速：1470转/分， 搅拌仓容积：9m³， 搅拌仓仓体外形尺寸（长*宽*高）：3000*18001*1950(mm)（允许偏差±％2）， 主搅龙数量：2个 ， | 30 | 购机补贴(非通用类) | 河北省 | 通过
1042 | 饲料（草）收获加工运输设备 | 饲料（草）加工机械 | 全混合日粮制备机 | 9-12m³饲料全混合日粮制备机 | 河北牧丰农牧机械有限公司 | 全混合日粮制备机 | 9JGL-9 | 型式：固定立式。配套动力型式：电机。配套动力功率：30kw。搅拌仓容积：9m³。搅拌仓仓体外形尺寸（长x宽x高）mm：3200×2150×2050 。主搅龙数量：1个。 | 30 | 购机补贴(非通用类) | 河北省 | 通过
1043 | 饲料（草）收获加工运输设备 | 饲料（草）加工机械 | 全混合日粮制备机 | 9-12m³饲料全混合日粮制备机 | 河北牧丰农牧机械有限公司 | 全混合日粮制备机 | 9JGW-10A | 型式：固定卧式。配套动力型式：电机。配套动力功率：30kw。搅拌仓容积：10m³。搅拌仓仓体外形尺寸（长x宽x高）mm：3500×1750×2100 。主搅龙数量：1个。副主搅龙数量：2个。 | 30 | 购机补贴(非通用类) | 河北省 | 通过
1044 | 饲料（草）收获加工运输设备 | 饲料（草）加工机械 | 全混合日粮制备机 | 9-12m³饲料全混合日粮制备机 | 河北牧航机械制造有限公司 | 全混合日粮制备机 | 9JGW-9 | 型号名称：9JGW-9全混合日粮制备机 形式：固定卧式 最大称重：8000KG 配套动力形式：电机 功率：30KW 搅拌仓容量：9立方 箱体外形尺寸：长3500*1750*1930mm 主轴数量：1 副轴数量：2 | 30 | 购机补贴(非通用类) | 河北省 | 通过
1045 | 饲料（草）收获加工运输设备 | 饲料（草）加工机械 | 全混合日粮制备机 | 9-12m³饲料全混合日粮制备机 | 河北牧航机械制造有限公司 | 全混合日粮制备机 | 9JGW-9A | 型号名称：9JGW-9A全混合日粮制备机 形式：固定卧式 最大称重：8000KG 配套动力形式：电机 功率：15KW*2 搅拌仓容量：9立方 箱体外形尺寸：长2800*2000*2000mm 主轴数量：2 副轴数量：2 | 30 | 购机补贴(非通用类) | 河北省 | 通过
1046 | 饲料（草）收获加工运输设备 | 饲料（草）加工机械 | 全混合日粮制备机 | 9-12m³饲料全混合日粮制备机 | 河北牧航机械制造有限公司 | 全混合日粮制备机 | 9JQW-9 | 型号名称：9JQW-9全混合日粮制备机 形式：牵引卧式 最大称重：8000KG 配套动力形式：拖拉机 功率：58.8-88.2KW 搅拌仓容量：9立方 箱体外形尺寸：长3500*1750*1930mm 主轴数量：1 副轴数量：2 轮胎规格12-16.5mm 轮距1380mm | 0 | 购机补贴(非通用类) | 河北省 | 通过
1047 | 饲料（草）收获加工运输设备 | 饲料（草）加工机械 | 全混合日粮制备机 | 9-12m³饲料全混合日粮制备机 | 河北牧民之家机械有限公司 | 全混合日粮制备机 | 9JGL-10 | 型号名称；9JGL-10全混合日粮制备机、型式；固定立式、称重系统最大称量：8500KG、搅拌仓容积：10m³、搅拌仓仓体外形尺寸（长X宽X高）：3000mmX2100mmX1950mm、配套动力型式：电动机、配套电动功率：电机30KW、配套动力转速：主电机1470r/min.主搅龙数量：1个、 | 30 | 购机补贴(非通用类) | 河北省 | 通过
1048 | 饲料（草）收获加工运输设备 | 饲料（草）加工机械 | 全混合日粮制备机 | 9-12m³饲料全混合日粮制备机 | 河北牧民之家机械有限公司 | 全混合日粮制备机 | 9JGW-9 | 型号名称；9JGW-9全混合日粮制备机、型式；固定卧式、称重系统最大称量：8000KG、搅拌仓容积：9m³、搅拌仓仓体外形尺寸（长X宽X高）：3300mmX1800mmX1900mm、配套动力型式：电动机、配套电动功率：电机30KW、配套动力转速：主电机1480r/min.主搅龙数量：1个、 副搅龙数量：2个 | 30 | 购机补贴(非通用类) | 河北省 | 通过
1049 | 饲料（草）收获加工运输设备 | 饲料（草）加工机械 | 全混合日粮制备机 | 9-12m³饲料全混合日粮制备机 | 河北牧鑫机械制造有限公司 | 全日粮饲料制备机 | 9TMRL-9 | 型式：固定立式。配套动力型式：电机。配套动力功率：30kw。搅拌仓容积：9m³。搅拌仓仓体外形尺寸（长x宽x高）mm：3260×2350×1870 。主搅龙数量：1个。 | 30 | 购机补贴(非通用类) | 河北省 | 通过
1050 | 饲料（草）收获加工运输设备 | 饲料（草）加工机械 | 全混合日粮制备机 | 9-12m³饲料全混合日粮制备机 | 河北牧鑫机械制造有限公司 | 全日粮饲料制备机 | 9TMRW-9 | 型式：固定卧式。配套动力型式：电机。配套动力功率：30kw。搅拌仓容积：9m³。搅拌仓仓体外形尺寸（长x宽x高）mm：3500×1750×2100 。主搅龙数量：1个。副搅龙数量：2个。 | 30 | 购机补贴(非通用类) | 河北省 | 通过
1051 | 饲料（草）收获加工运输设备 | 饲料（草）加工机械 | 全混合日粮制备机 | 9-12m³饲料全混合日粮制备机 | 河北盘缘机械制造有限公司 | 全混合日粮制备机 | 9JGW-9 | 型号名称：9JGW-9全混合日粮制备机， 型式：固定卧式， 称重系统最大称量：10000kg, 配套动力型式：电机， 配套动力功率范围：30kw 配套动力转速：1470转/分， 搅拌仓容量：9立方， 搅拌仓仓体外形尺寸（单位mm)：3530X1750X2100, 主搅龙数量：1个.副搅龙：2个。 | 30 | 购机补贴(非通用类) | 河北省 | 通过
1052 | 饲料（草）收获加工运输设备 | 饲料（草）加工机械 | 全混合日粮制备机 | 9-12m³饲料全混合日粮制备机 | 河北盛牧机械制造有限公司 | 全混合日粮制备机 | 9JGL-9 | 型式：固定立式； 称重系统最大称量 kg：32000； 配套动力型式：电动机； 配套动力功率范围 kW：30； 配套动力转速 r/min：1470； 搅拌仓容积 m³：9； 搅拌仓仓体外形尺寸 （长×宽×高） mm：3350×2220×1870； 主搅龙数量 个：1； | 30 | 购机补贴(非通用类) | 河北省 | 通过
1053 | 饲料（草）收获加工运输设备 | 饲料（草）加工机械 | 全混合日粮制备机 | 9-12m³饲料全混合日粮制备机 | 河北盛牧机械制造有限公司 | 全混合日粮制备机 | 9JGW-9 | 型式 ：固定卧式； 称重系统最大称量 kg：32000； 配套动力型式：电动机； 配套动力功率范围 kW：30； 配套动力转速 r/min：1470； 搅拌仓容积 m³：9； 搅拌仓仓体外形尺寸 （长×宽×高） mm：3330×1800×2020； 主搅龙数量 个：1； 副搅龙数量 个：2； | 30 | 购机补贴(非通用类) | 河北省 | 通过
1054 | 饲料（草）收获加工运输设备 | 饲料（草）加工机械 | 全混合日粮制备机 | 9-12m³饲料全混合日粮制备机 | 河北斯达特机械制造有限公司 | 全日粮饲料制备机 | 9TMRW-9 | 项目 单位 设计值 型号名称 / 9TMRW-9全日粮饲料制备机 型式 / 固定卧式 称重系统最大称量 kg 32000 配套动力型式 / 电动机 配套动力功率范围 kW 22 配套动力转速 转/分 1470 搅拌仓容 m³ 9 搅拌仓仓体外形尺寸（长×宽×高） mm 3500×1700×2000 主搅龙数量 个 1 副搅龙数量 个 2 取料滚筒宽度 mm / 最大取料高度 mm / 轮胎规格 / / 轮距 mm / 轴距 mm / 驾驶室 / / | 22 | 购机补贴(非通用类) | 河北省 | 通过
1055 | 饲料（草）收获加工运输设备 | 饲料（草）加工机械 | 全混合日粮制备机 | 9-12m³饲料全混合日粮制备机 | 河北伟拓农业机械制造有限公司 | 全混合日粮制备机 | 9JGW-9 | 型式：固定卧式； 称重系统最大称量 kg：32000； 配套动力型式 ：电机； 配套动力功率范围 kW：22； 配套动力转速 转/分：1470； 搅拌仓容 m³：9； 搅拌仓仓体外形尺寸 （长×宽×高）mm：3370×1800×2000； 主搅龙数量 个：1； 副搅龙数量 个：2； | 22 | 购机补贴(非通用类) | 河北省 | 通过
1056 | 饲料（草）收获加工运输设备 | 饲料（草）加工机械 | 全混合日粮制备机 | 9-12m³饲料全混合日粮制备机 | 河北沃田机械制造有限公司 | 全日粮饲料制备机 | 9JGW-9 | 搅拌仓容积：9m³，称重系统最大称重：10000kg；配套动力型式：电机；配套动力功率：30kw；配套动力转速：1470转/分， 搅拌仓仓体外形尺寸（长X宽X高）：3380X1800X2000MM, 主搅龙数量：1个； 副搅龙数量：2个 | 30 | 购机补贴(非通用类) | 河北省 | 通过
1057 | 饲料（草）收获加工运输设备 | 饲料（草）加工机械 | 全混合日粮制备机 | 9-12m³饲料全混合日粮制备机 | 河北曦毅农业科技有限公司 | 全混合日粮制备机 | 9JGW-9 | 型号名称：9JGW-9全混合日粮制备机；型式：固定卧式；称重系统最大称量：32000kg；配套动力型式：电动机；配套动力功率范围：30；配套动力转速：1470转/分；搅拌仓容积：9m³；搅拌仓仓体外形尺寸 （长×宽×高）：3520×1750×2000mm；主搅龙数量：1个；副搅龙数量：2个。 | 30 | 购机补贴(非通用类) | 河北省 | 通过
1058 | 饲料（草）收获加工运输设备 | 饲料（草）加工机械 | 全混合日粮制备机 | 9-12m³饲料全混合日粮制备机 | 河北元瑞晟牧机械设备有限公司 | 全日粮饲料制备机 | 9JGWS-10 | 型式：固定卧式。配套动力型式：电机。配套动力功率：15kwx2。搅拌仓容积：10m³。搅拌仓仓体外形尺寸（长x宽x高）mm：3250×1750×2000 。主搅龙数量：2个。 | 30 | 购机补贴(非通用类) | 河北省 | 通过
1059 | 饲料（草）收获加工运输设备 | 饲料（草）加工机械 | 全混合日粮制备机 | 9-12m³饲料全混合日粮制备机 | 河北泽峰农牧机械有限公司 | 全混合日粮制备机 | 9JGW-9 | 九立方 全混合日粮制备机 固定卧式 配套动力形式（电机) 配套功率30KW 搅拌仓尺寸3330×1800×1850 一根主轴 两根副轴 |  | 购机补贴(非通用类) | 河北省 | 通过
1060 | 饲料（草）收获加工运输设备 | 饲料（草）加工机械 | 全混合日粮制备机 | 9-12m³饲料全混合日粮制备机 | 河南伟晟昌机械设备有限公司 | 全混合日粮制备机 | 9JGW-9 | 固定式、卧式，配套电机功率22.+1.5kw，配套动力转速 1470r/min ，称重系统最大称量12000kg，主搅龙1个，副搅龙2个。 |  | 购机补贴(非通用类) | 河南省 | 通过
1061 | 饲料（草）收获加工运输设备 | 饲料（草）加工机械 | 全混合日粮制备机 | 9-12m³饲料全混合日粮制备机 | 黑龙江伟拓农业机械制造有限公司 | 全混合日粮制备机 | 9JGW-9 | 型式：固定式 卧式； 称重系统最大称量 kg：32000； 配套动力型式：电机； 配套动力功率范围 kW：主电机：22；卸料门电机：1.5； 配套动力转速 转/分：主电机：1470；卸料门电机：1420； 搅拌仓容 m³：9； 搅拌仓仓体外形尺寸 （长×宽×高） mm：3370×1800×2000； 主搅龙数量 个：1； 副搅龙数量 个：2； | 22 | 购机补贴(非通用类) | 黑龙江 | 通过
1062 | 饲料（草）收获加工运输设备 | 饲料（草）加工机械 | 全混合日粮制备机 | 9-12m³饲料全混合日粮制备机 | 内蒙古大匠精工科技发展有限公司 | 全混合日粮饲料制备机 | 9JGW-10 | 型号名称：9JGW-10型全混合日粮饲料制备机；型式：固定式卧式；称重系统最大称量：32000kg；配套动力型式：电动机；配套动力功率范围：主电动机：18.5+18.5KW， 卸料门电动机：1.5KW；配套动力转速：主电动机：1475 转/分，卸料门电动机：1440转/分；搅拌仓容积：10m³；搅拌仓仓体外形尺寸（长×宽×高）：3200mm×1800mm×1950mm；主搅龙数量：2个；副搅龙数量：0个。 | 38.5 | 购机补贴(非通用类) | 内蒙古自治区 | 通过
1063 | 饲料（草）收获加工运输设备 | 饲料（草）加工机械 | 全混合日粮制备机 | 9-12m³饲料全混合日粮制备机 | 内蒙古巨之牧机械设备有限公司 | 全混日粮饲料制备机 | 9JGW-9 | 型号名称；9JGW-9型全混日粮制备机、型式；固定式卧式、称重系统最大称量：32000KG、搅拌仓容积：9m³、搅拌仓仓体外形尺寸（长X宽X高）：2800mmX1900mmX1800mm、配套动力型式：电动机、配套电动功率范围：主电机15+15KW、卸料门电机1.5KW、配套动力转速：主电机1475r/min.卸料门电动机1470r/min、主搅龙数量：2个。 | 30 | 购机补贴(非通用类) | 内蒙古自治区 | 通过
1064 | 饲料（草）收获加工运输设备 | 饲料（草）加工机械 | 全混合日粮制备机 | 9-12m³饲料全混合日粮制备机 | 石家庄川页机械制造有限公司 | 全日粮饲料制备机 | 9TMRL-9 | 型式：固定立式。配套动力型式：电机。配套动力功率：30kw。搅拌仓容积：9m³。搅拌仓仓体外形尺寸（长x宽x高）mm：3290×2150×2050 | 30 | 购机补贴(非通用类) | 河北省 | 通过
1065 | 饲料（草）收获加工运输设备 | 饲料（草）加工机械 | 全混合日粮制备机 | 9-12m³饲料全混合日粮制备机 | 石家庄恒创机械设备有限公司 | 全混合日粮制备机 | 9JGL-9 | 型号名称：9JGL-9全混合日粮制备机；型式：固定立式；称重系统最大称量：16000kg；配套动力型式：电动机；配套动力功率:30kw；配套动力转速：1480r/min；搅拌仓容积：9m³；搅拌仓仓体外形尺寸（长x宽x高）mm：2800*2100*1800；主搅龙数量：1个。 | 30 | 购机补贴(非通用类) | 河北省 | 通过
1066 | 饲料（草）收获加工运输设备 | 饲料（草）加工机械 | 全混合日粮制备机 | 9-12m³饲料全混合日粮制备机 | 石家庄恒创机械设备有限公司 | 全混合日粮制备机 | 9JGW-9S | 型号名称：9JGW-9S全混合日粮制备机；型式：固定卧式；称重系统最大称量：16000kg；配套动力型式：电动机；配套动力功率：18.5kw*2；配套动力转速：1450r/min；搅拌仓容积：9m³；搅拌仓仓体外形尺寸（长x宽x高）mm：3000*2000*1720；主搅龙数量：2个。 | 37 | 购机补贴(非通用类) | 河北省 | 通过
1067 | 饲料（草）收获加工运输设备 | 饲料（草）加工机械 | 全混合日粮制备机 | 9-12m³饲料全混合日粮制备机 | 石家庄巨牧机械有限公司 | 全混合日粮制备机 | 9JGL-9 | 型式：固定立式；搅拌仓容积：9立方；搅拌仓仓体外形尺寸（长*宽*高）：3100×2200×1900mm；配套动力：1、型式：电机；2、功率：22kw；3、转速：1470/分；蛟蛟龙数量：1 |  | 购机补贴(非通用类) | 河北省 | 通过
1068 | 饲料（草）收获加工运输设备 | 饲料（草）加工机械 | 全混合日粮制备机 | 9-12m³饲料全混合日粮制备机 | 石家庄巨牧机械有限公司 | 全混合日粮制备机 | 9JGW-9 | 型式：固定卧式；搅拌仓容积：9立方；搅拌仓仓体外形尺寸（长*宽*高）：3100*1750*2150mm；配套动力：1、动力：电机；2、功率：22kw；3、转速：1470/分；蛟龙数量：主搅龙：1.副搅龙：2 |  | 购机补贴(非通用类) | 河北省 | 通过
1069 | 饲料（草）收获加工运输设备 | 饲料（草）加工机械 | 全混合日粮制备机 | 9-12m³饲料全混合日粮制备机 | 石家庄牧坤机械设备有限公司 | 全日粮饲料制备机 | 9TMRL-10 | 规格型号：9TMRL-10； 型式：固定立式； 称重系统最大称量：32000kg； 配套动力型式：电机； 配套动力功率范围：30KW； 配套动力转速：1480r/min； 搅拌仓容积：10m³； 搅拌仓仓体外形尺寸（长×宽×高）：3000×1900×2000mm； 主搅龙数量：1个； | 30 | 购机补贴(非通用类) | 河北省 | 通过
1070 | 饲料（草）收获加工运输设备 | 饲料（草）加工机械 | 全混合日粮制备机 | 9-12m³饲料全混合日粮制备机 | 石家庄牧益机械制造有限公司 | 全混合日粮制备机 | 9JGW-9 | 型式 固定卧式 搅拌仓容 9m³ 搅拌仓仓体外形尺寸 （长×宽×高）3300×1900×2130 配套动力型式 电机 配套动力功率范围22kw 配套动力转速 转/分 1470 搅龙数量 主搅龙数量 1 副搅龙数量 2 | 22 | 购机补贴(非通用类) | 河北省 | 通过
1071 | 饲料（草）收获加工运输设备 | 饲料（草）加工机械 | 全混合日粮制备机 | 9-12m³饲料全混合日粮制备机 | 石家庄诺达机械设备有限公司 | 全日粮饲料制备机 | 9TMRW-9A | 项目 单位 设计值 型号名称 / 9TMRW-9A全日粮饲料制备机 型式 / 固定卧式 称重系统最大称量 kg 32000 配套动力型式 / 电机 配套动力功率范围 kW 18.5×2 配套动力转速 r/min 1470 搅拌仓容积 m³ 9 搅拌仓仓体外形尺寸（长×宽×高） mm 3020×1800×1850 主搅龙数量 个 2 副搅龙数量 个 2 取料滚筒宽度 mm / 最大取料高度 mm / 轮胎规格 / / 轮距 mm / 轴距 mm / 驾驶室 / / | 37 | 购机补贴(非通用类) | 河北省 | 通过
1072 | 饲料（草）收获加工运输设备 | 饲料（草）加工机械 | 全混合日粮制备机 | 9-12m³饲料全混合日粮制备机 | 石家庄盛昊农牧机械有限公司 | 全混合日粮制备机 | 9JGL-9 | 型号名称：9JGL-9全混合日粮制备机 形式：立定卧式 最大称重：8000KG 配套动力形式：电机 功率：30KW 搅拌仓容量：9立方 箱体外形尺寸：3000*2000*2050mm 主轴数量：1 | 30 | 购机补贴(非通用类) | 河北省 | 通过
1073 | 饲料（草）收获加工运输设备 | 饲料（草）加工机械 | 全混合日粮制备机 | 9-12m³饲料全混合日粮制备机 | 石家庄盛昊农牧机械有限公司 | 全混合日粮制备机 | 9JQL-9 | 型号名称：9JQL-9全混合日粮制备机 形式：立定牵引式 最大称重：8000KG 配套动力形式：拖拉机 搅拌仓容量：9立方 箱体外形尺寸：3000*2000*2050mm 主轴数量：1 轮胎型号：10.0/75-15.3轮距1550mm | 0 | 购机补贴(非通用类) | 河北省 | 通过
1074 | 饲料（草）收获加工运输设备 | 饲料（草）加工机械 | 全混合日粮制备机 | 9-12m³饲料全混合日粮制备机 | 石家庄市联实机械有限公司 | 全混合日粮制备机 | 9JGW-9 | 1、型号名称：9JGW-9全混合日粮制备机；2、型式：固定卧式；3、称重系统最大称量：10000kg；4、配套动力型式：电动机；5、配套动力功率：30kW；6、配套动力转速：1470r/min；7、搅拌仓容积：9m³；8、搅拌仓仓体外形尺寸（长×宽×高）：3370mm×1810mm×1940mm；9、主搅龙数量：1个；副搅龙数量：2个 | 30 | 购机补贴(非通用类) | 河北省 | 通过
1075 | 饲料（草）收获加工运输设备 | 饲料（草）加工机械 | 全混合日粮制备机 | 9-12m³饲料全混合日粮制备机 | 石家庄翔航农业机械有限公司 | 全混合日粮制备机 | 9JGW-9A | 型号名称:9JGW-9A全混合日粮制备机 型式：固定卧式 称重系统最大称量：8000kg 配套动力型式：电机 配套动力功率范围：15x2kW 配套动力转速 ：1464r/min 搅拌仓容：9m³ 搅拌仓仓体外形尺寸 （长×宽×高）：3030x1750x2020mm 主搅龙数量：2个 | 30 | 购机补贴(非通用类) | 河北省 | 通过
1076 | 饲料（草）收获加工运输设备 | 饲料（草）加工机械 | 全混合日粮制备机 | 9-12m³饲料全混合日粮制备机 | 石家庄炫诺农牧机械制造有限公司 | 全混合日粮制备机 | 9JGL-9 | 型式：固定立式。配套动力型式：电机。配套动力功率：30kw。搅拌仓容积：9m³。搅拌仓仓体外形尺寸（长x宽x高）mm：3350×2220×1870 。主搅龙数量：1个。 | 30 | 购机补贴(非通用类) | 河北省 | 通过
1077 | 饲料（草）收获加工运输设备 | 饲料（草）加工机械 | 全混合日粮制备机 | 9-12m³饲料全混合日粮制备机 | 石家庄炫诺农牧机械制造有限公司 | 全混合日粮制备机 | 9JGW-9 | 型式：固定卧式。配套动力型式：电机。配套动力功率：30kw。搅拌仓容积：9m³。搅拌仓仓体外形尺寸（长x宽x高）mm：3330×1800×2020 。主搅龙数量：1个。副搅龙数量：2个。 | 30 | 购机补贴(非通用类) | 河北省 | 通过
1078 | 饲料（草）收获加工运输设备 | 饲料（草）加工机械 | 全混合日粮制备机 | 9-12m³饲料全混合日粮制备机 | 祥祥牛畜牧设备（石家庄）有限公司 | 全混合日粮制备机 | 9JGW-9D | 型式 ：固定卧式； 称重系统最大称量 kg：6000； 配套动力型式：电机； 配套动力功率范围 kW：22； 配套动力转速 r/min：1470； 搅拌仓容积 m³：9； 搅拌仓仓体外形尺寸 （长×宽×高） mm：3300×1800×2000； 主搅龙数量 个：1； 副搅龙数量 个：2； | 22 | 购机补贴(非通用类) | 河北省 | 通过
1079 | 饲料（草）收获加工运输设备 | 饲料（草）加工机械 | 全混合日粮制备机 | 9-12m³饲料全混合日粮制备机 | 祥祥牛畜牧设备（石家庄）有限公司 | 全混合日粮制备机 | 9JGW-9S | 型式 ：固定卧式； 称重系统最大称量 kg：6000； 配套动力型式：电机； 配套动力功率范围 kW：15×2； 配套动力转速 r/min：1460； 搅拌仓容积 m³：9； 搅拌仓仓体外形尺寸 （长×宽×高） mm：2800×2000×1800； 主搅龙数量 个：2； 副搅龙数量 个：2； | 30 | 购机补贴(非通用类) | 河北省 | 通过
1080 | 饲料（草）收获加工运输设备 | 饲料（草）加工机械 | 全混合日粮制备机 | 9-12m³饲料全混合日粮制备机 | 行唐怀诚机械设备有限公司 | 全混合日粮制备机 | 9JGW-9 | 结构形式：固定卧式 称重系统最大称量：32000KG 配套动力来源：电动机 配套动力输出功率范围：30KW 配套动力转速：1470转/分 搅拌仓容积：9m³ 搅拌仓仓体外形尺寸（长宽高）：3520mm*1750mm*1820mm 主搅龙：1个 副搅龙：2个 | 30 | 购机补贴(非通用类) | 河北省 | 通过
1081 | 饲料（草）收获加工运输设备 | 饲料（草）加工机械 | 全混合日粮制备机 | 9-12m³饲料全混合日粮制备机 | 行唐县鼎诚机械制造有限公司 | 全混合日粮制备机 | 9JGW-9 | 型号名称：9JGW-9全混合日粮制备机 型式：固定卧式 称重系统最大称量：32000kg 配套动力型式：电动机 配套动力功率范围：30kW 配套动力转速：1475r/min 搅拌仓容积：9m³ 搅拌仓仓体外形尺寸 （长×宽×高）：3500mm×1750mm×2050mm 主搅龙数量：1个 副搅龙数量：2个 | 30 | 购机补贴(非通用类) | 河北省 | 通过
1082 | 饲料（草）收获加工运输设备 | 饲料（草）加工机械 | 全混合日粮制备机 | 9-12m³饲料全混合日粮制备机 | 行唐县东升机械有限公司 | 全混合日粮制备机 | 9JGW-9 | 型号名称：9JGW-9全混合日粮制备机 型式：固定卧式 称重系统最大称量：32000kg 配套动力型式:电动机 配套动力功率范围：15KW*2 配套动力转速：1460转/分钟 搅拌仓容：9立方 搅拌仓仓体外形尺寸 （长×宽×高）：2800mm×1800mm×2000mm 主搅龙数量：2个 | 30 | 购机补贴(非通用类) | 河北省 | 通过
1083 | 饲料（草）收获加工运输设备 | 饲料（草）加工机械 | 全混合日粮制备机 | 9-12m³饲料全混合日粮制备机 | 行唐县辽东机械制造有限公司 | 全混合日粮制备机 | 9JGL-9 | 型式：固定立式。配套动力功率范围：30kW。搅拌仓容积：9m3， 搅拌仓仓体外形尺寸 （长×宽×高）mm：3350×2220×1870。主搅龙数量：1个，配套动力型式：电动机。 | 30 | 购机补贴(非通用类) | 河北省 | 通过
1084 | 饲料（草）收获加工运输设备 | 饲料（草）加工机械 | 全混合日粮制备机 | 9-12m³饲料全混合日粮制备机 | 行唐县辽东机械制造有限公司 | 全混合日粮制备机 | 9JGW-9 | 型式：固定卧式。配套动力功率范围：30kW。搅拌仓容积：9m3， 搅拌仓仓体外形尺寸 （长×宽×高）mm：3500×1750×2020。主搅龙数量：1个，副搅龙数量：2个，配套动力型式：电动机。 | 30 | 购机补贴(非通用类) | 河北省 | 通过
1085 | 饲料（草）收获加工运输设备 | 饲料（草）加工机械 | 全混合日粮制备机 | 9-12m³饲料全混合日粮制备机 | 行唐县牧泽机械制造有限公司 | 全日粮饲料制备机 | 9JGL-9 | 型式 ：固定式立式； 称重系统最大称量 kg：32000； 配套动力型式：电动机； 配套动力功率范围 kW：30； 配套动力转速 转/分：1470； 搅拌仓容 m³：9； 搅拌仓仓体外形尺寸 （长×宽×高） mm：3300×2200×2000； 主搅龙数量 个：1； | 30 | 购机补贴(非通用类) | 河北省 | 通过
1086 | 饲料（草）收获加工运输设备 | 饲料（草）加工机械 | 全混合日粮制备机 | 9-12m³饲料全混合日粮制备机 | 行唐县牧泽机械制造有限公司 | 全日粮饲料制备机 | 9JGW-9 | 型式：固定式卧式； 称重系统最大称量 kg：32000； 配套动力型式 ：电动机； 配套动力功率范围 kW：15×2； 配套动力转速 转/分：1460； 搅拌仓容 m³：9； 搅拌仓仓体外形尺寸 （长×宽×高） mm：3000×1800×1950； 主搅龙数量 个：2； | 30 | 购机补贴(非通用类) | 河北省 | 通过
1087 | 饲料（草）收获加工运输设备 | 饲料（草）加工机械 | 全混合日粮制备机 | 9-12m³饲料全混合日粮制备机 | 行唐县炫宇农牧机械设备有限公司 | 全混合日粮制备机 | 9JGWS-9 | 型式：固定卧式。配套动力型式：电机。配套动力功率：18.5KWx2。搅拌仓容积：9m³。搅拌仓仓体外形尺寸（长x宽x高）mm：3000×2000×1800。主搅龙数量：2个。 | 37 | 购机补贴(非通用类) | 河北省 | 通过
1088 | 饲料（草）收获加工运输设备 | 饲料（草）加工机械 | 全混合日粮制备机 | 9-12m³饲料全混合日粮制备机 | 邢台捷牧机械制造有限公司 | 全混合日粮制备机 | 9JGW-9 | 外形尺寸：4950×2000×2650； 箱体尺寸：3250×1800×2050；搅拌仓容积：9m³；主搅龙转速: 18r/min; 结构型式：固定卧式； 动力：22Kw三相异步电动机 ；减速机：R147减速机；轴：主轴厚14mm、副轴厚10mm无缝钢管；刀片形式：大月牙刀、椭圆花刀；刀片数量：大月牙刀13片、椭圆花刀49片；板材厚度：底板8mm 、边板6mm、刀体14mm; 出料口：液压升降；称重：32T 电子称重 |  | 购机补贴(非通用类) | 河北省 | 通过
1089 | 饲料（草）收获加工运输设备 | 饲料（草）加工机械 | 全混合日粮制备机 | 9-12m³饲料全混合日粮制备机 | 邢台捷牧机械制造有限公司 | 全混合日粮制备机 | 9JGW-9S | 外形尺寸：4400×2200×2250； 箱体尺寸：2800×2000×1800；搅拌仓容积：9m³；主搅龙转速: 18r/min; 结构型式：固定卧式； 动力：15Kw×2三相异步电动机 ；减速机：R137×2减速机；轴：主轴厚14mm、副轴厚10mm无缝钢管；刀片形式：大月牙刀、椭圆花刀；刀片数量：大月牙刀22片、椭圆花刀66片；板材厚度：堵头10mm、底板6mm 、边板5mm、刀体14mm; 出料口：液压升降；称重：32T 电子称重 |  | 购机补贴(非通用类) | 河北省 | 通过
1090 | 饲料（草）收获加工运输设备 | 饲料（草）加工机械 | 全混合日粮制备机 | 12m³及以上饲料全混合日粮制备机 | 巴彦淖尔市恒升机械有限公司 | 全混日粮搅拌机 | 9JGW-14 | 型号名称：9JGW-14型全混日粮搅拌机 型式：固定卧式 称重系统最大称重：32000kg 配套动力型式：电动机 配套动力功率范围：主电动机：18.5kW+18.5kW 卸料门电动机：1.5kW 配套动力转速：主电动机：1480转/分 卸料门电动机：1440转/分 搅拌仓容积：14m³ 搅拌仓仓体外形尺寸（长×宽×高）：3800mm×1800mm×2200mm 主搅龙数量：2个 副搅龙数量：0个 | 38.5 | 购机补贴(非通用类) | 内蒙古自治区 | 通过
1091 | 饲料（草）收获加工运输设备 | 饲料（草）加工机械 | 全混合日粮制备机 | 12m³及以上饲料全混合日粮制备机 | 包头市桑机智程科技开发有限公司 | 全混合日粮饲料制备机 | 9JGW-12 | 型号名称：9JGW-12型全混合日粮饲料制备机；型式：固定式卧式；称重系统最大称量：32000kg；搅拌仓容积：12m³；搅拌仓仓体外形尺寸(长×宽×高)：4000mm×2000mm×2120mm；配套动力型式：电动机；配套动力功率范围：主电动机：30 kW，卸料门电动机：1.5kW；配套动力转速：主电动机：1475r/min， 卸料门电动机：1440r/min；主搅龙数量：1个；副搅龙数量：2个。 | 31.5 | 购机补贴(非通用类) | 内蒙古自治区 | 通过
1092 | 饲料（草）收获加工运输设备 | 饲料（草）加工机械 | 全混合日粮制备机 | 12m³及以上饲料全混合日粮制备机 | 包头市桑机智程科技开发有限公司 | 全混合日粮饲料制备机 | 9JGW-12S | 型号名称：9JGW-12S型全混合日粮饲料制备机；型式：固定式卧式；称重系统最大称量：32000kg；搅拌仓容积：12m³；搅拌仓仓体外形尺寸(长×宽×高)：3200mm×2000mm×2150mm；配套动力型式：电动机；配套动力功率范围：主电动机：22+22 kW，卸料门电动机：1.5kW；配套动力转速：主电动机：1475r/min， 卸料门电动机：1400r/min；主搅龙数量：2个；副搅龙数量：0个。 | 45.5 | 购机补贴(非通用类) | 内蒙古自治区 | 通过
1093 | 饲料（草）收获加工运输设备 | 饲料（草）加工机械 | 全混合日粮制备机 | 12m³及以上饲料全混合日粮制备机 | 包头市桑机智程科技开发有限公司 | 全混合日粮饲料制备机 | 9JQW-12 | 型号名称：9JQW-12型全混合日粮饲料制备机；型式：牵引式卧式；称重系统最大称量：32000kg；搅拌仓容积：12m³；搅拌仓仓体外形尺寸(长×宽×高)：4000mm×2000mm×2120mm；配套动力型式：拖拉机；配套动力功率范围：≥35kW；主搅龙数量：1个；副搅龙数量：2个；轮胎规格：20.5/70-16；轮距：1450mm。 | 0 | 购机补贴(非通用类) | 内蒙古自治区 | 通过
1094 | 饲料（草）收获加工运输设备 | 饲料（草）加工机械 | 全混合日粮制备机 | 12m³及以上饲料全混合日粮制备机 | 肥城市畜丰农牧机械有限公司 | 全混合日粮制备机 | 9JGW-12 | 型式：固定式、卧式 称重系统最大称量：20000kg 配套动力型式：电动机 配套动力功率范围：38.5kW 配套动力转速1470：转/min 搅拌仓容积：12m3 搅拌仓仓体外形尺寸（长×宽×高）：4310×1700×1940mm 主搅龙数量：2个 | 38.5 | 购机补贴(非通用类) | 山东省 | 通过
1095 | 饲料（草）收获加工运输设备 | 饲料（草）加工机械 | 全混合日粮制备机 | 12m³及以上饲料全混合日粮制备机 | 肥城市畜丰农牧机械有限公司 | 全混合日粮制备机 | 9JQL-12 | 型式：牵引式、立式 称重系统最大称量：15000kg 配套动力型式：拖拉机 配套动力功率范围：≥58.8kW 搅拌仓容积：12m3 搅拌仓仓体外形尺寸（长×宽×高）：3565×2460×2270mm 主搅龙数量：1个 轮胎规格：28×9-15 轮距：1750mm | 58.8 | 购机补贴(非通用类) | 山东省 | 通过
1096 | 饲料（草）收获加工运输设备 | 饲料（草）加工机械 | 全混合日粮制备机 | 12m³及以上饲料全混合日粮制备机 | 河北飞扬机械制造有限公司 | 全混合日粮制备机 | 9JGL-13 | 型式：固定立式。配套动力型式：电机。配套动力功率：37kw。搅拌仓容积：13m³。搅拌仓仓体外形尺寸（长x宽x高）mm：3300×2200×2000 。主搅龙数量：1个。 | 37 | 购机补贴(非通用类) | 河北省 | 通过
1097 | 饲料（草）收获加工运输设备 | 饲料（草）加工机械 | 全混合日粮制备机 | 12m³及以上饲料全混合日粮制备机 | 河北丰创机械制造有限公司 | 全日粮饲料制备机 | 9TMRL-12 | 型号名称：9TMRL-12全日粮饲料制备机 型式：固定立式 称重系统最大称量：16000kg 配套动力型式：电动机 配套动力功率范围：37kW 配套动力转速：1470r/min 搅拌仓容积：12m³ 搅拌仓仓体外形尺寸 （长×宽×高）：3200mm×2300mm×2050mm 主搅龙数量：1个 | 37 | 购机补贴(非通用类) | 河北省 | 通过
1098 | 饲料（草）收获加工运输设备 | 饲料（草）加工机械 | 全混合日粮制备机 | 12m³及以上饲料全混合日粮制备机 | 河北峰阔机械有限公司 | 全混合日粮制备机 | 9JGW-12S | 型号名称：9JGW-12S全混合日粮制备机；型式：固定卧式；称重系统最大称量：8000kg；配套动力型式：电动机；配套动力功率：22KW×2台；配套动力转速：每分1475转；搅拌仓容积：12m³；搅拌仓仓体外形尺寸（长×宽×高）：3300mm×2000mm×2250mm；主搅龙数量：2个。 |  | 购机补贴(非通用类) | 河北省 | 通过
1099 | 饲料（草）收获加工运输设备 | 饲料（草）加工机械 | 全混合日粮制备机 | 12m³及以上饲料全混合日粮制备机 | 河北玖昌机械设备有限公司 | 全混合日粮制备机 | 9JGW-12S | 型号名称：9JGW-12S全混合日粮制备机型式：固定卧式称重系统最大称量：8000kg 配套动力型式：电动机 配套动力功率范围：22*2kW配套动力转速：170r/min搅拌仓容积：12m³搅拌仓仓体外形尺寸 （长×宽×高）：3000×2200×2150主搅龙数量：2个副搅龙数量:2个 | 44 | 购机补贴(非通用类) | 河北省 | 通过
1100 | 饲料（草）收获加工运输设备 | 饲料（草）加工机械 | 全混合日粮制备机 | 12m³及以上饲料全混合日粮制备机 | 河北龙兴机械有限公司 | 全混合日粮制备机 | 9JGL-12 | 型号名称：9JGL-12全混合日粮制备机 型式：固定立式， 称重系统最大称量：8000kg， 配套动力型式：电动机， 配套动力功率：37kW， 配套动力转速：1470转/分， 搅拌仓容积：12m³， 搅拌仓仓体外形尺寸（长*宽*高）：3200×2200×2000（允许偏差±％2）， 主搅龙数量：1个 | 37 | 购机补贴(非通用类) | 河北省 | 通过
1101 | 饲料（草）收获加工运输设备 | 饲料（草）加工机械 | 全混合日粮制备机 | 12m³及以上饲料全混合日粮制备机 | 河北牧丰农牧机械有限公司 | 全混合日粮制备机 | 9JGL-12A | 型式：固定立式。配套动力型式：电机。配套动力功率：37kw。搅拌仓容积：12m³。搅拌仓仓体外形尺寸（长x宽x高）mm：3440×2240×2080 。主搅龙数量：1个。 | 37 | 购机补贴(非通用类) | 河北省 | 通过
1102 | 饲料（草）收获加工运输设备 | 饲料（草）加工机械 | 全混合日粮制备机 | 12m³及以上饲料全混合日粮制备机 | 河北牧丰农牧机械有限公司 | 全混合日粮制备机 | 9JGW-12A | 型式：固定卧式。配套动力型式：电机。配套动力功率：37kw。搅拌仓容积：12m³。搅拌仓仓体外形尺寸（长x宽x高）mm：4000×2000×2150 。主搅龙数量：1个。副搅龙数量：2个。 | 37 | 购机补贴(非通用类) | 河北省 | 通过
1103 | 饲料（草）收获加工运输设备 | 饲料（草）加工机械 | 全混合日粮制备机 | 12m³及以上饲料全混合日粮制备机 | 河北牧哈哈机械有限责任公司 | 全混合日粮制备机 | 9JGL-12 | 型号名称：9JGL-12全混合日粮制备机 型式：固定立式 称重系统最大称量：32000kg 配套动力型式：电机 配套动力功率：37KW 配套动力转速：1480转/分 搅拌仓容积：12m³ 搅拌仓仓体外形尺寸（长X宽X高）mm：3440X2220X2180 主搅龙数量：1个 | 37 | 购机补贴(非通用类) | 河北省 | 通过
1104 | 饲料（草）收获加工运输设备 | 饲料（草）加工机械 | 全混合日粮制备机 | 12m³及以上饲料全混合日粮制备机 | 河北牧民之家机械有限公司 | 全混合日粮制备机 | 9JGL-13 | 型号名称；9JGL-13全混合日粮制备机、型式；固定立式、称重系统最大称量：10000KG、搅拌仓容积：13m³、搅拌仓仓体外形尺寸（长X宽X高）：3200mmX2200mmX2250mm、配套动力型式：电动机、配套电动功率：电机37KW、配套动力转速：主电机1480r/min.主搅龙数量：1个、 | 37 | 购机补贴(非通用类) | 河北省 | 通过
1105 | 饲料（草）收获加工运输设备 | 饲料（草）加工机械 | 全混合日粮制备机 | 12m³及以上饲料全混合日粮制备机 | 河北牧民之家机械有限公司 | 全混合日粮制备机 | 9JGL-18 | 型号名称；9JGL-18全混合日粮制备机、型式；固定立式、称重系统最大称量：10000KG、搅拌仓容积：18m³、搅拌仓仓体外形尺寸（长X宽X高）：5000mmX2000mmX2000mm、配套动力型式：电动机、配套电动功率：电机30KW*2、配套动力转速：主电机1470r/min.主搅龙数量：2个、 | 60 | 购机补贴(非通用类) | 河北省 | 通过
1106 | 饲料（草）收获加工运输设备 | 饲料（草）加工机械 | 全混合日粮制备机 | 12m³及以上饲料全混合日粮制备机 | 河北牧民之家机械有限公司 | 全混合日粮制备机 | 9JGL-25 | 型号名称；9JGL-25全混合日粮制备机、型式；固定立式、称重系统最大称量：12000KG、搅拌仓容积：25m³、搅拌仓仓体外形尺寸（长X宽X高）：5600mmX2200mmX2250mm、配套动力型式：电动机、配套电动功率：电机37KW*2、配套动力转速：主电机1470r/min.主搅龙数量：2个、 | 74 | 购机补贴(非通用类) | 河北省 | 通过
1107 | 饲料（草）收获加工运输设备 | 饲料（草）加工机械 | 全混合日粮制备机 | 12m³及以上饲料全混合日粮制备机 | 河北牧鑫机械制造有限公司 | 全日粮饲料制备机 | 9TMRL-13 | 型式：固定立式。配套动力型式：电机。配套动力功率：37kw。搅拌仓容积：13m³。搅拌仓仓体外形尺寸（长x宽x高）mm：3220×2300×2040 。主搅龙数量：1个。 | 37 | 购机补贴(非通用类) | 河北省 | 通过
1108 | 饲料（草）收获加工运输设备 | 饲料（草）加工机械 | 全混合日粮制备机 | 12m³及以上饲料全混合日粮制备机 | 河北牧鑫机械制造有限公司 | 全日粮饲料制备机 | 9TMRW-12 | 型式：固定卧式。配套动力型式：电机。配套动力功率：30kw。搅拌仓容积：12m³。搅拌仓仓体外形尺寸（长x宽x高）mm：4000×2000×2150 。主搅龙数量：1个。副搅龙数量：2个。 | 30 | 购机补贴(非通用类) | 河北省 | 通过
1109 | 饲料（草）收获加工运输设备 | 饲料（草）加工机械 | 全混合日粮制备机 | 12m³及以上饲料全混合日粮制备机 | 河北盘缘机械制造有限公司 | 全混合日粮制备机 | 9JGL-12 | 型号名称：9JGL-12全混合日粮制备机， 型式：固定立式， 称重系统最大称量：10000kg, 配套动力型式：电机， 配套动力功率范围：37kw 配套动力转速：1480转/分， 搅拌仓容量：12立方， 搅拌仓仓体外形尺寸（单位mm)：3250X2250X1950, 主搅龙数量：1个. | 37 | 购机补贴(非通用类) | 河北省 | 通过
1110 | 饲料（草）收获加工运输设备 | 饲料（草）加工机械 | 全混合日粮制备机 | 12m³及以上饲料全混合日粮制备机 | 河北盛牧机械制造有限公司 | 全混合日粮制备机 | 9JGL-12 | 型式：固定立式； 称重系统最大称量 kg：32000； 配套动力型式：电动机； 配套动力功率范围 kW：37； 配套动力转速 r/min：1470； 搅拌仓容积 m³：12； 搅拌仓仓体外形尺寸 （长×宽×高） mm：3350×2300×2150； 主搅龙数量 个：1； | 37 | 购机补贴(非通用类) | 河北省 | 通过
1111 | 饲料（草）收获加工运输设备 | 饲料（草）加工机械 | 全混合日粮制备机 | 12m³及以上饲料全混合日粮制备机 | 河北盛牧机械制造有限公司 | 全混合日粮制备机 | 9JGL-16 | 型式：固定立式； 称重系统最大称量 kg：32000； 配套动力型式：电动机； 配套动力功率范围 kW：22×2； 配套动力转速 r/min：1470； 搅拌仓容积 m³：16； 搅拌仓仓体外形尺寸 （长×宽×高） mm：5000×2050×1850； 主搅龙数量 个：2； | 44 | 购机补贴(非通用类) | 河北省 | 通过
1112 | 饲料（草）收获加工运输设备 | 饲料（草）加工机械 | 全混合日粮制备机 | 12m³及以上饲料全混合日粮制备机 | 河北盛牧机械制造有限公司 | 全混合日粮制备机 | 9JGL-24 | 型式 ：固定立式； 称重系统最大称量 kg：32000； 配套动力型式：电动机； 配套动力功率范围 kW：30×2； 配套动力转速 r/min：1470； 搅拌仓容积 m³：24； 搅拌仓仓体外形尺寸 （长×宽×高） mm：5760×2300×2100； 主搅龙数量 个：2； | 60 | 购机补贴(非通用类) | 河北省 | 通过
1113 | 饲料（草）收获加工运输设备 | 饲料（草）加工机械 | 全混合日粮制备机 | 12m³及以上饲料全混合日粮制备机 | 河北盛牧机械制造有限公司 | 全混合日粮制备机 | 9JGL-36 | 型式：固定立式； 称重系统最大称量 kg：32000； 配套动力型式：电动机； 配套动力功率范围 kW：37×3； 配套动力转速 r/min：1470； 搅拌仓容积 m³：36； 搅拌仓仓体外形尺寸 （长×宽×高） mm：7950×2300×2100； 主搅龙数量 个：3； | 111 | 购机补贴(非通用类) | 河北省 | 通过
1114 | 饲料（草）收获加工运输设备 | 饲料（草）加工机械 | 全混合日粮制备机 | 12m³及以上饲料全混合日粮制备机 | 河北盛牧机械制造有限公司 | 全混合日粮制备机 | 9JGW-12 | 型式：固定卧式； 称重系统最大称量 kg：32000； 配套动力型式：电动机； 配套动力功率范围 kW：37； 配套动力转速 r/min：1470； 搅拌仓容积 m³：12； 搅拌仓仓体外形尺寸 （长×宽×高） mm：4000×2000×2150； 主搅龙数量 个：1； 副搅龙数量 个：2； | 37 | 购机补贴(非通用类) | 河北省 | 通过
1115 | 饲料（草）收获加工运输设备 | 饲料（草）加工机械 | 全混合日粮制备机 | 12m³及以上饲料全混合日粮制备机 | 河北沃田机械制造有限公司 | 全日粮饲料制备机 | 9JGW-12 | 搅拌仓容积：12m³，称重系统最大称重：12000kg；配套动力型式：电机；配套动力功率：30kw；配套动力转速：1470转/分， 搅拌仓仓体外形尺寸（长X宽X高）：4000X1850X2200MM, 主搅龙数量：1个； 副搅龙数量：2个. | 30 | 购机补贴(非通用类) | 河北省 | 通过
1116 | 饲料（草）收获加工运输设备 | 饲料（草）加工机械 | 全混合日粮制备机 | 12m³及以上饲料全混合日粮制备机 | 河南伟晟昌机械设备有限公司 | 全混合日粮制备机 | 9JGW-12 | 固定式、卧式，配套电机功率22x2.+1.5kw，配套动力转速 1470r/min ，称重系统最大称量32000kg，主搅龙1个。 |  | 购机补贴(非通用类) | 河南省 | 通过
1117 | 饲料（草）收获加工运输设备 | 饲料（草）加工机械 | 全混合日粮制备机 | 12m³及以上饲料全混合日粮制备机 | 内蒙古大匠精工科技发展有限公司 | 全混合日粮饲料制备机 | 9JGW-22 | 型号名称：9JGW-22型全混合日粮饲料制备机；型式：固定式卧式；称重系统最大称量：32000kg；配套动力型式：电动机；配套动力功率范围：主电动机：30+30KW， 卸料门电动机：1.5KW；配套动力转速：主电动机：1470 转/分，卸料门电动机：1440转/分；搅拌仓容积：22m³；搅拌仓仓体外形尺寸（长×宽×高）：5000mm×2100mm×2250mm；主搅龙数量：2个；副搅龙数量：0个。 | 61.5 | 购机补贴(非通用类) | 内蒙古自治区 | 通过
1118 | 饲料（草）收获加工运输设备 | 饲料（草）加工机械 | 全混合日粮制备机 | 12m³及以上饲料全混合日粮制备机 | 内蒙古巨之牧机械设备有限公司 | 全混日粮饲料制备机 | 9JGW-14 | 型号名称；9JGW-14型全混日饲料粮制备机、型式；固定式卧式、称重系统最大称量：32000KG、搅拌仓容积：14m³、搅拌仓仓体外形尺寸（长X宽X高）：3500mmX2000mmX2100mm、配套动力型式：电动机、配套电动功率范围：主电机22+22KW、卸料门电机1.5KW、配套动力转速：主电机1475r/min.卸料门电动机1400r/min、主搅龙数量：2个。 | 44 | 购机补贴(非通用类) | 内蒙古自治区 | 通过
1119 | 饲料（草）收获加工运输设备 | 饲料（草）加工机械 | 全混合日粮制备机 | 12m³及以上饲料全混合日粮制备机 | 内蒙古巨之牧机械设备有限公司 | 全混日粮饲料制备机 | 9JGW-18 | 型号名称；9JGW-18型全混日粮饲料制备机、型式；固定式卧式、称重系统最大称量：32000KG、搅拌仓容积：18m³、搅拌仓仓体外形尺寸（长X宽X高）：4200mmX2000mmX2300mm、配套动力型式：电动机、配套电动功率范围：主电机30+30KW、卸料门电机1.5KW、配套动力转速：主电机1460r/min.卸料门电动机1470r/min、主搅龙数量：2个。 | 60 | 购机补贴(非通用类) | 内蒙古自治区 | 通过
1120 | 饲料（草）收获加工运输设备 | 饲料（草）加工机械 | 全混合日粮制备机 | 12m³及以上饲料全混合日粮制备机 | 宁夏新大众机械有限公司 | 全混合日粮饲料制备机 | 9HLSJ-12 | 型号名称：9HLSJ-12全混合日粮饲料制备机，型式：立式/牵引式，称重系统最大称量：15000kg，配套动力型式：拖拉机/电机，配套动力功率范围：拖拉机：58.9-88.2kW，电机：37-45kW，配套动力转速：540转/分，搅拌仓容：12m³，搅拌仓仓体外形尺寸 （长×宽×高）：3500×2200×2230mm，主搅龙数量：1个，轮胎规格：7.00-16，轮距：1400mm |  | 购机补贴(非通用类) | 宁夏回族自治区 | 通过
1121 | 饲料（草）收获加工运输设备 | 饲料（草）加工机械 | 全混合日粮制备机 | 12m³及以上饲料全混合日粮制备机 | 齐齐哈尔禹齐机械制造有限公司 | 全混日粮搅拌机 | 9JGL-12型 | 搅拌室容积：12m3 | 30 | 购机补贴(非通用类) | 黑龙江 | 通过
1122 | 饲料（草）收获加工运输设备 | 饲料（草）加工机械 | 全混合日粮制备机 | 12m³及以上饲料全混合日粮制备机 | 齐齐哈尔禹齐机械制造有限公司 | 全混日粮搅拌机 | 9JGL-21型 | 搅拌室容积：21m3 | 60 | 购机补贴(非通用类) | 黑龙江 | 通过
1123 | 饲料（草）收获加工运输设备 | 饲料（草）加工机械 | 全混合日粮制备机 | 12m³及以上饲料全混合日粮制备机 | 齐齐哈尔禹齐机械制造有限公司 | 全混日粮搅拌机 | 9JQL-12型 | 搅拌室容积：12m3 | 66.5 | 购机补贴(非通用类) | 黑龙江 | 通过
1124 | 饲料（草）收获加工运输设备 | 饲料（草）加工机械 | 全混合日粮制备机 | 12m³及以上饲料全混合日粮制备机 | 齐齐哈尔禹齐机械制造有限公司 | 全混日粮搅拌机 | 9JQL-21型 | 搅拌室容积：21m3 | 95.5 | 购机补贴(非通用类) | 黑龙江 | 通过
1125 | 饲料（草）收获加工运输设备 | 饲料（草）加工机械 | 全混合日粮制备机 | 12m³及以上饲料全混合日粮制备机 | 石家庄川页机械制造有限公司 | 全日粮饲料制备机 | 9TMRL-12 | 型式：固定立式。配套动力型式：电机。配套动力功率：37kw。搅拌仓容积：12m³。搅拌仓仓体外形尺寸（长x宽x高）mm：3400×2250×2150 | 37 | 购机补贴(非通用类) | 河北省 | 通过
1126 | 饲料（草）收获加工运输设备 | 饲料（草）加工机械 | 全混合日粮制备机 | 12m³及以上饲料全混合日粮制备机 | 石家庄恒创机械设备有限公司 | 全混合日粮制备机 | 9JGL-12 | 型号名称：9JGL-12全混合日粮制备机；型式：固定立式；称重系统最大称量：16000kg；配套动力型式：电动机；配套动力功率:37kw；配套动力转速：1480r/min；搅拌仓容积：12m³；搅拌仓仓体外形尺寸（长x宽x高）mm：3200*2200*2000；主搅龙数量：1个。 | 37 | 购机补贴(非通用类) | 河北省 | 通过
1127 | 饲料（草）收获加工运输设备 | 饲料（草）加工机械 | 全混合日粮制备机 | 12m³及以上饲料全混合日粮制备机 | 石家庄恒创机械设备有限公司 | 全混合日粮制备机 | 9JGW-12S | 型号名称：9JGW-12S全混合日粮制备机；型式：固定卧式；称重系统最大称量：16000kg；配套动力型式：电动机；配套动力功率:22kw*2；配套动力转速：1470r/min；搅拌仓容积：12m³；搅拌仓仓体外形尺寸（长x宽x高）mm：3000*2000*2150；主搅龙数量：2个。 | 44 | 购机补贴(非通用类) | 河北省 | 通过
1128 | 饲料（草）收获加工运输设备 | 饲料（草）加工机械 | 全混合日粮制备机 | 12m³及以上饲料全混合日粮制备机 | 石家庄巨牧机械有限公司 | 全混合日粮制备机 | 9JGL-12 | 型式：固定立式；搅拌仓容积：12立方；搅拌仓仓体外形尺寸（长*宽*高）：3300*2200*2100；配套动力：1、型式：电机，2、功率：30kw,3、转速：1470/分，搅龙数量：1 |  | 购机补贴(非通用类) | 河北省 | 通过
1129 | 饲料（草）收获加工运输设备 | 饲料（草）加工机械 | 全混合日粮制备机 | 12m³及以上饲料全混合日粮制备机 | 石家庄巨牧机械有限公司 | 全混合日粮制备机 | 9JGL-24 | 型式：固定立式；搅拌仓容积：24立方；搅拌仓仓体外形尺寸（长*宽*高）：5550×2300×2100mm;:配套动力“：1、型式：电机；2、功率：30kw*2;3、转速：1470/分；蛟龙数量：主搅龙：2 |  | 购机补贴(非通用类) | 河北省 | 通过
1130 | 饲料（草）收获加工运输设备 | 饲料（草）加工机械 | 全混合日粮制备机 | 12m³及以上饲料全混合日粮制备机 | 石家庄巨牧机械有限公司 | 全混合日粮制备机 | 9JGL-36 | 型式：固定立式；搅拌仓容积：36立方；搅拌仓仓体外形尺寸（长*宽*高）：7800×2300×2100；配套动力;1、型式：电机；2、功率：30kw*3；3、转速：1470/分；蛟龙数量：主搅龙：3 |  | 购机补贴(非通用类) | 河北省 | 通过
1131 | 饲料（草）收获加工运输设备 | 饲料（草）加工机械 | 全混合日粮制备机 | 12m³及以上饲料全混合日粮制备机 | 石家庄诺达机械设备有限公司 | 全日粮饲料制备机 | 9TMRW-12A | 项目 单位 设计值 型号名称 / 9TMRW-12A全日粮饲料制备机 型式 / 固定卧式 称重系统最大称量 kg 32000 配套动力型式 / 电机 配套动力功率范围 kW 22×2 配套动力转速 r/min 1470 搅拌仓容积 m³ 12 搅拌仓仓体外形尺寸（长×宽×高） mm 3500×1800×2100 主搅龙数量 个 2 副搅龙数量 个 2 取料滚筒宽度 mm / 最大取料高度 mm / 轮胎规格 / / 轮距 mm / 轴距 mm / 驾驶室 / / | 44 | 购机补贴(非通用类) | 河北省 | 通过
1132 | 饲料（草）收获加工运输设备 | 饲料（草）加工机械 | 全混合日粮制备机 | 12m³及以上饲料全混合日粮制备机 | 石家庄腾马机械设备有限公司 | 全混合日粮制备机 | 9JGL-12 | 型号名称：9JGL-12全混合日粮制备机； 型式：固定立式； 称重系统最大称量：32000kg； 配套动力型式：电机； 配套动力功率：37KW； 配套动力转速：1470转/分； 搅拌仓容积：12m³； 搅拌仓仓体外形尺寸（长×宽×高）：3380×2250×2200mm； 主搅龙数量：1个。 | 37 | 购机补贴(非通用类) | 河北省 | 通过
1133 | 饲料（草）收获加工运输设备 | 饲料（草）加工机械 | 全混合日粮制备机 | 12m³及以上饲料全混合日粮制备机 | 石家庄腾马机械设备有限公司 | 全混合日粮制备机 | 9JQL-12 | 型号名称：9JQL-12全混合日粮制备机； 型式：牵引立式； 称重系统最大称量：32000kg； 配套动力型式：拖拉机； 配套动力功率：58.8-73.5KW； 搅拌仓容积：12m³； 搅拌仓仓体外形尺寸（长×宽×高）：3380×2250×2200mm； 主搅龙数量：1个； 轮胎规格：6.50-16； 轮距：1520mm。 | 0 | 购机补贴(非通用类) | 河北省 | 通过
1134 | 饲料（草）收获加工运输设备 | 饲料（草）加工机械 | 全混合日粮制备机 | 12m³及以上饲料全混合日粮制备机 | 石家庄翔航农业机械有限公司 | 全混合日粮制备机 | 9JGW-12A | 型号名称:9JGW-12A全混合日粮制备机 型式:固定卧式 称重系统最大称量:8000kg 配套动力型式:电机 配套动力功率范围:22x2kW 配套动力转速:1470r/min 搅拌仓容:12m³ 搅拌仓仓体外形尺寸 （长×宽×高):3375x1900x2150mm 主搅龙数量:2个 | 44 | 购机补贴(非通用类) | 河北省 | 通过
1135 | 饲料（草）收获加工运输设备 | 饲料（草）加工机械 | 全混合日粮制备机 | 12m³及以上饲料全混合日粮制备机 | 石家庄炫诺农牧机械制造有限公司 | 全混合日粮制备机 | 9JGL-12 | 型式：固定立式。配套动力型式：电机。配套动力功率：37kw。搅拌仓容积：12m³。搅拌仓仓体外形尺寸（长x宽x高）mm：3300×2300×2050 。主搅龙数量：1个。 | 37 | 购机补贴(非通用类) | 河北省 | 通过
1136 | 饲料（草）收获加工运输设备 | 饲料（草）加工机械 | 全混合日粮制备机 | 12m³及以上饲料全混合日粮制备机 | 石家庄炫诺农牧机械制造有限公司 | 全混合日粮制备机 | 9JGW-12 | 型式：固定卧式。配套动力型式：电机。配套动力功率：30kw。搅拌仓容积：12m³。搅拌仓仓体外形尺寸（长x宽x高）mm：4000×2000×2080 。主搅龙数量：1个。副搅龙数量：2个。 | 30 | 购机补贴(非通用类) | 河北省 | 通过
1137 | 饲料（草）收获加工运输设备 | 饲料（草）加工机械 | 全混合日粮制备机 | 12m³及以上饲料全混合日粮制备机 | 司达特（北京）畜牧设备有限公司 | 动物饲料制备机 | 9JGL-12 | 外形尺寸：3400x2550x2215mm，结构质量：3680kg，搅拌室容积：12m³，主搅龙1个，主轴转速23.8RPM,刀片形式：大型锯齿花刀，刀片数量：动刀9片，定刀2片，配套动力形式：电机；配套动力的范围：≥30Kw | 30 | 购机补贴(非通用类) | 北京市 | 通过
1138 | 饲料（草）收获加工运输设备 | 饲料（草）加工机械 | 全混合日粮制备机 | 12m³及以上饲料全混合日粮制备机 | 司达特（北京）畜牧设备有限公司 | 立式动物饲料制备机 | 9JGL-33 | 外形尺寸：6570×2500×2560mm，结构质量：11000kg，搅拌室容积：33m³，主搅龙2个，主轴转速27.5RPM,刀片形式：大型锯齿花刀，刀片数量：动刀22片，定刀2片，配套动力形式：电机；配套动力的范围：≥113Kw | 113 | 购机补贴(非通用类) | 北京市 | 通过
1139 | 饲料（草）收获加工运输设备 | 饲料（草）加工机械 | 全混合日粮制备机 | 12m³及以上饲料全混合日粮制备机 | 司达特（北京）畜牧设备有限公司 | 动物饲料制备机 | 9JQL-12 | 外形尺寸：3400x2550x2215mm，结构质量：4075kg，搅拌室容积：12m³，主搅龙1个，主轴转速29.6RPM，刀片形式：大型锯齿花刀，刀片数量：动刀9片，定刀2片，配套动力形式：拖拉机；配套动力的范围：≥57kw | 57 | 购机补贴(非通用类) | 北京市 | 通过
1140 | 饲料（草）收获加工运输设备 | 饲料（草）加工机械 | 全混合日粮制备机 | 12m³及以上饲料全混合日粮制备机 | 司达特（北京）畜牧设备有限公司 | 立式牵引式动物饲料制备机 | 9JQL-21 | 外形尺寸：5575*2448*2049mm，结构质量：6850kg，搅拌室容积：21m3，刀片形式：大型锯齿花刀，刀片数量：动刀18片，定刀2片，配套动力形式：拖拉机；配套动力的范围：≥82kW | 82 | 购机补贴(非通用类) | 北京市 | 通过
1141 | 饲料（草）收获加工运输设备 | 饲料（草）加工机械 | 全混合日粮制备机 | 12m³及以上饲料全混合日粮制备机 | 司达特（北京）畜牧设备有限公司 | 立式牵引式动物饲料制备机 | 9JQL-25 | 外形尺寸：5770*2490*2387mm，结构质量：7150kg，搅拌室容积：25m3，刀片形式：大型锯齿花刀，刀片数量：动刀18片，定刀2片，配套动力形式：拖拉机；配套动力的范围：≥89kW | 89 | 购机补贴(非通用类) | 北京市 | 通过
1142 | 饲料（草）收获加工运输设备 | 饲料（草）加工机械 | 全混合日粮制备机 | 12m³及以上饲料全混合日粮制备机 | 司达特（北京）畜牧设备有限公司 | 立式动物饲料制备机 | 9JQL-33 | 外形尺寸：6570×2500×2560mm，结构质量：11000kg，搅拌室容积：33m³，主搅龙2个，主轴转速27.5RPM,刀片形式：大型锯齿花刀，刀片数量：动刀22片，定刀2片，配套动力形式：电机；配套动力的范围：≥132Kw | 132 | 购机补贴(非通用类) | 北京市 | 通过
1143 | 饲料（草）收获加工运输设备 | 饲料（草）加工机械 | 全混合日粮制备机 | 12m³及以上饲料全混合日粮制备机 | 司达特（北京）畜牧设备有限公司 | 卧式牵引式动物饲料制备机 | 9JQW-12 | 外形尺寸：4018*2012*2252mm，结构质量：4600kg，搅拌室容积：12m3，刀片形式：椭圆锯齿刀片、大月牙刀片，刀片数量：动刀81片，定刀2片，配套动力形式：拖拉机；配套动力的范围：≥46Kw | 46 | 购机补贴(非通用类) | 北京市 | 通过
1144 | 饲料（草）收获加工运输设备 | 饲料（草）加工机械 | 全混合日粮制备机 | 12m³及以上饲料全混合日粮制备机 | 司达特（北京）畜牧设备有限公司 | 卧式牵引式动物饲料制备机 | 9JQW-16 | 外形尺寸：4768*2140*2358mm，结构质量：5700kg，搅拌室容积：16m3，刀片形式：椭圆锯齿刀片、大月牙刀片，刀片数量：动刀96片，定刀2片，配套动力形式：拖拉机；配套动力的范围：≥53kW | 53 | 购机补贴(非通用类) | 北京市 | 通过
1145 | 饲料（草）收获加工运输设备 | 饲料（草）加工机械 | 全混合日粮制备机 | 12m³及以上饲料全混合日粮制备机 | 行唐怀诚机械设备有限公司 | 全混合日粮制备机 | 9JGW-12 | 结构形式：固定卧式 称重系统最大称量：32000KG 配套动力来源：电动机 配套动力输出功率范围：22kW*2台 配套动力转速：1470转/分 搅拌仓容积：12m³ 搅拌仓仓体外形尺寸（长宽高）：3000mm*2000mm*2350mm 主搅龙：2个 | 44 | 购机补贴(非通用类) | 河北省 | 通过
1146 | 饲料（草）收获加工运输设备 | 饲料（草）加工机械 | 全混合日粮制备机 | 12m³及以上饲料全混合日粮制备机 | 行唐怀诚机械设备有限公司 | 全混合日粮制备机 | 9JGW-14 | 结构形式：固定卧式 称重系统最大称量：32000KG 配套动力来源：电动机 配套动力输出功率范围：30kW*2台 配套动力转速：1470转/分 搅拌仓容积：14m³ 搅拌仓仓体外形尺寸（长宽高）：3500mm*2000mm*2350mm 主搅龙：2个 | 60 | 购机补贴(非通用类) | 河北省 | 通过
1147 | 饲料（草）收获加工运输设备 | 饲料（草）加工机械 | 全混合日粮制备机 | 12m³及以上饲料全混合日粮制备机 | 行唐县辽东机械制造有限公司 | 全混合日粮制备机 | 9JGL-12 | 型式：固定立式。配套动力功率范围：37kW。搅拌仓容积：12m3， 搅拌仓仓体外形尺寸 （长×宽×高）mm：3350×2200×2100。主搅龙数量：1个，配套动力型式：电动机。 | 37 | 购机补贴(非通用类) | 河北省 | 通过
1148 | 饲料（草）收获加工运输设备 | 饲料（草）加工机械 | 全混合日粮制备机 | 12m³及以上饲料全混合日粮制备机 | 行唐县辽东机械制造有限公司 | 全混合日粮制备机 | 9JGL-16 | 型式：固定立式。配套动力功率范围：22kW×2。搅拌仓容积：16m3， 搅拌仓仓体外形尺寸 （长×宽×高）mm：5000×2050×1850。主搅龙数量：2个，配套动力型式：电动机。 | 44 | 购机补贴(非通用类) | 河北省 | 通过
1149 | 饲料（草）收获加工运输设备 | 饲料（草）加工机械 | 全混合日粮制备机 | 12m³及以上饲料全混合日粮制备机 | 行唐县辽东机械制造有限公司 | 全混合日粮制备机 | 9JGL-24 | 型式：固定立式。配套动力功率范围：30kW×2。搅拌仓容积：24m3， 搅拌仓仓体外形尺寸 （长×宽×高）mm：5760×2300×2100。主搅龙数量：2个，配套动力型式：电动机。 | 60 | 购机补贴(非通用类) | 河北省 | 通过
1150 | 饲料（草）收获加工运输设备 | 饲料（草）加工机械 | 全混合日粮制备机 | 12m³及以上饲料全混合日粮制备机 | 行唐县辽东机械制造有限公司 | 全混合日粮制备机 | 9JGL-36 | 型式：固定立式。配套动力功率范围：37kW×3。搅拌仓容积：36m3， 搅拌仓仓体外形尺寸 （长×宽×高）mm：7950×2300×2100。主搅龙数量：3个，配套动力型式：电动机。 | 111 | 购机补贴(非通用类) | 河北省 | 通过
1151 | 饲料（草）收获加工运输设备 | 饲料（草）加工机械 | 全混合日粮制备机 | 12m³及以上饲料全混合日粮制备机 | 行唐县辽东机械制造有限公司 | 全混合日粮制备机 | 9JGW-12 | 型式：固定卧式。配套动力功率范围：37kW。搅拌仓容积：12m3， 搅拌仓仓体外形尺寸 （长×宽×高）mm：4000×2000×2150。主搅龙数量：1个，副搅龙数量：2个。配套动力型式：电动机。 | 37 | 购机补贴(非通用类) | 河北省 | 通过
1152 | 饲料（草）收获加工运输设备 | 饲料（草）加工机械 | 全混合日粮制备机 | 12m³及以上饲料全混合日粮制备机 | 行唐县牧泽机械制造有限公司 | 全日粮饲料制备机 | 9JGL-12 | 型式 ：固定式立式； 称重系统最大称量 kg：32000； 配套动力型式：电动机； 配套动力功率范围 kW：37； 配套动力转速 r/min：1480； 搅拌仓容积 m³：12； 搅拌仓仓体外形尺寸 （长×宽×高） mm：3400×2300×2150； 主搅龙数量 个：1； | 37 | 购机补贴(非通用类) | 河北省 | 通过
1153 | 饲料（草）收获加工运输设备 | 饲料（草）加工机械 | 全混合日粮制备机 | 12m³及以上饲料全混合日粮制备机 | 行唐县牧泽机械制造有限公司 | 全日粮饲料制备机 | 9JGW-14 | 型式 ：固定式卧式； 称重系统最大称量 kg：32000； 配套动力型式：电动机； 配套动力功率范围 kW：22×2； 配套动力转速 转/分：1470； 搅拌仓容 m³：14； 搅拌仓仓体外形尺寸 （长×宽×高） mm：4020×2000×2060； 主搅龙数量 个：2； | 44 | 购机补贴(非通用类) | 河北省 | 通过
1154 | 饲料（草）收获加工运输设备 | 饲料（草）加工机械 | 全混合日粮制备机 | 12m³及以上饲料全混合日粮制备机 | 行唐县炫宇农牧机械设备有限公司 | 全混合日粮制备机 | 9JGL-16 | 型式：固定立式。配套动力型式：电机。配套动力功率：22KWx2。搅拌仓容积：16m³。搅拌仓仓体外形尺寸（长x宽x高）mm：5000×2100×1850 。主搅龙数量：2个。 | 44 | 购机补贴(非通用类) | 河北省 | 通过
1155 | 饲料（草）收获加工运输设备 | 饲料（草）加工机械 | 全混合日粮制备机 | 12m³及以上饲料全混合日粮制备机 | 行唐县炫宇农牧机械设备有限公司 | 全混合日粮制备机 | 9JGL-36 | 型式：固定立式。配套动力型式：电机。配套动力功率：37KWx3。搅拌仓容积：36m³。搅拌仓仓体外形尺寸（长x宽x高）mm：7950×2300×2100 。主搅龙数量：3个。 | 111 | 购机补贴(非通用类) | 河北省 | 通过
1156 | 饲料（草）收获加工运输设备 | 饲料（草）加工机械 | 全混合日粮制备机 | 12m³及以上饲料全混合日粮制备机 | 行唐县炫宇农牧机械设备有限公司 | 全混合日粮制备机 | 9JGW-12 | 型式：固定卧式。配套动力型式：电机。配套动力功率：30kw。搅拌仓容积：12m³。搅拌仓仓体外形尺寸（长x宽x高）mm：4000×2000×2080 。主搅龙数量：1个。副搅龙数量：2个。 | 30 | 购机补贴(非通用类) | 河北省 | 通过
1157 | 饲料（草）收获加工运输设备 | 饲料（草）加工机械 | 全混合日粮制备机 | 12m³及以上饲料全混合日粮制备机 | 行唐县炫宇农牧机械设备有限公司 | 全混合日粮制备机 | 9JQL-16 | 型式：牵引立式。配套动力型式：拖拉机。配套动力功率kw：110.3～147。搅拌仓容积：16m³。搅拌仓仓体外形尺寸（长x宽x高）mm：5000×2100×1850 。主搅龙数量2个。轮胎规格前：750-16/后：750-16，轮距mm：前：1620/后：1620 | 147 | 购机补贴(非通用类) | 河北省 | 通过
1158 | 饲料（草）收获加工运输设备 | 饲料（草）加工机械 | 全混合日粮制备机 | 12m³及以上饲料全混合日粮制备机 | 行唐县炫宇农牧机械设备有限公司 | 全混合日粮制备机 | 9JQW-12 | 型式：牵引卧式。配套动力型式：拖拉机。配套动力功率kw：73.5～110.3。搅拌仓容积：12m³。搅拌仓仓体外形尺寸（长x宽x高）mm：4000×2000×2080 。主搅龙数量：1个。副搅龙数量：2个，轮胎规格：12.5L-15。轴距mm：1350 | 110.3 | 购机补贴(非通用类) | 河北省 | 通过
1159 | 饲料（草）收获加工运输设备 | 饲料（草）加工机械 | 全混合日粮制备机 | 12m³及以上饲料全混合日粮制备机 | 淄博翔宇机械有限公司 | 全混合日粮制备机 | 9JGL-12 | 形式：固定立式；称重系统最大称量：22500kg；搅拌仓容积：12m³；搅拌仓仓体外形尺寸（长×宽×高）：3675×2550×2230；配套动力形式：电动机；配套动力功率范围：37kw；配套动力转速：1480r/min；主搅龙数量：1个 |  | 购机补贴(非通用类) | 山东省 | 通过
1160 | 饲料（草）收获加工运输设备 | 饲料（草）加工机械 | 全混合日粮制备机 | 12m³及以上饲料全混合日粮制备机 | 淄博翔宇机械有限公司 | 全混合日粮制备机 | 9JGL-24 | 形式：固定立式；称重系统最大称量：30000kg；搅拌仓容积：24m³；搅拌仓仓体外形尺寸（长×宽×高）：5790×2575×2235；配套动力形式：电动机；配套动力功率范围：75kw；配套动力转速：1480r/min；主搅龙数量：2个 |  | 购机补贴(非通用类) | 山东省 | 通过
1161 | 饲料（草）收获加工运输设备 | 饲料（草）加工机械 | 全混合日粮制备机 | 12m³及以上饲料全混合日粮制备机 | 淄博翔宇机械有限公司 | 全混合日粮制备机 | 9JGL-30 | 形式：固定立式；称重系统最大称量：30000kg；搅拌仓容积：30m³；搅拌仓仓体外形尺寸（长×宽×高）：6220×2650×2580；配套动力形式：电动机；配套动力功率范围：110kw；配套动力转速：1480r/min；主搅龙数量：2个 |  | 购机补贴(非通用类) | 山东省 | 通过
1162 | 饲料（草）收获加工运输设备 | 饲料（草）加工机械 | 全混合日粮制备机 | 12m³及以上饲料全混合日粮制备机 | 淄博翔宇机械有限公司 | 全混合日粮制备机 | 9JQL-22 | 搅拌仓容积：22m³，形式：立式；拖拉机形式：拖拉机；拖拉机功率范围：95.6～132.4kw；拖拉机转速：540r/min；搅拌仓仓体外形尺寸（长×宽×高）：5720×2570×2130mm；搅龙数量：2个；轮胎规格：275/70 R22.5；轮距：2000mm |  | 购机补贴(非通用类) | 山东省 | 通过
1163 | 饲料（草）收获加工运输设备 | 饲料（草）加工机械 | 全混合日粮制备机 | 12m³及以上饲料全混合日粮制备机 | 淄博翔宇机械有限公司 | 全混合日粮制备机 | 9JQL-30 | 搅拌仓容积：30m³；形式：立式；拖拉机形式：拖拉机；拖拉机功率范围：132.4～161.8kW；拖拉机转速：540r/min；搅拌仓仓体外形尺寸（长×宽×高）：6220×2650×2580mm；搅龙数量：2个；轮胎规格：275/70 R22.5；轮距：2200mm |  | 购机补贴(非通用类) | 山东省 | 通过
1164 | 畜禽养殖机械 | 畜禽繁育设备 | 孵化机 | 1万-5万枚孵化机 | 蚌埠依爱电子科技有限责任公司 | 箱体式孵化机 | EIF(C)DMS-12096 | 1.型号名称：EIF(C)DMS-12096型箱体式孵化机；2.结构型式：箱体式；3.工作形态外形尺寸（长×宽×高）：3360mm×2460mm×2630mm；4.装机容量：5.84kW；5.排风机构额定转速：288r/min；6.加热机构型式：电加热管；7.翻蛋机构型式：蜗轮蜗杆式；8.容蛋量：12096枚（鸭蛋）；9.蛋盘总数：192个。 | 5.84 | 购机补贴(非通用类) | 安徽省 | 通过
1165 | 畜禽养殖机械 | 畜禽繁育设备 | 孵化机 | 1万-5万枚孵化机 | 蚌埠依爱电子科技有限责任公司 | 箱体式孵化机 | EIF(C)DMS-19200 | 1.型号名称：EIF(C)DMS-19200型箱体式孵化机；2.结构型式：箱体式；3.工作形态外形尺寸（长×宽×高）：3360mm×2460mm×2630mm；4.装机容量：5.84kW；5.排风机构额定转速：288r/min；6.加热机构型式：电加热管；7.翻蛋机构型式：蜗轮蜗杆式；8.容蛋量：19200枚（鸡蛋）；9.蛋盘总数：128个。 | 5.84 | 购机补贴(非通用类) | 安徽省 | 通过
1166 | 畜禽养殖机械 | 畜禽繁育设备 | 孵化机 | 1万-5万枚孵化机 | 蚌埠依爱电子科技有限责任公司 | 孵化机 | EIF(C)DMS-22528 | 1.型号名称：EIF(C)DMS-22528型孵化机；2.结构型式：箱体式；3.工作形态外形尺寸（长×宽×高）：3360mm×2235mm×2375mm；4.装机容量：5.84kW；5.排风机构额定转速：1440r/min；6.加热机构型式：电加热管；7.翻蛋机构型式：蜗轮蜗杆式；8.容蛋量：22528（鸡蛋）；9.蛋盘总数：256个。 | 5.84 | 购机补贴(非通用类) | 安徽省 | 通过
1167 | 畜禽养殖机械 | 畜禽繁育设备 | 孵化机 | 1万-5万枚孵化机 | 蚌埠依爱电子科技有限责任公司 | 孵化机 | EIF(C)TPC-40320 | 1.型号名称：EIF(C)TPC-40320型孵化机；2.结构型式：箱体式；3.工作形态外形尺寸（长×宽×高）：5100mm×2770mm×2740mm；4.装机容量：9.9kW；5.加热机构型式：电加热管；6.翻蛋机构型式：气动式；7.容蛋量：40320枚（鸡蛋）；8.蛋盘总数：960个。 | 9.9 | 购机补贴(非通用类) | 安徽省 | 通过
1168 | 畜禽养殖机械 | 畜禽繁育设备 | 孵化机 | 1万-5万枚孵化机 | 青岛兴仪电子设备有限责任公司 | 孵化机 | EICTPC-Y23040 | 1、型号名称：EICTPC-Y23040型孵化机； 2、结构型式：箱体式； 3、工作形态外形尺寸（长×宽×高）：5100mm×2770mm×2420mm（箱体）； 4、装机容量：6.3kW； 5、排风机构额定转速：/； 6、加热机构型式：电加热管； 7、翻蛋机构型式：/； 8、容蛋量：23040枚（鸭蛋）； 9、蛋盘总数：192个。 | 6.3 | 购机补贴(非通用类) | 山东省 | 通过
1169 | 畜禽养殖机械 | 畜禽繁育设备 | 孵化机 | 1万-5万枚孵化机 | 青岛兴仪电子设备有限责任公司 | 孵化机 | EIF(C)DMHI-19200 | 1、型号名称：EIF(C)DMHI-19200型孵化机； 2、结构型式：箱体式； 3、工作形态外形尺寸（长×宽×高）：3360mm×2460mm×2630mm； 4、装机容量：5.84kW； 5、排风机构额定转速：1440 r/min； 6、加热机构型式：电加热管； 7、翻蛋机构型式：涡轮蜗杆式； 8、容蛋量：19200枚（鸡蛋）； 9、蛋盘总数：128个。 | 5.84 | 购机补贴(非通用类) | 山东省 | 通过
1170 | 畜禽养殖机械 | 畜禽繁育设备 | 孵化机 | 1万-5万枚孵化机 | 青岛兴仪电子设备有限责任公司 | 孵化机 | EIF(C)DMHI-Y12096 | 1、型号名称：EIF(C)DMHI-Y12096型孵化机； 2、结构型式：箱体式； 3、工作形态外形尺寸（长×宽×高）：3360mm×2460mm×2630mm； 4、装机容量：5.84kW； 5、排风机构额定转速：1440 r/min； 6、加热机构型式：电加热管； 7、翻蛋机构型式：涡轮蜗杆式； 8、容蛋量：12096枚（鸭蛋）； 9、蛋盘总数：192个。 | 5.84 | 购机补贴(非通用类) | 山东省 | 通过
1171 | 畜禽养殖机械 | 畜禽繁育设备 | 孵化机 | 5万枚及以上孵化机 | 蚌埠依爱电子科技有限责任公司 | 孵化机 | EICTPC-60480 | 1.型号名称：EICTPC-60480型孵化机；2.结构型式：箱体式；3.工作形态外形尺寸（长×宽×高）：5100mm×4090mm×2420mm；4.装机容量：11.4kW；5.加热机构型式：电加热管；6.容蛋量：60480枚（鸡蛋）；7.蛋盘总数：360个。 | 11.4 | 购机补贴(非通用类) | 安徽省 | 通过
1172 | 畜禽养殖机械 | 畜禽繁育设备 | 孵化机 | 5万枚及以上孵化机 | 蚌埠依爱电子科技有限责任公司 | 孵化机 | EIFTPC-60480 | 1.型号名称：EIFTPC-60480型孵化机；2.结构型式：箱体式；3.工作形态外形尺寸（长×宽×高）：6980mm×2770mm×2740mm；4.装机容量：13.8kW；5.加热机构型式：电加热管；6.翻蛋机构型式：气动式；7.容蛋量：60480枚（鸡蛋）；8.蛋盘总数：1440个。 | 13.8 | 购机补贴(非通用类) | 安徽省 | 通过
1173 | 畜禽养殖机械 | 畜禽繁育设备 | 孵化机 | 5万枚及以上孵化机 | 蚌埠依爱电子科技有限责任公司 | 孵化机 | EIFXDT-90720 | 1.型号名称：EIFXDT-90720型孵化机；2.结构型式：箱体式；3.工作形态外形尺寸（长×宽×高）：8440mm×3122mm×2600mm；4.装机容量：9.7kW；5.加热机构型式：电加热管；6.翻蛋机构型式：气动式；7.容蛋量：90720枚（鸡蛋）；8.蛋盘总数：2160个。 | 9.7 | 购机补贴(非通用类) | 安徽省 | 通过
1174 | 畜禽养殖机械 | 畜禽繁育设备 | 孵化机 | 5万枚及以上孵化机 | 青岛兴仪电子设备有限责任公司 | 孵化机 | EIFTPC-Y69120 | 1、型号名称：EIFTPC-Y69120型孵化机； 2、结构型式：箱体式； 3、工作形态外形尺寸（长×宽×高）：6280mm×5460mm×2670mm（箱体）； 4、装机容量：26.7kW； 5、排风机构额定转速：/； 6、加热机构型式：电加热管； 7、翻蛋机构型式：气动式； 8、容蛋量：69120枚（鸭蛋）； 9、蛋盘总数：2304个。 | 26.7 | 购机补贴(非通用类) | 山东省 | 通过
1175 | 畜禽产品采集储运设备 | 畜禽产品采集设备 | 剪毛机 | 250W及以上剪羊毛机 | 常州市沃尔德机械有限公司 | 羊毛剪 | 9MR-60 | 结构形式：软轴式；动刀片摆动频率：47～55Hz；配套动力型式：汽油机；配套动力功率：0.65kW；剪头外形尺寸（长×宽×高）：280×63×90mm；剪头质量（单头）：1.2kg；剪头数量：1个；动刀型号：BB-4.5；动刀齿数：4个；定刀型号：A-LB-9；定刀齿数：9个；磨刀装置型式：台磨机磨刀装置功率：0.35kW | 0.65 | 购机补贴(非通用类) | 江苏省 | 通过
1176 | 畜禽产品采集储运设备 | 畜禽产品采集设备 | 剪毛机 | 250W及以上剪羊毛机 | 常州市沃尔德机械有限公司 | 电动剪毛机 | 9MZ-70 | 结构形式：直动式；动刀片摆动频率：47～55Hz；配套动力型式：交流串激电机；配套动力功率：0.3kW；剪头外形尺寸（长×宽×高）：280×63×90mm；剪头质量（单头）：1.2kg；剪头数量：1个；动刀型号：BB-4.5；动刀齿数：4个；定刀型号：A-LB-9；定刀齿数：9个；磨刀装置型式：台磨机磨刀装置功率：0.35kW | 0.3 | 购机补贴(非通用类) | 江苏省 | 通过
1177 | 畜禽产品采集储运设备 | 畜禽产品采集设备 | 剪毛机 | 250W及以上剪羊毛机 | 无锡市赫达沃机械有限公司 | 羊毛剪 | 9MR-60 | 结构形式：软轴式；动刀片摆动频率：47～55Hz；配套动力型式：汽油机；配套动力功率：0.65kW；剪头外形尺寸（长×宽×高）：280×63×90mm；剪头质量（单头）：1.2kg；剪头数量：1个；动刀型号：BB-4.5；动刀齿数：4个；定刀型号：A-LB-9；定刀齿数：9个；磨刀装置型式：台磨机磨刀装置功率：0.35kW | 0.65 | 购机补贴(非通用类) | 江苏省 | 通过
1178 | 畜禽产品采集储运设备 | 畜禽产品采集设备 | 剪毛机 | 250W及以上剪羊毛机 | 无锡市赫达沃机械有限公司 | 电动剪毛机 | 9MZ-70 | 结构形式：直动式；动刀片摆动频率：47～55Hz；配套动力型式：交流串激电机；配套动力功率：0.3kW；剪头外形尺寸（长×宽×高）：280×63×90mm；剪头质量（单头）：1.2kg；剪头数量：1个；动刀型号：BB-4.5；动刀齿数：4个；定刀型号：A-LB-9；定刀齿数：9个；磨刀装置型式：台磨机磨刀装置功率：0.35kW | 0.3 | 购机补贴(非通用类) | 江苏省 | 通过
1179 | 畜禽养殖废弃物及病死畜禽处理设备 | 畜禽粪污资源化利用设备 | 清粪机 | 畜用刮板式清粪机 | 湖北正美农牧科技有限公司 | 清粪机 | 9FQ-2000 | 结构型式：刮板式； 配套动力型式：减速电机； 配套动力额定功率 kW：1.5； 配套动力额定转速 r/min：1420； 工作幅宽 mm：2000； 刮粪部件防腐蚀方式 ：不锈钢； 传动方式：钢丝绳传动； 刮粪板高度 mm：200； 刮粪板行程距离 m：70； 刮粪板数量 个：2； 刮板驱动方式 ：电机+牵引链； 牵引绳（链）材料：不锈钢； 牵引绳滚筒直径 mm：180； | 1.5 | 购机补贴(非通用类) | 湖北省 | 通过
1180 | 畜禽养殖废弃物及病死畜禽处理设备 | 畜禽粪污资源化利用设备 | 清粪机 | 畜用刮板式清粪机 | 青岛绿源金地工业设备有限公司 | 清粪机 | 9FQP-2800 | 结构型式：刮板式（平板型）； 配套动力型式：电动机； 配套动力额定功率：0.75kw； 配套动力额定转速：1435 r/min； 工作幅度：2800mm； 刮粪部件防腐方式：SUS304； 传动方式：链传动； 刮粪板高度：280mm； 刮粪板行程距离：90m； 刮粪板数量：2个； 刮板驱动方式：牵引绳； 牵引绳（链）材料：SUS304； 牵引绳滚筒直径：258mm。 | 0.75 | 购机补贴(非通用类) | 山东省 | 通过
1181 | 畜禽养殖废弃物及病死畜禽处理设备 | 畜禽粪污资源化利用设备 | 清粪机 | 畜用刮板式清粪机 | 青岛绿源金地工业设备有限公司 | 清粪机 | 9FQV-2200 | 结构型式：刮板式（V型）； 配套动力型式：电动机； 配套动力额定功率：0.75kw； 配套动力额定转速：1435 r/min； 工作幅度：2200mm； 刮粪部件防腐方式：SUS304； 传动方式：链传动； 刮粪板高度：380mm； 刮粪板行程距离：90m； 刮粪板数量：2个； 刮板驱动方式：牵引绳； 牵引绳（链）材料：SUS304； 牵引绳滚筒直径：258mm。 | 0.75 | 购机补贴(非通用类) | 山东省 | 通过
1182 | 畜禽养殖废弃物及病死畜禽处理设备 | 畜禽粪污资源化利用设备 | 清粪机 | 畜用刮板式清粪机 | 青岛绿源金地工业设备有限公司 | 清粪机 | 9FQV-2800 | 结构型式：刮板式（V型）； 配套动力型式：电动机； 配套动力额定功率：0.75kw； 配套动力额定转速：1435 r/min； 工作幅度：2800mm； 刮粪部件防腐方式：SUS304； 传动方式：链传动； 刮粪板高度：410mm； 刮粪板行程距离：90m； 刮粪板数量：2个； 刮板驱动方式：牵引绳； 牵引绳（链）材料：SUS304； 牵引绳滚筒直径：258mm。 | 0.75 | 购机补贴(非通用类) | 山东省 | 通过
1183 | 畜禽养殖废弃物及病死畜禽处理设备 | 畜禽粪污资源化利用设备 | 清粪机 | 300-500m2输送带式清粪机 | 青岛大牧人机械股份有限公司 | 输送带式清粪机 | 9FD-2×780/1870-PP | "中上两层0.75kW下层0.75kW数量2个，转速1420r/min 清粪带宽度中上层（两层四列）0.78m，底层1.87m 辊筒上方清粪带长度88m 清粪带层数3层" | 0.75 | 购机补贴(非通用类) | 山东省 | 通过
1184 | 畜禽养殖废弃物及病死畜禽处理设备 | 畜禽粪污资源化利用设备 | 清粪机 | 300-500m2输送带式清粪机 | 青岛大牧人机械股份有限公司 | 输送带式清粪机 | 9FD-2×880/2040-PP | 中上两层1.1kW下层0.75kW 转速1420r/min 清粪带宽度中上层(两层四列）0.88m底层2.04m 清粪带长度88m 清粪带层数3层" | 1.1 | 购机补贴(非通用类) | 山东省 | 通过
1185 | 畜禽养殖废弃物及病死畜禽处理设备 | 畜禽粪污资源化利用设备 | 清粪机 | 300-500m2输送带式清粪机 | 青岛大牧人机械股份有限公司 | 输送带式清粪机 | 9FD-3×1120-PP | "功率1.1kW 转速1420r/min 清粪带宽度1.12m 辊筒上方清粪带长度97m 清粪带层数3层" | 1.1 | 购机补贴(非通用类) | 山东省 | 通过
1186 | 水产养殖机械 | 水质调控设备 | 增氧机 | 普通型增氧机 | 无锡双能达科技有限公司 | 叶轮式变频增氧机 | SLY-1.5-1 | 型号：SLY-1.5-1;增氧机结构型式：叶轮式；外形尺寸：1880*545mm；整机质量：24kg；浮体材料：PP（聚丙烯）；浮体体积：0.0295x3m³；配套动力型式：三相直接无刷永磁同步电机；配套动力额定功率：1.5kw；配套动力额定转速：190r/min；叶轮材料：PP（聚丙烯）；叶轮转速：190r/min；叶轮直径：550mm；叶片数：8；叶轮锥角：40° |  | 购机补贴(非通用类) | 江苏省 | 通过
1187 | 粮油糖初加工机械 | 粮食初加工机械 | 谷物（粮食）干燥机 | 批处理量2-4t循环式谷物烘干机 | 东莞市龙豪君豪实业有限公司 | 谷物烘干机 | 5H-2.3A | 型号名称：5H-2.3A谷物烘干机；结构型式：批式循环；干燥方式：间接加热；干燥工艺：混流；烘干机机体外形尺寸（长×宽×高）：1800mm×1800mm×3730mm ；批次处理量：2.3t；有效容积：4.8m³；降水速率：0.5～1.0%/h；干燥段总高度：1400mm；缓苏段总高度：500mm ；热风温度范围：35～100℃；烘干机电机总功率：6.24kw；热源型式：耗电；提供热源的设备型号名称：RG-12S干烧加热管 | 6.24 | 购机补贴（通用类） | 广东省 | 通过
1188 | 粮油糖初加工机械 | 粮食初加工机械 | 谷物（粮食）干燥机 | 批处理量2-4t循环式谷物烘干机 | 江西红星机械有限责任公司 | 谷物烘干机 | 5HP-35B | 结构形式：循环式；干燥方式：间接加热；干燥工艺：混流；外形尺寸(长×宽×高):2320X2040X4480MM；批处理量(T):3.5；降水速率(%/h):1-3；有效容积(M3)6.2；干燥段数量/高度：1个/2520 mm；缓苏段数量/高度：1个/1000mm；热风机数量：1个；热风机型号：4-72-6A离心风机；热风机电机功率：4KW；烘干机电机总功率：11KW；热源形式：生物质、燃油；提供热源的设备型号名称：HBL40生物质燃烧器/RL-34MZ燃烧器；热源热功率：4000000 kcal/h。提升设备生产率h/t:8 | 11 | 购机补贴（通用类） | 江西省 | 通过
1189 | 粮油糖初加工机械 | 粮食初加工机械 | 谷物（粮食）干燥机 | 批处理量4-10t循环式谷物烘干机 | 东莞市龙豪君豪实业有限公司 | 谷物烘干机 | 5H-4 | 型号名称：5H-4谷物烘干机；结构型式：批式循环；干燥方式：间接加热；干燥工艺：混流；烘干机机体外形尺寸（长×宽×高）：1800mm×1800mm×4730mm ；批次处理量：4t；有效容积：10m³；降水速率：0.5～1.0%/h；干燥段总高度：2910mm；热风温度范围：35～60℃；烘干机电机总功率：8.61kw；热源型式：耗电；提供热源的设备型号名称：RG-12S干烧加热管 | 8.61 | 购机补贴（通用类） | 广东省 | 通过
1190 | 粮油糖初加工机械 | 粮食初加工机械 | 谷物（粮食）干燥机 | 批处理量10-20t循环式谷物烘干机 | 安徽新生力农机股份有限公司 | 批式循环谷物干燥机 | 5HPX-15 | 结构型式：固定式；整机质量3075kg；处理方式：批式循环 ；加热方式：间接加热；批处理量：15T， 外形尺寸：长4250mm * 宽2490mm *高9400mm ，电机总功率：9.95kw 。 | 9.95 | 购机补贴（通用类） | 安徽省 | 通过
1191 | 粮油糖初加工机械 | 粮食初加工机械 | 谷物（粮食）干燥机 | 批处理量10-20t循环式谷物烘干机 | 江西红星机械有限责任公司 | 谷物烘干机 | 5HP-120B | 结构形式：循环式；干燥方式：间接加热；干燥工艺：混流；外形尺寸(长×宽×高):2600X2500X6500MM；批处理量(T):10.08；降水速率(%/h):1-3；有效容积(M3):18；干燥段数量/高度：1个/3250 mm；缓苏段数量/高度：1个/1820mm；热风机数量：1个；热风机型号：FJ-120离心风机；热风机电机功率：15KW；烘干机电机总功率：31.5KW；热源形式：生物质、燃油；提供热源的设备型号名称：HBL40生物质燃烧器/RL-43MZ燃烧器；热源热功率：4300000 kcal/h。提升设备生产率h/t: 10; | 31.5 | 购机补贴（通用类） | 江西省 | 通过
1192 | 粮油糖初加工机械 | 粮食初加工机械 | 谷物（粮食）干燥机 | 批处理量10-20t循环式谷物烘干机 | 佐竹机械（苏州）有限公司 | 循环式谷物干燥机 | 5HNSDR-15 | 循环式；批处理量：15t；烘干机机体外形尺寸（长×宽×高）：2290×2495×7980mm；降水速率：0.3-0.9%/h（水稻）、0.3-1.0%/h（小麦）；有效容积：29m3；烘干机电机总功率：9.809kW | 9.809 | 购机补贴（通用类） | 江苏省 | 通过
1193 | 粮油糖初加工机械 | 粮食初加工机械 | 谷物（粮食）干燥机 | 批处理量10-20t循环式谷物烘干机 | 佐竹机械（苏州）有限公司 | 循环式谷物干燥机 | 5HNSDR-S12 | 循环式；批处理量：12t；干燥机机体外形尺寸（长×宽×高）：2280×1900×8540mm；降水速率：0.3-0.9 %/h（水稻）、0.3-1.0%/h（小麦）；有效容积：23m3；烘干机电机总功率：7.909kW | 7.909 | 购机补贴（通用类） | 江苏省 | 通过
1194 | 粮油糖初加工机械 | 粮食初加工机械 | 谷物（粮食）干燥机 | 批处理量20-30t循环式谷物烘干机 | 安徽新生力农机股份有限公司 | 批式循环谷物干燥机 | 5HPX-20 | 结构型式:循环式；批次处理量:20T；机体外形尺寸:长2260MM*宽*3000MM*高9028MM；热风机电机功率:5.5KW*2；排粮电机功率：0.4KW；提升机电机功率:2.2KW.烘干机电机总功率：15.47kw。 | 15.47 | 购机补贴（通用类） | 安徽省 | 通过
1195 | 粮油糖初加工机械 | 粮食初加工机械 | 谷物（粮食）干燥机 | 批处理量20-30t循环式谷物烘干机 | 安徽新生力农机股份有限公司 | 批式循环谷物干燥机 | 5HPX-20B | 结构型式：循环式；批次处理量：20T；干燥方式:间接加热；机体外形尺寸：长2300mm*宽2554mm*高9682mm；热风电机功率：5.5kw；排粮电机功率：0.2kw；提升机电机功率：2.2kw.烘干机电机总功率：9.986kw。 | 9.986 | 购机补贴（通用类） | 安徽省 | 通过
1196 | 粮油糖初加工机械 | 粮食初加工机械 | 谷物（粮食）干燥机 | 批处理量20-30t循环式谷物烘干机 | 安徽正阳机械科技有限公司 | 谷物干燥机 | 5H-20B | 批次处理量：20t;循环式;干燥方式：间接加热；烘干机机体外形尺寸：2363*2604*11318mm；干燥段数量1个；干燥段高度：2000mm；缓苏段数量：1个，缓苏段高度6000mm。电机总功率：15.65kW | 15.65 | 购机补贴（通用类） | 安徽省 | 通过
1197 | 粮油糖初加工机械 | 粮食初加工机械 | 谷物（粮食）干燥机 | 批处理量20-30t循环式谷物烘干机 | 湖南郴州粮油机械有限公司 | 批式循环谷物干燥机 | 5H-20 | 结构型式：批式循环；干燥方式：间接加热；干燥工艺：横流；烘干机机体外形尺寸(长*宽*高)mm：2194*2265*11780；批处理量(t)：20；干燥段数量（个）：1；缓苏段数量（个）：13；干燥段总高度（mm）：1220；缓苏段总高度（mm）：8540；烘干机总功率（kw）：13.15； | 13.15 | 购机补贴（通用类） | 湖南省 | 通过
1198 | 粮油糖初加工机械 | 粮食初加工机械 | 谷物（粮食）干燥机 | 批处理量20-30t循环式谷物烘干机 | 江西红星机械有限责任公司 | 谷物烘干机 | 5HP-270B | 结构形式：循环式；干燥方式：间接加热；干燥工艺：混流；外形尺寸(长×宽×高):3240X3320X7800MM；批处理量(T):21；降水速率(%/h):1-3；有效容积(M3):38；干燥段数量/高度：1个/4000 mm；缓苏段数量/高度：1个/2720mm；热风机数量：1个；热风机型号：FJ-270离心风机；热风机电机功率：22KW；烘干机电机总功率：51KW；热源形式：生物质、燃油；提供热源的设备型号名称：HBL60生物质燃烧器/RL-73MZ燃烧器；热源热功率：6000000 kcal/h。提升设备生产率h/t: 22; | 51 | 购机补贴（通用类） | 江西省 | 通过
1199 | 粮油糖初加工机械 | 粮食初加工机械 | 谷物（粮食）干燥机 | 批处理量20-30t循环式谷物烘干机 | 山东优诺科农业机械制造有限公司 | 移动式粮食干燥机 | 5HYNK-9310 | 型号名称：5HYNK-9310型移动式粮食干燥机；结构型式：批式循环；批处理量：21t;干燥方式：间接加热；干燥工艺（顺流/横流/混流/逆流）：混流；烘干机机体外形尺寸（长×宽×高）mm：3020×3020×7120；降水速率：1.8%/h；干燥段数量：1个；缓苏段数量：1个；干燥段总高度：2600mm；缓苏段总高度：3180mm；有效容积：37.5m³；热风温度范围： 0～100℃；热风机数量:1个；热风机送风型式（正压/负压）：正压；1 号热风机型号名称：BND710GM双进风离心风机；1号热风机电机功率：45kW；烘干机电机总功率：49.5kW；热源型式（燃煤/燃油/燃气/耗电）：燃油；提供热源的设备型号名称：PG70全自动燃烧机；热源热功率（输出热量）：600000kcal/h；提升设备生产率：60t/h。 | 49.5 | 购机补贴（通用类） | 山东省 | 通过
1200 | 粮油糖初加工机械 | 粮食初加工机械 | 谷物（粮食）干燥机 | 批处理量20-30t循环式谷物烘干机 | 现：焦作市科邦农机设备有限公司（原：巩义市科邦机械有限公司） | 批式循环谷物干燥机 | 5H-KB-20 | 批处理量20T；批式循环；干燥方式:间接加热/直接加热；干燥机机体外形尺寸:2310×2080×10800；干燥段数量:3；干燥段每段高度:750MM；缓苏段数量:1；缓苏段高度6120MM；热风机数量1；热风机型号:swfv-7.5；热风机电机功率:4KW；热风炉型号名称:5H-40；燃烧器型号名称：BNG40； | 8.6 | 购机补贴（通用类） | 河南省 | 通过
1201 | 粮油糖初加工机械 | 粮食初加工机械 | 谷物（粮食）干燥机 | 批处理量20-30t循环式谷物烘干机 | 佐竹机械（苏州）有限公司 | 循环式谷物干燥机 | 5HNSDR-20 | 循环式；批处理量：20t；烘干机机体外形尺寸（长×宽×高）：2290×2495×10100mm；干燥速率：0.3-0.9 %/h（水稻）、0.3-1.0%/h（小麦）；有效容积：38m3；烘干机电机总功率：9.809kW | 9.809 | 购机补贴（通用类） | 江苏省 | 通过
1202 | 粮油糖初加工机械 | 粮食初加工机械 | 谷物（粮食）干燥机 | 批处理量30t及以上循环式谷物烘干机 | 安徽新生力农机股份有限公司 | 批式循环谷物干燥机 | 5HPX-30B | 结构型式：循环式；批次处理量：30T；干燥方式:间接加热；机体外形尺寸：长2900mm*宽2260mm*高11565mm；烘干机电机总功率：17.3kw. | 17.3 | 购机补贴（通用类） | 安徽省 | 通过
1203 | 粮油糖初加工机械 | 粮食初加工机械 | 谷物（粮食）干燥机 | 批处理量30t及以上循环式谷物烘干机 | 安徽新生力农机股份有限公司 | 批式循环谷物干燥机 | 5HPX-30C | 结构型式：循环式；批次处理量：30T；干燥方式:间接加热；机体外形尺寸：长2950mm*宽2800mm*高11762mm；烘干机电机总功率：14.5kw. | 14.5 | 购机补贴（通用类） | 安徽省 | 通过
1204 | 粮油糖初加工机械 | 粮食初加工机械 | 谷物（粮食）干燥机 | 批处理量30t及以上循环式谷物烘干机 | 安徽新生力农机股份有限公司 | 批式循环谷物干燥机 | 5HPX-35 | 结构型式:循环式；干燥方式:间接加热；批处理量:35T；机体外形尺寸:长3500mm*宽2500mm*高10960mm,电机总功率:19.4kw. | 19.4 | 购机补贴（通用类） | 安徽省 | 通过
1205 | 粮油糖初加工机械 | 粮食初加工机械 | 谷物（粮食）干燥机 | 批处理量30t及以上循环式谷物烘干机 | 安徽正阳机械科技有限公司 | 谷物干燥机 | 5HM-30B | 批次处理量：30t;循环式;干燥方式：间接加热；烘干机机体外形尺寸：2210*3050*14065mm；干燥段数量1个；干燥段高度：2200mm；缓苏段数量：1个，缓苏段高度8540mm。电机总功率：15.65kw. | 15.65 | 购机补贴（通用类） | 安徽省 | 通过
1206 | 粮油糖初加工机械 | 粮食初加工机械 | 谷物（粮食）干燥机 | 批处理量30t及以上循环式谷物烘干机 | 河南躬耕机械有限公司 | 循环式谷物烘干机 | 5HX-35 | 结构型式：批式循环； 干燥方式 ：直接加热； 干燥工艺：混流； 烘干机机体外形尺寸(长×宽×高) mm：3060×2880×12150； 批处理量* t：35； 降水速率* %/h ：≥0.5； 干燥段数量 个：4； 缓苏段数量 个：8； 干燥段总高度 mm：4120； 缓苏段总高度 mm：4120； 有效容积* m3：63； 热风温度范围* ℃：45～140； 热风机数量 个：2； 热风机送风型式（正压/负压）：负压； 1 号热风机型号名称 ：CRF/L8S-4型谷物烘烤专用耐高温风机； 1 号热风机电机功率 kW：7.5； 2 号热风机型号名称 ：CRF/L8S-4型谷物烘烤专用耐高温风机； 2 号热风机电机功率 kW：7.5； 烘干机电机总功率* kW：19.399999999999999； 热源型式（燃煤/燃油/燃气/耗电）*：燃油/燃气； 提供热源的设备型号名称*：RG60型/RS50型燃烧器； 热源热功率（输出热量）*kcal/h：5000； 提升设备生产率 t/h：30； | 19.4 | 购机补贴（通用类） | 河南省 | 通过
1207 | 粮油糖初加工机械 | 粮食初加工机械 | 谷物（粮食）干燥机 | 批处理量30t及以上循环式谷物烘干机 | 河南躬耕机械有限公司 | 循环式谷物烘干机 | 5HX-60 | 结构型式：批式循环； 干燥方式：直接加热； 干燥工艺：混流； 烘干机机体外形尺寸(长×宽×高) mm：3673×2880×14150； 批处理量* t：60； 降水速率* %/h：≥0.5； 干燥段数量 个：5； 缓苏段数量 个：10； 干燥段总高度 mm：5150； 缓苏段总高度 mm：5150； 有效容积* m3：107.5； 热风温度范围* ℃：45～160； 热风机数量 个：2； 热风机送风型式（正压/负压）：负压； 1 号热风机型号名称：HGF-7.1A型离心式通风机； 1 号热风机电机功率 kW：11； 2 号热风机型号名称：HGF-7.1A型离心式通风机； 2 号热风机电机功率 kW：11； 烘干机电机总功率* kW：29.9； 热源型式（燃煤/燃油/燃气/耗电）*：燃油/燃气； 提供热源的设备型号名称*：RG120型/RS70型燃烧器； 热源热功率（输出热量）* kcal/h：7000； 提升设备生产率 t/h：35； | 29.9 | 购机补贴（通用类） | 河南省 | 通过
1208 | 粮油糖初加工机械 | 粮食初加工机械 | 谷物（粮食）干燥机 | 批处理量30t及以上循环式谷物烘干机 | 滑县宏鑫机械有限公司 | 循环式谷物干燥机 | 5HX-32 | 结构型式 ：批式循环； 干燥方式 ：直接加热； 干燥工艺 ：逆流； 烘干机机体外形尺寸(长×宽×高) mm：2850×3060×11500； 批处理量* t：32； 降水速率* %/h：≥0.5； 干燥段数量 个：3； 缓苏段数量 个：9； 干燥段总高度 mm：2700； 缓苏段总高度 mm：4680； 有效容积* m3：57.3； 热风温度范围* ℃：60～160； 热风机数量 个：2； 热风机送风型式（正压/负压）：负压； 1 号热风机型号名称 ：XTT-8A型离心式通风机； 1 号热风机电机功率 kW：7.5； 2 号热风机型号名称：XTT-8A型离心式通风机； 2 号热风机电机功率 kW：7.5； 烘干机电机总功率* kW：20.5； 热源型式（燃煤/燃油/燃气/耗电）* ：燃油/燃气； 提供热源的设备型号名称*：RS44型燃烧器； 热源热功率（输出热量）* kcal/h：440； 提升设备生产率 t/h：40； | 20.5 | 购机补贴（通用类） | 河南省 | 通过
1209 | 粮油糖初加工机械 | 粮食初加工机械 | 谷物（粮食）干燥机 | 批处理量30t及以上循环式谷物烘干机 | 江苏谷田机械科技有限公司 | 谷物干燥机 | 5H-30D | 30D： 结构型式：批式循环式； 干燥方式：间接加热； 烘干机机体外形尺寸（长×宽×高）mm：3340*2595*13510mm； 干燥段数量：1个； 缓苏段数量：1个； 干燥段高度：2652；缓苏段高度：7000； 热风机型号：4-72型离心风机；热风机数量：2；送风型式：负压； 热风电机功率：5.5KW； 提升机设备生产率：40t/h； 烘干机电机总功率16.2KW | 16.2 | 购机补贴（通用类） | 江苏省 | 通过
1210 | 粮油糖初加工机械 | 粮食初加工机械 | 谷物（粮食）干燥机 | 批处理量30t及以上循环式谷物烘干机 | 潍坊艾维机械设备有限公司 | 谷物干燥机 | 5HP-30X | 批处理量30t；循环式；干燥速率0.6-1.2%/h;干燥方式是间接加热；装机容量是55立方米；干燥段数量/每段高度：3/885个/mm；缓苏段高度：4905；热风温度范围：60-90℃ | 20.4 | 购机补贴（通用类） | 山东省 | 通过
1211 | 粮油糖初加工机械 | 粮食初加工机械 | 谷物（粮食）干燥机 | 批处理量30t及以上循环式谷物烘干机 | 潍坊艾维机械设备有限公司 | 谷物干燥机 | 5HP-35 | 批处理量35t；循环式；干燥速率0.6-1.2%/h;干燥方式是间接加热；装机容量是64.0立方米；干燥段数量/每段高度：3/885个/mm；缓苏段高度：5995㎜；热风温度范围：60-70℃ | 20.8 | 购机补贴（通用类） | 山东省 | 通过
1212 | 粮油糖初加工机械 | 粮食初加工机械 | 谷物（粮食）干燥机 | 批处理量30t及以上循环式谷物烘干机 | 现：焦作市科邦农机设备有限公司（原：巩义市科邦机械有限公司） | 批式循环谷物干燥机 | 5H-KB-35 | 批处理量35T；批式循环；干燥方式:间接加热/直接加热；干燥机机体外形尺寸:3000×2510×12240；干燥段数量:3；干燥段每段高度:750MM；缓苏段数量:1；缓苏段高度7140MM；热风机数量2；热风机型号:swfv-7.5；热风机电机功率:4KW；热风炉型号名称:5H-60；燃烧器型号名称：BNG60； | 13.6 | 购机补贴（通用类） | 河南省 | 通过
1213 | 粮油糖初加工机械 | 粮食初加工机械 | 谷物（粮食）干燥机 | 批处理量30t及以上循环式谷物烘干机 | 郑州颖控电子科技有限公司 | 谷物烘干机 | 5HYK-30 | 批处理量30t；总功率24.25Kw；1号风机7.5Kw，2号风机7.5Kw | 24.25 | 购机补贴（通用类） | 河南省 | 通过
1214 | 粮油糖初加工机械 | 粮食初加工机械 | 谷物（粮食）干燥机 | 批处理量30t及以上循环式谷物烘干机 | 佐竹机械（苏州）有限公司 | 循环式谷物干燥机 | 5HNSDR-30 | 循环式；批处理量：30t；干燥机机体外形尺寸（长×宽×高）：2285×3100×11190 mm；降水速率：0.3-0.8 %/h；有效容积：56 m3；烘干机电机总功率：16.912kW | 16.912 | 购机补贴（通用类） | 江苏省 | 通过
1215 | 粮油糖初加工机械 | 粮食初加工机械 | 谷物（粮食）干燥机 | 批处理量30t及以上循环式谷物烘干机 | 佐竹机械（苏州）有限公司 | 循环式谷物干燥机 | 5HPDR-120 | 循环式；批处理量：120t；烘干机机体外形尺寸（长×宽×高）: 4925×4030×17550 mm；降水速率：0.3-0.8 %/h；有效容积：220 m3；烘干机电机总功率：81.306kW | 81.306 | 购机补贴（通用类） | 江苏省 | 通过
1216 | 粮油糖初加工机械 | 粮食初加工机械 | 谷物（粮食）干燥机 | 处理量100t/d及以上连续式谷物烘干机 | 德州嘉纬机械制造有限公司 | 粮食干燥机 | 5HHL-300 | 结构型式：连续式；处理量：300t/d；有效容积：119.5m³；干燥方式：间接加热；电机总功率：155.7kw；干燥机机体外形尺寸（长×宽×高）mm：2950×3750×21900；干燥段数量：3个；干燥段总高度：11700mm；缓苏段数量：3个；缓苏段总高度：2700mm；冷却段高度：2700mm；热风机数量：3个；热风机型号：Y4-73 10D/Y4-73 9D/D/Y4-73 9D型离心风机；热风电机功率：45kW/37kW/30kW；冷却风机数量：1个；冷却风机型号名称：Y4-72 9D型风机；冷却风机电机功率：22kW；热源型式：燃气。 | 155.7 | 购机补贴（通用类） | 山东省 | 通过
1217 | 粮油糖初加工机械 | 粮食初加工机械 | 谷物（粮食）干燥机 | 处理量100t/d及以上连续式谷物烘干机 | 河南躬耕机械有限公司 | 连续式谷物烘干机 | 5HL-100 | 结构型式 ：连续式； 干燥方式 ：直接加热； 干燥工艺 ：混流、逆流； 烘干机机体外形尺寸(长×宽×高) mm：2630×2430×15100； 处理量* t/d：100； 降水幅度* %：稻谷≥3%、小麦≥3.5%、玉米≥5%； 干燥段数量 个：6； 缓苏段数量 个：1； 干燥段总高度 mm：7380； 缓苏段总高度 mm：1230； 冷却段高度 mm：1230； 有效容积* m3：51； 热风温度范围* ℃：45～160； 热风机数量 个：1； 热风机送风型式（正压/负压）：负压； 1 号热风机型号名称 ：4-72-8C型离心式通风机； 1 号热风机电机功率 kW：37； 冷却风机数量 个：1； 冷却风机型号名称：4-72-6.3A型离心式通风机； 冷却风机电机功率 kW：5.5； 烘干机电机总功率* kW：48； 热源型式（燃煤/燃油/燃气/耗电）*：燃油/燃气； 提供热源的设备型号名称*：RG120型/RS130型燃烧器； 热源热功率（输出热量）*kcal/h：13000； | 48 | 购机补贴（通用类） | 河南省 | 通过
1218 | 粮油糖初加工机械 | 粮食初加工机械 | 谷物（粮食）干燥机 | 处理量100t/d及以上连续式谷物烘干机 | 河南躬耕机械有限公司 | 连续式谷物烘干机 | 5HL-120 | 结构型式：连续式； 干燥方式：直接加热； 干燥工艺：混流、逆流； 烘干机机体外形尺寸(长×宽×高) mm：2630×2430×17560； 处理量* t/d：120； 降水幅度* %：稻谷≥3%、小麦≥3.5%、玉米≥5%； 干燥段数量 个：8； 缓苏段数量 个：1； 干燥段总高度 mm：9840； 缓苏段总高度 mm：1230； 冷却段高度 mm：1230； 有效容积* m3：57.5； 热风温度范围* ℃：45～160； 热风机数量 个：1； 热风机送风型式（正压/负压）：负压； 1 号热风机型号名称 ：4-72-8C型离心式通风机； 1 号热风机电机功率 kW：37； 冷却风机数量 个：1； 冷却风机型号名称：4-72-6.3A型离心式通风机； 冷却风机电机功率 kW：5.5； 烘干机电机总功率* kW：48； 热源型式（燃煤/燃油/燃气/耗电）*：燃油/燃气； 提供热源的设备型号名称*：RG120型/RS130型燃烧器； 热源热功率（输出热量）*kcal/h：13000； | 48 | 购机补贴（通用类） | 河南省 | 通过
1219 | 粮油糖初加工机械 | 粮食初加工机械 | 谷物（粮食）干燥机 | 处理量100t/d及以上连续式谷物烘干机 | 河南躬耕机械有限公司 | 连续式谷物烘干机 | 5HL-150 | 结构型式：连续式； 干燥方式：直接加热； 干燥工艺：混流、逆流； 烘干机机体外形尺寸(长×宽×高) mm：2630×2430×18800； 处理量* t/d：150； 降水幅度* %：稻谷≥3%、小麦≥3.5%、玉米≥5%； 干燥段数量 个：9； 缓苏段数量 个：1； 干燥段总高度 mm：11070； 缓苏段总高度 mm：1230； 冷却段高度 mm：1230； 有效容积* m3：71； 热风温度范围* ℃：45～160； 热风机数量 个：2； 热风机送风型式（正压/负压）：负压； 1 号热风机型号名称 ：4-72-8C型离心式通风机； 1 号热风机电机功率 kW：37； 2 号热风机型号名称 ：4-72-8C型离心式通风机； 2 号热风机电机功率 kW：22； 冷却风机型号名称：4-72-6.3A型离心式通风机； 冷却风机电机功率 kW：7.5； 烘干机电机总功率* kW：75.5； 热源型式（燃煤/燃油/燃气/耗电）* ：燃油/燃气； 提供热源的设备型号名称*：RG120型/RS130型燃烧器； 热源热功率（输出热量）* kcal/h：13000； | 75.5 | 购机补贴（通用类） | 河南省 | 通过
1220 | 粮油糖初加工机械 | 粮食初加工机械 | 谷物（粮食）干燥机 | 处理量100t/d及以上连续式谷物烘干机 | 河南躬耕机械有限公司 | 连续式谷物烘干机 | 5HL-200 | 结构型式：连续式； 干燥方式：直接加热； 干燥工艺：混流、逆流； 烘干机机体外形尺寸(长×宽×高) mm：3200×3000×18250； 处理量* t/d：200； 降水幅度* %：稻谷≥3%、小麦≥3.5%、玉米≥5%； 干燥段数量 个：9； 缓苏段数量 个：2； 干燥段总高度 mm：11340； 缓苏段总高度 mm：2520； 冷却段高度 mm：1260； 有效容积* m3：97； 热风温度范围* ℃：45～160； 热风机数量 个：3； 热风机送风型式（正压/负压）：负压； 1 号热风机型号名称：4-72-8C型离心式通风机； 1 号热风机电机功率 kW：37； 2 号热风机型号名称 ：4-72-8C型离心式通风机； 2 号热风机电机功率 kW：37； 3 号热风机型号名称 ：4-72-8C型离心式通风机； 3 号热风机电机功率 kW：22； 冷却风机数量 个：1； 冷却风机型号名称：4-72-6.8A型离心式通风机； 冷却风机电机功率 kW：11; 烘干机电机总功率* kW：116； 热源型式（燃煤/燃油/燃气/耗电）*：燃油/燃气； 提供热源的设备型号名称*：RG240型/RS190型燃烧器； 热源热功率（输出热量）* kcal/h：19000； | 116 | 购机补贴（通用类） | 河南省 | 通过
1221 | 粮油糖初加工机械 | 粮食初加工机械 | 谷物（粮食）干燥机 | 处理量100t/d及以上连续式谷物烘干机 | 河南躬耕机械有限公司 | 连续式谷物烘干机 | 5HL-300 | 结构型式：连续式； 干燥方式 ：直接加热； 干燥工艺 ：混流、逆流； 烘干机机体外形尺寸(长×宽×高) mm：4200×3000×22030； 处理量* t/d：300； 降水幅度* %：稻谷≥3%、小麦≥3.5%、玉米≥5%； 干燥段数量 个：9； 缓苏段数量 个：2； 干燥段总高度 mm：11400； 缓苏段总高度 mm：2520； 冷却段高度 mm：2520； 有效容积* m3：143； 热风温度范围* ℃：45～160； 热风机数量 个：3； 热风机送风型式（正压/负压）：负压； 1 号热风机型号名称 ：4-72-10C型离心式通风机； 1 号热风机电机功率 kW：45； 2 号热风机型号名称 ：4-72-8C型离心式通风机； 2 号热风机电机功率 kW：37； 3 号热风机型号名称：4-72-8C型离心式通风机； 3 号热风机电机功率 kW：22； 冷却风机数量 个：1； 冷却风机型号名称：4-72-8C型离心式通风机； 冷却风机电机功率 kW：22； 烘干机电机总功率* kW：140； 热源型式（燃煤/燃油/燃气/耗电）*：燃油/燃气； 提供热源的设备型号名称*：RG360型/RS310型燃烧器； 热源热功率（输出热量）*kcal/h：31000； | 140 | 购机补贴（通用类） | 河南省 | 通过
1222 | 粮油糖初加工机械 | 粮食初加工机械 | 谷物（粮食）干燥机 | 处理量100t/d及以上连续式谷物烘干机 | 河南金正粮油机械科技有限公司 | 连续式粮食干燥机 | 5HL-100A | 型号名称：5HL-100A型连续式粮食干燥机，结构型式：连续式，干燥方式：直接加热，干燥工艺：混流、逆流烘干机机体外形尺寸（长*宽*高）：2400mm×2400mm×14500mm,处理量：100t/d，降水幅度：稻谷≥3%、小麦≥3.5%、玉米≥5%，干燥段数量：4个，缓苏段数量：2个，干燥段总高度：5080mm，缓苏段总高度：2540mm，冷却段高度：1270mm，有效容积：50m³，热风温度范围：60~160°C，热风机数量：1个，热风机送风型式：负压，1号热风机型号名称：4-72-8C型离心式通风机，1号热风机电机功率：37KW，冷却风机数量：1个，冷却风机型号名称：HYF-6A型离心式通风机，冷却风机电机功率：4KW，烘干机电机总功率：50kW，热源形式（燃煤/燃油/燃气/耗电）：燃气/燃油，提供热源的设备型号名称：RS130型燃烧器，热源热功率（输出热量13000kcal/h, | 50 | 购机补贴（通用类） | 河南省 | 通过
1223 | 粮油糖初加工机械 | 粮食初加工机械 | 谷物（粮食）干燥机 | 处理量100t/d及以上连续式谷物烘干机 | 河南金正粮油机械科技有限公司 | 连续式粮食干燥机 | 5HL-200 | 型号名称：5HL-200型连续式粮食干燥机，结构型式：连续式，干燥方式：直接加热，干燥工艺：混流、逆流，烘干机机体外形尺寸（长*宽*高）：2400mm×3000mm×20500mm,处理量：100t/d，降水幅度：稻谷≥3%、小麦≥3.5%、玉米≥5%，干燥段数量：10个，缓苏段数量：2个，干燥段总高度：12700mm，缓苏段总高度：2540mm，冷却段高度：2540mm，有效容积：100m³，热风温度范围：60~160°C，热风机数量：2个，热风机送风型式：负压，1号热风机型号名称：4-72-10C型离心式通风机，1号热风机电机功率：45KW，2号热风机型号名称：4-72-8C型离心式通风机，，2号热风机电机功率：冷却风机数量：1个，冷却风机型号名称：HGF-6.3A型离心式通风机，冷却风机电机功率：11KW，烘干机电机总功率：105kW，热源形式（燃煤/燃油/燃气/耗电）：燃气/燃油，提供热源的设备型号名称：RS240型燃烧器，热源热功率（输出热量）：24000kcal/h, | 105 | 购机补贴（通用类） | 河南省 | 通过
1224 | 粮油糖初加工机械 | 粮食初加工机械 | 谷物（粮食）干燥机 | 处理量100t/d及以上连续式谷物烘干机 | 河南润安机械有限公司 | 连续式谷物干燥机 | 5HL-120A | 结构型式：连续式； 干燥方式 ：直接加热； 烘干机机体外形尺寸(长×宽×高) mm ：3100×2900×16100； 处理量 t/d：120； 干燥段数量 个：1； 缓苏段数量 个：1； 干燥段总高度 mm：7340； 缓苏段总高度 mm：440； 冷却段高度 mm：920； 有效容积 m3：75； 热风机数量：1； 热风机送风型式：负压； 1号热风机型号名称：4-72№.10C型离心式通风机； 1号热风机电机功率 kW：37； 冷却风机数量 个：1； 冷却风机型号名称：4-72№.4A型离心式通风机； 冷却风机电机功率 kW：5.5； 烘干机电机总功率 kW：50.75； 热源型式：燃气； 提供热源的设备型号名称：5L-10型燃气热风炉； 热源热功率（输出热量） kJ/h（kcal/h）：130万kcal/h； | 50.75 | 购机补贴（通用类） | 河南省 | 通过
1225 | 粮油糖初加工机械 | 粮食初加工机械 | 谷物（粮食）干燥机 | 处理量100t/d及以上连续式谷物烘干机 | 河南润安机械有限公司 | 连续式谷物干燥机 | 5HL-200A | 结构型式：连续式； 干燥方式：直接加热； 干燥工艺：混流； 烘干机机体外形尺寸(长×宽×高)mm：3100×2900×19280； 处理量 t/d：200； 干燥段数量 个：3； 缓苏段数量 个：3； 干燥段总高度 mm：8000； 缓苏段总高度 mm：3200； 冷却段高度 mm：2100； 有效容积 m3：95； 热风机数量：2； 热风机送风型式：负压； 1号热风机型号名称：4-72№.10C型离心式通风机； 1号热风机电机功率 kW：37； 2号热风机型号名称：4-72№.10C型离心式通风机； 2号热风机电机功率 kW：30； 冷却风机数量 个：1； 冷却风机型号名称：4-72№.6C型离心式通风机； 冷却风机电机功率 kW：11； 烘干机电机总功率 kW：86.25； 热源型式：燃气； 提供热源的设备型号名称：5L-10型燃气热风炉； 热源热功率（输出热量） kJ/h（kcal/h）：2800000； | 86.25 | 购机补贴（通用类） | 河南省 | 通过
1226 | 粮油糖初加工机械 | 粮食初加工机械 | 谷物（粮食）干燥机 | 处理量100t/d及以上连续式谷物烘干机 | 河南晟鸿农业机械有限公司 | 连续式谷物干燥机 | 5HL-150A | 结构型式（连续式/批式循环/批式静态）：连续式； 干燥方式（直接加热/间接加热）：直接加热； 干燥工艺（顺流/横流/混流/逆流）：顺流、逆流； 烘干机机体外形尺寸(长×宽×高) mm：2400×2400×18900； 处理量 t/d：150； 降水幅度，%：（5～15）%； 干燥段数量 个：6； 缓苏段数量 个：2； 干燥段总高度 mm：7260； 缓苏段总高度 mm：2540； 冷却段高度 mm：1270； 有效容积 m3：76； 热风温度范围 ℃：50～160； 热风机数量 个：2； 热风机送风型式（正压/负压）：正压； 1 号热风机型号名称 ：4-72-8C型离心风机； 1 号热风机电机功率 kW：30； 2 号热风机型号名称：4-72-8C型离心风机； 2 号热风机电机功率 kW：22； 冷却风机数量 个：1； 冷却风机型号名称：4-72-7A型离心风机； 冷却风机电机功率 kW：7.5； 烘干机电机总功率 kW：66.5； 热源型式（燃煤/燃油/燃气/耗电）：燃油； 提供热源的设备型号名称：AR-190型燃烧器； | 66.5 | 购机补贴（通用类） | 河南省 | 通过
1227 | 粮油糖初加工机械 | 粮食初加工机械 | 谷物（粮食）干燥机 | 处理量100t/d及以上连续式谷物烘干机 | 河南晟鸿农业机械有限公司 | 连续式谷物干燥机 | 5HL-500 | 结构型式（连续式/批式循环/批式静态）：连续式； 干燥方式（直接加热/间接加热）：直接加热； 干燥工艺（顺流/横流/混流/逆流）：混流； 烘干机机体外形尺寸(长×宽×高) mm：3500×4000×26800； 处理量 t/d：500； 降水幅度，% ：（5～15）%； 干燥段数量 个：9； 缓苏段数量 个：4； 干燥段总高度 mm：11430； 缓苏段总高度 mm：5080； 冷却段高度 mm：2540； 有效容积 m3：228； 热风温度范围 ℃：50～160； 热风机数量 个：3； 热风机送风型式（正压/负压）：正压； 1 号热风机型号名称 ：4-73-11D型离心风机； 1 号热风机电机功率 kW：55； 2 号热风机型号名称 ：4-73-11D型离心风机； 2 号热风机电机功率 kW：55； 3 号热风机型号名称 ：4-73-10D型离心风机； 3 号热风机电机功率 kW ：45； 冷却风机数量 个：1； 冷却风机型号名称：4-72-10C型离心风机； 冷却风机电机功率 kW：37； 烘干机电机总功率 kW：205.2； 热源型式（燃煤/燃油/燃气/耗电）：燃油； 提供热源的设备型号名称 ：AR-600型燃烧器； | 205.2 | 购机补贴（通用类） | 河南省 | 通过
1228 | 粮油糖初加工机械 | 粮食初加工机械 | 谷物（粮食）干燥机 | 处理量100t/d及以上连续式谷物烘干机 | 河南拓鼎现代农业机械有限公司 | 连续式谷物烘干机 | 5HL-120B | 结构型式：连续式； 干燥方式：直接加热； 干燥工艺：混流、逆流； 烘干机机体外形尺寸(长×宽×高) mm：2400×2400×14640； 处理量* t/d：120； 干燥段数量 个：5； 缓苏段数量 个：1； 干燥段总高度 mm：6400； 缓苏段总高度 mm：1280； 冷却段高度 mm：1280； 有效容积* m3：60； 热风温度范围* ℃：45～160； 热风机数量 个：1； 热风机送风型式（正压/负压）：负压； 1 号热风机型号名称：4-72-8C型离心式通风机； 1 号热风机电机功率 kW：37； 冷却风机数量 个：1； 冷却风机型号名称：TMC-6A型离心式通风机； 冷却风机电机功率 kW：4； 烘干机电机总功率* kW：46.5； 热源型式（燃煤/燃油/燃气/耗电）* ：燃气/燃油； 提供热源的设备型号名称*：RS130型燃烧器； 热源热功率（输出热量）*kcal/h：13000； | 46.5 | 购机补贴（通用类） | 河南省 | 通过
1229 | 粮油糖初加工机械 | 粮食初加工机械 | 谷物（粮食）干燥机 | 处理量100t/d及以上连续式谷物烘干机 | 河南拓鑫现代农机装备有限公司 | 连续式谷物烘干机 | 5HL-300 | 型号名称：5HL-300型连续式谷物烘干机 结构型式（连续式/批式循环/批式静态）：连续式 干燥方式（直接加热/间接加热）：间接加热 干燥工艺（顺流/横流/混流/逆流）：顺流、逆流 烘干机机体外形尺寸(长×宽×高)：2600×2400×20000mm 处理量：300t/d 降水幅度，%：（4～15）% 干燥段数量：15个 缓苏段数量：2个 干燥段总高度：13500mm 缓苏段总高度：1800mm 冷却段高度：900mm 有效容积：145m3 热风温度范围：110～140℃ 热风机数量：2个 热风机送风型式（正压/负压）：正压 1 号热风机型号名称：4-72-10C型高效率离心式风机 1 号热风机电机功率：45kW 2 号热风机型号名称：4-72-8C型高效率离心式风机 2 号热风机电机功率：30kW 冷却风机数量：1个 冷却风机型号名称：HGF 7.1A型高效率离心式风机 冷却风机电机功率：11kW 烘干机电机总功率：95kW 热源型式（燃煤/燃油/燃气/耗电）：燃油 提供热源的设备型号名称：JSD-360型全自动燃烧机 热源热功率（输出热量）：8200000kJ/h | 95 | 购机补贴（通用类） | 河南省 | 通过
1230 | 粮油糖初加工机械 | 粮食初加工机械 | 谷物（粮食）干燥机 | 处理量100t/d及以上连续式谷物烘干机 | 滑县宏鑫机械有限公司 | 连续式谷物干燥机 | 5HL-120 | 结构型式：连续式； 干燥方式 ：直接加热； 干燥工艺：混流、逆流； 烘干机机体外形尺寸(长×宽×高) mm：2300×2300×15700； 处理量* t/d：120； 干燥段数量 个：5； 缓苏段数量 个：2； 干燥段总高度 mm：7890； 缓苏段总高度 mm：2540； 冷却段高度 mm：1270； 有效容积* m3：58； 热风温度范围* ℃：50～160； 热风机数量 个：1； 热风机送风型式（正压/负压）：负压； 1 号热风机型号名称 ：4-72-8C型离心式通风机； 1 号热风机电机功率 kW：37； 冷却风机数量 个：1； 冷却风机型号名称：4-72-6A型离心式通风机； 冷却风机电机功率 kW：4； 烘干机电机总功率* kW：46.5； 热源型式（燃煤/燃油/燃气/耗电）*：燃气/燃油； 提供热源的设备型号名称*：RS130型燃烧器； 热源热功率（输出热量）* kcal/h：13000； | 46.5 | 购机补贴（通用类） | 河南省 | 通过
1231 | 粮油糖初加工机械 | 粮食初加工机械 | 谷物（粮食）干燥机 | 处理量100t/d及以上连续式谷物烘干机 | 滑县中驰机械设备有限公司 | 连续式谷物干燥机 | 5HL-100 | 1、 型号名称：5HL-100型连续式粮食干燥机， 2、 结构型式：连续式， 3、 干燥方式：直接加热， 4、 干燥工艺：横流、逆流 5、 烘干机机体外形尺寸（长*宽*高）：2400mm×2400mm×14400mm, 6、 处理量：100t/d， 7、 降水幅度：稻谷≥3%、小麦≥3.5%、玉米≥5%， 8、 批处理量：/， 9、 降水速度：/， 10、 干燥段数量：5个， 11、 缓苏段数量：2个， 12、 干燥段总高度：6350mm， 13、 缓苏段总高度：2540mm， 14、 冷却段高度：1270mm， 15、 有效容积：60.4m³， 16、 热风温度范围：50~160°C， 17、 热风机数量：1个， 18、 热风机送风型式：负压， 19、 1号热风机型号名称：4-72-8C型离心风机 ， 20、 1号热风机电机功率：37KW， 21、 2号热风机型号名称：/， 22、 2号热风机电机功率：/， 23、 3号热风机型号名称：/， 24、 3号热风机电机功率：/, 25、 冷却风机数量：1个， 26、 冷却风机型号名称：4-72-6A型离心风机 ， 27、 冷却风机电机功率：4KW， 28、 烘干机电机总功率：46.5kW， 29、 热源形式（燃煤/燃油/燃气/耗电）：燃气/燃油， 30、 提供热源的设备型号名称：OLT70T型燃烧器 ， 31、 热源热功率（输出热量）：≥1.2×107（2.9×106） , 32、 提升设备生产率：/. |  | 购机补贴（通用类） | 河南省 | 通过
1232 | 粮油糖初加工机械 | 粮食初加工机械 | 谷物（粮食）干燥机 | 处理量100t/d及以上连续式谷物烘干机 | 滑县中驰机械设备有限公司 | 连续式谷物干燥机 | 5HL-200 | 1、 型号名称：5HL-200型连续式谷物干燥机， 2、 结构型式：连续式， 3、 干燥方式：直接加热， 4、 干燥工艺：横流、逆流 5、 烘干机机体外形尺寸（长*宽*高）：2900mm×2900mm×18200mm, 6、 处理量：200t/d， 7、 降水幅度：稻谷≥3%、小麦≥3.5%、玉米≥5%， 8、 批处理量：/， 9、 降水速度：/， 10、 干燥段数量：6个， 11、 缓苏段数量：3个， 12、 干燥段总高度：7620mm， 13、 缓苏段总高度：3810mm， 14、 冷却段高度：2540mm， 15、 有效容积：119m³， 16、 热风温度范围：50~160°C， 17、 热风机数量：2个， 18、 热风机送风型式：负压， 19、 1号热风机型号名称：4-72-8C型离心风机 ， 20、 1号热风机电机功率：37KW， 21、 2号热风机型号名称：4-72-8C型离心风机， 22、 2号热风机电机功率：37KW， 23、 3号热风机型号名称：/， 24、 3号热风机电机功率：/, 25、 冷却风机数量：1个， 26、 冷却风机型号名称：4-73-8C型离心风机， 27、 冷却风机电机功率：15KW， 28、 烘干机电机总功率：96.7kW， 29、 热源形式（燃煤/燃油/燃气/耗电）：燃气/燃油， 30、 提供热源的设备型号名称：RS250型燃烧器， 31、 热源热功率（输出热量）：≥1.0×107（2.4×106）, 32、 提升设备生产率：/. | 96.7 | 购机补贴（通用类） | 河南省 | 通过
1233 | 粮油糖初加工机械 | 粮食初加工机械 | 谷物（粮食）干燥机 | 处理量100t/d及以上连续式谷物烘干机 | 滑县中驰机械设备有限公司 | 连续式谷物干燥机 | 5HL-300 | 1、 型号名称：5HL-300型连续式谷物干燥机， 2、 结构型式：连续式， 3、 干燥方式：直接加热， 4、 干燥工艺：横流、逆流 5、 烘干机机体外形尺寸（长*宽*高）：2900mm×2900mm×25500mm, 6、 处理量：300t/d， 7、 降水幅度：稻谷≥3%、小麦≥3.5%、玉米≥5%， 8、 批处理量：/， 9、 降水速度：/， 10、 干燥段数量：10个， 11、 缓苏段数量：3个， 12、 干燥段总高度：12700mm， 13、 缓苏段总高度：3810mm， 14、 冷却段高度：2540mm， 15、 有效容积：160m³， 16、 热风温度范围：50~160°C， 17、 热风机数量：3个， 18、 热风机送风型式：负压， 19、 1号热风机型号名称：4-73-9D型离心风机 ， 20、 1号热风机电机功率：37KW， 21、 2号热风机型号名称：4-73-9D型离心风机， 22、 2号热风机电机功率：30KW， 23、 3号热风机型号名称：4-73-9D型离心风机， 24、 3号热风机电机功率：30KW, 25、 冷却风机数量：1个， 26、 冷却风机型号名称：4-73-8C型离心风机， 27、 冷却风机电机功率：18.5KW， 28、 烘干机电机总功率：126kW， 29、 热源形式（燃煤/燃油/燃气/耗电）：燃气/燃油， 30、 提供热源的设备型号名称：RS250型燃烧器， 31、 热源热功率（输出热量）：≥1.2×107（2.9×106）≥6.3×107（1.5×107）， 32、 提升设备生产率：/. |  | 购机补贴（通用类） | 河南省 | 通过
1234 | 粮油糖初加工机械 | 粮食初加工机械 | 谷物（粮食）干燥机 | 处理量100t/d及以上连续式谷物烘干机 | 开原金鑫烘干设备有限公司 | 粮食烘干机 | 5HS500 | 结构形式：连续式 干燥形式：间接加热 烘干机结构尺寸尺寸(长×宽×高)mm：4000×4000×26920 日处理量：≥600（5%≤降水幅度＜10%） ≥500（10%≤降水幅度≤15%） 烘干机净容积:235m³ 电机总功率:306.6kW 干燥段数量：7 缓苏段数量：6 冷却段高度：3600 干燥段总高度：5800 缓苏段总高度：11780 热风机数量：3 1号热风机型号：Y4-73№11.3D离心式风机，电机功率：75 KW 2号热风机型号：Y4-73№11D离心式风机，电机功率：55 KW 3号热风机型号：Y4-73№11D离心式风机，电机功率：55 KW 冷却风机数量：1 冷却风机型号名称：4-72№10C离心式风机，电机功率：37 KW 热风炉:RFL-10t链带式链条炉排 热风温度：120-140℃ 燃料：煤、生物质颗粒。 | 306.6 | 购机补贴（通用类） | 辽宁省 | 通过
1235 | 粮油糖初加工机械 | 粮食初加工机械 | 谷物（粮食）干燥机 | 处理量100t/d及以上连续式谷物烘干机 | 开原凯隆烘干设备有限公司 | 连续式粮食干燥机 | 5YLH-100 | 结构形式：连续式 ；干燥方式：间接加热；烘干机外形尺寸（长×宽×高）： （6610×2100×6000）mm；处理量：≥160t/d (5%≤降水幅 度<10%)，≥100t/d (10%≤降水幅度≤<15%)；降水幅度： 5%-10%；干燥段数量：2个；缓苏段数量：1个；冷却段高度 ：900mm；烘干机净容积32m3；热风温度范围：120-140℃； 1号热风机型号名称：4-72NO_4.5A离心风机，1号热风机风 压：2184Pa、1号热风机流量：8489m3/h，1号热风机电机功 率：7.5Kw；2号热风机型号名称：4-72NO_4.5A离心风机，2 号热风机风压：2184Pa、2号热风机流量：8489m3/h，2号热 风机电机功率：7.5Kw；3号热风机型号名称：4-72NO_3.8A 离心风机，3号热风机风压：1636Pa、3号热风机流量： 5664m3/h，3号热风机电机功率：4.0Kw；4号热风机型号名 称：4-72NO_3.8A离心风机，4号热风机风压：1636Pa、4号 热风机流量：5664m3/h，4号热风机电机功率：4.0Kw；5号 热风机型号名称：4-72NO_3.6A离心风机，5号热风机风压： 1343Pa、5号热风机流量：4146m3/h，5号热风机电机功率： 3.0Kw；冷却风机型号名称：4-72NO_4.0A离心风机，冷却风 机电机功率：5.5Kw；烘干机电机总功率:50.4Kw；热风炉型 号名称/燃料种类：SJH-120立式手烧热风炉/煤(A类)；热风 炉热功率（输出热量）：5016000KJ/h，1200000Kcal/，热 风炉引烟风机型号名称：4-72NO_4.0A离心风机；热风炉引 烟风机电机功率：5.5Kw. | 50.4 | 购机补贴（通用类） | 辽宁省 | 通过
1236 | 粮油糖初加工机械 | 粮食初加工机械 | 谷物（粮食）干燥机 | 处理量100t/d及以上连续式谷物烘干机 | 郑州中谷机械制造有限公司 | 谷物干燥机 | 5HZG-300 | 样机编号：ZG300202101 处理量：300t/d,干燥机机体外形尺寸：3600x3600x24000mm，降水幅度：13%-15% 该机由烘干段，缓苏段，冷却段，热风机，冷风机，提升机，电控系统、水分检测系统，详细参数可看鉴定报告 | 150 | 购机补贴（通用类） | 河南省 | 通过
1237 | 粮油糖初加工机械 | 粮食初加工机械 | 谷物（粮食）干燥机 | 处理量100t/d及以上连续式谷物烘干机 | 郑州中谷机械制造有限公司 | 谷物干燥机 | 5HZG-500 | 处理量:500t/d,干燥机机体外形尺寸:4126x4626x27100mm，降水幅度:13%-15% | 233.5 | 购机补贴（通用类） | 河南省 | 通过
1238 | 粮油糖初加工机械 | 粮食初加工机械 | 谷物（粮食）干燥机 | 3-5t平床式谷物烘干机 | 广西平乐杨帆农业科技有限公司 | 平床式谷物烘干机 | 5HS-3 | 外形尺寸：4800*2600*2450，处理量≥3吨，电机总功率：4.87KW. |  | 购机补贴（通用类） | 广西壮族自治区 | 通过
1239 | 粮油糖初加工机械 | 粮食初加工机械 | 谷物（粮食）干燥机 | 5t及以上平床式谷物烘干机 | 广西平乐杨帆农业科技有限公司 | 平床式谷物烘干机 | 5HS-5 | 外形尺寸：6450*2650*2500，处理量：≥5吨，电机总功率：6.97KW. |  | 购机补贴（通用类） | 广西壮族自治区 | 通过
1240 | 粮油糖初加工机械 | 粮食初加工机械 | 粮食色选机 | 执行单元数150-300大米色选机 | 安徽中科光电色选机械有限公司 | 大米色选机 | 6SXM-192 | 6SXM-192型大米色选机详细配置参数：总执行单元数(个):192（64×3），单块板执行单元数64个，传感器型式：彩色线阵CCD，外形尺寸（mm）:1718×1610×1887,结构型式：溜板，整机重量（kg）:960；色选机工作所需的额定功率（kw）:2.4。 | 2.4 | 购机补贴(非通用类) | 安徽省 | 通过
1241 | 粮油糖初加工机械 | 粮食初加工机械 | 粮食色选机 | 执行单元数150-300大米色选机 | 安徽中科光电色选机械有限公司 | 大米色选机 | 6SXM-256 | 6SXM-256型大米色选机详细配置参数：总执行单元数(个):256（64×4），单块板执行单元数64个，传感器型式：彩色线阵CCD，外形尺寸（mm）:2033×1610×1887,结构型式：溜板，整机重量（kg）:1120；色选机工作所需的额定功率（kw）:2.9。 | 2.9 | 购机补贴(非通用类) | 安徽省 | 通过
1242 | 粮油糖初加工机械 | 粮食初加工机械 | 粮食色选机 | 执行单元数150-300大米色选机 | 合肥纳格光电科技有限公司 | 大米色选机 | 6SXM-256 | 产品型号6SXM-256外形尺寸(长×宽×高)2085mm×1536mm×1690mm执行单元数256个单块板的执行单元数64个传感器型式彩色线阵CCD额定功率2.5KW | 2.5 | 购机补贴(非通用类) | 安徽省 | 通过
1243 | 粮油糖初加工机械 | 粮食初加工机械 | 粮食色选机 | 执行单元数大于300大米色选机 | 安徽捷迅光电技术有限公司 | 大米色选机 | 6SXM-320R | 结构型式：溜板；外形尺寸（长×宽×高）：2550×1690×2194mm；总执行单元数：320个；单块板的执行单元数：64；传感器型式：彩色线阵 CCD+红外传感器；额定功率：2.8KW。 | 2.8 | 购机补贴(非通用类) | 安徽省 | 通过
1244 | 粮油糖初加工机械 | 粮食初加工机械 | 粮食色选机 | 执行单元数大于300大米色选机 | 安徽捷迅光电技术有限公司 | 大米色选机 | 6SXM-512 | 型号名称：6SXM-512 型大米色选机；结构型式 / 溜板；外形尺寸（长×宽×高） 3570×1690×2194mm；总执行单元数 512个；传感器型式 / 彩色线阵 CCD；额定功率 3.4KW； | 3.4 | 购机补贴(非通用类) | 安徽省 | 通过
1245 | 粮油糖初加工机械 | 粮食初加工机械 | 粮食色选机 | 执行单元数大于300大米色选机 | 安徽中科光电色选机械有限公司 | 大米色选机 | 6SXM-320 | 6SXM-320型大米色选机详细配置参数：总执行单元数(个):320（64×5），单块板执行单元数64个，传感器型式：彩色线阵CCD，外形尺寸（mm）:2348×1610×1887,结构型式：溜板，整机重量（kg）:1280；色选机工作所需的额定功率（kw）:3.7。 | 3.7 | 购机补贴(非通用类) | 安徽省 | 通过
1246 | 粮油糖初加工机械 | 粮食初加工机械 | 粮食色选机 | 执行单元数大于300大米色选机 | 安徽中科光电色选机械有限公司 | 大米色选机 | 6SXM-384 | 6SXM-384型大米色选机详细配置参数：总执行单元数(个):384（64×6），单块板执行单元数64个，传感器型式：彩色线阵CCD，外形尺寸（mm）:2663×1610×1887,结构型式：溜板，整机重量（kg）:1440；色选机工作所需的额定功率（kw）:4.4。 | 4.4 | 购机补贴(非通用类) | 安徽省 | 通过
1247 | 粮油糖初加工机械 | 粮食初加工机械 | 粮食色选机 | 执行单元数大于300大米色选机 | 安徽中科光电色选机械有限公司 | 大米色选机 | 6SXM-448 | 6SXM-448型大米色选机详细配置参数：总执行单元数(个):448（64×7），单块板执行单元数64个，传感器型式：彩色线阵CCD，外形尺寸（mm）:2978×1610×1887,结构型式：溜板，整机重量（kg）:1575；色选机工作所需的额定功率（kw）:5.2。 | 5.2 | 购机补贴(非通用类) | 安徽省 | 通过
1248 | 粮油糖初加工机械 | 粮食初加工机械 | 粮食色选机 | 执行单元数大于300大米色选机 | 安徽中科光电色选机械有限公司 | 大米色选机 | 6SXM-512 | 6SXM-512型大米色选机详细配置参数：总执行单元数(个):512（64×8），单块板执行单元数64个，传感器型式：彩色线阵CCD，外形尺寸（mm）:3293×1610×1887,结构型式：溜板，整机重量（kg）:1800；色选机工作所需的额定功率（kw）:5.9。 | 5.9 | 购机补贴(非通用类) | 安徽省 | 通过
1249 | 粮油糖初加工机械 | 粮食初加工机械 | 粮食色选机 | 执行单元数大于300大米色选机 | 安徽中科光电色选机械有限公司 | 大米色选机 | 6SXM-640 | 6SXM-640型大米色选机详细配置参数：总执行单元数(个):640（64×10），单块板执行单元数64个，传感器型式：彩色线阵CCD，外形尺寸（mm）:3933×1610×1887,结构型式：溜板，整机重量（kg）:2150；色选机工作所需的额定功率（kw）:7.3。 | 7.3 | 购机补贴(非通用类) | 安徽省 | 通过
1250 | 粮油糖初加工机械 | 粮食初加工机械 | 粮食色选机 | 执行单元数大于300大米色选机 | 合肥纳格光电科技有限公司 | 大米色选机 | 6SXM-512 | 产品型号6SXM-512外形尺寸(长×宽×高)3367×1536×1690执行单元数512个单块板的执行单元数64个传感器型式彩色线阵CCD额定功率4.5KW | 4.5 | 购机补贴(非通用类) | 安徽省 | 通过
1251 | 粮油糖初加工机械 | 粮食初加工机械 | 粮食色选机 | 执行单元数大于300大米色选机 | 合肥泰禾智能科技集团股份有限公司 | 大米色选机 | 6SXM-1008S | 外形尺寸(长×宽×高):3194×2785×1950(mm）；执行单元数：1008个；单块板的执行单元数：63个；额定功率(电器)：9.4kw；气源压力：0.5～0.8MPa；传感器型式：彩色线阵CCD | 9.4 | 购机补贴(非通用类) | 安徽省 | 通过
1252 | 粮油糖初加工机械 | 粮食初加工机械 | 粮食色选机 | 执行单元数大于300大米色选机 | 合肥泰禾智能科技集团股份有限公司 | 大米色选机 | 6SXM-819V | 外形尺寸(长×宽×高):5125×1450×1980(mm）；总执行单元数：819个；单块板的执行单元数：63个；额定功率(电器)：7.82kw；气源压力：0.5～0.8MPa；传感器型式：彩色线阵CCD | 7.82 | 购机补贴(非通用类) | 安徽省 | 通过
1253 | 粮油糖初加工机械 | 粮食初加工机械 | 粮食色选机 | 60—150单元CCD图像传感器杂粮色选机 | 安徽瑞越光电技术有限公司 | 杂粮色选机 | 6SXZ-64A | 结 构 型 式：溜板 层 数：单层 外形尺寸 （长X宽X高）：1540x780x1730mm 总 执 行 单 元 素：64 单 快 板 的 执 行 单 元 数：64 传感器型式：彩色线阵CCD 电 压：220V/60Hz 额 定 功 率：0.9Kw 耗 气 量：60-100L/min 整 机 重 量：245Kg |  | 购机补贴(非通用类) | 安徽省 | 通过
1254 | 粮油糖初加工机械 | 粮食初加工机械 | 粮食色选机 | 60—150单元CCD图像传感器杂粮色选机 | 安徽文尧智能光电科技有限公司 | 大米色选机 | 6SXM-64(CCD) | 产品型号：6SXM-64(CCD) 外形尺寸（长×宽×高）：784×1517×1513mm 执行单元数：64个 单块板的执行单元数：64个 传感器型式：彩色线阵CCD 额定功率：0.8kW |  | 购机补贴(非通用类) | 安徽省 | 通过
1255 | 粮油糖初加工机械 | 粮食初加工机械 | 粮食色选机 | 60—150单元CCD图像传感器杂粮色选机 | 安徽中科光电色选机械有限公司 | 杂粮色选机 | 6SXZ-128B | 6SXZ-128B型杂粮色选机详细配置参数：总执行单元数(个):128（64×2），单块板执行单元数64个，传感器型式：彩色线阵CCD，外形尺寸（mm）:1188×1660×1530, 结构型式：溜板,层数：单层，整机重量（kg）:886 ；色选机工作所需的额定功率（kw）:1.7（电器）。 | 1.7 | 购机补贴(非通用类) | 安徽省 | 通过
1256 | 粮油糖初加工机械 | 粮食初加工机械 | 粮食色选机 | 60—150单元CCD图像传感器杂粮色选机 | 安徽中科光电色选机械有限公司 | 杂粮色选机 | 6SXZ-128G | 6SXZ-128G型杂粮色选机详细配置参数：总执行单元数(个):128（64×2），单块板执行单元数64个，传感器型式：彩色线阵CCD，外形尺寸（mm）:1403×1610×1887, 结构型式：溜板，层数：单层，整机重量（kg）:886 ；色选机工作所需的额定功率（kw）:1.5（电器）。 | 1.5 | 购机补贴(非通用类) | 安徽省 | 通过
1257 | 粮油糖初加工机械 | 粮食初加工机械 | 粮食色选机 | 60—150单元CCD图像传感器杂粮色选机 | 安徽中科光电色选机械有限公司 | 杂粮色选机 | 6SXZ-128H | 6SXZ-128H型杂粮色选机详细配置参数：总执行单元数(个):128（64×2），单块板执行单元数64个，传感器型式：彩色线阵CCD，外形尺寸（mm）:3496×1380×1564，结构型式：履带式，层数：单层，整机重量（kg）:980；色选机工作所需的额定功率（kw）:3.25（电器：2.15，电机：1.1）。 | 3.25 | 购机补贴(非通用类) | 安徽省 | 通过
1258 | 粮油糖初加工机械 | 粮食初加工机械 | 粮食色选机 | 60—150单元CCD图像传感器杂粮色选机 | 安徽中科光电色选机械有限公司 | 杂粮色选机 | 6SXZ-64B | 6SXZ-64B型杂粮色选机详细配置参数：总执行单元数(个):64（64×1），单块板执行单元数64个，传感器型式：彩色线阵CCD，外形尺寸（mm）:873×1660×1530, 结构型式：溜板,层数：单层，整机重量（kg）:280 ；色选机工作所需的额定功率（kw）:1.0（电器）。 | 1.0 | 购机补贴(非通用类) | 安徽省 | 通过
1259 | 粮油糖初加工机械 | 粮食初加工机械 | 粮食色选机 | 60—150单元CCD图像传感器杂粮色选机 | 安徽中科光电色选机械有限公司 | 杂粮色选机 | 6SXZ-64H | 6SXZ-64H型杂粮色选机详细配置参数：总执行单元数(个):64（64×1），单块板执行单元数64个，传感器型式：彩色线阵CCD，外形尺寸（mm）:3465×1038×1412，结构型式：履带式，层数：单层，整机重量（kg）:860；色选机工作所需的额定功率（kw）:2.75（电器：1.65，电机：1.1）。 | 2.75 | 购机补贴(非通用类) | 安徽省 | 通过
1260 | 粮油糖初加工机械 | 粮食初加工机械 | 粮食色选机 | 60—150单元CCD图像传感器杂粮色选机 | 合肥欧科德智能科技有限公司 | 大米色选机 | 6SXM-128（CCD） | 产品型号:6SXM-128(CCD) 外观尺寸:1550X1150X1650mm 执行单元:128个 单块板的执行单元数:64个 传感器型式:彩色线阵CCD 额定功率:2.0KW | 2.0 | 购机补贴(非通用类) | 安徽省 | 通过
1261 | 粮油糖初加工机械 | 粮食初加工机械 | 粮食色选机 | 60—150单元CCD图像传感器杂粮色选机 | 合肥欧科德智能科技有限公司 | 大米色选机 | 6SXM-64（CCD） | 产品型号:6SXM-64(CCD) 外观尺寸:1550X840X1650mm 执行单元:64个 单块板的执行单元数:64个 传感器型式:彩色线阵CCD 额定功率:1.5KW | 1.5 | 购机补贴(非通用类) | 安徽省 | 通过
1262 | 粮油糖初加工机械 | 粮食初加工机械 | 粮食色选机 | 60—150单元CCD图像传感器杂粮色选机 | 合肥太易检测技术有限公司 | 杂粮色选机 | 6SXZ-128 | 结构型式：溜板；层数：单层；外形尺寸（长×宽×高）mm：1230*1620*1605；总执行单元数：128；单块板的执行单元数：64；传感器型式：彩色线阵CCD；额定功率：1.4kw。 | 1.4 | 购机补贴(非通用类) | 安徽省 | 通过
1263 | 粮油糖初加工机械 | 粮食初加工机械 | 粮食色选机 | 150—300单元CCD图像传感器杂粮色选机 | 安徽文尧智能光电科技有限公司 | 杂粮色选机 | 6SXZ-192(CCD) | 产品型号、名称：6SXZ-192(CCD) 结构型式：溜板、单层 外形尺寸（长×宽×高）：1620×1515×1825mm 执行单元数：192个 单块板的执行单元数：64个 传感器型式：彩色线阵CCD 功率：1.6kW |  | 购机补贴(非通用类) | 安徽省 | 通过
1264 | 粮油糖初加工机械 | 粮食初加工机械 | 粮食色选机 | 150—300单元CCD图像传感器杂粮色选机 | 安徽中科光电色选机械有限公司 | 杂粮色选机 | 6SXZ-192G | 6SXZ-192G型杂粮色选机详细配置参数：总执行单元数(个):192（64×3），单块板执行单元数64个，传感器型式：彩色线阵CCD，外形尺寸（mm）:1718×1610×1887, 结构型式：溜板，层数：单层，整机重量（kg）:1024 ；色选机工作所需的额定功率（kw）:2.2（电器）。 | 2.2 | 购机补贴(非通用类) | 安徽省 | 通过
1265 | 粮油糖初加工机械 | 粮食初加工机械 | 粮食色选机 | 150—300单元CCD图像传感器杂粮色选机 | 安徽中科光电色选机械有限公司 | 杂粮色选机 | 6SXZ-256DH | 6SXZ-256DH型杂粮色选机详细配置参数：总执行单元数(个):256（64×2×2），单块板执行单元数64个，传感器型式：彩色线阵CCD，外形尺寸（mm）:3565×1328×2518，结构型式：履带式，层数：双层，整机重量（kg）:1360；色选机工作所需的额定功率（kw）:7.2（电器：5.0，电机：2.2）。 | 7.2 | 购机补贴(非通用类) | 安徽省 | 通过
1266 | 粮油糖初加工机械 | 粮食初加工机械 | 粮食色选机 | 150—300单元CCD图像传感器杂粮色选机 | 安徽中科光电色选机械有限公司 | 杂粮色选机 | 6SXZ-256G | 6SXZ-256G型杂粮色选机详细配置参数：总执行单元数(个):256（64×4），单块板执行单元数64个，传感器型式：彩色线阵CCD，外形尺寸（mm）:2033×1610×1887, 结构型式：溜板，层数：单层，整机重量（kg）:1162 ；色选机工作所需的额定功率（kw）:2.9（电器）。 | 2.9 | 购机补贴(非通用类) | 安徽省 | 通过
1267 | 粮油糖初加工机械 | 粮食初加工机械 | 粮食色选机 | 150—300单元CCD图像传感器杂粮色选机 | 安徽中科光电色选机械有限公司 | 杂粮色选机 | 6SXZ-256H | 6SXZ-256H型杂粮色选机详细配置参数：总执行单元数(个):256（64×4），单块板执行单元数64个，传感器型式：彩色线阵CCD，外形尺寸（mm）:3125×1935×1676，结构型式：履带式，层数：单层，整机重量（kg）:1220；色选机工作所需的额定功率（kw）:4.85（电器：3.75，电机：1.1）。 | 4.85 | 购机补贴(非通用类) | 安徽省 | 通过
1268 | 粮油糖初加工机械 | 粮食初加工机械 | 粮食色选机 | 150—300单元CCD图像传感器杂粮色选机 | 合肥纳格光电科技有限公司 | 杂粮色选机 | 6SXZ-256 | 产品型号6SXZ-256外形尺寸(长×宽×高)2085mm×1536mm×1690mm执行单元数256个单块板的执行单元数64个传感器型式彩色线阵CCD额定功率2.5KW | 2.5 | 购机补贴(非通用类) | 安徽省 | 通过
1269 | 粮油糖初加工机械 | 粮食初加工机械 | 粮食色选机 | 150—300单元CCD图像传感器杂粮色选机 | 合肥太易检测技术有限公司 | 杂粮色选机 | 6SXZ-256 | 结构型式：溜板；层数：单层；外形尺寸（长×宽×高）mm：2025×1660×2135；总执行单元数：256；单块板的执行单元数：64；传感器型式：彩色线阵CCD；额定功率：2.8。 | 2.8 | 购机补贴(非通用类) | 安徽省 | 通过
1270 | 粮油糖初加工机械 | 粮食初加工机械 | 粮食色选机 | 300单元及以上CCD图像传感器杂粮色选机 | 安徽捷迅光电技术有限公司 | 杂粮色选机 | 6SXZ-320 | 外形尺寸（长×宽×高） 2550×1840×2050mm；执行单元数 320个；传感器型式 / 彩色线阵 CCD；功率3.0KW；结构型式 ：溜板、单层 | 3.0 | 购机补贴(非通用类) | 安徽省 | 通过
1271 | 粮油糖初加工机械 | 粮食初加工机械 | 粮食色选机 | 300单元及以上CCD图像传感器杂粮色选机 | 安徽文尧智能光电科技有限公司 | 大米色选机 | 6SXM-448(CCD) | 产品型号：6SXM-448(CCD) 外形尺寸（长×宽×高）：2904×1540×1851mm 执行单元数：448个 单块板的执行单元数：64个 传感器型式：彩色线阵CCD 额定功率：3.2KW |  | 购机补贴(非通用类) | 安徽省 | 通过
1272 | 粮油糖初加工机械 | 粮食初加工机械 | 粮食色选机 | 300单元及以上CCD图像传感器杂粮色选机 | 安徽文尧智能光电科技有限公司 | 杂粮色选机 | 6SXZ-320(CCD) | 产品型号：6SXZ-320(CCD) 结构型式：溜板、单层 外形尺寸（长×宽×高）：2244×1540×1851mm 执行单元数：320个 单块板的执行单元数：64个 传感器型式：彩色线阵CCD 功率：2.4kW |  | 购机补贴(非通用类) | 安徽省 | 通过
1273 | 粮油糖初加工机械 | 粮食初加工机械 | 粮食色选机 | 300单元及以上CCD图像传感器杂粮色选机 | 安徽中科光电色选机械有限公司 | 杂粮色选机 | 6SXZ-768DH | 6SXZ-768DH型杂粮色选机详细配置参数：总执行单元数(个):768（64×6×2），单块板执行单元数64个，传感器型式：彩色线阵CCD，外形尺寸（mm）:3565×2528×2518，结构型式：履带式，层数：双层，整机重量（kg）:2140；色选机工作所需的额定功率（kw）:9.9（电器：7.7，电机：2.2）。 | 9.9 | 购机补贴(非通用类) | 安徽省 | 通过
1274 | 粮油糖初加工机械 | 粮食初加工机械 | 粮食色选机 | 300单元及以上CCD图像传感器杂粮色选机 | 合肥纳格光电科技有限公司 | 杂粮色选机 | 6SXZ-512 | 产品型号6SXZ-512外形尺寸(长×宽×高)3367×1536×1690执行单元数512个单块板的执行单元数64个传感器型式彩色线阵CCD额定功率4.5KW | 4.5 | 购机补贴(非通用类) | 安徽省 | 通过
1275 | 粮油糖初加工机械 | 粮食初加工机械 | 粮食色选机 | 300单元及以上CCD图像传感器杂粮色选机 | 合肥太易检测技术有限公司 | 杂粮色选机 | 6SXZ-512 | 结构型式：溜板；层数：单层；外形尺寸（长×宽×高）mm：3285×1660×2155；总执行单元数：512；单块板的执行单元数：24；传感器型式：彩色线阵CCD；额定功率：4.2KW。 | 4.2 | 购机补贴(非通用类) | 安徽省 | 通过
1276 | 粮油糖初加工机械 | 粮食初加工机械 | 粮食色选机 | 300单元及以上CCD图像传感器杂粮色选机 | 合肥泰禾智能科技集团股份有限公司 | 杂粮色选机 | 6SXZ-1008S | 外形尺寸(长×宽×高):3194×2785×1950(mm）；执行单元数：1008个；单块板的执行单元数：63个；额定功率(电器)：9.4kw；气源压力：0.5～0.8MPa；传感器型式：彩色线阵CCD | 9.4 | 购机补贴(非通用类) | 安徽省 | 通过
1277 | 果菜茶初加工机械 | 果蔬初加工机械 | 果蔬干燥机 | 容积5—20m³热泵型厢式果蔬烘干机 | 福州永悦机电设备有限公司 | 空气能果蔬烘干机 | YY-5HGK10L | 热泵果蔬烘干机(具备烘干和制冷功能）；制冷时最低温度≤2℃，制热烘干最高温度≥65℃；整机总功率13.9kW,热泵额定功率10.75（其中压缩机额定功率9.55kW,蒸发器风机额定功率1.2kW）。烘干机结构：箱式结构。库房容积10m³,其中有效容积9.1m³；烘干室库板采用聚氨酯保温板制造，板材厚度≥100mm；烘干模式：整体烘干。 | 13.9 | 购机补贴(非通用类) | 福建省 | 通过
1278 | 果菜茶初加工机械 | 果蔬初加工机械 | 果蔬干燥机 | 容积5—20m³热泵型厢式果蔬烘干机 | 广州易科热泵烘干设备科技有限公司 | 果蔬热泵烘干机 | 5HGX-10B | 结构型式(槽式、厢式、隧道式)：厢式 烘干机总功率：16.58kW 处理量(湿物料)：20kg/h 有效烘干容积：10㎥ 有效烘干面积：55㎡ | 16.58 | 购机补贴(非通用类) | 广东省 | 通过
1279 | 果菜茶初加工机械 | 果蔬初加工机械 | 果蔬干燥机 | 容积5—20m³热泵型厢式果蔬烘干机 | 贵州榕威农机制造有限公司 | 果蔬烘干机 | 5HG-5KB | 烘干方式：整体脱水；加热方式：热泵加电辅热加热；热泵数量：1台X2.4(KW):温湿控制方式：自动；结构型式：厢式；外形尺寸（长×宽×高）mm：2030×1650×1760；风机功率（kW）:1台X0.75Kw；有效干燥体积：5m³ ；电辅热功率（kW）:4；烘干机总功率（kW）：7.35 ：安全装置：灭火器。 | 7.35 | 购机补贴(非通用类) | 贵州省 | 通过
1280 | 果菜茶初加工机械 | 果蔬初加工机械 | 果蔬干燥机 | 容积20—40m³热泵型厢式果蔬烘干机 | 东莞市科信新能源设备有限公司 | 空气能热泵果蔬烘干机 | KOS-5HG-20 | 型号规格：KOS-5HG-20 外形尺寸（长×宽×高）：5400×2200×2360mm（±5%） 供热方式型号： 电（空气能热泵）KOS-KHR-22IICD 1台 烘干室容积：20m³ 总功率：15.45kW 脱水方式：整体脱水 | 15.45 | 购机补贴(非通用类) | 广东省 | 通过
1281 | 果菜茶初加工机械 | 果蔬初加工机械 | 果蔬干燥机 | 容积20—40m³热泵型厢式果蔬烘干机 | 东莞市科信新能源设备有限公司 | 空气能热泵果蔬烘干机 | KOS-5HG-30 | 型号规格：KOS-5HG-30 外形尺寸（长×宽×高）：9400×2300×2500mm（±5%） 供热方式型号： 电（空气能热泵）KOS-KHR-54IICD 1台 烘干室容积：30m³ 总功率：37.27kW 脱水方式：整体脱水 | 37.27 | 购机补贴(非通用类) | 广东省 | 通过
1282 | 果菜茶初加工机械 | 果蔬初加工机械 | 果蔬干燥机 | 容积20—40m³热泵型厢式果蔬烘干机 | 广州易科热泵烘干设备科技有限公司 | 果蔬热泵烘干机 | 5HGX-26A | 结构型式(槽式、厢式、隧道式):厢式 烘干机总功率:20.83kW 处理量(湿物料):25kg/h 有效烘干容积:26m³ 有效烘干面积:82.3㎡ | 20.83 | 购机补贴(非通用类) | 广东省 | 通过
1283 | 果菜茶初加工机械 | 果蔬初加工机械 | 果蔬干燥机 | 容积40m³及以上热泵型厢式果蔬烘干机 | 广州易科热泵烘干设备科技有限公司 | 果蔬热泵烘干机 | 5HGX-50A | 结构型式(槽式、厢式、隧道式):厢式 烘干机总功率:44.16kW 处理量(湿物料):75kg/h 有效烘干容积:50m³ 有效烘干面积:192㎡ | 44.16 | 购机补贴(非通用类) | 广东省 | 通过
1284 | 果菜茶初加工机械 | 果蔬初加工机械 | 果蔬干燥机 | 容积40m³及以上热泵型厢式果蔬烘干机 | 昆明康立信电子机械有限公司 | 果蔬烘干机 | 5HG-70BK | 外形尺寸（长*宽*高mm）：7500*2800*4250；结构质量：480KG；烘干容量：4500KG；烘干容积：70.5m³；整机功率：21KW；热风温度：室温~70℃。 | 21 | 购机补贴(非通用类) | 云南省 | 通过
1285 | 果菜茶初加工机械 | 果蔬初加工机械 | 果蔬干燥机 | 容积40m³及以上热泵型厢式果蔬烘干机 | 昆明康立信电子机械有限公司 | 果蔬烘干机 | 5HRG-50/150 | 外形尺寸（长*宽*高mm）：8500*3400*3200;箱体式烘干室容积50m³;物料盘架数量10个;物料盘架上架物料盘576个，总摊料面积150㎡;气流方式为下降内循环;1个热泵，功率为30KW，额定制热量54KW;循环风机壹个，功率为2.2KW;供风量18000m³。 | 32.2 | 购机补贴(非通用类) | 云南省 | 通过
1286 | 果菜茶初加工机械 | 果蔬初加工机械 | 果蔬冷藏保鲜设备 | 库容50-100m³简易保鲜储藏设备 | 江苏利泽制冷设备有限公司 | 果蔬冷藏保鲜库 | ZK-60 | 库容60m³，功率2.90KW,设计温度-2℃至+5℃，彩钢冷库板，库内温度不均匀性≤5℃ | 2.9 | 购机补贴(非通用类) | 江苏省 | 通过
1287 | 果菜茶初加工机械 | 果蔬初加工机械 | 果蔬冷藏保鲜设备 | 库容50-100m³简易保鲜储藏设备 | 江苏利泽制冷设备有限公司 | 果蔬冷藏保鲜库 | ZK-90 | 库容90m³，功率4.00KW,设计温度-2℃至+5℃，彩钢冷库板，库内温度不均匀性≤5℃ | 4.0 | 购机补贴(非通用类) | 江苏省 | 通过
1288 | 果菜茶初加工机械 | 果蔬初加工机械 | 果蔬冷藏保鲜设备 | 库容50-100m³简易保鲜储藏设备 | 昆明康立信电子机械有限公司 | 组装式冷藏库 | ZK99 | 外形尺寸（长*宽*高mm）：5760*5000*3950（不含机组）；库容：99m³；整机功率：5KW；库温：-5~15℃。 | 5 | 购机补贴(非通用类) | 云南省 | 通过
1289 | 果菜茶初加工机械 | 果蔬初加工机械 | 果蔬冷藏保鲜设备 | 库容50-100m³简易保鲜储藏设备 | 陕西金华杭制冷工程有限公司 | 果蔬保鲜组合冷库 | LCG-2.5/90 | 外形尺寸(长×宽×高)mm:4000×6500×3500；制冷型式:风冷/水冷；制冷剂:R22；设计库温度:0℃~5℃；配套机组功率:(kw)；4.5冷凝器型式；风冷/水冷冷凝风机型号、w400功率(w)；500冷凝风机数量；1蒸发器型式、风冷/水冷冷风机型号、DD-30功率(w)；1000冷风机数量(台)；1库板材料(外层、内芯)0.426mm、15mm；库门尺寸(宽×高×厚)1100×2100×0.1；门道尺寸(宽×高)1050×2050. 制冷压缩机型式:风冷/水冷型号:3HP台数:1'制冷压缩机功率:2.5kw | 2.5 | 购机补贴(非通用类) | 陕西省 | 通过
1290 | 果菜茶初加工机械 | 果蔬初加工机械 | 果蔬冷藏保鲜设备 | 库容100-300m³简易保鲜储藏设备 | 江苏利泽制冷设备有限公司 | 果蔬冷藏保鲜库 | ZK-150 | 库容150m³，功率6.00KW,设计温度-2℃至+5℃，彩钢冷库板，库内温度不均匀性≤5℃ | 6.0 | 购机补贴(非通用类) | 江苏省 | 通过
1291 | 果菜茶初加工机械 | 果蔬初加工机械 | 果蔬冷藏保鲜设备 | 库容100-300m³简易保鲜储藏设备 | 江苏利泽制冷设备有限公司 | 果蔬冷藏保鲜库 | ZK-200 | 库容200m³，功率8.00KW,设计温度-2℃至+5℃，彩钢冷库板，库内温度不均匀性≤5℃ | 8.00 | 购机补贴(非通用类) | 江苏省 | 通过
1292 | 果菜茶初加工机械 | 果蔬初加工机械 | 果蔬冷藏保鲜设备 | 库容300-500m³简易保鲜储藏设备 | 江苏利泽制冷设备有限公司 | 果蔬冷藏保鲜库 | ZK-400 | 库容400m³，功率16.00KW,设计温度-2℃至+5℃，彩钢冷库板，库内温度不均匀性≤5℃ | 16 | 购机补贴(非通用类) | 江苏省 | 通过
1293 | 果菜茶初加工机械 | 果蔬初加工机械 | 果蔬冷藏保鲜设备 | 库容300-500m³简易保鲜储藏设备 | 陕西金华杭制冷工程有限公司 | 果蔬保鲜组合冷库 | LCG-9/300 | 外形尺寸(长×宽×高)mm:10500×7100×4800；制冷型式:风冷/水冷；制冷剂:R22；设计库温度:0℃~5℃；配套机组功率(kw):15；冷凝器型式；风冷/水冷冷凝风机型号、w1200功率(w)；2000冷凝风机数量；1蒸发器型式、风冷/水冷冷风机型号、DD-80功率(w)；2000冷风机数量；1库板材料(外层、内芯)0.426mm、15mm；库门尺寸(宽×高×厚)1800×2600×0.1；门道尺寸(宽×高)1700×2550；制冷压缩机型式:风冷/水冷型号:12HP台数:1,制冷压缩机功率:9kw | 9 | 购机补贴(非通用类) | 陕西省 | 通过
1294 | 果菜茶初加工机械 | 果蔬初加工机械 | 果蔬冷藏保鲜设备 | 库容500-1000m³简易保鲜储藏设备 | 江苏利泽制冷设备有限公司 | 果蔬冷藏保鲜库 | ZK-500 | 库容500m³，功率16.00KW,设计温度-2℃至+5℃，彩钢冷库板，库内温度不均匀性≤5℃ | 16 | 购机补贴(非通用类) | 江苏省 | 通过
1295 | 果菜茶初加工机械 | 果蔬初加工机械 | 果蔬冷藏保鲜设备 | 库容500-1000m³简易保鲜储藏设备 | 江苏利泽制冷设备有限公司 | 果蔬冷藏保鲜库 | ZK-800 | 库容800m³，功率30.00KW,设计温度-2℃至+5℃，彩钢冷库板，库内温度不均匀性≤5℃ | 30 | 购机补贴(非通用类) | 江苏省 | 通过
1296 | 果菜茶初加工机械 | 果蔬初加工机械 | 果蔬冷藏保鲜设备 | 库容500-1000m³简易保鲜储藏设备 | 陕西金华杭制冷工程有限公司 | 果蔬保鲜组合冷库 | LCG-11.25/500 | 外形尺寸(长×宽×高)mm:12300x10600x4300；制冷型式:风冷/水冷；制冷剂:R22；设计库温度:0℃~5℃；配套机组功率(kw):16；冷凝器型式；风冷/水冷冷凝风机型号、w1500功率(w)；2000冷凝风机数量；1蒸发器型式、风冷/水冷冷风机型号、DD-100功率(w)2000；冷风机数量；1库板材料(外层、内芯)0.426mm、15mm；库门尺寸(宽×高×厚)1700×2900×0.1；门道尺寸(宽×高)1600×2800. 制冷压缩机型式:风冷/水冷型号:15HP台数:1,制冷压缩机功率:11.25kw | 11.25 | 购机补贴(非通用类) | 陕西省 | 通过
1297 | 果菜茶初加工机械 | 果蔬初加工机械 | 果蔬冷藏保鲜设备 | 库容1000m³及以上简易保鲜储藏设备 | 江苏利泽制冷设备有限公司 | 果蔬冷藏保鲜库 | ZK-1000 | 库容1000m³，功率30.00KW,设计温度-2℃至+5℃，彩钢冷库板，库内温度不均匀性≤5℃ | 30 | 购机补贴(非通用类) | 江苏省 | 通过
1298 | 果菜茶初加工机械 | 果蔬初加工机械 | 果蔬冷藏保鲜设备 | 库容1000m³及以上简易保鲜储藏设备 | 昆明康立信电子机械有限公司 | 果蔬保鲜库 | LCG-43/1000 | 外形尺寸（长*宽*高mm）：19400*15400*4050;风冷式制冷，制冷剂为R22;库温-5～+15℃;电热式融霜，配套机组总功率为43KW;压缩机4NCS-20.2-40P为半封闭活塞式，功率为18.5*2KW;铜管/铝片式冷凝器FNH180功率380W;冷凝风机数量为4*2个;铜管/铝片式蒸发器冷风机型号为YSWF102L35P-570N-500S，功率380W;蒸发器冷风机数量为4*2个;库体容积1000m³;库门1640*2450*150mm，门道1500*2400m | 43 | 购机补贴(非通用类) | 云南省 | 通过
1299 | 果菜茶初加工机械 | 果蔬初加工机械 | 果蔬冷藏保鲜设备 | 库容1000m³及以上简易保鲜储藏设备 | 陕西金华杭制冷工程有限公司 | 果蔬保鲜组合冷库 | LCG-24/1000 | 外形尺寸(长×宽×高)mm:18900×11200×5200；制冷型式:风冷/水冷；制冷剂:R22；设计库温度:0℃~5℃；配套机组功率(kw):29.5冷凝器型式:风冷/水冷；冷凝风机型号、w2800功率(w)3000；冷凝风机数量；1蒸发器型式、风冷/水冷冷风机型号、DD-300功率(w)2500；冷风机数量1；库板材料(外层、内芯)0.426mm、15mm；库门尺寸(宽×高×厚)1800×2600x0.1；门道尺寸(宽×高)1700×2500. 制冷压缩机型式:风冷/水冷型号:30HP台数:1,制冷压缩机功率:24kW | 24 | 购机补贴(非通用类) | 陕西省 | 通过
1300 | 农用动力机械 | 拖拉机 | 轮式拖拉机 | 40-50马力两轮驱动拖拉机 | 山东兖泰拖拉机制造有限公司 | 轮式拖拉机 | YT400 | 40马力≤29.5kW/40马力＜50马力；驱动方式：两轮驱动 | 29.5 | 购机补贴（通用类） | 山东省 | 通过
1301 | 农用动力机械 | 拖拉机 | 轮式拖拉机 | 50-60马力两轮驱动拖拉机 | 山东鸿博重工有限公司 | 轮式拖拉机 | HE500 | 驱动型式：两驱；发动机标定功率（kw）：36.8kw；外廓尺寸（长×宽×高及部位）mm：3600×1450×2310（安全架顶部）；轴距（mm）：1800mm；最小离地间隙及部位（mm）：360（后桥底部）；轮距（前轮/后轮）：1070、1150/1000-1300；离合器壳体前端面至后驱动轴轴心线的水平距离（mm）：1065；最小使用质量（kg）：1420；标准配重（前/后）：60/60；最小使用比质量（kg/kw）：38.59；档位数（前进/倒退）：8/2；传动系变速箱（器）型式：机械平面组成式；轮胎型号（前轮/后轮）：6.50-16/11.2-28； | 36.8 | 购机补贴（通用类） | 山东省 | 通过
1302 | 农用动力机械 | 拖拉机 | 轮式拖拉机 | 50-60马力两轮驱动拖拉机 | 山东上拖农业装备有限公司 | 轮式拖拉机 | ST500-E1 | 外廓尺寸（长×宽×高）（mm）：3560×1570×2360（安全架顶部）；驱动型式：两轮驱动；功率（KW）：36.8KW；发动机型号及制造商：YN4H055-30VE，山东云内动力有限责任公司；排放标准：第三阶段；轴距（mm）：1835；最小使用质量（kg）：1700；最小使用比质量：46.20kg/KW；标准配重（前/后）（kg）：48/56；挡位数：8+2；是否有驾驶室或安全架：安全架 | 36.8 | 购机补贴（通用类） | 山东省 | 通过
1303 | 农用动力机械 | 拖拉机 | 轮式拖拉机 | 50-60马力两轮驱动拖拉机 | 山东双力现代农业装备有限公司 | 轮式拖拉机 | SL500-D | 外廓尺寸(长×宽×高)mm：3080×1470×2210；轴距mm：1480；常用轮距(前轮/后轮)mm：1100/1100；最小离地间隙及部位mm：315（燃油箱底部）；最小使用质量kg：1240；标准配重(前/后)kg：64/26；档位数(前进/倒退)：8/2；主变速档位数：4+1；副变速档位数：2；发动机与离合器联接方式：直联；翻倾防护装置型号、型式及生产厂：SL504.46H，安全框架，山东双力现代农业装备有限公司；空气滤清器型号及型式：FT300.11.010，湿式；排气管消声腔外形尺寸（长×宽×厚或直径×长）mm:Φ102×290；转向系型式：全液压；传动系变速箱型式：机械平面组成式；主变速箱换档方式：机械有级挡；副变速箱换档方式：机械有级挡；轮胎型号(前轮/后轮)：5.00-12/13.6-16，5.00-12/9.50-20， 4.50-12/9.50-16 | 36.75 | 购机补贴（通用类） | 山东省 | 通过
1304 | 农用动力机械 | 拖拉机 | 轮式拖拉机 | 50-60马力两轮驱动拖拉机 | 山东兖泰拖拉机制造有限公司 | 轮式拖拉机 | 兖泰500A | 50马力≤36.8kW/50马力＜60马力；驱动方式：两轮驱动 | 36.8 | 购机补贴（通用类） | 山东省 | 通过
1305 | 农用动力机械 | 拖拉机 | 轮式拖拉机 | 50-60马力两轮驱动拖拉机 | 山东兖泰拖拉机制造有限公司 | 轮式拖拉机 | 兖泰500B | 50马力≤36.8kW/50马力＜60马力；驱动方式：两轮驱动 | 36.8 | 购机补贴（通用类） | 山东省 | 通过
1306 | 农用动力机械 | 拖拉机 | 轮式拖拉机 | 50-60马力两轮驱动拖拉机 | 特拉克（潍坊）农业装备有限公司 | 轮式拖拉机 | TK500 | 功率：50马力，驱动方式：两驱。整机外廓尺寸(长×宽×高及部位)mm：3480×1420×2330(安全架顶)；轴距或履带接地长mm：1880；常用轮距(前轮/后轮)或轨距mm：1050/1100；轮距(前轮/后轮)或轨距mm：1050、1150、1250/1100-1300；最小离地间隙及部位mm：390（后桥底部）最小使用质量kg：1520；标准配重(前/后)kg：40/60；最小使用比质量kg/kW：41.3；轮胎型号(前轮/后轮)： 6.00-16/11.2-28；选装轮胎型号(前轮/后轮)：6.00-16、6.00-14、5.00-16、5.00-14/13.6-24、11.2-24、9.5-28、9.5-24。 | 36.8 | 购机补贴（通用类） | 山东省 | 通过
1307 | 农用动力机械 | 拖拉机 | 轮式拖拉机 | 50-60马力两轮驱动拖拉机 | 天津拖拉机制造有限公司 | 轮式拖拉机 | TNJ500 | 1.整机型式：轮式；2.整机驱动型式：两驱；3.整机外廓尺寸（长×宽×高及部位）mm: 3470×1300×2265安全架顶部；4.轴距mm:1830；5.最小使用质量kg:1450；6.标准配重（前/后）kg：72/60；7.最小使用比质量Kg/kw：39.40；8.主变速挡位数：4+1；9.发动机与主离合器联接方式：直联；10.发动机结构型式：直列、直喷、水冷、四冲程；11.发动机标定功率kw：36.8；12.轮胎型号（前轮/后轮）：6.50-16/11.2-24；13.选装轮胎型号（前轮/后轮）：5.0-15/9.5-24 | 36.8 | 购机补贴（通用类） | 天津市 | 通过
1308 | 农用动力机械 | 拖拉机 | 轮式拖拉机 | 50-60马力两轮驱动拖拉机 | 潍柴雷沃重工股份有限公司 | 轮式拖拉机 | M500-2S | 驱动方式：两轮驱动；功率（kw）：36.8KW | 36.8 | 购机补贴（通用类） | 山东省 | 通过
1309 | 农用动力机械 | 拖拉机 | 轮式拖拉机 | 50-60马力两轮驱动拖拉机 | 潍柴雷沃重工股份有限公司 | 轮式拖拉机 | M500-3A | 驱动方式：两轮驱动；功率（kw）：36.8KW | 36.8 | 购机补贴（通用类） | 山东省 | 通过
1310 | 农用动力机械 | 拖拉机 | 轮式拖拉机 | 60-70马力两轮驱动拖拉机 | 洛阳瑞得拖拉机有限公司 | 轮式拖拉机 | RE600 | 驱动方式：两轮驱动；发动机标定功率：44.2kw | 44.2 | 购机补贴（通用类） | 河南省 | 通过
1311 | 农用动力机械 | 拖拉机 | 轮式拖拉机 | 60-70马力两轮驱动拖拉机 | 山东鸿博重工有限公司 | 轮式拖拉机 | HE600 | 驱动型式：两驱；发动机标定功率（kw）：44.2kw；外廓尺寸（长×宽×高及部位）mm：3640×1450×2310（安全架顶部）；轴距（mm）：1810mm；最小离地间隙及部位（mm）：360（后桥底部）；轮距（前轮/后轮）：1070、1150/1000-1300；离合器壳体前端面至后驱动轴轴心线的水平距离（mm）：1065；最小使用质量（kg）：1580；标准配重（前/后）：60/60；最小使用比质量（kg/kw）：35.75；档位数（前进/倒退）：8/2；传动系变速箱（器）型式：机械平面组成式；轮胎型号（前轮/后轮）：6.50-16/11.2-28；选装：外廓尺寸（长×宽×高及部位）mm：3640×1510×2440（驾驶室顶部）；最小使用质量（kg）：1730；标准配重（前/后）：60/60；最小使用比质量（kg/kw）：39.14 | 44.2 | 购机补贴（通用类） | 山东省 | 通过
1312 | 农用动力机械 | 拖拉机 | 轮式拖拉机 | 60-70马力两轮驱动拖拉机 | 山东上拖农业装备有限公司 | 轮式拖拉机 | ST600-E1 | 外廓尺寸（长×宽×高）（mm）：3660×1570×2360（安全架顶部）；驱动型式：两轮驱动；功率（KW）：44.1KW；发动机型号及制造商：YN4EZ060-32CR，昆明云内动力股份有限公司；排放标准：第三阶段；轴距（mm）：1935；最小使用质量（kg）：1700；最小使用比质量：38.55kg/KW；标准配重（前/后）（kg）：48/56；挡位数：8+2；是否有驾驶室或安全架：安全架 | 44.1 | 购机补贴（通用类） | 山东省 | 通过
1313 | 农用动力机械 | 拖拉机 | 轮式拖拉机 | 60-70马力两轮驱动拖拉机 | 山东双力现代农业装备有限公司 | 轮式拖拉机 | SL600 | 外廓尺寸(长×宽×高)mm：3590×1460×2350；轴距mm：2000；常用轮距(前轮/后轮)mm：1100/1100；最小离地间隙及部位mm：420（后桥壳体底部）；最小使用质量kg：1700；标准配重(前/后)kg：64/60；档位数(前进/倒退)：8/2；主变速档位数：4+1；副变速档位数：2；发动机与离合器联接方式：直联；翻倾防护装置型号、型式及生产厂：SL504.46H，安全框架，山东双力现代农业装备有限公司；空气滤清器型号及型式：YKQ1830U，干式；排气管消声腔外形尺寸（长×宽×厚或直径×长）mm:Φ122×580；转向系型式：全液压；传动系变速箱型式：机械平面组成式；主变速箱换档方式：机械有级挡；副变速箱换档方式：机械有级挡；轮胎型号(前轮/后轮)：6.50-16/13.6-28,6.50-16/12.4-28,6.50-16/11.2-28,6.00-16/11.2-24，6.00-16/9.5-24 | 44.1 | 购机补贴（通用类） | 山东省 | 通过
1314 | 农用动力机械 | 拖拉机 | 轮式拖拉机 | 60-70马力两轮驱动拖拉机 | 山东双力现代农业装备有限公司 | 轮式拖拉机 | SL600-D | 外廓尺寸(长×宽×高)mm：3375×1440×2215；轴距mm：1530；常用轮距(前轮/后轮)mm：1100/1100；最小离地间隙及部位mm：290（燃油箱底部）；最小使用质量kg：1480；标准配重(前/后)kg：144/26；档位数(前进/倒退)：8/2；主变速档位数：4+1；副变速档位数：2；发动机与离合器联接方式：直联；翻倾防护装置型号、型式及生产厂：SL504.46H，安全框架，山东双力现代农业装备有限公司；空气滤清器型号及型式：YKQ1830U，干式；排气管消声腔外形尺寸（长×宽×厚或直径×长）mm:Φ102×300；转向系型式：全液压；传动系变速箱型式：机械平面组成式；主变速箱换档方式：机械有级挡；副变速箱换档方式：机械有级挡；轮胎型号(前轮/后轮)：5.00-12/13.6-16，5.00-12/9.50-20， 4.50-12/9.50-16 | 44.1 | 购机补贴（通用类） | 山东省 | 通过
1315 | 农用动力机械 | 拖拉机 | 轮式拖拉机 | 60-70马力两轮驱动拖拉机 | 山东兖泰拖拉机制造有限公司 | 轮式拖拉机 | 兖泰泰山600 | 60马力≤（44.1KW/60马力）＜70马力；驱动方式：两轮驱动 | 44.1 | 购机补贴（通用类） | 山东省 | 通过
1316 | 农用动力机械 | 拖拉机 | 轮式拖拉机 | 60-70马力两轮驱动拖拉机 | 特拉克（潍坊）农业装备有限公司 | 轮式拖拉机 | TK600 | 功率：60马力，驱动方式：两驱。整机外廓尺寸(长×宽×高及部位)mm：3480×1420×2330(安全架顶)；轴距或履带接地长mm：1880；常用轮距(前轮/后轮)或轨距mm：1050/1100；轮距(前轮/后轮)或轨距mm：1050、1150、1250/1100-1300；最小离地间隙及部位mm：390（后桥底部）最小使用质量kg：1520；标准配重(前/后)kg：40/60；最小使用比质量kg/kW：34.5；轮胎型号(前轮/后轮)：6.00-16/11.2-28；选装轮胎型号(前轮/后轮)：6.00-16、6.00-14、5.00-16、5.00-14/13.6-24、11.2-24、9.5-28、9.5-24。 | 44.1 | 购机补贴（通用类） | 山东省 | 通过
1317 | 农用动力机械 | 拖拉机 | 轮式拖拉机 | 60-70马力两轮驱动拖拉机 | 天津拖拉机制造有限公司 | 轮式拖拉机 | TNJ600 | 1.整机型式：轮式；2.整机驱动型式：两驱；3.整机外廓尺寸（长×宽×高及部位）mm: 3550×1300×2265安全架顶部；4.轴距mm:1895；5.最小使用质量kg:1600；6.标准配重（前/后）kg：72/60；7.最小使用比质量Kg/kw：36.28；8.主变速挡位数：4+1；9.发动机与主离合器联接方式：直联；10.发动机结构型式：直列、直喷、水冷、四冲程；11.发动机标定功率kw：44.1；12.轮胎型号（前轮/后轮）：6.50-16/11.2-24；13.选装轮胎型号（前轮/后轮）：5.0-15/9.5-24 | 44.1 | 购机补贴（通用类） | 天津市 | 通过
1318 | 农用动力机械 | 拖拉机 | 轮式拖拉机 | 60-70马力两轮驱动拖拉机 | 潍柴雷沃重工股份有限公司 | 轮式拖拉机 | M600-2S | 驱动方式：两轮驱动；功率（kw）：44.2KW | 44.2 | 购机补贴（通用类） | 山东省 | 通过
1319 | 农用动力机械 | 拖拉机 | 轮式拖拉机 | 60-70马力两轮驱动拖拉机 | 潍柴雷沃重工股份有限公司 | 轮式拖拉机 | M600-3A | 驱动方式：两轮驱动；功率（kw）：44.2KW | 44.2 | 购机补贴（通用类） | 山东省 | 通过
1320 | 农用动力机械 | 拖拉机 | 轮式拖拉机 | 70-80马力两轮驱动拖拉机 | 洛阳瑞得拖拉机有限公司 | 轮式拖拉机 | RE700 | 驱动方式：两轮驱动；发动机标定功率：51.5kw | 51.5 | 购机补贴（通用类） | 河南省 | 通过
1321 | 农用动力机械 | 拖拉机 | 轮式拖拉机 | 70-80马力两轮驱动拖拉机 | 洛阳瑞得拖拉机有限公司 | 轮式拖拉机 | RG700 | 驱动方式：两轮驱动；发动机标定功率：51.5kw；最小使用质量：2200kg（防翻架）2300kg（驾驶室）；最小使用比质量：42.7kg/kw（防翻架）44.7kg/kw（驾驶室） | 51.5 | 购机补贴（通用类） | 河南省 | 通过
1322 | 农用动力机械 | 拖拉机 | 轮式拖拉机 | 70-80马力两轮驱动拖拉机 | 山东鸿博重工有限公司 | 轮式拖拉机 | HE700 | 驱动型式：两驱；发动机标定功率（kw）：51.5kw；外廓尺寸（长×宽×高及部位）mm：3630×1450×2310（安全架顶部）；轴距（mm）：1800mm；最小离地间隙及部位（mm）：360（后桥底部）；轮距（前轮/后轮）：1070、1150/1000-1300；离合器壳体前端面至后驱动轴轴心线的水平距离（mm）：1065；最小使用质量（kg）：1790；标准配重（前/后）：60/60；最小使用比质量（kg/kw）：34.76；档位数（前进/倒退）：8/2；传动系变速箱（器）型式：机械平面组成式；轮胎型号（前轮/后轮）：6.50-16/11.2-28；选装：外廓尺寸（长×宽×高及部位）mm：3630×1510×2440（驾驶室顶部）；最小使用质量（kg）：1850；标准配重（前/后）：60/60；最小使用比质量（kg/kw）：35.92 | 51.5 | 购机补贴（通用类） | 山东省 | 通过
1323 | 农用动力机械 | 拖拉机 | 轮式拖拉机 | 70-80马力两轮驱动拖拉机 | 山东双力现代农业装备有限公司 | 轮式拖拉机 | SL700 | 外廓尺寸(长×宽×高)mm：3590×1460×2350；轴距mm：2000；常用轮距(前轮/后轮)mm：1100/1100；最小离地间隙及部位mm：420（后桥壳体底部）；最小使用质量kg：1700；标准配重(前/后)kg：64/60；档位数(前进/倒退)：8/2；主变速档位数：4+1；副变速档位数：2；发动机与离合器联接方式：直联；翻倾防护装置型号、型式及生产厂：SL504.46H，安全框架，山东双力现代农业装备有限公司；空气滤清器型号及型式：YKQ1830U，干式；排气管消声腔外形尺寸（长×宽×厚或直径×长）mm:Φ122×580；转向系型式：全液压；传动系变速箱型式：机械平面组成式；主变速箱换档方式：机械有级挡；副变速箱换档方式：机械有级挡；轮胎型号(前轮/后轮)：6.50-16/13.6-28,6.50-16/12.4-28,6.50-16/11.2-28,6.00-16/11.2-24，6.00-16/9.5-24 | 51.5 | 购机补贴（通用类） | 山东省 | 通过
1324 | 农用动力机械 | 拖拉机 | 轮式拖拉机 | 70-80马力两轮驱动拖拉机 | 山东兖泰拖拉机制造有限公司 | 轮式拖拉机 | 兖泰泰山700 | 70马力≤（51.5KW/70马力）＜80马力；驱动方式：两轮驱动 | 51.5 | 购机补贴（通用类） | 山东省 | 通过
1325 | 农用动力机械 | 拖拉机 | 轮式拖拉机 | 70-80马力两轮驱动拖拉机 | 特拉克（潍坊）农业装备有限公司 | 轮式拖拉机 | TK700 | 功率：70马力，驱动方式：两驱。整机外廓尺寸(长×宽×高及部位)mm：3480×1420×2330(安全架顶)；轴距或履带接地长mm：1880；常用轮距(前轮/后轮)或轨距mm：1050/1100；轮距(前轮/后轮)或轨距mm：1050、1150、1250/1100-1300；最小离地间隙及部位mm：390（后桥底部）最小使用质量kg：1520；标准配重(前/后)kg：40/60；最小使用比质量kg/kW：29.5；轮胎型号(前轮/后轮)：6.00-16/11.2-28；选装轮胎型号(前轮/后轮)：6.00-16、6.00-14、5.00-16、5.00-14/13.6-24、11.2-24、9.5-28、9.5-24。 | 51.5 | 购机补贴（通用类） | 山东省 | 通过
1326 | 农用动力机械 | 拖拉机 | 轮式拖拉机 | 70-80马力两轮驱动拖拉机 | 天津拖拉机制造有限公司 | 轮式拖拉机 | TNJ700 | 1.整机型式：轮式；2.整机驱动型式：两驱；3.整机外廓尺寸（长×宽×高及部位）mm: 3550×1300×2265安全架顶部；4.轴距mm:1895；5.最小使用质量kg:1600；6.标准配重（前/后）kg：72/60；7.最小使用比质量Kg/kw：31.07；8.主变速挡位数：4+1；9.发动机与主离合器联接方式：直联；10.发动机结构型式：直列、直喷、水冷、四冲程；11.发动机标定功率kw：51.5；12.轮胎型号（前轮/后轮）：6.50-16/11.2-24；13.选装轮胎型号（前轮/后轮）：5.0-15/9.5-24 | 51.5 | 购机补贴（通用类） | 天津市 | 通过
1327 | 农用动力机械 | 拖拉机 | 轮式拖拉机 | 70-80马力两轮驱动拖拉机 | 潍柴雷沃重工股份有限公司 | 轮式拖拉机 | M700-2H | 驱动方式：两轮驱动；功率（kw）：51.5kW | 51.5 | 购机补贴（通用类） | 山东省 | 通过
1328 | 农用动力机械 | 拖拉机 | 轮式拖拉机 | 70-80马力两轮驱动拖拉机 | 潍柴雷沃重工股份有限公司 | 轮式拖拉机 | M700-2S | 驱动方式：两轮驱动；功率（kw）：51.5kW | 51.5 | 购机补贴（通用类） | 山东省 | 通过
1329 | 农用动力机械 | 拖拉机 | 轮式拖拉机 | 70-80马力两轮驱动拖拉机 | 潍柴雷沃重工股份有限公司 | 轮式拖拉机 | M700-3A | 驱动方式：两轮驱动；功率（kw）：51.5kW | 51.5 | 购机补贴（通用类） | 山东省 | 通过
1330 | 农用动力机械 | 拖拉机 | 轮式拖拉机 | 80-90马力两轮驱动拖拉机 | 洛阳瑞得拖拉机有限公司 | 轮式拖拉机 | RE800 | 驱动方式：两轮驱动；发动机标定功率：58.8kw | 58.8 | 购机补贴（通用类） | 河南省 | 通过
1331 | 农用动力机械 | 拖拉机 | 轮式拖拉机 | 80-90马力两轮驱动拖拉机 | 洛阳瑞得拖拉机有限公司 | 轮式拖拉机 | RG800 | 驱动方式：两轮驱动；发动机标定功率：59kw；最小使用质量：2210kg（防翻架）2330kg（驾驶室）；最小使用比质量：37.5kg/kw（防翻架）39.5kg/kw（驾驶室） | 59 | 购机补贴（通用类） | 河南省 | 通过
1332 | 农用动力机械 | 拖拉机 | 轮式拖拉机 | 80-90马力两轮驱动拖拉机 | 山东双力现代农业装备有限公司 | 轮式拖拉机 | SL800 | 外廓尺寸(长×宽×高)mm：3780×1460×2350；轴距mm：2000；常用轮距(前轮/后轮)mm：1100/1100；最小离地间隙及部位mm：420（后桥壳体底部）；最小使用质量kg：1730；标准配重(前/后)kg：144/180；档位数(前进/倒退)：8/2；主变速档位数：4+1；副变速档位数：2；发动机与离合器联接方式：直联；翻倾防护装置型号、型式及生产厂：SL504.46H，安全框架，山东双力现代农业装备有限公司；空气滤清器型号及型式：YKQ1830U，干式；排气管消声腔外形尺寸（长×宽×厚或直径×长）mm:Φ122×580；转向系型式：全液压；传动系变速箱型式：机械平面组成式；主变速箱换档方式：机械有级挡；副变速箱换档方式：机械有级挡；轮胎型号(前轮/后轮)：6.50-16/13.6-28,6.50-16/12.4-28,6.50-16/11.2-28,6.00-16/11.2-24，6.00-16/9.5-24 | 58.8 | 购机补贴（通用类） | 山东省 | 通过
1333 | 农用动力机械 | 拖拉机 | 轮式拖拉机 | 80-90马力两轮驱动拖拉机 | 山东五征集团有限公司 | 轮式拖拉机 | MD800 | 功率：80马力；驱动方式：两驱；外廓尺寸（长×宽×高）：4120×2000×2700(安全架顶部)、4120×2000×2775(空滤器顶部、驾驶室)mm；轴距：2060mm，离合器壳体前端面至后驱动轴轴心线的水平距离：1091mm；最小使用质量：2650（安全架）、 2700（驾驶室）kg；翻倾防护装置（驾驶室或安全框架）型式：安全框架、简易驾驶室；转向系型式：全液压；转向机构型式：前轮转向；传动系变速箱（器）型式：机械空间组成式；传动系箱体数量：2个；传动系主变速换挡方式：机械有级挡；液压悬挂系统型式：分置式；悬挂装置型式：后置三点悬挂 | 58.8 | 购机补贴（通用类） | 山东省 | 通过
1334 | 农用动力机械 | 拖拉机 | 轮式拖拉机 | 90-100马力两轮驱动拖拉机 | 洛阳瑞得拖拉机有限公司 | 轮式拖拉机 | RG900 | 驱动方式：两轮驱动；发动机标定功率：66.2kw | 66.2 | 购机补贴（通用类） | 河南省 | 通过
1335 | 农用动力机械 | 拖拉机 | 轮式拖拉机 | 90-100马力两轮驱动拖拉机 | 山东鸿博重工有限公司 | 轮式拖拉机 | HB900 | 驱动型式：两驱；发动机标定功率（kw）：66.2kw；外廓尺寸（长×宽×高及部位）mm：4060×1770×2470（安全架顶部）；轴距（mm）：2030mm；最小离地间隙及部位（mm）：380（后牵引架底部）；轮距（前轮/后轮）：1280、1380/1300-1500；离合器壳体前端面至后驱动轴轴心线的水平距离（mm）：1152；最小使用质量（kg）：2550；标准配重（前/后）：180/80；最小使用比质量（kg/kw）：38.52；档位数（前进/倒退）：12/12；传动系变速箱（器）型式：机械平面组成式；轮胎型号（前轮/后轮）：6.50-20/14.9-30；选装：外廓尺寸（长×宽×高及部位）mm：4060×1770×2680（驾驶室顶部）；最小使用质量（kg）：2660；标准配重（前/后）：180/80；最小使用比质量（kg/kw）：40.18 | 66.2 | 购机补贴（通用类） | 山东省 | 通过
1336 | 农用动力机械 | 拖拉机 | 轮式拖拉机 | 90-100马力两轮驱动拖拉机 | 山东五征集团有限公司 | 轮式拖拉机 | MD900 | 功率：90马力；驱动方式：两驱；外廓尺寸（长×宽×高）：4120×2000×2700(安全架顶部)、4120×2000×2775(空滤器顶部、驾驶室)mm；轴距：2060mm，离合器壳体前端面至后驱动轴轴心线的水平距离：1091mm；最小使用质量：2650（安全架）、 2750（驾驶室）kg；翻倾防护装置（驾驶室或安全框架）型式：安全框架、简易驾驶室；转向系型式：全液压；转向机构型式：前轮转向；传动系变速箱（器）型式：机械空间组成式；传动系箱体数量：2个；传动系主变速换挡方式：机械有级挡；液压悬挂系统型式：分置式；悬挂装置型式：后置三点悬挂 | 66.2 | 购机补贴（通用类） | 山东省 | 通过
1337 | 农用动力机械 | 拖拉机 | 轮式拖拉机 | 100马力及以上两轮驱动拖拉机 | 江苏沃得农业机械股份有限公司（原：江苏沃得农业机械有限公司） | 轮式拖拉机 | WF1300 | 标定功率：130马力（95.6kW）；驱动方式：两轮驱动；最小使用比质量（kg/kW）：44.14（带安全架）/ 46.03（带驾驶室）；配套发动机型号：YCA07155-T301；制造商：广西玉柴机器股份有限公司；标定功率(kW)：95.6；标定转速(r/min)：2300；排放阶段：第Ⅲ阶段；整机外廓尺寸(长×宽×高及部位)：5282×2130×2760（至安全架顶）/ 5282×2130×2820（至驾驶室顶）；最小使用质量（kg）：4220（带安全架）/ 4400（带驾驶室）；轴距或履带接地长（mm）：2872；常用轮距(前轮/后轮)或轨距（mm）：1485/1620；发动机与主离合器联接方式：直联；翻倾防护装置（驾驶室或安全框架）型式：安全框架/简易驾驶室；转向系型式：全液压；转向系转向操纵机构：方向盘；挡位数（前进/倒退）：12/12；选装挡位数（前进/倒退）：24/24；轮胎型号：7.50-20/16.9-34；选装轮胎型号(前轮/后轮)：6.50-20/16.9-34；6.50-20/16.9-34（水田）；6.50-20/13.6-38（水田）；7.50-20/16.9-34（水田）；7.50-20/13.6-38（水田）。 | 95.6 | 购机补贴（通用类） | 江苏省 | 通过
1338 | 农用动力机械 | 拖拉机 | 轮式拖拉机 | 100马力及以上两轮驱动拖拉机 | 江苏沃得农业机械股份有限公司（原：江苏沃得农业机械有限公司） | 轮式拖拉机 | WF1300-1 | 标定功率：130马力（95.6kW）；驱动方式：两轮驱动；最小使用比质量（kg/kW）：41.21（带安全架）/ 43.10（带驾驶室）；配套发动机型号：YC4A150-T305；制造商：广西玉柴机器股份有限公司；标定功率(kW)：95.6；标定转速(r/min)：2300；排放阶段：第Ⅲ阶段；整机外廓尺寸(长×宽×高及部位)： 4730×2130×2760（至安全架顶）/ 4730×2130×2820（至驾驶室顶）；最小使用质量（kg）：3940（带安全架）/ 4120（带驾驶室）；轴距或履带接地长（mm）：2441.5；常用轮距(前轮/后轮)或轨距（mm）：1485/1620；发动机与主离合器联接方式：直联；翻倾防护装置（驾驶室或安全框架）型式：安全框架/简易驾驶室；转向系型式：全液压；转向系转向操纵机构：方向盘；挡位数（前进/倒退）：12/12；选装挡位数（前进/倒退）：24/24；轮胎型号：7.50-20/16.9-34；选装轮胎型号(前轮/后轮)：6.50-20/16.9-34；6.50-20/16.9-34（水田）；6.50-20/13.6-38（水田）；7.50-20/16.9-34（水田）；7.50-20/13.6-38（水田）。 | 95.6 | 购机补贴（通用类） | 江苏省 | 通过
1339 | 农用动力机械 | 拖拉机 | 轮式拖拉机 | 100马力及以上两轮驱动拖拉机 | 江苏沃得农业机械股份有限公司（原：江苏沃得农业机械有限公司） | 轮式拖拉机 | WF1400 | 标定功率：140马力（103kW）；驱动方式：两轮驱动；最小使用比质量（kg/kW）：40.97（带安全架）/ 42.72（带驾驶室）；配套发动机型号：YCA07165-T301；制造商：广西玉柴机器股份有限公司；标定功率(kW)：103；标定转速(r/min)：2300；排放阶段：第Ⅲ阶段；整机外廓尺寸(长×宽×高及部位)：5282×2130×2760（至安全架顶）/5282×2130×2820（至驾驶室顶）；最小使用质量（kg）：4220（带安全架）/ 4400（带驾驶室）；轴距或履带接地长（mm）：2872；常用轮距(前轮/后轮)或轨距（mm）：1485/1620；发动机与主离合器联接方式：直联；翻倾防护装置（驾驶室或安全框架）型式：安全框架/简易驾驶室；转向系型式：全液压；转向系转向操纵机构：方向盘；挡位数（前进/倒退）：12/12；选装挡位数（前进/倒退）：24/24；轮胎型号：7.50-20/16.9-34；选装轮胎型号(前轮/后轮)：6.50-20/16.9-34；6.50-20/16.9-34（水田）；6.50-20/13.6-38（水田）；7.50-20/16.9-34（水田）；7.50-20/13.6-38（水田）。 | 103 | 购机补贴（通用类） | 江苏省 | 通过
1340 | 农用动力机械 | 拖拉机 | 轮式拖拉机 | 100马力及以上两轮驱动拖拉机 | 江苏沃得农业机械股份有限公司（原：江苏沃得农业机械有限公司） | 轮式拖拉机 | WF1400-1 | 标定功率：140马力（103kW）；驱动方式：两轮驱动；最小使用比质量（kg/kW）：38.25（带安全架）/ 40.00（带驾驶室）；配套发动机型号：YC4A160-T303；制造商：广西玉柴机器股份有限公司；标定功率(kW)：103；标定转速(r/min)：2300；排放阶段：第Ⅲ阶段；整机外廓尺寸(长×宽×高及部位)：4730×2130×2760（至安全架顶）/ 4730×2130×2820（至驾驶室顶）；最小使用质量（kg）：3940（带安全架）/ 4120（带驾驶室）；轴距或履带接地长（mm）：2441.5；常用轮距(前轮/后轮)或轨距（mm）：1485/1620；发动机与主离合器联接方式：直联；翻倾防护装置（驾驶室或安全框架）型式：安全框架/简易驾驶室；转向系型式：全液压；转向系转向操纵机构：方向盘；挡位数（前进/倒退）：12/12；选装挡位数（前进/倒退）：24/24；轮胎型号：7.50-20/16.9-34；选装轮胎型号(前轮/后轮)：6.50-20/16.9-34；6.50-20/16.9-34（水田）；6.50-20/13.6-38（水田）；7.50-20/16.9-34（水田）；7.50-20/13.6-38（水田）。 | 103 | 购机补贴（通用类） | 江苏省 | 通过
1341 | 农用动力机械 | 拖拉机 | 轮式拖拉机 | 100马力及以上两轮驱动拖拉机 | 江苏沃得农业机械股份有限公司（原：江苏沃得农业机械有限公司） | 轮式拖拉机 | WF1500 | 标定功率：150马力（110.3kW）；驱动方式：两轮驱动；最小使用比质量（kg/kW）：40.79（带安全架）/41.70（带驾驶室）；配套发动机型号：YCA07175-T301；制造商：广西玉柴机器股份有限公司；标定功率(kW)：110.3；标定转速(r/min)：2300；排放阶段：第Ⅲ阶段；整机外廓尺寸(长×宽×高及部位)：5070×2160×2925（至安全架顶）/5070×2160×3070（至驾驶室顶）；最小使用质量（kg）：4500（带安全架）/4600（带驾驶室）；轴距或履带接地长（mm）：2890；常用轮距(前轮/后轮)或轨距（mm）：1550/1620；发动机与主离合器联接方式：直联；翻倾防护装置（驾驶室或安全框架）型式：安全框架/简易驾驶室；转向系型式：全液压；转向系转向操纵机构：方向盘；挡位数（前进/倒退）：12/12；选装挡位数（前进/倒退）：24/24；轮胎型号：7.50-20/16.9-34；选装轮胎型号(前轮/后轮)：6.50-20/16.9-34；6.50-20/16.9-34（水田）；6.50-20/13.6-38（水田）；7.50-20/16.9-34（水田）；7.50-20/13.6-38（水田）。 | 110.3 | 购机补贴（通用类） | 江苏省 | 通过
1342 | 农用动力机械 | 拖拉机 | 轮式拖拉机 | 100马力及以上两轮驱动拖拉机 | 江苏沃得农业机械股份有限公司（原：江苏沃得农业机械有限公司） | 轮式拖拉机 | WF1600 | 标定功率：160马力（117.6kW）；驱动方式：两轮驱动；最小使用比质量（kg/kW）：38.26（带安全架）/39.11（带驾驶室）；配套发动机型号：YCA07190-T301；制造商：广西玉柴机器股份有限公司；标定功率(kW)：117.6；标定转速(r/min)：2300；排放阶段：第Ⅲ阶段；整机外廓尺寸(长×宽×高及部位)：5070×2160×2925（至安全架顶）/5070×2160×3070（至驾驶室顶）；最小使用质量（kg）：4500（带安全架）/4600（带驾驶室）；轴距或履带接地长（mm）：2890；常用轮距(前轮/后轮)或轨距（mm）：1550/1620；发动机与主离合器联接方式：直联；翻倾防护装置（驾驶室或安全框架）型式：安全框架/简易驾驶室；转向系型式：全液压；转向系转向操纵机构：方向盘；挡位数（前进/倒退）：12/12；选装挡位数（前进/倒退）：24/24；轮胎型号：7.50-20/16.9-34；选装轮胎型号(前轮/后轮)：6.50-20/16.9-34；6.50-20/16.9-34（水田）；6.50-20/13.6-38（水田）；7.50-20/16.9-34（水田）；7.50-20/13.6-38（水田）。 | 117.6 | 购机补贴（通用类） | 江苏省 | 通过
1343 | 农用动力机械 | 拖拉机 | 轮式拖拉机 | 100马力及以上两轮驱动拖拉机 | 洛阳格朗斯机械制造有限公司 | 轮式拖拉机 | 1300 | 整机驱动型式: 两驱；发动机标定功率（kW）：95.6；整机外廓尺寸(长×宽×高及部位)（mm）：4500×2150×2950（至安全框架顶）(安全框架），4500×2150×3020（至空滤器顶）(选装驾驶室）；轴距(mm)：2200；常用轮距(前轮/后轮)(mm)：1600/1700；最小离地间隙及部位(mm)：470(至油缸支座底部）；标准配重（㎏）：200/160；最小使用质量（㎏）：3950(安全框架），4100(选装驾驶室）；最小使用比质量（kg/kW）：41.3（安全框架）；42.9（选装驾驶室）；排放标准：第三阶段 | 95.6 | 购机补贴（通用类） | 河南省 | 通过
1344 | 农用动力机械 | 拖拉机 | 轮式拖拉机 | 100马力及以上两轮驱动拖拉机 | 洛阳格朗斯机械制造有限公司 | 轮式拖拉机 | 1400 | 整机驱动型式: 两驱；发动机标定功率（kW）：103；整机外廓尺寸(长×宽×高及部位)（mm）：4500×2150×2950（至安全框架顶）(安全框架），4500×2150×3020（至空滤器顶）(选装驾驶室）；轴距(mm)：2200；常用轮距(前轮/后轮)(mm)：1600/1700；最小离地间隙及部位(mm)：470(至油缸支座底部）；标准配重（㎏）：400/480；最小使用质量（㎏）：4000(安全框架），4200(选装驾驶室）；最小使用比质量（kg/kW）：38.8（安全框架）；40.8（选装驾驶室）；排放标准：第三阶段 | 103 | 购机补贴（通用类） | 河南省 | 通过
1345 | 农用动力机械 | 拖拉机 | 轮式拖拉机 | 100马力及以上两轮驱动拖拉机 | 洛阳格朗斯机械制造有限公司 | 轮式拖拉机 | 1600 | 整机驱动型式: 两驱；发动机标定功率（kW）：117.7；整机外廓尺寸(长×宽×高及部位)（mm）：4950×2150×2950（至安全框架顶）(安全框架），4950×2150×3020（至空滤器顶）(选装驾驶室）；轴距(mm)：2510；常用轮距(前轮/后轮)(mm)：1600/1700；最小离地间隙及部位(mm)：430(至右侧油箱支架底部）；标准配重（㎏）：400/480；最小使用质量（㎏）：4500(安全框架），4650(选装驾驶室）；最小使用比质量（kg/kW）：38.2（安全框架）；39.5（选装驾驶室）；排放标准：第三阶段 | 117.7 | 购机补贴（通用类） | 河南省 | 通过
1346 | 农用动力机械 | 拖拉机 | 轮式拖拉机 | 100马力及以上两轮驱动拖拉机 | 洛阳瑞得拖拉机有限公司 | 轮式拖拉机 | RA1300 | 驱动方式：两轮驱动；发动机标定功率（kw）：95.6；最小使用质量（kg）：3900（安全架）4100（驾驶室）；最小使用比质量（kg/kW）：40.8（安全架）42.9（驾驶室）； | 95.6 | 购机补贴（通用类） | 河南省 | 通过
1347 | 农用动力机械 | 拖拉机 | 轮式拖拉机 | 100马力及以上两轮驱动拖拉机 | 洛阳瑞得拖拉机有限公司 | 轮式拖拉机 | RA1300-1 | 驱动方式：两轮驱动；发动机标定功率（kw）：95.6；最小使用质量（kg）：3700（安全架）3900（驾驶室）；最小使用比质量（kg/kW）：38.7（安全架）40.8（驾驶室）； | 95.6 | 购机补贴（通用类） | 河南省 | 通过
1348 | 农用动力机械 | 拖拉机 | 轮式拖拉机 | 100马力及以上两轮驱动拖拉机 | 洛阳瑞得拖拉机有限公司 | 轮式拖拉机 | RA1400 | 驱动方式：两轮驱动；发动机标定功率（kw）：103；最小使用质量（kg）：3900（安全架）4100（驾驶室）；最小使用比质量（kg/kW）：37.9（安全架）39.8（驾驶室）； | 103 | 购机补贴（通用类） | 河南省 | 通过
1349 | 农用动力机械 | 拖拉机 | 轮式拖拉机 | 100马力及以上两轮驱动拖拉机 | 洛阳瑞得拖拉机有限公司 | 轮式拖拉机 | RA1400-1 | 驱动方式：两轮驱动；发动机标定功率（kw）：103；最小使用质量（kg）：3700（安全架）3900（驾驶室）；最小使用比质量（kg/kW）：35.9（安全架）37.9（驾驶室）； | 103 | 购机补贴（通用类） | 河南省 | 通过
1350 | 农用动力机械 | 拖拉机 | 轮式拖拉机 | 100马力及以上两轮驱动拖拉机 | 洛阳瑞得拖拉机有限公司 | 轮式拖拉机 | RA1500 | 驱动方式：两轮驱动；发动机标定功率（kw）：110.3；最小使用质量（kg）：3900（安全架）4100（驾驶室）；最小使用比质量（kg/kW）：35.4（安全架）37.2（驾驶室）； | 110.3 | 购机补贴（通用类） | 河南省 | 通过
1351 | 农用动力机械 | 拖拉机 | 轮式拖拉机 | 100马力及以上两轮驱动拖拉机 | 洛阳瑞得拖拉机有限公司 | 轮式拖拉机 | RA1500-1 | 驱动方式：两轮驱动；发动机标定功率（kw）：110.3；最小使用质量（kg）：3700（安全架）3900（驾驶室）；最小使用比质量（kg/kW）：33.5（安全架）35.4（驾驶室）； | 110.3 | 购机补贴（通用类） | 河南省 | 通过
1352 | 农用动力机械 | 拖拉机 | 轮式拖拉机 | 100马力及以上两轮驱动拖拉机 | 洛阳瑞得拖拉机有限公司 | 轮式拖拉机 | RA1600 | 驱动方式：两轮驱动；发动机标定功率（kw）：117.7；最小使用质量（kg）：3900（安全架）4100（驾驶室）；最小使用比质量（kg/kW）：33.1（安全架）34.8（驾驶室）； | 117.7 | 购机补贴（通用类） | 河南省 | 通过
1353 | 农用动力机械 | 拖拉机 | 轮式拖拉机 | 100马力及以上两轮驱动拖拉机 | 洛阳瑞得拖拉机有限公司 | 轮式拖拉机 | RG1000 | 驱动方式：两轮驱动，发动机标定功率（Kw）：74；防翻架最小使用质量（Kg）：2300；防翻架最小使用比质量（Kg/Kw）：31.1；驾驶室最小使用质量（Kg）：2360；驾驶室最小使用比质量（Kg/Kw）：31.9； | 74 | 购机补贴（通用类） | 河南省 | 通过
1354 | 农用动力机械 | 拖拉机 | 轮式拖拉机 | 100马力及以上两轮驱动拖拉机 | 山东鸿博重工有限公司 | 轮式拖拉机 | HB1000 | 驱动型式：两驱；发动机标定功率（kw）：74kw；外廓尺寸（长×宽×高及部位）mm：4060×1770×2470（安全架顶部）；轴距（mm）：2030mm；最小离地间隙及部位（mm）：380（后牵引架底部）；轮距（前轮/后轮）：1280、1380/1300-1500；离合器壳体前端面至后驱动轴轴心线的水平距离（mm）：1152；最小使用质量（kg）：2720；标准配重（前/后）：180/80；最小使用比质量（kg/kw）：36.76；档位数（前进/倒退）：12/12；传动系变速箱（器）型式：机械平面组成式；轮胎型号（前轮/后轮）：6.50-20/14.9-30；选装：外廓尺寸（长×宽×高及部位）mm：4060×1770×2680（驾驶室顶部）；最小使用质量（kg）：2875；标准配重（前/后）：180/80；最小使用比质量（kg/kw）：38.85 | 74 | 购机补贴（通用类） | 山东省 | 通过
1355 | 农用动力机械 | 拖拉机 | 轮式拖拉机 | 100马力及以上两轮驱动拖拉机 | 山东萨丁重工有限公司 | 轮式拖拉机 | SD1000 | 整机型式：轮式；整机机架型式：无架；整机驱动型式：两轮驱动；整机用途：一般用途；外廓尺寸(长×宽×高)：安全架顶：3950×1860×2800mm / 驾驶室顶：3950×1860×2730mm；轴距或履带接地长：2010mm；常用轮距(前轮/后轮)或轨距：1300/1450mm；整机最小离地间隙：400mm；最小使用质量：安全架：2420kg / 驾驶室：2630kg；整机标准配重(前/后)：136/96kg ；整机最小使用比质量：安全架：32.93kg/kW / 驾驶室：35.78kg/kW；档位数(前进/倒退)：12/12；整机发动机与主离合器联接方式：直联。 | 73.5 | 购机补贴（通用类） | 山东省 | 通过
1356 | 农用动力机械 | 拖拉机 | 轮式拖拉机 | 100马力及以上两轮驱动拖拉机 | 山东萨丁重工有限公司 | 轮式拖拉机 | SD1500 | 整机型式：轮式；整机机架型式：无架；整机驱动型式：两轮驱动；整机用途：一般用途；外廓尺寸(长×宽×高)：安全架顶：4900×2200×3000mm / 驾驶室顶：4900×2200×3000mm；轴距或履带接地长：2650mm；常用轮距(前轮/后轮)或轨距：1510/1760mm；整机最小离地间隙：390mm；最小使用质量：安全架：4090kg/ 驾驶室：4340kg；整机标准配重(前/后)：385/160kg ；整机最小使用比质量：安全架：37.08kg/kW / 驾驶室：39.35kg/kW；档位数(前进/倒退)：16/8；整机发动机与主离合器联接方式：直联。 | 110.3 | 购机补贴（通用类） | 山东省 | 通过
1357 | 农用动力机械 | 拖拉机 | 轮式拖拉机 | 100马力及以上两轮驱动拖拉机 | 山东萨丁重工有限公司 | 轮式拖拉机 | SD1600 | 整机型式：轮式；整机机架型式：无架；整机驱动型式：两轮驱动；整机用途：一般用途；外廓尺寸(长×宽×高)：安全架顶：4900×2200×3000mm / 驾驶室顶：4900×2200×3000mm；轴距或履带接地长：2650mm；常用轮距(前轮/后轮)或轨距：1510/1760mm；整机最小离地间隙：390mm；最小使用质量：安全架：4090kg / 驾驶室：4360kg；整机标准配重(前/后)：385/160kg ；整机最小使用比质量：安全架：34.78kg/kW / 驾驶室：37.07kg/kW；档位数(前进/倒退)：16/8；整机发动机与主离合器联接方式：直联。 | 117.6 | 购机补贴（通用类） | 山东省 | 通过
1358 | 农用动力机械 | 拖拉机 | 轮式拖拉机 | 100马力及以上两轮驱动拖拉机 | 山东潍坊鲁中拖拉机有限公司 | 轮式拖拉机 | LZF1400-F | 发动机标定功率：140马力，驱动方式：两轮驱动，最小使用质量：4150kg，最小使用比质量(kg/kw)：40.29，外廓尺寸(长×宽×高)：4370*2080*2890(mm)；排放阶段：国三 | 103 | 购机补贴（通用类） | 山东省 | 通过
1359 | 农用动力机械 | 拖拉机 | 轮式拖拉机 | 100马力及以上两轮驱动拖拉机 | 山东潍坊鲁中拖拉机有限公司 | 轮式拖拉机 | LZF1400-F1 | 发动机标定功率：140马力，驱动方式：两轮驱动，最小使用质量：4300kg，最小使用比质量(kg/kw)：41.75，外廓尺寸(长×宽×高)：4680*2080*3100(mm)；排放阶段：国三 | 103 | 购机补贴（通用类） | 山东省 | 通过
1360 | 农用动力机械 | 拖拉机 | 轮式拖拉机 | 100马力及以上两轮驱动拖拉机 | 山东潍坊鲁中拖拉机有限公司 | 轮式拖拉机 | LZF1500-F | 发动机标定功率：150马力，驱动方式：两轮驱动，最小使用质量：4150kg，最小使用比质量(kg/kw)：37.62，外廓尺寸(长×宽×高)：4370*2080*2890(mm)；排放阶段：国三 | 110.3 | 购机补贴（通用类） | 山东省 | 通过
1361 | 农用动力机械 | 拖拉机 | 轮式拖拉机 | 100马力及以上两轮驱动拖拉机 | 山东潍坊鲁中拖拉机有限公司 | 轮式拖拉机 | LZF1500-F1 | 发动机标定功率：150马力，驱动方式：两轮驱动，最小使用质量：4300kg，最小使用比质量(kg/kw)：38.98，外廓尺寸(长×宽×高)：4680*2080*3100(mm)；排放阶段：国三 | 110.3 | 购机补贴（通用类） | 山东省 | 通过
1362 | 农用动力机械 | 拖拉机 | 轮式拖拉机 | 100马力及以上两轮驱动拖拉机 | 山东潍坊鲁中拖拉机有限公司 | 轮式拖拉机 | LZF1600-F | 发动机标定功率：160马力，驱动方式：两轮驱动，最小使用质量：4150kg，最小使用比质量(kg/kw)：35.26，外廓尺寸(长×宽×高)：4370*2080*2890(mm)；排放阶段：国三 | 117.7 | 购机补贴（通用类） | 山东省 | 通过
1363 | 农用动力机械 | 拖拉机 | 轮式拖拉机 | 100马力及以上两轮驱动拖拉机 | 山东潍坊鲁中拖拉机有限公司 | 轮式拖拉机 | LZF1600-F1 | 发动机标定功率：160马力，驱动方式：两轮驱动，最小使用质量：4300kg，最小使用比质量(kg/kw)：36.44，外廓尺寸(长×宽×高)：4680*2080*3100(mm)；排放阶段：国三 | 118 | 购机补贴（通用类） | 山东省 | 通过
1364 | 农用动力机械 | 拖拉机 | 轮式拖拉机 | 100马力及以上两轮驱动拖拉机 | 山东五征集团有限公司 | 轮式拖拉机 | MD1000 | 功率：100马力；驱动方式：两驱；外廓尺寸（长×宽×高）：4170×1860×2700(安全架顶部)、4170×2000×2775(空滤器顶部、驾驶室)mm；轴距：2060mm，离合器壳体前端面至后驱动轴轴心线的水平距离：1091mm；最小使用质量：2750（安全架）、2900（驾驶室）kg；翻倾防护装置（驾驶室或安全框架）型式：安全框架、简易驾驶室；转向系型式：全液压；转向机构型式：前轮转向；传动系变速箱（器）型式：机械空间组成式；传动系箱体数量：2个；传动系主变速换挡方式：机械有级挡；液压悬挂系统型式：分置式；悬挂装置型式：后置三点悬挂 | 73.5 | 购机补贴（通用类） | 山东省 | 通过
1365 | 农用动力机械 | 拖拉机 | 轮式拖拉机 | 100马力及以上两轮驱动拖拉机 | 山东五征集团有限公司 | 轮式拖拉机 | MD1100 | 功率：110马力；驱动方式：两驱；外廓尺寸（长×宽×高）：4170×1860×2700(安全架顶部)、4170×2000×2775(空滤器顶部、驾驶室)mm；轴距：2060mm，离合器壳体前端面至后驱动轴轴心线的水平距离：1091mm；最小使用质量：2750（安全架）、2900（驾驶室）kg；翻倾防护装置（驾驶室或安全框架）型式：安全框架、简易驾驶室；转向系型式：全液压；转向机构型式：前轮转向；传动系变速箱（器）型式：机械空间组成式；传动系箱体数量：2个；传动系主变速换挡方式：机械有级挡；液压悬挂系统型式：分置式；悬挂装置型式：后置三点悬挂 | 81 | 购机补贴（通用类） | 山东省 | 通过
1366 | 农用动力机械 | 拖拉机 | 轮式拖拉机 | 100马力及以上两轮驱动拖拉机 | 山东五征集团有限公司 | 轮式拖拉机 | MD1200 | 功率：120马力；驱动方式：两驱；外廓尺寸（长×宽×高）：4170×1860×2700(安全架顶部)、4170×2000×2775(空滤器顶部、驾驶室)mm；轴距：2060mm，离合器壳体前端面至后驱动轴轴心线的水平距离：1091mm；最小使用质量：2750（安全架）、2900（驾驶室）kg；翻倾防护装置（驾驶室或安全框架）型式：安全框架、简易驾驶室；转向系型式：全液压；转向机构型式：前轮转向；传动系变速箱（器）型式：机械空间组成式；传动系箱体数量：2个；传动系主变速换挡方式：机械有级挡；液压悬挂系统型式：分置式；悬挂装置型式：后置三点悬挂 | 88.2 | 购机补贴（通用类） | 山东省 | 通过
1367 | 农用动力机械 | 拖拉机 | 轮式拖拉机 | 100马力及以上两轮驱动拖拉机 | 山东五征集团有限公司 | 轮式拖拉机 | ME1100-F | 功率：110马力；驱动方式：两驱；外廓尺寸（长×宽×高）：4940×2150×2980(安全框架顶部)、4940×2150×2920(空滤器顶部、驾驶室)mm；轴距：2450mm，离合器壳体前端面至后驱动轴轴心线的水平距离：1498mm；最小使用质量：4190（安全架）、4190（驾驶室）kg；翻倾防护装置（驾驶室或安全框架）型式：安全框架、简易驾驶室；转向系型式：全液压；转向机构型式：前轮转向；传动系变速箱（器）型式：机械平面组成式；传动系箱体数量：2个；传动系主变速换挡方式：机械有级挡；液压悬挂系统型式：分置式；悬挂装置型式：后置三点悬挂 | 81 | 购机补贴（通用类） | 山东省 | 通过
1368 | 农用动力机械 | 拖拉机 | 轮式拖拉机 | 100马力及以上两轮驱动拖拉机 | 山东五征集团有限公司 | 轮式拖拉机 | ME1200-F | 功率：120马力；驱动方式：两驱；外廓尺寸（长×宽×高）：4940×2150×2980(安全框架顶部)、4940×2150×2920(空滤器顶部、驾驶室)mm；轴距：2450m，离合器壳体前端面至后驱动轴轴心线的水平距离：1498mm；最小使用质量：4190kg；翻倾防护装置（驾驶室或安全框架）型式：安全框架、简易驾驶室；转向系型式：全液压；转向机构型式：前轮转向；传动系变速箱（器）型式：机械平面组成式；传动系箱体数量：2个；传动系主变速换挡方式：机械有级挡；液压悬挂系统型式：分置式；悬挂装置型式：后置三点悬挂 | 88.2 | 购机补贴（通用类） | 山东省 | 通过
1369 | 农用动力机械 | 拖拉机 | 轮式拖拉机 | 100马力及以上两轮驱动拖拉机 | 山东五征集团有限公司 | 轮式拖拉机 | ME1300-F | 功率：130马力；驱动方式：两驱；外廓尺寸（长×宽×高）：4940×2150×2980(安全框架顶部)、5100×2150×2920(空滤器顶部、驾驶室)mm；轴距：2450mm，离合器壳体前端面至后驱动轴轴心线的水平距离：1498mm；最小使用质量：4190（安全架）、4360（驾驶室）kg；翻倾防护装置（驾驶室或安全框架）型式：安全框架、简易驾驶室；转向系型式：全液压；转向机构型式：前轮转向；传动系变速箱（器）型式：机械平面组成式；传动系箱体数量：2个；传动系主变速换挡方式：机械有级挡；液压悬挂系统型式：分置式；悬挂装置型式：后置三点悬挂 | 95.6 | 购机补贴（通用类） | 山东省 | 通过
1370 | 农用动力机械 | 拖拉机 | 轮式拖拉机 | 100马力及以上两轮驱动拖拉机 | 山东五征集团有限公司 | 轮式拖拉机 | ME1300-F6 | 功率：130马力；驱动方式：两驱；外廓尺寸（长×宽×高）：5100×2150×2980(安全框架顶部)、5100×2150×2920(空滤器顶部、驾驶室)mm；轴距：2800mm，离合器壳体前端面至后驱动轴轴心线的水平距离：1498mm；最小使用质量：4600kg；翻倾防护装置（驾驶室或安全框架）型式：安全框架、简易驾驶室；转向系型式：全液压；转向机构型式：前轮转向；传动系变速箱（器）型式：机械平面组成式；传动系箱体数量：2个；传动系主变速换挡方式：机械有级挡；液压悬挂系统型式：分置式；悬挂装置型式：后置三点悬挂 | 95.6 | 购机补贴（通用类） | 山东省 | 通过
1371 | 农用动力机械 | 拖拉机 | 轮式拖拉机 | 100马力及以上两轮驱动拖拉机 | 山东五征集团有限公司 | 轮式拖拉机 | ME1400-F | 功率：140马力；驱动方式：两驱；外廓尺寸（长×宽×高）：4940×2150×2980(安全框架顶部)、4940×2150×2920(空滤器顶部、驾驶室)mm；轴距：2450mm，离合器壳体前端面至后驱动轴轴心线的水平距离：1498mm；最小使用质量：4275（安全架）、4360（驾驶室）kg；翻倾防护装置（驾驶室或安全框架）型式：安全框架、简易驾驶室；转向系型式：全液压；转向机构型式：前轮转向；传动系变速箱（器）型式：机械平面组成式；传动系箱体数量：2个；传动系主变速换挡方式：机械有级挡；液压悬挂系统型式：分置式；悬挂装置型式：后置三点悬挂 | 103 | 购机补贴（通用类） | 山东省 | 通过
1372 | 农用动力机械 | 拖拉机 | 轮式拖拉机 | 100马力及以上两轮驱动拖拉机 | 山东五征集团有限公司 | 轮式拖拉机 | ME1400-F6 | 功率：140马力；驱动方式：两驱；外廓尺寸（长×宽×高）：5100×2150×2980(安全框架顶部)、5100×2150×2920(空滤器顶部、驾驶室)mm；轴距：2800mm，离合器壳体前端面至后驱动轴轴心线的水平距离：1498mm；最小使用质量：4600（安全架）、4700（驾驶室）kg；翻倾防护装置（驾驶室或安全框架）型式：安全框架、简易驾驶室；转向系型式：全液压；转向机构型式：前轮转向；传动系变速箱（器）型式：机械平面组成式；传动系箱体数量：2个；传动系主变速换挡方式：机械有级挡；液压悬挂系统型式：分置式；悬挂装置型式：后置三点悬挂 | 102.9 | 购机补贴（通用类） | 山东省 | 通过
1373 | 农用动力机械 | 拖拉机 | 轮式拖拉机 | 100马力及以上两轮驱动拖拉机 | 山东五征集团有限公司 | 轮式拖拉机 | ME1500-F | 功率：150马力；驱动方式：两驱；外廓尺寸（长×宽×高）：4940×2150×2980(安全框架顶部)、4940×2150×2920(空滤器顶部、驾驶室)mm；轴距：2450mm，离合器壳体前端面至后驱动轴轴心线的水平距离：1498mm；最小使用质量：4190（安全架）、4360（驾驶室）kg；翻倾防护装置（驾驶室或安全框架）型式：安全框架、简易驾驶室；转向系型式：全液压；转向机构型式：前轮转向；传动系变速箱（器）型式：机械平面组成式；传动系箱体数量：2个；传动系主变速换挡方式：机械有级挡；液压悬挂系统型式：分置式；悬挂装置型式：后置三点悬挂 | 110.3 | 购机补贴（通用类） | 山东省 | 通过
1374 | 农用动力机械 | 拖拉机 | 轮式拖拉机 | 100马力及以上两轮驱动拖拉机 | 山东五征集团有限公司 | 轮式拖拉机 | ME1500-F6 | 功率：150马力；驱动方式：两驱；外廓尺寸（长×宽×高）：5100×2150×2980(安全框架顶部)、5100×2150×2920(空滤器顶部、驾驶室)mm；轴距：2800mm，离合器壳体前端面至后驱动轴轴心线的水平距离：1498mm；最小使用质量：4600（安全架）、4700（驾驶室）kg；翻倾防护装置（驾驶室或安全框架）型式：安全框架、简易驾驶室；转向系型式：全液压；转向机构型式：前轮转向；传动系变速箱（器）型式：机械平面组成式；传动系箱体数量：2个；传动系主变速换挡方式：机械有级挡；液压悬挂系统型式：分置式；悬挂装置型式：后置三点悬挂 | 110.3 | 购机补贴（通用类） | 山东省 | 通过
1375 | 农用动力机械 | 拖拉机 | 轮式拖拉机 | 100马力及以上两轮驱动拖拉机 | 山东五征集团有限公司 | 轮式拖拉机 | ME1600-F | 功率：160马力；驱动方式：两驱；外廓尺寸（长×宽×高）：4940×2150×2980(安全框架顶部)、4940×2150×2920(空滤器顶部、驾驶室)mm；轴距：2450mm，离合器壳体前端面至后驱动轴轴心线的水平距离：1498mm；最小使用质量：4190（安全架）、4360（驾驶室）kg；翻倾防护装置（驾驶室或安全框架）型式：安全框架、简易驾驶室；转向系型式：全液压；转向机构型式：前轮转向；传动系变速箱（器）型式：机械平面组成式；传动系箱体数量：2个；传动系主变速换挡方式：机械有级挡；液压悬挂系统型式：分置式；悬挂装置型式：后置三点悬挂 | 117.6 | 购机补贴（通用类） | 山东省 | 通过
1376 | 农用动力机械 | 拖拉机 | 轮式拖拉机 | 100马力及以上两轮驱动拖拉机 | 山东五征集团有限公司 | 轮式拖拉机 | ME1600-F6 | 功率：160马力；驱动方式：两驱；外廓尺寸（长×宽×高）：5100×2150×2980(安全框架顶部)、5150×2150×2920(空滤器顶部、驾驶室)mm；轴距：2800mm，离合器壳体前端面至后驱动轴轴心线的水平距离：1498mm；最小使用质量：4600（安全架）、4700（驾驶室）kg；翻倾防护装置（驾驶室或安全框架）型式：安全框架、简易驾驶室；转向系型式：全液压；转向机构型式：前轮转向；传动系变速箱（器）型式：机械平面组成式；传动系箱体数量：2个；传动系主变速换挡方式：机械有级挡；液压悬挂系统型式：分置式；悬挂装置型式：后置三点悬挂 | 117.6 | 购机补贴（通用类） | 山东省 | 通过
1377 | 农用动力机械 | 拖拉机 | 轮式拖拉机 | 100马力及以上两轮驱动拖拉机 | 泰安泰山国泰拖拉机制造有限公司 | 轮式拖拉机 | GT1600-1 | 结构尺寸（长*宽*高及部位mm）：5000×2110×2850（安全架顶部），驱动型式：两驱 ，标定功率（kw)：117.7，发动机商标或品牌：东方红，发动机型号：LR6M3LR22/1177，轴距（mm）：2510，最小使用质量（kg）：4200，配重（kg）(前/后)：320/160，档位数（前进/倒退）：16/8，变速箱（器）型式：机械平面组成式，机架型式：无架，最小使用比质量（kg/kw):35.68；选装简易驾驶室：结构尺寸（长*宽*高mm）：5000×2110×3000（驾驶室顶部），最小使用质量（kg）：4400，标准配重(前/后）：320/160,最小使用比质量（kg/kw):37.38； | 117.7 | 购机补贴（通用类） | 山东省 | 通过
1378 | 农用动力机械 | 拖拉机 | 轮式拖拉机 | 100马力及以上两轮驱动拖拉机 | 潍柴雷沃重工股份有限公司 | 轮式拖拉机 | M1000-5X1 | 驱动方式：两轮驱动；功率（kw）：73.5KW | 73.5 | 购机补贴（通用类） | 山东省 | 通过
1379 | 农用动力机械 | 拖拉机 | 轮式拖拉机 | 100马力及以上两轮驱动拖拉机 | 潍柴雷沃重工股份有限公司 | 轮式拖拉机 | M1000-5XP | 驱动方式：两轮驱动；功率（kw）：73.5KW；换挡方式：机械有级挡+动力换向 | 73.5 | 购机补贴（通用类） | 山东省 | 通过
1380 | 农用动力机械 | 拖拉机 | 轮式拖拉机 | 100马力及以上两轮驱动拖拉机 | 潍柴雷沃重工股份有限公司 | 轮式拖拉机 | M1100-5XP | 驱动方式：两轮驱动；功率（kw）：81KW；换挡方式：机械有级挡+动力换向 | 81 | 购机补贴（通用类） | 山东省 | 通过
1381 | 农用动力机械 | 拖拉机 | 轮式拖拉机 | 100马力及以上两轮驱动拖拉机 | 潍柴雷沃重工股份有限公司 | 轮式拖拉机 | M1200-5X1 | 驱动方式：两轮驱动；功率（kw）：88.2KW | 88.2 | 购机补贴（通用类） | 山东省 | 通过
1382 | 农用动力机械 | 拖拉机 | 轮式拖拉机 | 100马力及以上两轮驱动拖拉机 | 潍柴雷沃重工股份有限公司 | 轮式拖拉机 | M1200-5XP | 驱动方式：两轮驱动；功率（kw）：88.2KW；换挡方式：机械有级挡+动力换向 | 88.2 | 购机补贴（通用类） | 山东省 | 通过
1383 | 农用动力机械 | 拖拉机 | 轮式拖拉机 | 100马力及以上两轮驱动拖拉机 | 潍柴雷沃重工股份有限公司 | 轮式拖拉机 | M1200-5XS1 | 驱动方式：两轮驱动；功率（kw）：88.2KW | 88.2 | 购机补贴（通用类） | 山东省 | 通过
1384 | 农用动力机械 | 拖拉机 | 轮式拖拉机 | 100马力及以上两轮驱动拖拉机 | 潍柴雷沃重工股份有限公司 | 轮式拖拉机 | M1200-5XSP | 驱动方式：两轮驱动；功率（kw）：88.2KW；换挡方式：机械有级挡+动力换向 | 88.2 | 购机补贴（通用类） | 山东省 | 通过
1385 | 农用动力机械 | 拖拉机 | 轮式拖拉机 | 100马力及以上两轮驱动拖拉机 | 潍柴雷沃重工股份有限公司 | 轮式拖拉机 | M1300-5X1 | 驱动方式：两轮驱动；功率（kw）：95.6KW | 95.6 | 购机补贴（通用类） | 山东省 | 通过
1386 | 农用动力机械 | 拖拉机 | 轮式拖拉机 | 100马力及以上两轮驱动拖拉机 | 潍柴雷沃重工股份有限公司 | 轮式拖拉机 | M1300-5XFP | 驱动方式：两轮驱动；功率（kw）：95.6KW；换挡方式：机械有级挡+动力换向 | 95.6 | 购机补贴（通用类） | 山东省 | 通过
1387 | 农用动力机械 | 拖拉机 | 轮式拖拉机 | 100马力及以上两轮驱动拖拉机 | 潍柴雷沃重工股份有限公司 | 轮式拖拉机 | M1300-5XP | 驱动方式：两轮驱动；功率（kw）：95.6KW；换挡方式：机械有级挡+动力换向 | 95.6 | 购机补贴（通用类） | 山东省 | 通过
1388 | 农用动力机械 | 拖拉机 | 轮式拖拉机 | 100马力及以上两轮驱动拖拉机 | 潍柴雷沃重工股份有限公司 | 轮式拖拉机 | M1400-5XF1 | 驱动方式：两轮驱动；功率（kw）：102.9KW | 102.9 | 购机补贴（通用类） | 山东省 | 通过
1389 | 农用动力机械 | 拖拉机 | 轮式拖拉机 | 100马力及以上两轮驱动拖拉机 | 潍坊泰山拖拉机有限公司 | 轮式拖拉机 | TT1400 | 驱动型式：两轮驱动；外廓尺寸(长x宽x高及部位)(mm）：4400×2110×2900(安全架顶），4400×2110×3000（驾驶室顶）；最小使用质量(kg)：4050（安全架）， 4200（驾驶室）；功率(kW)：103；最小使用比质量(kg/kW)：39.32（安全架），40.78（驾驶室）； PTO转速(r/min)：760/850 | 103 | 购机补贴（通用类） | 山东省 | 通过
1390 | 农用动力机械 | 拖拉机 | 轮式拖拉机 | 100马力及以上两轮驱动拖拉机 | 潍坊泰山拖拉机有限公司 | 轮式拖拉机 | TT1400-D | 驱动型式：两轮驱动；外廓尺寸(长x宽x高及部位)(mm）：4200×2110×2900(安全架顶），4200×2110×3000（驾驶室顶）；最小使用质量(kg)：3850（安全架），4000（驾驶室）；功率(kW)：103；最小使用比质量(kg/kW)：37.38（安全架），38.83（驾驶室）； PTO转速(r/min)：760/850 | 103 | 购机补贴（通用类） | 山东省 | 通过
1391 | 农用动力机械 | 拖拉机 | 轮式拖拉机 | 100马力及以上两轮驱动拖拉机 | 潍坊泰山拖拉机有限公司 | 轮式拖拉机 | TT1600 | 驱动型式：两轮驱动；外廓尺寸(长x宽x高及部位)(mm）：4400×2110×2900(安全架顶），4400×2110×3000（驾驶室顶）；最小使用质量(kg)：4050（安全架），4200（驾驶室）；功率(kW)：117.7；最小使用比质量(kg/kW)：34.41（安全架），35.68（驾驶室）； PTO转速(r/min)：760/850 | 117.7 | 购机补贴（通用类） | 山东省 | 通过
1392 | 农用动力机械 | 拖拉机 | 轮式拖拉机 | 100马力及以上两轮驱动拖拉机 | 潍坊泰山拖拉机有限公司 | 轮式拖拉机 | TT1600-D | 驱动型式：两轮驱动；外廓尺寸(长x宽x高及部位)(mm）：4200×2110×2900(安全架顶），4200×2100×3000（驾驶室顶）；最小使用质量(kg)：3850（安全架），4000（驾驶室）；功率(kW)：117.7；最小使用比质量(kg/kW)：32.71（安全架），33.98（驾驶室）； PTO转速(r/min)：760/850 | 117.7 | 购机补贴（通用类） | 山东省 | 通过
1393 | 农用动力机械 | 拖拉机 | 轮式拖拉机 | 100马力及以上两轮驱动拖拉机 | 英轩重工有限公司 | 轮式拖拉机 | YD1200 | 外廓尺寸（mm）：4700mm×2110mm×2925mm；轴距（mm）：2310mm；轮距（前轮/后轮）mm：1490/1670；轮距调整方式：有级可调/不可调；最小离地间隙（mm）：470mm；最小使用质量（kg）：4150kg；标准配重质量（kg）：220kg/320kg；最小使用比质量：47.1kg/kw；档位数：16/8/0；转向方式：前轮液压转向；制动系型式：盘式、自增力、液压操纵；离合器型式：干式、单片；变速箱换挡方式：机械有级档；轮胎规格：7.5-20/16.9-34；液压悬挂装置型式：后置、三点悬挂；主变速档位数*副变速档位数/其他档位数：4/2*（1+1）；发动机与离合器联接方式：直联；起动方式：电启动；翻倾防护装置（驾驶室或安全框架）：TJS451W100000；传动系变速箱型式：机械平面组成式；主变速箱换档方式：机械有级档；副变速箱换档方式：机械有级档 | 88.2 | 购机补贴（通用类） | 山东省 | 通过
1394 | 农用动力机械 | 拖拉机 | 轮式拖拉机 | 100马力及以上两轮驱动拖拉机 | 英轩重工有限公司 | 轮式拖拉机 | YD1200-1 | 外廓尺寸（mm）：4980mm×2110mm×3000mm；轴距（mm）：2645mm；轮距（前轮/后轮）mm：1490/1670；轮距调整方式：有级可调/不可调；最小离地间隙（mm）：430mm；最小使用质量（kg）：4300kg；标准配重质量（kg）：480kg/320kg；最小使用比质量：48.8kg/kw；档位数：16/8/0；转向方式：前轮液压转向；制动系型式：盘式、自增力、液压操纵；离合器型式：干式、单片；变速箱换挡方式：机械有级档；轮胎规格：7.5-20/16.9-34；液压悬挂装置型式：后置、三点悬挂；主变速档位数*副变速档位数/其他档位数：4/2*（1+1）；发动机与离合器联接方式：直联；起动方式：电启动；翻倾防护装置（驾驶室或安全框架）：TJS451W100000；传动系变速箱型式：机械平面组成式；主变速箱换档方式：机械有级档；副变速箱换档方式：机械有级档 | 88.2 | 购机补贴（通用类） | 山东省 | 通过
1395 | 农用动力机械 | 拖拉机 | 轮式拖拉机 | 100马力及以上两轮驱动拖拉机 | 英轩重工有限公司 | 轮式拖拉机 | YD1300 | 外廓尺寸（mm）：4700mm×2110mm×2925mm；轴距（mm）：2310mm；轮距（前轮/后轮）mm：1490/1670；轮距调整方式：有级可调/不可调；最小离地间隙（mm）：470mm；最小使用质量（kg）：4150kg；标准配重质量（kg）：220kg/320kg；最小使用比质量：43.4kg/kw；档位数：16/8/0；转向方式：前轮液压转向；制动系型式：盘式、自增力、液压操纵；离合器型式：干式、单片；变速箱换挡方式：机械有级档；轮胎规格：7.5-20/16.9-34；液压悬挂装置型式：后置、三点悬挂；主变速档位数*副变速档位数/其他档位数：4/2*（1+1）；发动机与离合器联接方式：直联；起动方式：电启动；翻倾防护装置（驾驶室或安全框架）：TJS451W100000；传动系变速箱型式：机械平面组成式；主变速箱换档方式：机械有级档；副变速箱换档方式：机械有级档 | 95.6 | 购机补贴（通用类） | 山东省 | 通过
1396 | 农用动力机械 | 拖拉机 | 轮式拖拉机 | 100马力及以上两轮驱动拖拉机 | 英轩重工有限公司 | 轮式拖拉机 | YD1300-1 | 外廓尺寸（mm）：4980mm×2110mm×3000mm；轴距（mm）：2645mm；轮距（前轮/后轮）mm：1490/1670；轮距调整方式：有级可调/不可调；最小离地间隙（mm）：430mm；最小使用质量（kg）：4300kg；标准配重质量（kg）：480kg/320kg；最小使用比质量：45.0kg/kw；档位数：16/8/0；转向方式：前轮液压转向；制动系型式：盘式、自增力、液压操纵；离合器型式：干式、单片；变速箱换挡方式：机械有级档；轮胎规格：7.5-20/16.9-34；液压悬挂装置型式：后置、三点悬挂；主变速档位数*副变速档位数/其他档位数：4/2*（1+1）；发动机与离合器联接方式：直联；起动方式：电启动；翻倾防护装置（驾驶室或安全框架）：TJS451W100000；传动系变速箱型式：机械平面组成式；主变速箱换档方式：机械有级档；副变速箱换档方式：机械有级档 | 95.6 | 购机补贴（通用类） | 山东省 | 通过
1397 | 农用动力机械 | 拖拉机 | 轮式拖拉机 | 100马力及以上两轮驱动拖拉机 | 英轩重工有限公司 | 轮式拖拉机 | YD1400 | 外廓尺寸（mm）：4700mm×2110mm×2925mm；轴距（mm）：2310mm；轮距（前轮/后轮）mm：1490/1640；轮距调整方式：有级可调/不可调；最小离地间隙（mm）：470mm；最小使用质量（kg）：4150kg；标准配重质量（kg）：220kg/320kg；最小使用比质量：40.3kg/kw；档位数：16/8/0；转向方式：前轮液压转向；制动系型式：盘式、自增力、液压操纵；离合器型式：干式、单片；变速箱换挡方式：机械有级档；轮胎规格：7.5-20/16.9-34；液压悬挂装置型式：后置、三点悬挂；主变速档位数*副变速档位数/其他档位数：4/2*（1+1）；发动机与离合器联接方式：直联；起动方式：电启动；翻倾防护装置（驾驶室或安全框架）：TJS451W100000；传动系变速箱型式：机械平面组成式；主变速箱换档方式：机械有级档；副变速箱换档方式：机械有级档 | 103 | 购机补贴（通用类） | 山东省 | 通过
1398 | 农用动力机械 | 拖拉机 | 轮式拖拉机 | 100马力及以上两轮驱动拖拉机 | 英轩重工有限公司 | 轮式拖拉机 | YD1400-1 | 外廓尺寸（mm）：4980mm×2110mm×3000mm；轴距（mm）：2645mm；轮距（前轮/后轮）mm：1490/1670；轮距调整方式：有级可调/不可调；最小离地间隙（mm）：430mm；最小使用质量（kg）：4300kg；标准配重质量（kg）：480kg/320kg；最小使用比质量：41.7kg/kw；档位数：16/8/0；转向方式：前轮液压转向；制动系型式：盘式、自增力、液压操纵；离合器型式：干式、单片；变速箱换挡方式：机械有级档；轮胎规格：7.5-20/16.9-34；液压悬挂装置型式：后置、三点悬挂；主变速档位数*副变速档位数/其他档位数：4/2*（1+1）；发动机与离合器联接方式：直联；起动方式：电启动；翻倾防护装置（驾驶室或安全框架）：TJS451W100000；传动系变速箱型式：机械平面组成式；主变速箱换档方式：机械有级档；副变速箱换档方式：机械有级档 | 103 | 购机补贴（通用类） | 山东省 | 通过
1399 | 农用动力机械 | 拖拉机 | 轮式拖拉机 | 100马力及以上两轮驱动拖拉机 | 英轩重工有限公司 | 轮式拖拉机 | YD1500 | 外廓尺寸（mm）：4700mm×2110mm×2925mm；轴距（mm）：2310mm；轮距（前轮/后轮）mm：1490/1670；轮距调整方式：有级可调/不可调；最小离地间隙（mm）：470mm；最小使用质量（kg）：4150kg；标准配重质量（kg）：220kg/480kg；最小使用比质量：37.6kg/kw；档位数：16/8/0；转向方式：前轮液压转向；制动系型式：盘式、自增力、液压操纵；离合器型式：干式、单片；变速箱换挡方式：机械有级档；轮胎规格：7.5-20/16.9-34；液压悬挂装置型式：后置、三点悬挂；主变速档位数*副变速档位数/其他档位数：4/2*（1+1）；发动机与离合器联接方式：直联；起动方式：电启动；翻倾防护装置（驾驶室或安全框架）：TJS451W100000；传动系变速箱型式：机械平面组成式；主变速箱换档方式：机械有级档；副变速箱换档方式：机械有级档 | 110.3 | 购机补贴（通用类） | 山东省 | 通过
1400 | 农用动力机械 | 拖拉机 | 轮式拖拉机 | 100马力及以上两轮驱动拖拉机 | 英轩重工有限公司 | 轮式拖拉机 | YD1500-1 | 外廓尺寸（mm）：4980mm×2110mm×3000mm；轴距（mm）：2645mm；轮距（前轮/后轮）mm：1490/1670；轮距调整方式：有级可调/不可调；最小离地间隙（mm）：430mm；最小使用质量（kg）：4300kg；标准配重质量（kg）：480kg/320kg；最小使用比质量：39.0kg/kw；档位数：16/8/0；转向方式：前轮液压转向；制动系型式：盘式、自增力、液压操纵；离合器型式：干式、单片；变速箱换挡方式：机械有级档；轮胎规格：7.5-20/16.9-34；液压悬挂装置型式：后置、三点悬挂；主变速档位数*副变速档位数/其他档位数：4/2*（1+1）；发动机与离合器联接方式：直联；起动方式：电启动；翻倾防护装置（驾驶室或安全框架）：TJS451W100000；传动系变速箱型式：机械平面组成式；主变速箱换档方式：机械有级档；副变速箱换档方式：机械有级档 | 110.3 | 购机补贴（通用类） | 山东省 | 通过
1401 | 农用动力机械 | 拖拉机 | 轮式拖拉机 | 40-50马力四轮驱动拖拉机 | 第一拖拉机股份有限公司 | 轮式拖拉机 | SG404-1 | 功率：29.4kW/40马力；驱动方式：四轮驱动；最小使用质量：1534kg | 29.4 | 购机补贴（通用类） | 河南省 | 通过
1402 | 农用动力机械 | 拖拉机 | 轮式拖拉机 | 40-50马力四轮驱动拖拉机 | 第一拖拉机股份有限公司 | 轮式拖拉机 | SK404-1 | 功率：29.4kW/40马力；驱动方式：四轮驱动；最小使用质量：1505kg | 29.4 | 购机补贴（通用类） | 河南省 | 通过
1403 | 农用动力机械 | 拖拉机 | 轮式拖拉机 | 40-50马力四轮驱动拖拉机 | 江苏悦达智能农业装备有限公司 | 轮式拖拉机 | 黄海金马—404D | 发动机功率：29.4千瓦(40马力）；国三排放；四轮驱动；前进8个挡倒退2个挡；整机外廓尺寸(长×宽×高)mm：2920×1240×2075(安全架）；整机轴距或履带接地长mm：1825；整机常用轮距(前轮/后轮)或轨距mm：前轮1000/后轮1010；整机最小离地间隙mm：240；整机最小使用质量kg：1315；整机标准配重(前/后)kg：无/80。 | 29.4 | 购机补贴（通用类） | 江苏省 | 通过
1404 | 农用动力机械 | 拖拉机 | 轮式拖拉机 | 40-50马力四轮驱动拖拉机 | 洛阳映山红拖拉机有限公司 | 轮式拖拉机 | 404-H | 外廓尺寸(长×宽×高)：3700×1520×2360；轴距或履带接地长mm：1860；常用轮距(前轮/后轮)或轨距mm：1260/1200；最小离地间隙及部位mm：330、前桥底部；最小使用质量kg：1300；标准配重kg (前/后)：76/90；档位数(前进/倒退)：8/2；主变速档位数：4+1；副变速档位数：2；发动机与离合器联接方式：直联式；翻倾防护装置（驾驶室或安全框架）型号、型式及生产商：604.46.001、安全框架、洛阳市超亚金属构件有限公司；空气滤清器型号及型式：K4115、湿式；排气管消声腔外形尺寸（长×宽×厚）mm：500×130×85;转向系型式：全液压；传动系变速箱型式：（4＋1）×2机械平面组成式；主变速箱换档方式：机械有级档；副变速箱换档方式：机械有级档；轮胎型号(前轮/后轮)：7.5-16/11.2-28； | 29.4 | 购机补贴（通用类） | 河南省 | 通过
1405 | 农用动力机械 | 拖拉机 | 轮式拖拉机 | 40-50马力四轮驱动拖拉机 | 宁波甬野拖拉机制造有限公司 | 轮式拖拉机 | 404-2 | 功率：40马力；驱动方式：四轮驱动；最小使用比质量54.24kg/kw。 | 29.5 | 购机补贴（通用类） | 浙江省 | 通过
1406 | 农用动力机械 | 拖拉机 | 轮式拖拉机 | 40-50马力四轮驱动拖拉机 | 宁波甬野拖拉机制造有限公司 | 轮式拖拉机 | 454-2 | 功率：45马力；驱动方式：四轮驱动；最小使用比质量48.94kg/kw。 | 33.1 | 购机补贴（通用类） | 浙江省 | 通过
1407 | 农用动力机械 | 拖拉机 | 轮式拖拉机 | 40-50马力四轮驱动拖拉机 | 山东悍沃农业装备有限公司 | 轮式拖拉机 | E404-B | 整机外廓尺寸（长×宽×高）：3500×1500×2200mm（安全框架顶）；轴距：1840mm；整机型式：4×4四轮驱动；标准配重：前72kg/后56kg；发动机标定功率：30.0kW；轮胎型号：前轮7.50-16/后轮11.2-28；最小使用质量：1500kg。 | 30 | 购机补贴（通用类） | 山东省 | 通过
1408 | 农用动力机械 | 拖拉机 | 轮式拖拉机 | 40-50马力四轮驱动拖拉机 | 山东悍沃农业装备有限公司 | 轮式拖拉机 | M404-D | 整机外廓尺寸（长×宽×高）：2860×1230×2150mm（安全框架顶）；轴距：1500mm；整机型式：4×4四轮驱动；标准配重：前0kg/后30kg；发动机标定功率：30.0kW；轮胎型号：前轮6.00-14/后轮9.5-24；最小使用质量：1400kg。 | 30 | 购机补贴（通用类） | 山东省 | 通过
1409 | 农用动力机械 | 拖拉机 | 轮式拖拉机 | 40-50马力四轮驱动拖拉机 | 山东双力现代农业装备有限公司 | 轮式拖拉机 | SL404-C | 外廓尺寸(长×宽×高)mm：3425×1420×2300；轴距mm：1830；常用轮距(前轮/后轮)mm：1100/1100；最小离地间隙及部位mm：325（前桥底部）；最小使用质量kg：1550；标准配重(前/后)kg：64/60；档位数(前进/倒退)：8/2；主变速档位数：4+1；副变速档位数：2；发动机与离合器联接方式：直联；翻倾防护装置型号、型式及生产厂：SL504.46H，安全框架，山东双力现代农业装备有限公司；空气滤清器型号及型式：FT300.11.010，湿式；排气管消声腔外形尺寸（长×宽×厚或直径×长）mm:Φ125×425；转向系型式：全液压；传动系变速箱型式：机械平面组成式；主变速箱换档方式：机械有级挡；副变速箱换档方式：机械有级挡；轮胎型号(前轮/后轮)：7.50-16/11.2-28,7.50-16/9.5-28,6.50-16/11.2-24,6.00-16/9.5-24 | 29.4 | 购机补贴（通用类） | 山东省 | 通过
1410 | 农用动力机械 | 拖拉机 | 轮式拖拉机 | 40-50马力四轮驱动拖拉机 | 山东兖泰拖拉机制造有限公司 | 轮式拖拉机 | YT404 | 40马力≤29.5kW/40马力＜50马力；驱动方式：四轮驱动 | 29.5 | 购机补贴（通用类） | 山东省 | 通过
1411 | 农用动力机械 | 拖拉机 | 轮式拖拉机 | 40-50马力四轮驱动拖拉机 | 特拉克（潍坊）农业装备有限公司 | 轮式拖拉机 | TK404-X | 功率：40马力，驱动方式：四轮驱动。整机外廓尺寸(长×宽×高及部位)mm：3650×1500×2400(安全架顶)；轴距或履带接地长mm：1950；常用轮距(前轮/后轮)或轨距mm：1200/1250；轮距(前轮/后轮)或轨距mm：1200、1300、1400/1250、1350、1450；最小离地间隙及部位mm： 400（前桥底部）最小使用质量kg：1910；标准配重(前/后)kg：60/60；最小使用比质量kg/kW：63.7；轮胎型号(前轮/后轮)：8.3-20/12.4-28；选装翻倾防护装置（驾驶室或安全框架）型式：安全框架，选装整机外廓尺寸(长×宽×高及部位)mm：3650×1500×2400(安全架顶)；选装最小使用质量kg：1910；选装最小使用比质量kg/kW：63.7；选装翻倾防护装置（驾驶室或安全框架）型式：简易驾驶室，选装整机外廓尺寸(长×宽×高及部位)mm：3750×1600×2600(空滤器顶)；选装最小使用质量kg：2050；选装最小使用比质量kg/kW：68.3；选装轮胎型号(前轮/后轮)：6.5-16、7.5-16/11.2-24、12.4-24。 | 30 | 购机补贴（通用类） | 山东省 | 通过
1412 | 农用动力机械 | 拖拉机 | 轮式拖拉机 | 40-50马力四轮驱动拖拉机 | 余姚奔野拖拉机制造有限公司 | 轮式拖拉机 | 404 | 标定功率：29.5kw（40马力）；驱动方式：四轮驱动。 | 29.5 | 购机补贴（通用类） | 浙江宁波 | 通过
1413 | 农用动力机械 | 拖拉机 | 轮式拖拉机 | 50-60马力四轮驱动拖拉机 | 北京弗雷森拖拉机有限公司 | 轮式拖拉机 | FS-554 | 外廓尺寸：4050*1620*2570(mm)；驱动形式：四轮驱动；标定功率：40.5kW；发动机型号YCD4R23T8-55；档位数：前进12/倒退12；前后轮胎：8.3-20/12.4-28,轴距：2050mm,轮距（前轮/后轮）或轨距：1280/1300（mm），最小离地间隙：310mm,最小使用质量kg：2368 | 40.5 | 购机补贴（通用类） | 北京市 | 通过
1414 | 农用动力机械 | 拖拉机 | 轮式拖拉机 | 50-60马力四轮驱动拖拉机 | 常州东风农机集团有限公司 | 轮式拖拉机 | DF504-D | 驱动轮数：四轮驱动；发动机标定功率（kW）：36.8,发动机与离合器联接方式：直联式 | 36.8 | 购机补贴（通用类） | 江苏省 | 通过
1415 | 农用动力机械 | 拖拉机 | 轮式拖拉机 | 50-60马力四轮驱动拖拉机 | 常州东风农机集团有限公司 | 轮式拖拉机 | DF504-D1 | 四轮驱动，外观3010*1275*2190(mm），轴距1500mm，常用前轮轮距960/960(mm),最小离地间隙250mm，最小使用质量1510kg,液压转向，主档位4+1，副档位2，发动机与离合器为直联，电启动，最小使用比质量41.03(kg/kw),发动机配套云内YN4H050-30CR,安全架。 | 36.8 | 购机补贴（通用类） | 江苏省 | 通过
1416 | 农用动力机械 | 拖拉机 | 轮式拖拉机 | 50-60马力四轮驱动拖拉机 | 道依茨法尔机械有限公司 | 轮式拖拉机 | CD504 | 整机驱动型式：四驱；发动机标定功率（kW）：36.8；最小使用质量（kg）：2415（安全框架）、2615（简易驾驶室）；最小使用质量/配套发动机标定功率（kg/kw）:65.63（安全框架）、71.06（简易驾驶室）；排放标准：第三阶段。 | 36.8 | 购机补贴（通用类） | 山东省 | 通过
1417 | 农用动力机械 | 拖拉机 | 轮式拖拉机 | 50-60马力四轮驱动拖拉机 | 东弘沃丰（潍坊）农业机械有限公司 | 轮式拖拉机 | 504 | 驱动型式：四轮驱动；外廓尺寸（长x宽x高及部位）(mm）：3700×1490×2280（安全架顶部）；最小使用质量（kg）：1800；功率（kW）：36.8；最小使用比质量(kg/kW)：48.91； PTO转速(r/min)：540/720；安全架型号发生变化，由NW1004-301B.1变为904.46.01，最小使用质量不变 | 36.8 | 购机补贴（通用类） | 山东省 | 通过
1418 | 农用动力机械 | 拖拉机 | 轮式拖拉机 | 50-60马力四轮驱动拖拉机 | 广西合浦县惠来宝机械制造有限公司 | 轮式拖拉机 | HL504 | 配置直列、水冷、四冲程、自然吸气的玉柴50马力国三发动机；液压悬挂系统型式为分置式后置三点悬挂1类。 | 36.8 | 购机补贴（通用类） | 广西壮族自治区 | 通过
1419 | 农用动力机械 | 拖拉机 | 轮式拖拉机 | 50-60马力四轮驱动拖拉机 | 江苏常发农业装备股份有限公司 | 轮式拖拉机 | CFA504-X | 型式：四驱；外廓尺寸（长×宽×高）mm：3558×1485×2523（至安全架顶）；轴距mm：1850；常用轮距（前轮/后轮）mm：1200/1226；最小使用质量kg：1700；最小使用比质量kg/kw：46.2；档位数（前进/倒退）：8/2，选装8/8；主变速档位数：4+1，选装4；副变速档位数：2，选装2×（1+1）；最小离地间隙mm：357（前桥放油螺栓）；标准配重（前/后）kg：80/0；发动机与离合器联结方式：直联式；翻倾防护装置型号、型式：40104054650010安全框架，生产商：江苏常发农业装备股份有限公司；空气滤清器型号及型式：10103501100100湿式；排气管消声腔外形尺寸（直径×长）mm：φ130×600；转向系型式：全液压；传动系变速箱型式：机械平面组成式；主变速换挡方式：机械有级档；副变速换挡方式：机械有级档；轮胎型号：前轮7.50-16、6.50-16，后轮11.2-28、11.2-24；配套动力型号：CF3C50-T453,制造商：江苏常发农业装备股份有限公司，气缸数：4缸，标定功率：36.8kw，标定转速：2400r/min，排放标准：第四阶段 | 36.8 | 购机补贴（通用类） | 江苏省 | 通过
1420 | 农用动力机械 | 拖拉机 | 轮式拖拉机 | 50-60马力四轮驱动拖拉机 | 江苏常发农业装备股份有限公司 | 轮式拖拉机 | CFA504-Z | 型式：四驱；外廓尺寸（长×宽×高）mm：3558×1456×2451/3558×1456×2523（至安全架顶）；轴距mm：1850；常用轮距（前轮/后轮）mm：900/900，1050/1050；最小使用质量kg：1675；最小使用比质量kg/kw：45.52；档位数（前进/倒退）：8/2，选装8/8；主变速档位数：4+1，选装4；副变速档位数：2，选装2×（1+1）；最小离地间隙mm：327（前桥放油螺栓）；标准配重（前/后）kg：80/0；发动机与离合器联结方式：直联式；翻倾防护装置型号、型式：40104054660010/40104054650010安全框架，生产商：江苏常发农业装备股份有限公司；空气滤清器型号及型式：10103501100100湿式；排气管消声腔外形尺寸（直径×长）mm：φ130×600；转向系型式：全液压；传动系变速箱型式：机械平面组成式；主变速换挡方式：机械有级档；副变速换挡方式：机械有级档；轮胎型号：前轮7.50-16、6.50-16、6.00-16，后轮11.2-28、11.2-24、9.5-24、9.5-28；配套动力型号：CF3C50-T453,制造商：江苏常发农业装备股份有限公司，气缸数：4缸，标定功率：36.8kw，标定转速：2400r/min，排放标准：第四阶段 | 36.8 | 购机补贴（通用类） | 江苏省 | 通过
1421 | 农用动力机械 | 拖拉机 | 轮式拖拉机 | 50-60马力四轮驱动拖拉机 | 江苏常发农业装备股份有限公司 | 轮式拖拉机 | CFB504-X | 型式：四驱；外廓尺寸（长×宽×高）mm：3720×1632×2490（至安全架顶）；轴距mm：1900；常用轮距（前轮/后轮）mm：1200/1200；最小使用质量kg：1885；最小使用比质量kg/kw：51.22；档位数（前进/倒退）：8/2，选装8/8；主变速档位数：4+1，选装4；副变速档位数：2，选装2×（1+1）；最小离地间隙mm：355（前桥放油螺栓）；标准配重（前/后）kg：80/90；发动机与离合器联结方式：直联式；翻倾防护装置型号、型式：40104054650010安全框架，生产商：江苏常发农业装备股份有限公司；空气滤清器型号及型式：10104051160110干式；排气管消声腔外形尺寸（直径×长）mm：φ130×600；转向系型式：全液压；传动系变速箱型式：机械平面组成式；主变速换挡方式：机械有级档；副变速换挡方式：机械有级档；轮胎型号：前轮7.50-16、7.50-16PR-1，后轮12.4-28、11.2-28、12.4-28PR-1；配套动力型号：CF3C50Z-T453,制造商：江苏常发农业装备股份有限公司，气缸数：4缸，标定功率：36.8kw，标定转速：2400r/min，排放标准：第四阶段 | 36.8 | 购机补贴（通用类） | 江苏省 | 通过
1422 | 农用动力机械 | 拖拉机 | 轮式拖拉机 | 50-60马力四轮驱动拖拉机 | 江苏常发农业装备股份有限公司 | 轮式拖拉机 | CFB504-Z | 型式：四驱；外廓尺寸（长×宽×高）mm：3720×1460×2444/3558×1632×2490（至安全架顶）；轴距mm：1900；常用轮距（前轮/后轮）mm：900/900，1050/1050；最小使用质量kg：1870；最小使用比质量kg/kw：50.82；档位数（前进/倒退）：8/2，选装8/8；主变速档位数：4+1，选装4；副变速档位数：2，选装2×（1+1）；最小离地间隙mm：355（前桥放油螺栓）；标准配重（前/后）kg：80/90；发动机与离合器联结方式：直联式；翻倾防护装置型号、型式：40104054660010/40104054650010安全框架，生产商：江苏常发农业装备股份有限公司；空气滤清器型号及型式：10104051160110干式；排气管消声腔外形尺寸（直径×长）mm：φ130×600；转向系型式：全液压；传动系变速箱型式：机械平面组成式；主变速换挡方式：机械有级档；副变速换挡方式：机械有级档；轮胎型号：前轮7.50-16、6.50-16、6.00-16，后轮11.2-28、11.2-24、9.5-24、9.5-28；配套动力型号：CF3C50Z-T453,制造商：江苏常发农业装备股份有限公司，气缸数：4缸，标定功率：36.8kw，标定转速：2400r/min，排放标准：第四阶段 | 36.8 | 购机补贴（通用类） | 江苏省 | 通过
1423 | 农用动力机械 | 拖拉机 | 轮式拖拉机 | 50-60马力四轮驱动拖拉机 | 江苏常发农业装备股份有限公司 | 轮式拖拉机 | 现：CFC504-X（G4）（原：CFC504-X） | 型式：四驱；外廓尺寸（长×宽×高）mm：3725×1670×2460（至安全架顶）/3725×1670×2536（驾驶室）；轴距mm：1798；常用轮距（前轮/后轮）mm：1250/1226；最小使用质量kg：1970（安全架）/2120（驾驶室）；最小使用比质量kg/kw：53.5（安全架）/57.61；档位数（前进/倒退）：8/8，选装16/16；主变速档位数：4；副变速档位数：2×（1+1），选装2×（1+1）×2；最小离地间隙mm：380（前桥中部放油螺塞处）；标准配重（前/后）kg：80/180；发动机与离合器联结方式：直联式；翻倾防护装置型号、型式：40104054630050安全框架/40107054520010简易驾驶室，生产商：江苏常发农业装备股份有限公司；空气滤清器型号及型式：10107051100121干式；排气管消声腔外形尺寸（直径×长）mm：φ130×600；转向系型式：全液压；传动系变速箱型式：机械平面组成式；主变速换挡方式：机械有级档；副变速换挡方式：机械有级档；轮胎型号：前轮8.3-20、6.00-16、6.50-16、7.50-16、6.50-16高花、7.50-16高花，后轮12.4-28、11.2-24、12.4-24、13.6-24、11.2-28、11.2-24高花、11.2-28高花；配套动力型号：CF3C50Z-T453,制造商：江苏常发农业装备股份有限公司，气缸数：4缸，标定功率：36.8kw，标定转速：2400r/min，排放标准：第四阶段 | 36.8 | 购机补贴（通用类） | 江苏省 | 通过
1424 | 农用动力机械 | 拖拉机 | 轮式拖拉机 | 50-60马力四轮驱动拖拉机 | 江苏常发农业装备股份有限公司 | 轮式拖拉机 | 现：CFC504-Z（G4）（原：CFC504-Z） | 型式：四驱；外廓尺寸（长×宽×高）mm：3725×1650×2460（至安全架顶）/3725×1650×2485（至驾驶室顶）；轴距mm：1798；常用轮距（前轮/后轮）mm：1050/1050；最小使用质量kg：1970（安全架）/2120（驾驶室）；最小使用比质量kg/kw：53.5（安全架）/57.6（驾驶室）；档位数（前进/倒退）：8/8，选装16/16；主变速档位数：4；副变速档位数：2×（1+1），选装2×（1+1）×2；最小离地间隙mm：345（前桥中部放油螺塞处）；标准配重（前/后）kg：80/180；发动机与离合器联结方式：直联式；翻倾防护装置型号、型式：40104054640050或40104054630050安全框架/40107054520011简易驾驶室，生产商：江苏常发农业装备股份有限公司；空气滤清器型号及型式：10107051100121干式；排气管消声腔外形尺寸（直径×长）mm：φ130×600；转向系型式：全液压；传动系变速箱型式：机械平面组成式；主变速换挡方式：机械有级档；副变速换挡方式：机械有级档；轮胎型号：前轮7.50-16、6.00-16、6.50-16、6.50-16高花，后轮11.2-28、9.5-24、11.2-24、12.4-24、11.2-24高花、9.5-28；配套动力型号：CF3C50Z-T453,制造商：江苏常发农业装备股份有限公司，气缸数：4缸，标定功率：36.8kw，标定转速：2400r/min，排放标准：第四阶段 | 36.8 | 购机补贴（通用类） | 江苏省 | 通过
1425 | 农用动力机械 | 拖拉机 | 轮式拖拉机 | 50-60马力四轮驱动拖拉机 | 江苏常发农业装备股份有限公司 | 轮式拖拉机 | 现：CFD504-M（G4）（原：CFD504-M） | 型式：四驱；外廓尺寸（长×宽×高）mm：4061×1831×2619（至安全架顶）/4061×1831×2560（至驾驶室顶）；轴距mm：2001；常用轮距（前轮/后轮）mm：1300/1328；最小使用质量kg：2150（安全架）/2320（驾驶室）；最小使用比质量kg/kw：58.42（安全架）/63.04（驾驶室）；最小离地间隙mm：373（前桥转向油缸螺栓下端）；标准配重（前/后）kg：240/180；档位数（前进/倒退）：16/16；主变速档位数：4；副变速档位数：2×（1+1）×2；发动机与离合器联结方式：直联式；翻倾防护装置型号、型式：40107054600010安全框架/40107054520010简易驾驶室，生产商：江苏常发农业装备股份有限公司；空气滤清器型号及型式：10107051100121干式；排气管消声腔外形尺寸（直径×长）mm：φ130×600；转向系型式：全液压；传动系变速箱型式：机械平面组成式；主变速换挡方式：机械有级档；副变速换挡方式：机械有级档；轮胎型号：前轮9.5-20或7.50-16或8.3-20或7.50-16PR或8.3-24PR，后轮14.9-28或11.2-28或12.4-28或12.4/11-28PR或11-32PR；配套动力型号：CF3C50Z-T453,制造商：江苏常发农业装备股份有限公司，气缸数：4缸，标定功率：36.8kw，标定转速：2400r/min，排放标准：第四阶段 | 36.8 | 购机补贴（通用类） | 江苏省 | 通过
1426 | 农用动力机械 | 拖拉机 | 轮式拖拉机 | 50-60马力四轮驱动拖拉机 | 金世纪（江苏）智能科技有限公司 | 轮式拖拉机 | DMC504-A | 1.标准配置：整机型式：轮式，驱动型式：四驱，防翻装置型号：DMC704-A2;外廓尺寸（长×宽×高）：3600×1300×2560mm(安全架顶部）;轴距：1930mm,常用轮距：960/960mm,轮距(前/后）：960、1100、1200、1300/960～1400mm,最小使用质量：1650kg，最小使用比质量：44.84kg/kw，标准配重（前/后）：44/60kg，轮胎型号（前轮/后轮）:8.3-20/12.4-28，轮胎数量（前轮/后轮）：2/2； 2.选装配置：选装安全框架:防翻装置型号：DMC704-A1；整机外廓尺寸：3600×1500×2560mm(安全架顶部）；常用轮距：1200/1200；轮距：1200、1300/1200~1400；最小使用质量：1795kg；最小使用比质量:48.78kg/kw；标准配重（前/后）：44/60kg；选装简易驾驶室1：防翻装置型号：DMC704-J1；整机外廓尺寸：3600×1500×2600mm(驾驶室顶部）；常用轮距：1200/1200；轮距：1200、1300/1200~1400；最小使用质量：1820kg；最小使用比质量:49.46kg；标准配重（前/后）：44/60kg；选装简易驾驶室2：防翻装置型号：DMC704-J2；整机外廓尺寸：3600×1400×2600mm(驾驶室顶部）；常用轮距：960/960；最小使用质量：1820kg；最小使用比质量:49.46kg；标准配重（前/后）：44/60kg；2.配套动力型号：4B5-50V32；制造商：安徽全柴动力股份有限公司,气缸数：4缸；标定功率：36.8kw；标定转速：2400r/ min ；排放阶段：第三阶段。 | 36.8 | 购机补贴（通用类） | 江苏省 | 通过
1427 | 农用动力机械 | 拖拉机 | 轮式拖拉机 | 50-60马力四轮驱动拖拉机 | 洛阳映山红拖拉机有限公司 | 轮式拖拉机 | 504-H | 外廓尺寸(长×宽×高)：3700×1520×2360；轴距或履带接地长mm：1860；常用轮距(前轮/后轮)或轨距mm：1260/1200；最小离地间隙及部位mm：330、前桥底部；最小使用质量kg：1420；标准配重kg (前/后)：76/90；档位数(前进/倒退)：8/2；主变速档位数：4+1；副变速档位数：2；发动机与离合器联接方式：直联式；翻倾防护装置（驾驶室或安全框架）型号、型式及生产商：604.46.001、安全框架、洛阳市超亚金属构件有限公司；空气滤清器型号及型式：K4115、湿式；排气管消声腔外形尺寸（长×宽×厚）mm：500×130×85;转向系型式：全液压；传动系变速箱型式：（4＋1）×2机械平面组成式；主变速箱换档方式：机械有级档；副变速箱换档方式：机械有级档；轮胎型号(前轮/后轮)：7.5-16/11.2-28； | 36.8 | 购机补贴（通用类） | 河南省 | 通过
1428 | 农用动力机械 | 拖拉机 | 轮式拖拉机 | 50-60马力四轮驱动拖拉机 | 宁波甬野拖拉机制造有限公司 | 轮式拖拉机 | 504-2 | 功率：50马力；驱动方式：四轮驱动；最小使用比质量48.64kg/kw。 | 36.8 | 购机补贴（通用类） | 浙江省 | 通过
1429 | 农用动力机械 | 拖拉机 | 轮式拖拉机 | 50-60马力四轮驱动拖拉机 | 山东悍沃农业装备有限公司 | 轮式拖拉机 | E504-B | 整机外廓尺寸（长×宽×高）：3500×1500×2250mm（安全框架顶）；轴距：1840mm；整机型式：4×4四轮驱动；标准配重：前72kg/后56kg；发动机标定功率：36.8kW；轮胎型号：前轮8.3-20/后轮12.4-28；最小使用质量：1600kg。 | 36.8 | 购机补贴（通用类） | 山东省 | 通过
1430 | 农用动力机械 | 拖拉机 | 轮式拖拉机 | 50-60马力四轮驱动拖拉机 | 山东悍沃农业装备有限公司 | 轮式拖拉机 | E504-B1 | 整机外廓尺寸（长×宽×高）：3500×1500×2250mm（安全框架顶）；轴距：1840mm；整机型式：4×4四轮驱动；标准配重：前72kg/后56kg；发动机标定功率：36.8kW；轮胎型号：前轮8.3-20/后轮12.4-28；最小使用质量：1600kg。 | 36.8 | 购机补贴（通用类） | 山东省 | 通过
1431 | 农用动力机械 | 拖拉机 | 轮式拖拉机 | 50-60马力四轮驱动拖拉机 | 山东悍沃农业装备有限公司 | 轮式拖拉机 | M504-D | 整机外廓尺寸（长×宽×高）：2860×1230×2150mm（安全框架顶）；轴距：1500mm；整机型式：4×4四轮驱动；标准配重：前0kg/后30kg；发动机标定功率：36.8kW；轮胎型号：前轮6.00-14/后轮9.5-24；最小使用质量：1436kg。 | 36.799999999999997 | 购机补贴（通用类） | 山东省 | 通过
1432 | 农用动力机械 | 拖拉机 | 轮式拖拉机 | 50-60马力四轮驱动拖拉机 | 山东鸿博重工有限公司 | 轮式拖拉机 | HE504 | 驱动型式：四驱；发动机标定功率（kw）：36.8kw；外廓尺寸（长×宽×高及部位）mm：3640×1450×2310（安全架顶部）；轴距（mm）：1830mm；最小离地间隙及部位（mm）：320（前桥底部）；轮距（前轮/后轮）：1050、1270/1000-1300；离合器壳体前端面至后驱动轴轴心线的水平距离（mm）：1065；最小使用质量（kg）：1550；标准配重（前/后）：60/60；最小使用比质量（kg/kw）：42.12；档位数（前进/倒退）：8/2；传动系变速箱（器）型式：机械平面组成式；轮胎型号（前轮/后轮）：7.50-16/11.2-28 | 36.8 | 购机补贴（通用类） | 山东省 | 通过
1433 | 农用动力机械 | 拖拉机 | 轮式拖拉机 | 50-60马力四轮驱动拖拉机 | 山东鸿博重工有限公司 | 轮式拖拉机 | HE504-A | 外廓尺寸（长×宽×高及部位）mm：3720×1310×2310（安全框架顶部）；轴距（mm）：1830mm；常用轮距（前轮/后轮）：960/1000；轮距（前轮/后轮）：960、1160/1000-1140；最小使用质量（kg）：1500；标准配重（前/后）：60/60；档位数（前进/倒退）：8/8；主变速档位数：4；副变速箱档位数：2×（1+1）；发动机与离合器连接方式：直联；启动方式：电启动；翻倾防护装置（驾驶室或安全框架）：型号：HB704.46.01；型式：安全框架；转向系型式：全液压；传动系变速箱（器）型式：机械平面组成式；主变速箱换档方式：机械有级档；副变速箱换档方式：机械有级档；轮胎型号（前轮/后轮）：7.50-16/11.2-28；驱动型式：四轮驱动；标定功率（kw）：36.8kw；配套国Ⅲ排放柴油机；最小使用比质量：40.76kg/kw； | 36.8 | 购机补贴（通用类） | 山东省 | 通过
1434 | 农用动力机械 | 拖拉机 | 轮式拖拉机 | 50-60马力四轮驱动拖拉机 | 山东鸿博重工有限公司 | 轮式拖拉机 | HE504-B | 外廓尺寸（长×宽×高及部位）mm：3400×1420×2115（安全框架顶部）；轴距（mm）：1745mm；常用轮距（前轮/后轮）：1040/1080；轮距（前轮/后轮）：1040、1200/1050-1140；最小使用质量（kg）：1600；标准配重（前/后）：60/60；档位数（前进/倒退）：8/2；主变速档位数：4+1；副变速箱档位数：2；发动机与离合器连接方式：直联；启动方式：电启动；翻倾防护装置（驾驶室或安全框架）：型号：HB604.46.001；型式：安全框架；转向系型式：全液压；传动系变速箱（器）型式：机械平面组成式；主变速箱换档方式：机械有级档；副变速箱换档方式：机械有级档；轮胎型号（前轮/后轮）：8.00-12.5/14.00/80-20；驱动型式：四轮驱动；标定功率（kw）：36.8kw；配套国Ⅲ排放柴油机；最小使用比质量：43.48kg/kw； | 36.8 | 购机补贴（通用类） | 山东省 | 通过
1435 | 农用动力机械 | 拖拉机 | 轮式拖拉机 | 50-60马力四轮驱动拖拉机 | 山东鲁潍农业装备有限公司 | 轮式拖拉机 | FL504-C | 标定功率：36.8kW(50马力） ，驱动形式：四轮驱动，最小使用质量：1460kg，最小使用比质量：39.7kg/kW， | 36.8 | 购机补贴（通用类） | 山东省 | 通过
1436 | 农用动力机械 | 拖拉机 | 轮式拖拉机 | 50-60马力四轮驱动拖拉机 | 山东瑞田智能科技有限公司 | 轮式拖拉机 | RT504 | 驱动型式：四轮驱动；外廓尺寸(长x宽x高及部位)(mm）：3580×1560×2500（安全架顶部）；最小使用质量(kg)：1700；功率(kW)：36.8；最小使用比质量(kg/kW)：46.20； 选装配副变速最小使用质量(kg)：1702；选装配副变速最小使用比质量(kg/kW)：46.25；PTO转速(r/min)：540/720 | 36.8 | 购机补贴（通用类） | 山东省 | 通过
1437 | 农用动力机械 | 拖拉机 | 轮式拖拉机 | 50-60马力四轮驱动拖拉机 | 山东上拖农业装备有限公司 | 轮式拖拉机 | ST504-E | 外廓尺寸（长×宽×高）（mm）：3560×1540×2360（安全架顶部）；驱动型式：四轮驱动；功率（KW）：36.8KW；发动机型号及制造商：YN4H055-30VE，山东云内动力有限责任公司；排放标准：第三阶段；轴距（mm）：1835；最小使用质量（kg）：1810；最小使用比质量：49.18kg/KW；标准配重（前/后）（kg）：48/56；挡位数：8+2；是否有驾驶室或安全架：安全架 | 36.8 | 购机补贴（通用类） | 山东省 | 通过
1438 | 农用动力机械 | 拖拉机 | 轮式拖拉机 | 50-60马力四轮驱动拖拉机 | 山东盛禾重工有限公司 | 轮式拖拉机 | J504-C | 50马力，四驱，安全架配置最小使用比质量49.5kg/kW，驾驶室配置最小使用比质量53.0kg/kW，安全架配置最小使用质量：1820kg，驾驶室配置最小使用质量：1950kg，配套动力型号：YN4H055-30VE;制造商：山东云内动力有限责任公司；气缸数：4；标定功率:36.8kW;标定转速2400r/min；排放标准：GB 20891-2014《非道路移动机械用柴油机排气污染物排放限值及测量方法（中国第三、四阶段）》第三阶段 | 36.8 | 购机补贴（通用类） | 山东省 | 通过
1439 | 农用动力机械 | 拖拉机 | 轮式拖拉机 | 50-60马力四轮驱动拖拉机 | 山东双力现代农业装备有限公司 | 轮式拖拉机 | SL504-C | 驱动型式：四轮驱动；配套功率：50马力；外廓尺寸（长×宽×高及部位）mm：3410×1415×2310（安全架顶）；轴距mm：1750；最小使用质量kg：1534；挡位数（前进/倒退）：8/2；主变速挡位数：4+1；副变速挡位数：2；翻倾防护装置（驾驶室或安全框架）：安全框架；转向系型式：全液压；动力输出轴标准转速：720r/min。 | 36.75 | 购机补贴（通用类） | 山东省 | 通过
1440 | 农用动力机械 | 拖拉机 | 轮式拖拉机 | 50-60马力四轮驱动拖拉机 | 山东兖泰拖拉机制造有限公司 | 轮式拖拉机 | 兖泰504A | 50马力≤36.8kW/50马力＜60马力；驱动方式：四轮驱动 | 36.8 | 购机补贴（通用类） | 山东省 | 通过
1441 | 农用动力机械 | 拖拉机 | 轮式拖拉机 | 50-60马力四轮驱动拖拉机 | 特拉克（潍坊）农业装备有限公司 | 轮式拖拉机 | TK504-X | 功率：50马力，驱动方式：四轮驱动。整机外廓尺寸(长×宽×高及部位)mm：3650×1500×2400(安全架顶)；轴距或履带接地长mm：1950；常用轮距(前轮/后轮)或轨距mm：1200/1250；轮距(前轮/后轮)或轨距mm：11200、1300、1400/1250、1350、1450；最小离地间隙及部位mm：400（前桥底部）最小使用质量kg：1910；标准配重(前/后)kg：60/60；最小使用比质量kg/kW：51.9；轮胎型号(前轮/后轮)：8.3-20/12.4-28；选装翻倾防护装置（驾驶室或安全框架）型式：安全框架，选装整机外廓尺寸(长×宽×高及部位)mm：3650×1500×2400(安全架顶)；选装最小使用质量kg：1910；选装最小使用比质量kg/kW：51.9；选装翻倾防护装置（驾驶室或安全框架）型式：简易驾驶室，选装整机外廓尺寸(长×宽×高及部位)mm：3750×1600×2600(空滤器顶)；选装最小使用质量kg：2050；选装最小使用比质量kg/kW：55.7；选装轮胎型号(前轮/后轮)： 6.5-16、7.5-16/11.2-24、12.4-24 | 36.8 | 购机补贴（通用类） | 山东省 | 通过
1442 | 农用动力机械 | 拖拉机 | 轮式拖拉机 | 50-60马力四轮驱动拖拉机 | 天津拖拉机制造有限公司 | 轮式拖拉机 | TRL504 | 1.整机型式：轮式；2.整机驱动型式：四驱；3.整机外廓尺寸（长×宽×高及部位）mm: 4010×1750×2745防翻架顶部；4.轴距mm:2015；5.最小使用质量kg:2450；6.标准配重（前/后）kg：180/180；7.最小使用比质量Kg/kw：66.58；8.主变速挡位数：4；9.发动机与主离合器联接方式：直联；10.发动机结构型式：直列、直喷、水冷、四冲程；11.发动机标定功率kw：36.8；12.轮胎型号（前轮/后轮）：9.5-24/14.9-30；13.选装翻倾防护装置型式：简易驾驶室；整机外廓尺寸(长×宽×高及部位)mm：4070×1650×2780（驾驶室顶部）；14.选装配置简易驾驶室最小使用质量kg：2735；15.选装配置简易驾驶室最小使用比质量kg/kW：74.32 | 36.8 | 购机补贴（通用类） | 天津市 | 通过
1443 | 农用动力机械 | 拖拉机 | 轮式拖拉机 | 50-60马力四轮驱动拖拉机 | 潍柴雷沃重工股份有限公司 | 轮式拖拉机 | M504-3A | 驱动方式：四轮驱动；功率（kw）：36.8kW；最小使用比质量：66.4kg/kW | 36.8 | 购机补贴（通用类） | 山东省 | 通过
1444 | 农用动力机械 | 拖拉机 | 轮式拖拉机 | 50-60马力四轮驱动拖拉机 | 潍坊昊野重工有限公司 | 轮式拖拉机 | 504 | 功率：50马力，驱动方式：四轮驱动，最小使用质量(kg)：1550，最小使用比质量(kg/kW):42.12，整机外廓尺寸(长×宽×高及部位mm):3580×1490×2330（安全架顶部），轴距（mm）：1870，常用轮距（前轮/后轮mm）：1200/1200。 | 36.8 | 购机补贴（通用类） | 山东省 | 通过
1445 | 农用动力机械 | 拖拉机 | 轮式拖拉机 | 50-60马力四轮驱动拖拉机 | 潍坊昊野重工有限公司 | 轮式拖拉机 | 504-N | 功率：50马力，驱动方式：四轮驱动，最小使用质量(kg)：1750，最小使用比质量(kg/kW):47.55，整机外廓尺寸(长×宽×高及部位mm):3640×1550×2315（安全架顶部），轴距（mm）：1850，常用轮距（前轮/后轮mm）：1200/1230。 | 36.8 | 购机补贴（通用类） | 山东省 | 通过
1446 | 农用动力机械 | 拖拉机 | 轮式拖拉机 | 50-60马力四轮驱动拖拉机 | 潍坊市康达农业装备有限公司 | 轮式拖拉机 | KD504 | 变更配置安全框架：变更前使用爱地植保生产的前桥重量为146kg前托架30.6kg电瓶框41.2kg后牵引38.1kg脚踏板103.1kg合计重量为359kg。原材料为Q235普板；变更后使用中远重工前桥重量为120kg前托架21.4kg电瓶框24.7kg后牵引28.6kg脚踏板87.3kg使用材料Q345低合金板合计重量为282 kg；变更前最小使用比质量45.65kg/kw，变更后最小使用比质量43.56kg/kw。 整机型号名称：KD504、轮式拖拉机；整机驱动型式：四驱；整机外廓尺寸：3600×1500×2300（安全架顶部）mm；最小使用质量：1603kg；最小使用比质量：43.56kg/kW；翻倾防护装置（驾驶室或安全框架）型号KD804.46.1；翻倾防护装置（驾驶室或安全框架）型式：安全框架；发动机型号：4DW91-50GG32；发动机结构型式：立式、直列、四冲程；发动机生产厂：一汽解放汽车有限公司无锡柴油机厂；发动机标定功率：36.8kW；转向系型式：全液压；转向系转向操纵机构：方向盘；转向系转向机构型式：前轮转向；轮胎型号(前轮/后轮)：7.50-16/12.4-28；轮胎数量(前轮/后轮)：2/2个；液压输出组数：2组； | 36.8 | 购机补贴（通用类） | 山东省 | 通过
1447 | 农用动力机械 | 拖拉机 | 轮式拖拉机 | 50-60马力四轮驱动拖拉机 | 潍坊市昱坤农业机械有限公司 | 轮式拖拉机 | YK504-B | 驱动型式：四轮驱动；外廓尺寸(长x宽x高及部位)(mm）：3500×1500×2300(安全架)，3500×1500×2520（至驾驶室顶）；最小使用质量(kg）：1680（安全架），1930（驾驶室）；功率(kW)：36.8；最小使用比质量(kg/kW)：45.65（安全架），52.45（驾驶室）；PTO转速(r/min)：540/720； | 36.8 | 购机补贴（通用类） | 山东省 | 通过
1448 | 农用动力机械 | 拖拉机 | 轮式拖拉机 | 50-60马力四轮驱动拖拉机 | 潍坊越腾农业机械有限公司 | 轮式拖拉机 | 504-C1 | 504-C1轮式拖拉机；型式：轮式；机架型式：无架；驱动型式：四驱；外廓尺寸（长×宽×高及部位）单位mm：3500×1700×2360（安全架顶） 3500×1700×2700(驾驶室顶)；轴距(mm)：1850；轮距(mm)：1200、1300/1200、1300；最小使用质量（kg）：1800（安全框架）1900（驾驶室）。在编号为GT202022168推广鉴定报告第11页可查 | 36.8 | 购机补贴（通用类） | 山东省 | 通过
1449 | 农用动力机械 | 拖拉机 | 轮式拖拉机 | 50-60马力四轮驱动拖拉机 | 盐城市奔牛拖拉机有限公司 | 轮式拖拉机 | YBC504 | 外廓尺寸(长×宽×高)：3570×1500×2260(安全架顶)；轴距：1920；常用轮距(前轮/后轮)：1300/1300；最小离地间隙及部位：320（前桥下沿）；最小使用质量：1650（安全架）；最小使用比质量：44.84（安全架）；标准配重(前/后)：45/56；档位数(前进/倒退)：8/2；主变速档位数：4+1；副变速档位数：2；发动机与离合器联接方式：直联；翻倾防护装置（驾驶室或安全框架）型号、型式及生产商：YB904.46.001、安全框架、盐城市奔牛拖拉机有限公司；空气滤清器型号及型式：KY250A湿式；排气管消声腔外形尺寸：φ115×600；转向系型式：全液压；传动系变速箱型式：机械平面组成式；主变速箱换档方式：机械有级挡；副变速箱换档方式：机械有级挡；轮胎型号(前轮/后轮)：6.5-16/9.5-24；配套动力型号：SD4DW3D；制造商：江苏四达动力机械集团有限公司；气缸数：4;标定功率(kW)：36.8；标定转速（r/min）：2400；排放标准：第3阶段。选配一：轮胎型号：6.00-12/9.5-20；选配二：选配翻倾防护装置驾驶室型号：YB704.46.001，选配翻倾防护装置驾驶室生产厂：盐城市奔牛拖拉机有限公司；选配翻倾防护装置驾驶室型式：安全框架；选配翻倾防护装置驾驶室整机外廓尺寸(长×宽×高及部位)：3570×1200×2260(安全架顶)；选配翻倾防护装置驾驶室最小使用质量： 1650（安全架）；选配翻倾防护装置驾驶室最小使用比质量： 44.84（安全架）。 | 36.8 | 购机补贴（通用类） | 江苏省 | 通过
1450 | 农用动力机械 | 拖拉机 | 轮式拖拉机 | 50-60马力四轮驱动拖拉机 | 浙江迪尔农业装备有限公司 | 轮式拖拉机 | 504-2 | 功率：50马力；驱动方式：四轮驱动；最小使用比质量46.74kg/kw。 | 36.8 | 购机补贴（通用类） | 浙江省 | 通过
1451 | 农用动力机械 | 拖拉机 | 轮式拖拉机 | 60-70马力四轮驱动拖拉机 | 常州东风农机集团有限公司 | 轮式拖拉机 | DF604-D | 功率:60马力;驱动方式:四轮驱动 ;最小使用比质量:38.21kg/kw; | 44.1 | 购机补贴（通用类） | 江苏省 | 通过
1452 | 农用动力机械 | 拖拉机 | 轮式拖拉机 | 60-70马力四轮驱动拖拉机 | 道依茨法尔机械有限公司 | 轮式拖拉机 | CD604 | 整机驱动型式：四驱；发动机标定功率（kW）：44.2；最小使用质量（kg）：2545（安全框架）、2745（简易驾驶室）；最小使用质量/配套发动机标定功率（kg/kw）:57.58（安全框架）、62.1（简易驾驶室）；排放标准：第三阶段。 | 44.2 | 购机补贴（通用类） | 山东省 | 通过
1453 | 农用动力机械 | 拖拉机 | 轮式拖拉机 | 60-70马力四轮驱动拖拉机 | 东弘沃丰（潍坊）农业机械有限公司 | 轮式拖拉机 | 604 | 驱动型式：四轮驱动；外廓尺寸（长x宽x高及部位）(mm）：3700×1490×2280（安全架顶部）3700×1490×2540（驾驶室顶部）；最小使用质量（kg）：1850（安全架）1970（驾驶室）；功率（kW）：44.2；最小使用比质量(kg/kW)：41.86（安全架）44.57（驾驶室）； PTO转速(r/min)：540/720；增配驾驶室NW1004-301B，安全架型号发生变化，由NW1004-301B.1变为904.46.01，最小使用质量不变 | 44.2 | 购机补贴（通用类） | 山东省 | 通过
1454 | 农用动力机械 | 拖拉机 | 轮式拖拉机 | 60-70马力四轮驱动拖拉机 | 丰疆智能科技研究院（常州）有限公司 | 轮式拖拉机 | FJH604 | 整机型式：轮式；整机驱动型式：四驱；最小使用质量：1710kg；最小使用比质量（kg/kw）：38.78；外廓尺寸(长×宽×高及部位)mm：3680×1500×2700（安全架顶部）;轴距(mm)：1980； 选装外廓尺寸(长×宽×高及部位)mm:3680×1500×2520（驾驶室顶部）;选装最小使用质量:1780kg；选装最小使用比质量（kg/kW）：40.35 | 44.1 | 购机补贴（通用类） | 江苏省 | 通过
1455 | 农用动力机械 | 拖拉机 | 轮式拖拉机 | 60-70马力四轮驱动拖拉机 | 金世纪（江苏）智能科技有限公司 | 轮式拖拉机 | DMC604-A | 1.标准配置：整机型式：轮式，驱动型式：四驱，防翻装置型号：DMC704-A2;外廓尺寸（长×宽×高）：3600×1300×2560mm(安全架顶部）;轴距：1930mm,常用轮距：960/960mm,轮距(前/后）：960、1100、1200、1300/960～1400mm,最小使用质量：1710kg，最小使用比质量：38.69kg/kw，标准配重（前/后）：44/60kg，轮胎型号（前轮/后轮）:8.3-20/12.4-28，轮胎数量（前轮/后轮）：2/2； 2.选装配置：选装安全框架:防翻装置型号：DMC704-A1；整机外廓尺寸：3600×1500×2560mm(安全架顶部）；常用轮距：1200/1200；轮距：1200、1300/1200~1400；最小使用质量：1795kg；最小使用比质量:40.61kg/kw；标准配重（前/后）：44/60kg；选装简易驾驶室1：防翻装置型号：DMC704-J1；整机外廓尺寸：3600×1500×2600mm(驾驶室顶部）；常用轮距：1200/1200；轮距：1200、1300/1200~1400；最小使用质量：1820kg；最小使用比质量:41.18kg/kw；标准配重（前/后）：44/60kg；选装简易驾驶室2：防翻装置型号：DMC704-J2；整机外廓尺寸：3600×1400×2600mm(驾驶室顶部）；常用轮距：960/960；最小使用质量：1820kg；最小使用比质量:41.18kg/kw；标准配重（前/后）：44/60kg；2.配套动力型号：4B2-60U32；制造商：安徽全柴动力股份有限公司,气缸数：4缸；标定功率：44.2kw；标定转速：2400r/ min ；排放阶段：第三阶段。 | 44.2 | 购机补贴（通用类） | 江苏省 | 通过
1456 | 农用动力机械 | 拖拉机 | 轮式拖拉机 | 60-70马力四轮驱动拖拉机 | 洛阳福格森机械装备有限公司 | 轮式拖拉机 | LF604 | 60马力轮式拖拉机；发动机标定功率：44.1kW；驱动方式：四轮驱动；排放阶段：国家第三排放阶段；最小使用质量（kg）:2300（驾驶室）/2200（安全架）；最小使用比质量（kg/kW）:52.2（驾驶室）/49.9（安全架）； | 44.1 | 购机补贴（通用类） | 河南省 | 通过
1457 | 农用动力机械 | 拖拉机 | 轮式拖拉机 | 60-70马力四轮驱动拖拉机 | 洛阳映山红拖拉机有限公司 | 轮式拖拉机 | 604-H | 外廓尺寸(长×宽×高)：3700×1520×2360；轴距或履带接地长mm：1860；常用轮距(前轮/后轮)或轨距mm：1260/1200；最小离地间隙及部位mm：330、前桥底部；最小使用质量kg：1680；标准配重kg (前/后)：76/90；档位数(前进/倒退)：8/2；主变速档位数：4+1；副变速档位数：2；发动机与离合器联接方式：直联式；翻倾防护装置（驾驶室或安全框架）型号、型式及生产商：604.46.001、安全框架、洛阳市超亚金属构件有限公司；空气滤清器型号及型式：K4115、湿式；排气管消声腔外形尺寸（长×宽×厚）mm：500×130×85;转向系型式：全液压；传动系变速箱型式：（4＋1）×2机械平面组成式；主变速箱换档方式：机械有级档；副变速箱换档方式：机械有级档；轮胎型号(前轮/后轮)：7.5-16/11.2-28； | 44.1 | 购机补贴（通用类） | 河南省 | 通过
1458 | 农用动力机械 | 拖拉机 | 轮式拖拉机 | 60-70马力四轮驱动拖拉机 | 宁波北野拖拉机制造有限公司 | 轮式拖拉机 | N604-2 | 标定功率：44.2kw（60马力）；驱动方式：四轮驱动。 | 44.2 | 购机补贴（通用类） | 浙江宁波 | 通过
1459 | 农用动力机械 | 拖拉机 | 轮式拖拉机 | 60-70马力四轮驱动拖拉机 | 山东悍沃农业装备有限公司 | 轮式拖拉机 | 604-D | 整机外廓尺寸（长×宽×高）：3350×1300×2200mm（安全框架顶）；轴距：1850mm；整机型式：4×4四轮驱动；标准配重：前0kg/后30kg；发动机标定功率：44.1kW；轮胎型号：前轮6.00-16/后轮9.5-24；最小使用质量：1685kg。 | 44.1 | 购机补贴（通用类） | 山东省 | 通过
1460 | 农用动力机械 | 拖拉机 | 轮式拖拉机 | 60-70马力四轮驱动拖拉机 | 山东悍沃农业装备有限公司 | 轮式拖拉机 | 604-NC | 整机外廓尺寸（长×宽×高）：3600×1600×2300mm（安全框架顶）；轴距：1910mm；整机型式：4×4四轮驱动；标准配重：前72kg/后56kg；发动机标定功率：44.1kW；轮胎型号：前轮8.3-20/后轮12.4-28；最小使用质量：1800kg。 | 44.1 | 购机补贴（通用类） | 山东省 | 通过
1461 | 农用动力机械 | 拖拉机 | 轮式拖拉机 | 60-70马力四轮驱动拖拉机 | 山东鸿博重工有限公司 | 轮式拖拉机 | HE604 | 驱动型式：四驱；发动机标定功率（kw）：44.2kw；外廓尺寸（长×宽×高及部位）mm：3670×1450×2310（安全架顶部）；轴距（mm）：1850mm；最小离地间隙及部位（mm）：320（前桥底部）；轮距（前轮/后轮）：1050、1270/1000-1300；离合器壳体前端面至后驱动轴轴心线的水平距离（mm）：1065；最小使用质量（kg）：1750；标准配重（前/后）：60/60；最小使用比质量（kg/kw）：39.59；档位数（前进/倒退）：8/2；传动系变速箱（器）型式：机械平面组成式；轮胎型号（前轮/后轮）：7.50-16/11.2-28；选装：外廓尺寸（长×宽×高及部位）mm：3670×1510×2440（驾驶室顶部）；最小使用质量（kg）：1860；标准配重（前/后）：60/60；最小使用比质量（kg/kw）：42.08 | 44.2 | 购机补贴（通用类） | 山东省 | 通过
1462 | 农用动力机械 | 拖拉机 | 轮式拖拉机 | 60-70马力四轮驱动拖拉机 | 山东鸿博重工有限公司 | 轮式拖拉机 | HE604-A | 外廓尺寸（长×宽×高及部位）mm：3720×1310×2310（安全框架顶部）；轴距（mm）：1840mm；常用轮距（前轮/后轮）：960/1000；轮距（前轮/后轮）：960、1160/1000-1140；最小使用质量（kg）：1690；标准配重（前/后）：60/60；档位数（前进/倒退）：8/8；主变速档位数：4；副变速箱档位数：2×（1+1）；发动机与离合器连接方式：直联；启动方式：电启动；翻倾防护装置（驾驶室或安全框架）：型号：HB704.46.01；型式：安全框架；转向系型式：全液压；传动系变速箱（器）型式：机械平面组成式；主变速箱换档方式：机械有级档；副变速箱换档方式：机械有级档；轮胎型号（前轮/后轮）：7.50-16/11.2-28；驱动型式：四轮驱动；标定功率（kw）：44.2kw；配套国Ⅲ排放柴油机；最小使用比质量：38.24kg/kw； | 44.2 | 购机补贴（通用类） | 山东省 | 通过
1463 | 农用动力机械 | 拖拉机 | 轮式拖拉机 | 60-70马力四轮驱动拖拉机 | 山东鸿博重工有限公司 | 轮式拖拉机 | HE604-B | 外廓尺寸（长×宽×高及部位）mm：3400×1420×2115（安全框架顶部）；轴距（mm）：1745mm；常用轮距（前轮/后轮）：1040/1080；轮距（前轮/后轮）：1040、1200/1050-1140；最小使用质量（kg）：1690；标准配重（前/后）：144/60；档位数（前进/倒退）：8/2；主变速档位数：4+1；副变速箱档位数：2；发动机与离合器连接方式：直联；启动方式：电启动；翻倾防护装置（驾驶室或安全框架）：型号：HB604.46.001；型式：安全框架；转向系型式：全液压；传动系变速箱（器）型式：机械平面组成式；主变速箱换档方式：机械有级档；副变速箱换档方式：机械有级档；轮胎型号（前轮/后轮）：8.00-12.5/14.00/80-20；驱动型式：四轮驱动；标定功率（kw）：44.2kw；配套国Ⅲ排放柴油机；最小使用比质量：38.24kg/kw； | 44.2 | 购机补贴（通用类） | 山东省 | 通过
1464 | 农用动力机械 | 拖拉机 | 轮式拖拉机 | 60-70马力四轮驱动拖拉机 | 山东瑞田智能科技有限公司 | 轮式拖拉机 | RT604 | 驱动型式：四轮驱动；外廓尺寸(长x宽x高及部位)(mm）：3580×1560×2500（安全架顶部）；最小使用质量(kg)：1860；功率(kW)：44.2；最小使用比质量(kg/kW)：42.08；选装配副变速最小使用质量(kg)：1863；选装配副变速最小使用比质量(kg/kW)：42.15； PTO转速(r/min)：540/720 | 44.2 | 购机补贴（通用类） | 山东省 | 通过
1465 | 农用动力机械 | 拖拉机 | 轮式拖拉机 | 60-70马力四轮驱动拖拉机 | 山东上拖农业装备有限公司 | 轮式拖拉机 | ST604-E | 外廓尺寸（长×宽×高）（mm）：3660×1540×2360（安全架顶部）；驱动型式：四轮驱动；功率（KW）：44.1KW；发动机型号及制造商：YN4EZ060-32CR，昆明云内动力股份有限公司；排放标准：第三阶段；轴距（mm）：1935；最小使用质量（kg）：1810；最小使用比质量：41.04kg/KW；标准配重（前/后）（kg）：48/56；挡位数：8+2；是否有驾驶室或安全架：安全架 | 44.1 | 购机补贴（通用类） | 山东省 | 通过
1466 | 农用动力机械 | 拖拉机 | 轮式拖拉机 | 60-70马力四轮驱动拖拉机 | 山东盛禾重工有限公司 | 轮式拖拉机 | J604-C | 60马力，四驱，安全架配置最小使用质量：2025kg，驾驶室配置最小使用质量：2080kg，安全架配置最小使用比质量45.9kg/kW，驾驶室配置最小使用比质量47.2kg/kW，配套动力型号：YN4EZ060-32CR;制造商：昆明云内动力股份有限公司；气缸数：4；标定功率:44.1kW;标定转速2300r/min；排放标准：GB 20891-2014《非道路移动机械用柴油机排气污染物排放限值及测量方法（中国第三、四阶段）》第三阶段 | 44.1 | 购机补贴（通用类） | 山东省 | 通过
1467 | 农用动力机械 | 拖拉机 | 轮式拖拉机 | 60-70马力四轮驱动拖拉机 | 山东兖泰拖拉机制造有限公司 | 轮式拖拉机 | 兖泰泰山604 | 60马力≤（44.1KW/60马力）＜70马力；驱动方式：四轮驱动 | 44.1 | 购机补贴（通用类） | 山东省 | 通过
1468 | 农用动力机械 | 拖拉机 | 轮式拖拉机 | 60-70马力四轮驱动拖拉机 | 山东铮德智能装备有限公司 | 轮式拖拉机 | 604-H | 整机型号、名称：604-H、轮式拖拉机；整机型式：轮式；整机机架型式：无架；整机驱动型式：四驱；整机用途：一般用途；整机外廓尺寸(长×宽×高及部位)：（mm）3670×1590×2450（安全架顶）；轴距或履带接地长(mm):1960；常用轮距(前轮/后轮)（mm）：1300/1290；轮距(前轮/后轮)：（mm）1200、1300、1400/1200～1455；最小离地间隙及部位mm ：370（前桥底部）；离合器壳体前端面至后驱动轴轴心线的水平距离mm：1065；变速箱齿轮副轴孔中心距mm：80.5；最小使用质量kg：1850；标准配重(前/后)kg：72/60；最小使用比质量kg/kW：41.95；挡位数（前进/倒退）:8/2;主变速挡位数:4+1;轮胎型号(前轮/后轮):7.50-16/11.2-28;轮胎数量(前轮/后轮)个:2/2。 | 44.1 | 购机补贴（通用类） | 山东省 | 通过
1469 | 农用动力机械 | 拖拉机 | 轮式拖拉机 | 60-70马力四轮驱动拖拉机 | 特拉克（潍坊）农业装备有限公司 | 轮式拖拉机 | TK604-X | 功率：60马力，驱动方式：四轮驱动。整机外廓尺寸(长×宽×高及部位)mm：3650×1500×2400(安全架顶)；轴距或履带接地长mm：1950；常用轮距(前轮/后轮)或轨距mm：1200/1250；轮距(前轮/后轮)或轨距mm：1200、1300、1400/1250、1350、1450；最小离地间隙及部位mm：400（前桥底部）最小使用质量kg：1910；标准配重(前/后)kg：60/60；最小使用比质量kg/kW：43.3；轮胎型号(前轮/后轮)：8.3-20/12.4-28；选装翻倾防护装置（驾驶室或安全框架）型式：安全框架，选装整机外廓尺寸(长×宽×高及部位)mm：3650×1500×2400(安全架顶)；选装最小使用质量kg：1910；选装最小使用比质量kg/kW：43.3；选装翻倾防护装置（驾驶室或安全框架）型式：简易驾驶室，选装整机外廓尺寸(长×宽×高及部位)mm：3750×1600×2600(空滤器顶)；选装最小使用质量kg：2050；选装最小使用比质量kg/kW：46.5；选装轮胎型号(前轮/后轮)：6.5-16、7.5-16/11.2-24、12.4-24。 | 44.1 | 购机补贴（通用类） | 山东省 | 通过
1470 | 农用动力机械 | 拖拉机 | 轮式拖拉机 | 60-70马力四轮驱动拖拉机 | 天津拖拉机制造有限公司 | 轮式拖拉机 | TRL604 | 1.整机型式：轮式；2.整机驱动型式：四驱；3.整机外廓尺寸（长×宽×高及部位）mm: 4060×1750×2745防翻架顶部；4.轴距mm:2060；5.最小使用质量kg:2600；6.标准配重（前/后）kg：180/180；7.最小使用比质量Kg/kw：58.96；8.主变速挡位数：4；9.发动机与主离合器联接方式：直联；10.发动机结构型式：直列、直喷、水冷、四冲程；11.发动机标定功率kw：44.1；12.轮胎型号（前轮/后轮）：9.5-24/14.9-30；13.选装翻倾防护装置型式：简易驾驶室；整机外廓尺寸(长×宽×高及部位)mm：4120×1650×2780（驾驶室顶部）；14.选装配置简易驾驶室最小使用质量kg：2885；15.选装配置简易驾驶室最小使用比质量kg/kW：65.42 | 44.1 | 购机补贴（通用类） | 天津市 | 通过
1471 | 农用动力机械 | 拖拉机 | 轮式拖拉机 | 60-70马力四轮驱动拖拉机 | 潍柴雷沃重工股份有限公司 | 轮式拖拉机 | M604-2S1 | 驱动方式：四轮驱动；功率（kw）：44.2KW | 44.2 | 购机补贴（通用类） | 山东省 | 通过
1472 | 农用动力机械 | 拖拉机 | 轮式拖拉机 | 60-70马力四轮驱动拖拉机 | 潍柴雷沃重工股份有限公司 | 轮式拖拉机 | M604-2X | 驱动方式：四轮驱动；功率（kw）：44.2kW；最小使用比质量：52kg/kW | 44.2 | 购机补贴（通用类） | 山东省 | 通过
1473 | 农用动力机械 | 拖拉机 | 轮式拖拉机 | 60-70马力四轮驱动拖拉机 | 潍柴雷沃重工股份有限公司 | 轮式拖拉机 | M604-3A | 驱动方式：四轮驱动；功率（kw）：44.2kW；最小使用比质量：58.4kg/kW | 44.2 | 购机补贴（通用类） | 山东省 | 通过
1474 | 农用动力机械 | 拖拉机 | 轮式拖拉机 | 60-70马力四轮驱动拖拉机 | 潍坊昊野重工有限公司 | 轮式拖拉机 | 604 | 功率：60马力，驱动方式：四轮驱动，最小使用质量(kg)：（安全架：1700）/（驾驶室：1900），最小使用比质量(kg/kW):（安全架：38.55）/（驾驶室：43.08），整机外廓尺寸(长×宽×高及部位mm):3650×1490×2400（安全架顶部）/3650×1540×2520（驾驶室顶部），轴距（mm）：1960，常用轮距（前轮/后轮mm）：1200/1200。 | 44.1 | 购机补贴（通用类） | 山东省 | 通过
1475 | 农用动力机械 | 拖拉机 | 轮式拖拉机 | 60-70马力四轮驱动拖拉机 | 潍坊昊野重工有限公司 | 轮式拖拉机 | 604-N | 功率：60马力，驱动方式：四轮驱动，最小使用质量(kg)：（安全架：1850）/（驾驶室：1980），最小使用比质量(kg/kW):（安全架：41.86）/（驾驶室：44.80），整机外廓尺寸(长×宽×高及部位mm):3640×1550×2315（安全架顶部）/3630×1550×2550（驾驶室顶部），轴距（mm）：1850，常用轮距（前轮/后轮mm）：1200/1230。 | 44.2 | 购机补贴（通用类） | 山东省 | 通过
1476 | 农用动力机械 | 拖拉机 | 轮式拖拉机 | 60-70马力四轮驱动拖拉机 | 潍坊市昱坤农业机械有限公司 | 轮式拖拉机 | YK604-B | 驱动型式：四轮驱动；外廓尺寸(长x宽x高及部位)(mm）：3500×1500×2300(安全架)，3500×1500×2520（至驾驶室顶）；最小使用质量(kg）：1762（安全架），2030（驾驶室）；功率(kW)：44.2；最小使用比质量(kg/kW)：39.86（安全架），45.93（驾驶室）；PTO转速(r/min)：540/720； | 44.2 | 购机补贴（通用类） | 山东省 | 通过
1477 | 农用动力机械 | 拖拉机 | 轮式拖拉机 | 60-70马力四轮驱动拖拉机 | 潍坊越腾农业机械有限公司 | 轮式拖拉机 | 604-C1 | 604-C1轮式拖拉机；型式：轮式；机架型式：无架；驱动型式：四驱；外廓尺寸（长×宽×高及部位）单位mm：3500×1700×2360（安全架顶） 3500×1700×2700(驾驶室顶)；轴距：1950mm；轮距(mm)：1200、1300/1200、1300；最小使用质量（kg）：1850（安全框架）1950（驾驶室）。在编号为GT202022168推广鉴定报告第8-9页可查 | 44.1 | 购机补贴（通用类） | 山东省 | 通过
1478 | 农用动力机械 | 拖拉机 | 轮式拖拉机 | 60-70马力四轮驱动拖拉机 | 盐城市奔牛拖拉机有限公司 | 轮式拖拉机 | YBC604 | 外廓尺寸(长×宽×高)：3570×1500×2300；轴距：1920；常用轮距(前轮/后轮)：1300/1300；最小离地间隙及部位：320（前桥下沿）；最小使用质量：1700（安全架）；最小使用比质量：38.55（安全架）；标准配重(前/后)：45/56；档位数(前进/倒退)：8/2；主变速档位数：4+1；副变速档位数：2；发动机与离合器联接方式：直联；翻倾防护装置（驾驶室或安全框架）型号、型式及生产商：YB904.46.001、安全框架、盐城市奔牛拖拉机有限公司；空气滤清器型号及型式：KY250A湿式；排气管消声腔外形尺寸：φ115×600；转向系型式：全液压；传动系变速箱型式：机械平面组成式；主变速箱换档方式：机械有级挡；副变速箱换档方式：机械有级挡；轮胎型号(前轮/后轮)：7.5-16/11.2-28；配套动力型号：SD4DW3Z2；制造商：江苏四达动力机械集团有限公司；气缸数：4;标定功率(kW)：44.1；标定转速（r/min）：2400；排放标准：第3阶段。选配一：轮胎型号：6.5-16/11.2-24；选配二：选配翻倾防护装置驾驶室型号：YB704.46.001，选配翻倾防护装置驾驶室生产厂：盐城市奔牛拖拉机有限公司；选配翻倾防护装置驾驶室型式：安全框架；选配翻倾防护装置驾驶室整机外廓尺寸(长×宽×高及部位)：3570×1200×2300(安全架顶)；选配翻倾防护装置驾驶室最小使用质量： 1700（安全架）；选配翻倾防护装置驾驶室最小使用比质量： 38.55（安全架）。 | 44.1 | 购机补贴（通用类） | 江苏省 | 通过
1479 | 农用动力机械 | 拖拉机 | 轮式拖拉机 | 60-70马力四轮驱动拖拉机 | 浙江迪尔农业装备有限公司 | 轮式拖拉机 | 604-2 | 功率：60马力；驱动方式：四轮驱动；最小使用比质量42.31kg/kw（安全架）/46.38kg/kw（驾驶室）。 | 44.2 | 购机补贴（通用类） | 浙江省 | 通过
1480 | 农用动力机械 | 拖拉机 | 轮式拖拉机 | 60-70马力四轮驱动拖拉机 | 浙江迪尔农业装备有限公司 | 轮式拖拉机 | 604-3 | 功率：60马力；驱动方式：四轮驱动；最小使用比质量：42.40kg/kw(安全架)/44.22kg/kw(驾驶室)。 | 44.1 | 购机补贴（通用类） | 浙江省 | 通过
1481 | 农用动力机械 | 拖拉机 | 轮式拖拉机 | 70-80马力四轮驱动拖拉机 | 道依茨法尔机械有限公司 | 轮式拖拉机 | CD704 | 整机驱动型式：四驱；发动机标定功率（kW）：51.5；最小使用质量（kg）：2545（安全框架）、2745（简易驾驶室）；最小使用质量/配套发动机标定功率（kg/kw）:49.42（安全框架）、53.3（简易驾驶室）；排放标准：第三阶段。 | 51.5 | 购机补贴（通用类） | 山东省 | 通过
1482 | 农用动力机械 | 拖拉机 | 轮式拖拉机 | 70-80马力四轮驱动拖拉机 | 东弘沃丰（潍坊）农业机械有限公司 | 轮式拖拉机 | 704 | 驱动型式：四轮驱动；外廓尺寸（长x宽x高及部位）(mm）：3700×1490×2280（安全架顶部）3700×1490×2540（驾驶室顶部）；最小使用质量（kg）：2120（安全架）2180（驾驶室）；功率（kW）：52；最小使用比质量(kg/kW)：40.77（安全架）41.92（驾驶室）； PTO转速(r/min)：540/720；增配驾驶室NW1004-301B，安全架型号发生变化，由NW1004-301B.1变为904.46.01，最小使用质量不变 | 52 | 购机补贴（通用类） | 山东省 | 通过
1483 | 农用动力机械 | 拖拉机 | 轮式拖拉机 | 70-80马力四轮驱动拖拉机 | 丰疆智能科技研究院（常州）有限公司 | 轮式拖拉机 | FJH704 | 整机型式：轮式；整机驱动型式：四驱；最小使用质量：2115kg；最小使用比质量（kg/kw）：41.07；外廓尺寸(长×宽×高及部位)mm： 3680×1500×2700（安全架顶部） ;轴距(mm)：1980； 选装外廓尺寸(长×宽×高及部位)mm:3680×1500×2520（驾驶室顶部）;选装最小使用质量：2165kg：选装最小使用比质量（kg/kW）： 42.04 。 | 51.5 | 购机补贴（通用类） | 江苏省 | 通过
1484 | 农用动力机械 | 拖拉机 | 轮式拖拉机 | 70-80马力四轮驱动拖拉机 | 江苏常发农业装备股份有限公司 | 轮式拖拉机 | CFC704-X | 型式：四驱；外廓尺寸（长×宽×高）mm：3530×1415×2570或3530×1525×2570（至安全架顶）/3530×1415×2536或3530×1525×2536（至驾驶室顶）；轴距mm：1798；常用轮距（前轮/后轮）mm：1000/1050，选装1250/1210；最小使用质量kg：1970（安全架）/2120（驾驶室）；最小使用比质量kg/kw：38.3（安全架）/41.16（驾驶室）；最小离地间隙mm：380（前桥中部放油螺塞处）；标准配重（前/后）kg：80/180；档位数（前进/倒退）：8/8，选装16/16；主变速档位数：4；副变速档位数：2×（1+1），选装2×（1+1）×2；发动机与离合器联结方式：直联式；翻倾防护装置型号、型式：40104054640050或40104054630050安全框架/40107054520011或40107054520010简易驾驶室，生产商：江苏常发农业装备股份有限公司；空气滤清器型号及型式：C11D干式；排气管消声腔外形尺寸（直径×长）mm：φ130×600；转向系型式：全液压；传动系变速箱型式：机械平面组成式；主变速换挡方式：机械有级档；副变速换挡方式：机械有级档；轮胎型号：前轮8.3-20或7.50-16或6.5-16或6.0-16，后轮12.4-28或11.2-28或12.4-24或11.2-24或13.6-24或9.5-24或9.5-28；配套动力型号：CF4B70T-Z,制造商：江苏常发农业装备股份有限公司，气缸数：4缸，标定功率：51.5kw，标定转速：2400r/min，排放标准：第三阶段；选配CF3C70-T，制造商：江苏常发农业装备股份有限公司，气缸数：4缸，标定功率：51.5kw，标定转速：2400r/min，排放标准：第三阶段 | 51.5 | 购机补贴（通用类） | 江苏省 | 通过
1485 | 农用动力机械 | 拖拉机 | 轮式拖拉机 | 70-80马力四轮驱动拖拉机 | 江西中联智能农机有限责任公司 | 轮式拖拉机 | RK704 | 功率：70马力；型式：四轮驱动；最小使用比质量（kg/kw）为52.42（安全架）；选装驾驶室最小使用比质量（kg/kw）为54.95； | 51.5 | 购机补贴（通用类） | 江西省 | 通过
1486 | 农用动力机械 | 拖拉机 | 轮式拖拉机 | 70-80马力四轮驱动拖拉机 | 金世纪（江苏）智能科技有限公司 | 轮式拖拉机 | DMC704-A | 1.标准配置：整机型式：轮式，驱动型式：四驱，防翻装置型号：DMC704-A2;外廓尺寸（长×宽×高）：3600×1300×2560mm(安全架顶部）;轴距：1930mm,常用轮距：960/960mm,轮距(前/后）：960、1100、1200、1300/960～1400mm,最小使用质量：1985kg（安全架），最小使用比质量：38.54kg/kw（安全架），标准配重（前/后）：44/60kg，轮胎型号（前轮/后轮）:8.3-20/12.4-28，轮胎数量（前轮/后轮）：2/2； 2.选装配置：选装安全框架:防翻装置型号：DMC704-A1；整机外廓尺寸：3600×1500×2560mm(安全架顶部）；常用轮距：1200/1200；轮距：1200、1300/1200~1400；最小使用质量：1985kg；最小使用比质量:38.54kg/kw；标准配重（前/后）：44/60kg；选装简易驾驶室1：防翻装置型号：DMC704-J1；整机外廓尺寸：3600×1500×2600mm(驾驶室顶部）；常用轮距：1200/1200；轮距：1200、1300/1200~1400；最小使用质量：1990kg；最小使用比质量:38.64kg/kw；标准配重（前/后）：44/60kg；选装简易驾驶室2：防翻装置型号：DMC704-J2；整机外廓尺寸：3600×1400×2600mm(驾驶室顶部）；常用轮距：960/960；最小使用质量：1990kg；最小使用比质量:38.64kg/kw；标准配重（前/后）：44/60kg；2.配套动力型号：4B5-70U32；制造商：安徽全柴动力股份有限公司,气缸数：4缸；标定功率：51.5kw；标定转速：2400r/ min ；排放阶段：第三阶段。 | 51.5 | 购机补贴（通用类） | 江苏省 | 通过
1487 | 农用动力机械 | 拖拉机 | 轮式拖拉机 | 70-80马力四轮驱动拖拉机 | 洛阳福格森机械装备有限公司 | 轮式拖拉机 | LF704 | 70马力轮式拖拉机；发动机标定功率：51.5kW；驱动方式：四轮驱动；排放阶段：国家第三排放阶段；最小使用质量（kg）:2300（驾驶室）/2200（安全架）；最小使用比质量（kg/kW）:44.7（驾驶室）/42.7（安全架）； | 51.5 | 购机补贴（通用类） | 河南省 | 通过
1488 | 农用动力机械 | 拖拉机 | 轮式拖拉机 | 70-80马力四轮驱动拖拉机 | 洛阳瑞得拖拉机有限公司 | 轮式拖拉机 | RG704 | 驱动方式：四轮驱动；发动机标定功率：51.5kw；最小使用质量：2250kg（防翻架）2290kg（驾驶室）；最小使用比质量：43.7kg/kw（防翻架）44.5kg/kw（驾驶室） | 51.5 | 购机补贴（通用类） | 河南省 | 通过
1489 | 农用动力机械 | 拖拉机 | 轮式拖拉机 | 70-80马力四轮驱动拖拉机 | 宁波奔野拖拉机制造有限公司 | 轮式拖拉机 | BY704 | 外廓尺寸：3710×1630×2470（2470至安全框架顶，至驾驶室顶为2700）；轴距：1960；常用轮距(前轮/后轮):1250/1300；轮距(前轮/后轮)调整方式：固定轮距式/辐板可调轮距式；最小使用质量：2150kg；标准配重（前/后）:96/80；档位数(前进/倒退)：12/12；主变速档位数：4；副变速档位数：3×（1+1）；发动机与离合器联接方式：直联；起动方式：电起动；翻倾防护装置：安全框架，选装简易驾驶室；前照灯型号：704-2.48.023；转向系型式：前轮液压转向；行车制动系型式：双片制动器，机械操纵；驻车制动系型式：锁定踏板式；前驱动桥型式：水田型四轮驱动；离合器型式：干式，双作用离合器；动力输出轴离合器型式：干式；变速箱型式：二轴式、4×3×（1+1）机械平面组成式；主变速箱换档方式：啮合套换档；副变速箱换档方式：啮合套换档；轮胎型号(前轮/后轮)：8.3-24/12.4-32；驱动型式：四轮驱动；标定功率：52kW，配套国Ⅲ排放柴油机，最小使用比质量：41.35。 | 52 | 购机补贴（通用类） | 浙江省 | 通过
1490 | 农用动力机械 | 拖拉机 | 轮式拖拉机 | 70-80马力四轮驱动拖拉机 | 宁波奔野重工股份有限公司 | 轮式拖拉机 | BY704 | 外廓尺寸：3710×1630×2470（2470至安全框架顶，至驾驶室顶为2700）；轴距：1960；常用轮距(前轮/后轮):1250/1300；轮距(前轮/后轮)调整方式：固定轮距式/辐板可调轮距式；最小使用质量：2150kg；标准配重（前/后）:96/80；档位数(前进/倒退)：12/12；主变速档位数：4；副变速档位数：3×（1+1）；发动机与离合器联接方式：直联；起动方式：电起动；翻倾防护装置：安全框架，选装简易驾驶室；前照灯型号：704-2.48.023；转向系型式：前轮液压转向；行车制动系型式：双片制动器，机械操纵；驻车制动系型式：锁定踏板式；前驱动桥型式：水田型四轮驱动；离合器型式：干式，双作用离合器；动力输出轴离合器型式：干式；变速箱型式：二轴式、4×3×（1+1）机械平面组成式；主变速箱换档方式：啮合套换档；副变速箱换档方式：啮合套换档；轮胎型号(前轮/后轮)：8.3-24/12.4-32；驱动型式：四轮驱动；标定功率：52kW，配套国Ⅲ排放柴油机，最小使用比质量：41.35。 | 52 | 购机补贴（通用类） | 浙江省 | 通过
1491 | 农用动力机械 | 拖拉机 | 轮式拖拉机 | 70-80马力四轮驱动拖拉机 | 宁波甬野拖拉机制造有限公司 | 轮式拖拉机 | 704-2 | 功率：70马力；驱动方式：四轮驱动；最小使用比质量40.77kg/kw（安全架）/43.85kg/kw（驾驶室）。 | 52 | 购机补贴（通用类） | 浙江省 | 通过
1492 | 农用动力机械 | 拖拉机 | 轮式拖拉机 | 70-80马力四轮驱动拖拉机 | 山东悍沃农业装备有限公司 | 轮式拖拉机 | 704-B | 整机外廓尺寸（长×宽×高）：4000×1900×2700mm（安全架顶部）/4000×1900×2750mm（驾驶室顶部）；轴距：2050mm；整机型式：4×4四轮驱动；标准配重：前112kg/后64kg；发动机标定功率：51.5kW；轮胎型号：前轮9.5-24/后轮14.9-30；最小使用质量：2620kg（安全架）/2850kg（驾驶室）。 | 51.5 | 购机补贴（通用类） | 山东省 | 通过
1493 | 农用动力机械 | 拖拉机 | 轮式拖拉机 | 70-80马力四轮驱动拖拉机 | 山东悍沃农业装备有限公司 | 轮式拖拉机 | 704-D | 整机外廓尺寸（长×宽×高）：3350×1300×2200mm（安全框架顶）；轴距：1850mm；整机型式：4×4四轮驱动；标准配重：前0kg/后30kg；发动机标定功率：51.5kW；轮胎型号：前轮6.00-16/后轮9.5-24；最小使用质量：1965kg。 | 51.5 | 购机补贴（通用类） | 山东省 | 通过
1494 | 农用动力机械 | 拖拉机 | 轮式拖拉机 | 70-80马力四轮驱动拖拉机 | 山东悍沃农业装备有限公司 | 轮式拖拉机 | 704-NC | 整机外廓尺寸（长×宽×高）：3650×1600×2300mm（安全框架顶）；轴距：1910mm；整机型式：4×4四轮驱动；标准配重：前72kg/后56kg；发动机标定功率：51.5kW；轮胎型号：前轮8.3-20/后轮12.4-28；最小使用质量：2010kg。 | 51.5 | 购机补贴（通用类） | 山东省 | 通过
1495 | 农用动力机械 | 拖拉机 | 轮式拖拉机 | 70-80马力四轮驱动拖拉机 | 山东鸿博重工有限公司 | 轮式拖拉机 | HE704 | 驱动型式：四驱；发动机标定功率（kw）：51.5kw；外廓尺寸（长×宽×高及部位）mm：3660×1450×2330（安全架顶部）；轴距（mm）：1840mm；最小离地间隙及部位（mm）：350（前桥底部）；轮距（前轮/后轮）：1050、1270/1000-1300；离合器壳体前端面至后驱动轴轴心线的水平距离（mm）：1065；最小使用质量（kg）：2140；标准配重（前/后）：144/60；最小使用比质量（kg/kw）：41.55；档位数（前进/倒退）：8/2；传动系变速箱（器）型式：机械平面组成式；轮胎型号（前轮/后轮）：8.3-20/12.4-28；选装：外廓尺寸（长×宽×高及部位）mm：3660×1510×2460（驾驶室顶部）；最小使用质量（kg）：2180；标准配重（前/后）：144/60；最小使用比质量（kg/kw）：42.33 | 51.5 | 购机补贴（通用类） | 山东省 | 通过
1496 | 农用动力机械 | 拖拉机 | 轮式拖拉机 | 70-80马力四轮驱动拖拉机 | 山东鸿博重工有限公司 | 轮式拖拉机 | HE704-A | 外廓尺寸（长×宽×高及部位）mm：3720×1310×2310（安全框架顶部）；轴距（mm）：1830mm；常用轮距（前轮/后轮）：960/1000；轮距（前轮/后轮）：960、1160/1000-1140；最小使用质量（kg）：1970；标准配重（前/后）：144/60；档位数（前进/倒退）：8/8；主变速档位数：4；副变速箱档位数：2×（1+1）；发动机与离合器连接方式：直联；启动方式：电启动；翻倾防护装置（驾驶室或安全框架）：型号：HB704.46.01；型式：安全框架；转向系型式：全液压；传动系变速箱（器）型式：机械平面组成式；主变速箱换档方式：机械有级档；副变速箱换档方式：机械有级档；轮胎型号（前轮/后轮）：7.50-16/11.2-28；驱动型式：四轮驱动；标定功率（kw）：51.5kw；配套国Ⅲ排放柴油机；最小使用比质量：38.25kg/kw； | 51.5 | 购机补贴（通用类） | 山东省 | 通过
1497 | 农用动力机械 | 拖拉机 | 轮式拖拉机 | 70-80马力四轮驱动拖拉机 | 山东鲁潍农业装备有限公司 | 轮式拖拉机 | FL704-A | 外廓尺寸及部位：3640×1550×2350（防翻架顶部）mm，驱动形式：四轮驱动，标定功率：51.5kW(70马力），轴距：1870mm，常用轮距：1160/1280mm,轮距：1160、1260/1160-1450mm,最小使用质量：1980kg，最小使用比质量：38.45kg/kW， | 51.5 | 购机补贴（通用类） | 山东省 | 通过
1498 | 农用动力机械 | 拖拉机 | 轮式拖拉机 | 70-80马力四轮驱动拖拉机 | 山东瑞田智能科技有限公司 | 轮式拖拉机 | RT704 | 驱动型式：四轮驱动；外廓尺寸(长x宽x高及部位)(mm）：3580×1560×2500（安全架顶部）；最小使用质量(kg)：2120；功率(kW)：52；最小使用比质量(kg/kW)：40.77；选装配副变速最小使用质量(kg)：2122；选装配副变速最小使用比质量(kg/kW)：40.81； PTO转速(r/min)：540/720 | 52 | 购机补贴（通用类） | 山东省 | 通过
1499 | 农用动力机械 | 拖拉机 | 轮式拖拉机 | 70-80马力四轮驱动拖拉机 | 山东上拖农业装备有限公司 | 轮式拖拉机 | ST704-E | 外廓尺寸（长×宽×高）（mm）：3660×1540×2360（安全架顶部）；驱动型式：四轮驱动；功率（KW）：51.5KW；发动机型号及制造商：YN4EZ070-32CR，昆明云内动力股份有限公司；排放标准：第三阶段；轴距（mm）：1935；最小使用质量（kg）：2010；最小使用比质量：39.03kg/KW；标准配重（前/后）（kg）：48/56；挡位数：8+2；是否有驾驶室或安全架：安全架 | 51.5 | 购机补贴（通用类） | 山东省 | 通过
1500 | 农用动力机械 | 拖拉机 | 轮式拖拉机 | 70-80马力四轮驱动拖拉机 | 山东盛禾重工有限公司 | 轮式拖拉机 | J704-C | 70马力，四轮驱动，安全架配置最小使用质量：2105kg，驾驶室配置最小使用质量：2155kg，安全架配置最小使用比质量40.9kg/kW，驾驶室配置最小使用比质量41.8kg/kW，配套动力型号：YN4EZ070-32CR;制造商：昆明云内动力股份有限公司；气缸数：4；标定功率:51.5kW;标定转速2300r/min；排放标准：GB 20891-2014《非道路移动机械用柴油机排气污染物排放限值及测量方法（中国第三、四阶段）》第三阶段 | 51.5 | 购机补贴（通用类） | 山东省 | 通过
1501 | 农用动力机械 | 拖拉机 | 轮式拖拉机 | 70-80马力四轮驱动拖拉机 | 山东潍坊鲁中拖拉机有限公司 | 轮式拖拉机 | LZD704-C | 发动机标定功率：70马力，驱动方式：四轮驱动，最小使用质量：2005kg，最小使用比质量(kg/kw)：38.93，外廓尺寸(长×宽×高)：3760*1335*2400(mm)；轴距或履带接地长：1970(mm)； 常用轮距(前轮/后轮)或轨距：1000/1050(mm)；最小离地间隙及部位：310mm（分动箱底部）；标准配重(前/后)：70/80；档位数(前进/倒退)：8/8（选装一：16/8，选装二：12/12）；主变速档位数：4；副变速档位数：2*(1+1）（选装一：（2+1）*2，选装二：3*（1+1））；发动机与离合器联接方式：直联式；翻倾防护装置（驾驶室或安全框架）型号、型式及生产商：LZ904.46.010，安全框架，山东潍坊鲁中拖拉机有限公司；空气滤清器型号及型式：800.11.010-2，湿式；排气管消声腔外形尺寸：φ120*450（mm）；转向系型式：全液压；传动系变速箱型式：机械平面组成式；主变速箱换档方式：机械有级挡；副变速箱换档方式：机械有级挡；轮胎型号(前轮/后轮)：7.50-16/11.2-28；选装：（6.50-16、6.00-16、7.00-12、6.00-12）/（12.4-24、11.2-24、11.2-20、9.5-28、9.5-24、9.5-20、13.6-16、13.8/70-20、）；排放阶段：国三 | 51.5 | 购机补贴（通用类） | 山东省 | 通过
1502 | 农用动力机械 | 拖拉机 | 轮式拖拉机 | 70-80马力四轮驱动拖拉机 | 山东潍坊鲁中拖拉机有限公司 | 轮式拖拉机 | LZD704-C1 | 发动机标定功率：70马力，驱动方式：四轮驱动，最小使用质量：2005kg，最小使用比质量(kg/kw)：38.93，外廓尺寸(长×宽×高)：3800*1335*2400(mm)；轴距或履带接地长：2010(mm)； 常用轮距(前轮/后轮)或轨距：1000/1050(mm)；最小离地间隙及部位：310mm（分动箱底部）；标准配重(前/后)：70/80；档位数(前进/倒退)：8/8（选装一：16/8，选装二：12/12）；主变速档位数：4；副变速档位数：2*(1+1）（选装一：（2+1）*2，选装二：3*（1+1））；发动机与离合器联接方式：直联式；翻倾防护装置（驾驶室或安全框架）型号、型式及生产商：LZ904.46.010，安全框架，山东潍坊鲁中拖拉机有限公司；空气滤清器型号及型式：800.11.010-2，湿式；排气管消声腔外形尺寸：φ120*450（mm）；转向系型式：全液压；传动系变速箱型式：机械平面组成式；主变速箱换档方式：机械有级挡；副变速箱换档方式：机械有级挡；轮胎型号(前轮/后轮)：7.50-16/11.2-28；选装：（6.50-16、6.00-16、7.00-12、6.00-12）/（12.4-24、11.2-24、11.2-20、9.5-28、9.5-24、9.5-20、13.6-16、13.8/70-20、）；排放阶段：国三 | 51.5 | 购机补贴（通用类） | 山东省 | 通过
1503 | 农用动力机械 | 拖拉机 | 轮式拖拉机 | 70-80马力四轮驱动拖拉机 | 山东潍坊鲁中拖拉机有限公司 | 轮式拖拉机 | LZD704-D | 发动机标定功率：70马力，驱动方式：四轮驱动，最小使用质量：1995kg，最小使用比质量(kg/kw)：38.74，外廓尺寸(长×宽×高)：3550*1335*2350(mm)；轴距或履带接地长：1790(mm)； 常用轮距(前轮/后轮)或轨距：960/1050(mm)；最小离地间隙及部位：280mm（分动箱底部）；标准配重(前/后)：70/56；档位数(前进/倒退)：8/4；主变速档位数：4；副变速档位数：(2+1）；发动机与离合器联接方式：直联式；翻倾防护装置（驾驶室或安全框架）型号、型式及生产商：LZ904.46.010，安全框架，山东潍坊鲁中拖拉机有限公司；空气滤清器型号及型式：800.11.010-2，湿式；排气管消声腔外形尺寸：φ120*450（mm）；转向系型式：全液压；传动系变速箱型式：机械平面组成式；主变速箱换档方式：机械有级挡；副变速箱换档方式：机械有级挡；轮胎型号(前轮/后轮)：6.50-16/11.2-24；选装：（6.00-16、7.00-12、6.00-12）/（9.5-28、9.5-24、9.5-20、11.2-20、13.6-16、13.8/70-20、）；排放阶段：国三 | 51.5 | 购机补贴（通用类） | 山东省 | 通过
1504 | 农用动力机械 | 拖拉机 | 轮式拖拉机 | 70-80马力四轮驱动拖拉机 | 山东潍坊鲁中拖拉机有限公司 | 轮式拖拉机 | LZD704-D1 | 发动机标定功率：70马力，驱动方式：四轮驱动，最小使用质量：1995kg，最小使用比质量(kg/kw)：38.74，外廓尺寸(长×宽×高)：3610*1335*2350(mm)；轴距或履带接地长：1830(mm)； 常用轮距(前轮/后轮)或轨距：960/1050(mm)；最小离地间隙及部位：280mm（分动箱底部）；标准配重(前/后)：70/56；档位数(前进/倒退)：8/4；主变速档位数：4；副变速档位数：(2+1）；发动机与离合器联接方式：直联式；翻倾防护装置（驾驶室或安全框架）型号、型式及生产商：LZ904.46.010，安全框架，山东潍坊鲁中拖拉机有限公司；空气滤清器型号及型式：800.11.010-2，湿式；排气管消声腔外形尺寸：φ120*450（mm）；转向系型式：全液压；传动系变速箱型式：机械平面组成式；主变速箱换档方式：机械有级挡；副变速箱换档方式：机械有级挡；轮胎型号(前轮/后轮)：6.50-16/11.2-24；选装：（6.00-16、7.00-12、6.00-12）/（9.5-28、9.5-24、9.5-20、11.2-20、13.6-16、13.8/70-20、）；排放阶段：国三 | 51.5 | 购机补贴（通用类） | 山东省 | 通过
1505 | 农用动力机械 | 拖拉机 | 轮式拖拉机 | 70-80马力四轮驱动拖拉机 | 山东潍坊鲁中拖拉机有限公司 | 轮式拖拉机 | LZD704-H | 发动机标定功率：70马力，驱动方式：四轮驱动，最小使用质量：2550kg/2700kg（安全架/驾驶室）；最小使用比质量(kg/kw)：49.51/52.43；外廓尺寸(长×宽×高)：3900*1780*2660(mm)；轴距或履带接地长：2020(mm)； 常用轮距(前轮/后轮)或轨距：1250/1400(mm)；最小离地间隙及部位：395mm（前桥底部）；标准配重(前/后)：120/80；档位数(前进/倒退)：8/8（选装一：16/8；选装二：12/12）；主变速档位数：4；副变速档位数：2*(1+1)（选装一：（2+1）*2选装二：3*(1+1)）；发动机与离合器联接方式：直联式；翻倾防护装置（驾驶室或安全框架）型号、型式及生产商：LZ704.46.010，安全架，山东潍坊鲁中拖拉机有限公司/LZ704.45C.001，简易驾驶室，山东潍坊鲁中拖拉机有限公司/LZ704.45D.001，简易驾驶室，山东潍坊鲁中拖拉机有限公司；空气滤清器型号及型式：KLQ-500GT，干式；排气管消声腔外形尺寸：φ120*450（mm）；转向系型式：全液压；传动系变速箱型式：机械平面组成式；主变速箱换档方式：机械有级挡；副变速箱换档方式：机械有级挡；排放阶段：国三 | 51.5 | 购机补贴（通用类） | 山东省 | 通过
1506 | 农用动力机械 | 拖拉机 | 轮式拖拉机 | 70-80马力四轮驱动拖拉机 | 山东潍坊鲁中拖拉机有限公司 | 轮式拖拉机 | LZD704-H1 | 发动机标定功率：70马力，驱动方式：四轮驱动，最小使用质量：2550kg/2700kg（安全架/驾驶室）；最小使用比质量(kg/kw)：49.51/52.43；外廓尺寸(长×宽×高)：3940*1780*2660(mm)；轴距或履带接地长：2060(mm)； 常用轮距(前轮/后轮)或轨距：1250/1400(mm)；最小离地间隙及部位：395mm（前桥底部）；标准配重(前/后)：120/80；档位数(前进/倒退)：8/8（选装一：16/8；选装二：12/12）；主变速档位数：4；副变速档位数：2*(1+1)（选装一：（2+1）*2选装二：3*(1+1)）；发动机与离合器联接方式：直联式；翻倾防护装置（驾驶室或安全框架）型号、型式及生产商：LZ704.46.010，安全架，山东潍坊鲁中拖拉机有限公司/LZ704.45C.001，简易驾驶室，山东潍坊鲁中拖拉机有限公司/LZ704.45D.001，简易驾驶室，山东潍坊鲁中拖拉机有限公司；空气滤清器型号及型式：YKQ1830U，干式；排气管消声腔外形尺寸：φ120*450（mm）；转向系型式：全液压；传动系变速箱型式：机械平面组成式；主变速箱换档方式：机械有级挡；副变速箱换档方式：机械有级挡；排放阶段：国三 | 51.5 | 购机补贴（通用类） | 山东省 | 通过
1507 | 农用动力机械 | 拖拉机 | 轮式拖拉机 | 70-80马力四轮驱动拖拉机 | 山东潍坊鲁中拖拉机有限公司 | 轮式拖拉机 | LZD754-C | 发动机标定功率：75马力，驱动方式：四轮驱动，最小使用质量：2140kg，最小使用比质量(kg/kw)：38.77，外廓尺寸(长×宽×高)：3760*1335*2400(mm)；轴距或履带接地长：1970(mm)； 常用轮距(前轮/后轮)或轨距：1000/1050(mm)；最小离地间隙及部位：310mm（分动箱底部）；标准配重(前/后)：70/0；档位数(前进/倒退)：8/8（选装一：16/8，选装二：12/12）；主变速档位数：4；副变速档位数：2*(1+1）（选装一：（2+1）*2，选装二：3*（1+1））；发动机与离合器联接方式：直联式；翻倾防护装置（驾驶室或安全框架）型号、型式及生产商：LZ904.46.010，安全框架，山东潍坊鲁中拖拉机有限公司；空气滤清器型号及型式：800.11.010-2，湿式；排气管消声腔外形尺寸：φ120*450（mm）；转向系型式：全液压；传动系变速箱型式：机械平面组成式；主变速箱换档方式：机械有级挡；副变速箱换档方式：机械有级挡；轮胎型号(前轮/后轮)：7.50-16/11.2-28；选装：（6.50-16、6.00-16、7.00-12、6.00-12）/（12.4-24、11.2-24、11.2-20、9.5-28、9.5-24、9.5-20、13.6-16、13.8/70-20、）；排放阶段：国三 | 55.2 | 购机补贴（通用类） | 山东省 | 通过
1508 | 农用动力机械 | 拖拉机 | 轮式拖拉机 | 70-80马力四轮驱动拖拉机 | 山东潍坊鲁中拖拉机有限公司 | 轮式拖拉机 | LZD754-C1 | 发动机标定功率：75马力，驱动方式：四轮驱动，最小使用质量：2140g，最小使用比质量(kg/kw)：38.77，外廓尺寸(长×宽×高)：3800*1335*2400(mm)；轴距或履带接地长：2010(mm)； 常用轮距(前轮/后轮)或轨距：1000/1050(mm)；最小离地间隙及部位：310mm（分动箱底部）；标准配重(前/后)：70/0；档位数(前进/倒退)：8/8（选装一：16/8，选装二：12/12）；主变速档位数：4；副变速档位数：2*(1+1）（选装一：（2+1）*2，选装二：3*（1+1））；发动机与离合器联接方式：直联式；翻倾防护装置（驾驶室或安全框架）型号、型式及生产商：LZ904.46.010，安全框架，山东潍坊鲁中拖拉机有限公司；空气滤清器型号及型式：800.11.010-2，湿式；排气管消声腔外形尺寸：φ120*450（mm）；转向系型式：全液压；传动系变速箱型式：机械平面组成式；主变速箱换档方式：机械有级挡；副变速箱换档方式：机械有级挡；轮胎型号(前轮/后轮)：7.50-16/11.2-28；选装：（6.50-16、6.00-16、7.00-12、6.00-12）/（12.4-24、11.2-24、11.2-20、9.5-28、9.5-24、9.5-20、13.6-16、13.8/70-20、）；排放阶段：国三 | 55.2 | 购机补贴（通用类） | 山东省 | 通过
1509 | 农用动力机械 | 拖拉机 | 轮式拖拉机 | 70-80马力四轮驱动拖拉机 | 山东潍坊鲁中拖拉机有限公司 | 轮式拖拉机 | LZD754-D | 发动机标定功率：75马力，驱动方式：四轮驱动，最小使用质量：2130kg，最小使用比质量(kg/kw)：38.59，外廓尺寸(长×宽×高)：3550*1335*2350(mm)；轴距或履带接地长：1790(mm)； 常用轮距(前轮/后轮)或轨距：960/1050(mm)；最小离地间隙及部位：280mm（分动箱底部）；标准配重(前/后)：70/0；档位数(前进/倒退)：8/4；主变速档位数：4；副变速档位数：(2+1）；发动机与离合器联接方式：直联式；翻倾防护装置（驾驶室或安全框架）型号、型式及生产商：LZ904.46.010，安全框架，山东潍坊鲁中拖拉机有限公司；空气滤清器型号及型式：800.11.010-2，湿式；排气管消声腔外形尺寸：φ120*450（mm）；转向系型式：全液压；传动系变速箱型式：机械平面组成式；主变速箱换档方式：机械有级挡；副变速箱换档方式：机械有级挡；轮胎型号(前轮/后轮)：6.50-16/11.2-24；选装：（6.00-16、7.00-12、6.00-12）/（9.5-28、9.5-24、9.5-20、11.2-20、13.6-16、13.8/70-20、）；排放阶段：国三 | 55.2 | 购机补贴（通用类） | 山东省 | 通过
1510 | 农用动力机械 | 拖拉机 | 轮式拖拉机 | 70-80马力四轮驱动拖拉机 | 山东潍坊鲁中拖拉机有限公司 | 轮式拖拉机 | LZD754-D1 | 发动机标定功率：75马力，驱动方式：四轮驱动，最小使用质量：2130kg，最小使用比质量(kg/kw)：38.59，外廓尺寸(长×宽×高)：3610*1335*2350(mm)；轴距或履带接地长：1830(mm)； 常用轮距(前轮/后轮)或轨距：960/1050(mm)；最小离地间隙及部位：280mm（分动箱底部）；标准配重(前/后)：70/0；档位数(前进/倒退)：8/4；主变速档位数：4；副变速档位数：(2+1）；发动机与离合器联接方式：直联式；翻倾防护装置（驾驶室或安全框架）型号、型式及生产商：LZ904.46.010，安全框架，山东潍坊鲁中拖拉机有限公司；空气滤清器型号及型式：800.11.010-2，湿式；排气管消声腔外形尺寸：φ120*450（mm）；转向系型式：全液压；传动系变速箱型式：机械平面组成式；主变速箱换档方式：机械有级挡；副变速箱换档方式：机械有级挡；轮胎型号(前轮/后轮)：6.50-16/11.2-24；选装：（6.00-16、7.00-12、6.00-12）/（9.5-28、9.5-24、9.5-20、11.2-20、13.6-16、13.8/70-20、）；排放阶段：国三 | 55.2 | 购机补贴（通用类） | 山东省 | 通过
1511 | 农用动力机械 | 拖拉机 | 轮式拖拉机 | 70-80马力四轮驱动拖拉机 | 山东五征集团有限公司 | 轮式拖拉机 | MA704-N | 功率：70马力；驱动方式：四驱；最小使用比质量：39.6kg/kW；外廓尺寸（长×宽×高）：3940×1630×2640(安全架顶部)mm；轴距：1960mm，离合器壳体前端面至后驱动轴轴心线的水平距离：1164mm；最小使用质量：2060kg；翻倾防护装置（驾驶室或安全框架）型式：安全框架；转向系型式：全液压；转向机构型式：前轮转向；传动系变速箱（器）型式：机械平面组成式；传动系箱体数量：2个；传动系主变速换挡方式：机械有级挡；液压悬挂系统型式：分置式；悬挂装置型式：后置三点悬挂 | 52 | 购机补贴（通用类） | 山东省 | 通过
1512 | 农用动力机械 | 拖拉机 | 轮式拖拉机 | 70-80马力四轮驱动拖拉机 | 山东五征集团有限公司 | 轮式拖拉机 | MD704-1 | 功率：70马力；驱动方式：四驱；外廓尺寸（长×宽×高）：4120×2000×2700(安全架顶部)、4120×2000×2775(空滤器顶部、驾驶室)mm；轴距：2060mm，离合器壳体前端面至后驱动轴轴心线的水平距离：1141mm；最小使用质量：2700（安全架）、2850（驾驶室）kg；翻倾防护装置（驾驶室或安全框架）型式：安全框架、简易驾驶室；转向系型式：全液压；转向机构型式：前轮转向；传动系变速箱（器）型式：机械空间组成式；传动系箱体数量：2个；传动系主变速换挡方式：机械有级挡；液压悬挂系统型式：分置式；悬挂装置型式：后置三点悬挂。 | 51.5 | 购机补贴（通用类） | 山东省 | 通过
1513 | 农用动力机械 | 拖拉机 | 轮式拖拉机 | 70-80马力四轮驱动拖拉机 | 山东五征集团有限公司 | 轮式拖拉机 | MD704-P | 功率：70马力；驱动方式：四驱；外廓尺寸（长×宽×高）：4120×2000×2700(安全架顶部)、4120×2000×2775(空滤器顶部、驾驶室)mm；轴距：2060mm，离合器壳体前端面至后驱动轴轴心线的水平距离：1141mm；最小使用质量：2730（安全架）、2880（驾驶室）kg；翻倾防护装置（驾驶室或安全框架）型式：安全框架、简易驾驶室；转向系型式：全液压；转向机构型式：前轮转向；传动系变速箱（器）型式：机械空间组成式；传动系箱体数量：2个；传动系主变速换挡方式：机械有级挡；传动系副变速换挡方式：动力换向；液压悬挂系统型式：分置式；悬挂装置型式：后置三点悬挂。 | 51.5 | 购机补贴（通用类） | 山东省 | 通过
1514 | 农用动力机械 | 拖拉机 | 轮式拖拉机 | 70-80马力四轮驱动拖拉机 | 山东兖泰拖拉机制造有限公司 | 轮式拖拉机 | 兖泰泰山704 | 70马力≤（51.5KW/70马力）＜80马力；驱动方式：四轮驱动 | 51.5 | 购机补贴（通用类） | 山东省 | 通过
1515 | 农用动力机械 | 拖拉机 | 轮式拖拉机 | 70-80马力四轮驱动拖拉机 | 山东铮德智能装备有限公司 | 轮式拖拉机 | 704-H | 整机型号、名称：704-H、轮式拖拉机；整机型式：轮式；整机机架型式：无架；整机驱动型式：四驱；整机用途：一般用途；整机外廓尺寸(长×宽×高及部位)：（mm）3650×1590×2470（安全架顶）；轴距或履带接地长(mm):1960；常用轮距(前轮/后轮)（mm）：1300/1290；轮距(前轮/后轮)：（mm）1200、1300、1400/1200～1455；最小离地间隙及部位mm ：370（前桥底部）；离合器壳体前端面至后驱动轴轴心线的水平距离mm：1065；变速箱齿轮副轴孔中心距mm：80.5；最小使用质量kg：2150；标准配重(前/后)kg：72/60；最小使用比质量kg/kW：41.74；挡位数（前进/倒退）:8/2;主变速挡位数:4+1;轮胎型号(前轮/后轮):7.50-16/11.2-28;轮胎数量(前轮/后轮)个:2/2。 | 51.5 | 购机补贴（通用类） | 山东省 | 通过
1516 | 农用动力机械 | 拖拉机 | 轮式拖拉机 | 70-80马力四轮驱动拖拉机 | 天津拖拉机制造有限公司 | 轮式拖拉机 | TRL704 | 1.整机型式：轮式；2.整机驱动型式：四驱；3.整机外廓尺寸（长×宽×高及部位）mm: 4060×1750×2745防翻架顶部；4.轴距mm:2060；5.最小使用质量kg:2600；6.标准配重（前/后）kg：180/180；7.最小使用比质量Kg/kw：50.49；8.主变速挡位数：4；9.发动机与主离合器联接方式：直联；10.发动机结构型式：直列、直喷、水冷、四冲程；11.发动机标定功率kw：51.5；12.轮胎型号（前轮/后轮）：9.5-24/14.9-30；13.选装翻倾防护装置型式：简易驾驶室；整机外廓尺寸(长×宽×高及部位)mm：4120×1650×2780（驾驶室顶部）；14.选装配置简易驾驶室最小使用质量kg：2885；15.选装配置简易驾驶室最小使用比质量kg/kW：56.02 | 51.5 | 购机补贴（通用类） | 天津市 | 通过
1517 | 农用动力机械 | 拖拉机 | 轮式拖拉机 | 70-80马力四轮驱动拖拉机 | 潍柴雷沃重工股份有限公司 | 轮式拖拉机 | M704-2X | 驱动方式：四轮驱动；功率（kw）：51.5kW；最小使用比质量：44.7kg/kW | 51.5 | 购机补贴（通用类） | 山东省 | 通过
1518 | 农用动力机械 | 拖拉机 | 轮式拖拉机 | 70-80马力四轮驱动拖拉机 | 潍柴雷沃重工股份有限公司 | 轮式拖拉机 | M704-3A | 驱动方式：四轮驱动；功率（kw）：51.5kW；最小使用比质量：50.1kg/kW | 51.5 | 购机补贴（通用类） | 山东省 | 通过
1519 | 农用动力机械 | 拖拉机 | 轮式拖拉机 | 70-80马力四轮驱动拖拉机 | 潍坊富保田拖拉机有限公司 | 轮式拖拉机 | 704-C | 功率：51.5kw； 驱动型式：四驱； 外廓尺寸：3900×1500×2500； 轴距：1900； 最小使用质量：2100kg； 最小使用比质量：40.8 | 51.5 | 购机补贴（通用类） | 山东省 | 通过
1520 | 农用动力机械 | 拖拉机 | 轮式拖拉机 | 70-80马力四轮驱动拖拉机 | 潍坊昊野重工有限公司 | 轮式拖拉机 | 704 | 功率：70马力，驱动方式：四轮驱动，最小使用质量(kg)：（安全架：1965）/（驾驶室：1980），最小使用比质量(kg/kW):（安全架：38.16）/（驾驶室：38.45），整机外廓尺寸(长×宽×高及部位mm):3650×1490×2400（安全架顶部）/3650×1540×2520（驾驶室顶部），轴距（mm）：1960，常用轮距（前轮/后轮mm）：1200/1200。 | 51.5 | 购机补贴（通用类） | 山东省 | 通过
1521 | 农用动力机械 | 拖拉机 | 轮式拖拉机 | 70-80马力四轮驱动拖拉机 | 潍坊昊野重工有限公司 | 轮式拖拉机 | 704-D | 功率：70马力，驱动方式：四轮驱动，最小使用质量(kg)：（安全架：2120）/（驾驶室：2200），最小使用比质量(kg/kW):（安全架：40.77）/（驾驶室：42.31），整机外廓尺寸(长×宽×高及部位mm):3760×1640×2420（安全架顶部）/3760×1640×2640（驾驶室顶部），轴距（mm）：1980，常用轮距（前轮/后轮mm）：1280/1300。 | 52 | 购机补贴（通用类） | 山东省 | 通过
1522 | 农用动力机械 | 拖拉机 | 轮式拖拉机 | 70-80马力四轮驱动拖拉机 | 潍坊昊野重工有限公司 | 轮式拖拉机 | 704-N | 功率：70马力，驱动方式：四轮驱动，最小使用质量(kg)：（安全架：1990）/（驾驶室：2020），最小使用比质量(kg/kW):（安全架：38.27）/（驾驶室：38.85），整机外廓尺寸(长×宽×高及部位mm):3640×1550×2315（安全架顶部）/3630×1550×2550（驾驶室顶部），轴距（mm）：1850，常用轮距（前轮/后轮mm）：1200/1230。 | 52 | 购机补贴（通用类） | 山东省 | 通过
1523 | 农用动力机械 | 拖拉机 | 轮式拖拉机 | 70-80马力四轮驱动拖拉机 | 潍坊泓林重工有限公司 | 轮式拖拉机 | HL704-1 | 外廓尺寸(长×宽×高)(mm)：3820×1720×2450（安全架顶部）（2660驾驶室顶部）；轴距（mm）：2050；常用轮距(前轮/后轮)或轨距：1270/1310；最小使用质量：安全架2250（驾驶室：2330）；最小使用比质量：43.69（驾驶室：45.24）；标准配重(前/后)：55/180；档位数(前进/倒退/爬行)：8/2；主变速档位数*副变速档位数/其他档位数：(4+1)×2；发动机与离合器联接方式： 直联；起动方式：电起动；翻倾防护装置（安全架）型号：HL1004.02（驾驶室：HL1004.01）；翻倾防护装置型式：安全框架（选装驾驶室）；翻倾防护装置生产厂：潍坊泓林重工有限公司；转向系型式：全液压；传动系变速箱型式： 机械平面组成式；主变速箱换档方式： 机械有级挡；副变速箱换档方式： 机械有级挡；；轮胎型号(前轮/后轮)：8.3-24/11-32。 | 51.5 | 购机补贴（通用类） | 山东省 | 通过
1524 | 农用动力机械 | 拖拉机 | 轮式拖拉机 | 70-80马力四轮驱动拖拉机 | 潍坊市昱坤农业机械有限公司 | 轮式拖拉机 | YK704-C | 驱动型式：四轮驱动；外廓尺寸(长x宽x高及部位)(mm）：4070×1750×2700(安全架)，4070×1750×2700（驾驶室）；最小使用质量(kg）：2655（安全架），2850（驾驶室）；功率(kW)：51.5；最小使用比质量(kg/kW)：51.55（安全架），55.34（驾驶室）；PTO转速(r/min)：540/760； | 51.5 | 购机补贴（通用类） | 山东省 | 通过
1525 | 农用动力机械 | 拖拉机 | 轮式拖拉机 | 70-80马力四轮驱动拖拉机 | 潍坊泰山拖拉机有限公司 | 轮式拖拉机 | TT704-N | 驱动型式：四轮驱动；外廓尺寸(长x宽x高及部位)(mm）：3850×1800×2680（安全架顶部），3950×1800×2730（驾驶室顶）；最小使用质量(kg)：2340（安全架），2500（驾驶室）；功率(kW)：51.5；最小使用比质量(kg/kW)：45.44（安全架），48.54（驾驶室）；PTO转速(r/min)：540/720 | 51.5 | 购机补贴（通用类） | 山东省 | 通过
1526 | 农用动力机械 | 拖拉机 | 轮式拖拉机 | 70-80马力四轮驱动拖拉机 | 潍坊越腾农业机械有限公司 | 轮式拖拉机 | 704-1 | 704-1轮式拖拉机；型式：轮式；机架型式：无架；驱动型式：四驱；外廓尺寸（长×宽×高及部位）单位mm：3800×1700×2450 (安全架顶) 3800×1700×2750(驾驶室顶)；轴距：2050mm；轮距(mm)：1200、1300/1200、1300；最小使用质量（kg）：2120（安全框架）2220（驾驶室）。在编号为GT202022167推广鉴定报告第9-10页可查 | 51.5 | 购机补贴（通用类） | 山东省 | 通过
1527 | 农用动力机械 | 拖拉机 | 轮式拖拉机 | 70-80马力四轮驱动拖拉机 | 潍坊越腾农业机械有限公司 | 轮式拖拉机 | 704-C1 | 704-C1轮式拖拉机；型式：轮式；机架型式：无架；驱动型式：四驱；外廓尺寸（长×宽×高及部位）单位mm：3600×1700×2360 (安全架顶) 3600×1700×2700(驾驶室顶)；轴距：1950mm；轮距(mm)：1200、1300/1200、1300；最小使用质量（kg）：2160（安全框架）2260（驾驶室）。在编号为GT202022168推广鉴定报告第6页可查 | 51.5 | 购机补贴（通用类） | 山东省 | 通过
1528 | 农用动力机械 | 拖拉机 | 轮式拖拉机 | 70-80马力四轮驱动拖拉机 | 盐城市奔牛拖拉机有限公司 | 轮式拖拉机 | YBC704 | 外廓尺寸(长×宽×高)：3570×1500×2300；轴距：1920；常用轮距(前轮/后轮)：1300/1300；最小离地间隙及部位：320（前桥下沿）；最小使用质量：1990（安全架）；最小使用比质量：38.64（安全架）；标准配重(前/后)：45/56；档位数(前进/倒退)：8/2；主变速档位数：4+1；副变速档位数：2；发动机与离合器联接方式：直联；翻倾防护装置（驾驶室或安全框架）型号、型式及生产商：YB904.46.001、安全框架、盐城市奔牛拖拉机有限公司；空气滤清器型号及型式：KY250A湿式；排气管消声腔外形尺寸：φ115×600；转向系型式：全液压；传动系变速箱型式：机械平面组成式；主变速箱换档方式：机械有级挡；副变速箱换档方式：机械有级挡；轮胎型号(前轮/后轮)：7.5-16/11.2-28；配套动力型号：SD4DW3Z；制造商：江苏四达动力机械集团有限公司；气缸数：4;标定功率(kW)：51.5；标定转速（r/min）：2400；排放标准：第3阶段。选配一：轮胎型号：6.5-16/11.2-24；选配二：选配翻倾防护装置驾驶室型号：YB704.46.001，选配翻倾防护装置驾驶室生产厂：盐城市奔牛拖拉机有限公司；选配翻倾防护装置驾驶室型式：安全框架；选配翻倾防护装置驾驶室整机外廓尺寸(长×宽×高及部位)：3570×1200×2300(安全架顶)；选配翻倾防护装置驾驶室最小使用质量： 1990（安全架）；选配翻倾防护装置驾驶室最小使用比质量： 38.64（安全架）。 | 51.5 | 购机补贴（通用类） | 江苏省 | 通过
1529 | 农用动力机械 | 拖拉机 | 轮式拖拉机 | 70-80马力四轮驱动拖拉机 | 浙江迪尔农业装备有限公司 | 轮式拖拉机 | 704-2 | 功率：70马力；驱动方式：四轮驱动；最小使用比质量46.35kg/kw（安全架）/47.02kg/kw（驾驶室）。 | 52 | 购机补贴（通用类） | 浙江省 | 通过
1530 | 农用动力机械 | 拖拉机 | 轮式拖拉机 | 70-80马力四轮驱动拖拉机 | 浙江迪尔农业装备有限公司 | 轮式拖拉机 | 704-3 | 功率：70马力；驱动方式：四轮驱动；最小使用比质量41.35kg/kw（安全架）/41.92kg/kw（驾驶室）。 | 52 | 购机补贴（通用类） | 浙江省 | 通过
1531 | 农用动力机械 | 拖拉机 | 轮式拖拉机 | 70-80马力四轮驱动拖拉机 | 浙江迪尔农业装备有限公司 | 轮式拖拉机 | 704-5 | 功率：70马力；驱动方式：四轮驱动；最小使用比质量：41.75kg/kw(安全架)/42.72kg/kw(驾驶室)。 | 51.5 | 购机补贴（通用类） | 浙江省 | 通过
1532 | 农用动力机械 | 拖拉机 | 轮式拖拉机 | 80-90马力四轮驱动拖拉机 | 第一拖拉机股份有限公司 | 轮式拖拉机 | MY804-8 | 功率：58.8kW/80马力；驱动方式：四轮驱动；最小使用质量：3200kg(安全架）/3300kg(驾驶室）；最小使用比质量：54.42kg/kW(安全架）/56.12kg/kW(驾驶室） | 58.8 | 购机补贴（通用类） | 河南省 | 通过
1533 | 农用动力机械 | 拖拉机 | 轮式拖拉机 | 80-90马力四轮驱动拖拉机 | 江苏常发农业装备股份有限公司 | 轮式拖拉机 | CFE804 | 整机型式：轮式；整机机架型式：无架；整机驱动型式：四驱；外廓尺寸（长×宽×高）mm：3890（前配重架）×1820×2610（至安全架顶）/3890（前配重架）×1820×2640（至驾驶室顶）；轴距mm：2115；轮距（前轮/后轮）mm：前轮1200、1300、1410、1430、1520、1540、1610、1630、1720、1740，后轮1050-1800；最小使用质量kg：2720（安全架）/3010（驾驶室）；标准配重（前/后）kg：160/180；最小使用比质量kg/kw：46.2（安全架）/51.1（驾驶室）；档位数（前进/倒退）：12/12；主变速档位数：4；副变速档位数：3×（1+1）；发动机与离合器联结方式：直联式；翻倾防护装置：安全架/简易驾驶室；转向系型式：全液压转向；转向系转向操纵机构：方向盘；转向系转向机构型式：前轮转向；传动系箱体数量：2个；变速箱型式：机械平面组成式；主变速位置：在第1个箱体中；主变速换挡方式：机械有级档；副变速换挡方式：机械有级档；轮胎型号：前轮9.5-24或8.3-20或9.5-20或8.3-24，后轮14.9-30或12.4-28或14.9-24或12.4/11-28或14.9-28或11-32或12.4-32；轮胎数量：前轮2个/后轮2个；配套动力型号：CF4C80T-Z,制造商：江苏常发农业装备股份有限公司，气缸数：4缸，标定功率：58.9kw，标定转速：2300r/min，排放标准：第三阶段；选配CF4D80-T,制造商：江苏常发农业装备股份有限公司，气缸数：4缸，标定功率：58.8kw，标定转速：2300r/min，排放标准：第三阶段 | 58.9 | 购机补贴（通用类） | 江苏省 | 通过
1534 | 农用动力机械 | 拖拉机 | 轮式拖拉机 | 80-90马力四轮驱动拖拉机 | 江西中联智能农机有限责任公司 | 轮式拖拉机 | RK804 | 功率：80马力；型式：四轮驱动；最小使用比质量（kg/kw）为47.45（安全架）；选装驾驶室最小使用比质量（kg/kw）为49.49； | 59 | 购机补贴（通用类） | 江西省 | 通过
1535 | 农用动力机械 | 拖拉机 | 轮式拖拉机 | 80-90马力四轮驱动拖拉机 | 江西中联智能农机有限责任公司 | 轮式拖拉机 | RX804 | 功率：80马力；型式：四轮驱动；最小使用比质量（kg/kw）为48.81（安全架）；选装驾驶室最小使用比质量（kg/kw）为50.84； | 59 | 购机补贴（通用类） | 江西省 | 通过
1536 | 农用动力机械 | 拖拉机 | 轮式拖拉机 | 80-90马力四轮驱动拖拉机 | 金世纪（江苏）智能科技有限公司 | 轮式拖拉机 | DMC804-B | 1.整机型式：轮式，驱动型式：四驱，外廓尺寸（长×宽×高）：3970×1820×2780mm(安全架）/3970×1820×2750mm(驾驶室）;轴距：2030mm,常用轮距：1300/1300mm,轮距(前/后）：1200、1250、1300、1400/1200～1450mm,最小使用质量：2600kg（安全架）/2750kg（驾驶室），最小使用比质量：44.07kg/kw（安全架）/46.61kg/kw（驾驶室），标准配重（前/后）：144/180kg，轮胎型号（前轮/后轮）：8.3-24/14.9-30，轮胎数量（前轮/后轮）：2/2 ; 2.发动机信息：发动机型号：4C6-80U32，标定功率：59kw，标定转速：2400r/min，气缸数：4缸，生产厂：安徽全柴动力股份有限公司，排放阶段：第三阶段 | 59 | 购机补贴（通用类） | 江苏省 | 通过
1537 | 农用动力机械 | 拖拉机 | 轮式拖拉机 | 80-90马力四轮驱动拖拉机 | 洛阳福格森机械装备有限公司 | 轮式拖拉机 | LF804 | 80马力轮式拖拉机；发动机标定功率：58.8kW；驱动方式：四轮驱动；排放阶段：国家第三排放阶段；最小使用质量（kg）:2510(驾驶室）/2415(安全架）；最小使用比质量（kg/kW）:42.7(驾驶室）/41.1(安全架） | 58.8 | 购机补贴（通用类） | 河南省 | 通过
1538 | 农用动力机械 | 拖拉机 | 轮式拖拉机 | 80-90马力四轮驱动拖拉机 | 洛阳瑞得拖拉机有限公司 | 轮式拖拉机 | RG804 | 驱动方式：四轮驱动；发动机标定功率：58.8kw；最小使用质量：2450kg（防翻架）2550kg（驾驶室）；最小使用比质量：41.7kg/kw（防翻架）43.4kg/kw（驾驶室） | 58.8 | 购机补贴（通用类） | 河南省 | 通过
1539 | 农用动力机械 | 拖拉机 | 轮式拖拉机 | 80-90马力四轮驱动拖拉机 | 宁波奔野拖拉机制造有限公司 | 轮式拖拉机 | BY804 | 外廓尺寸：3710×1630×2470（2470至安全框架顶，至驾驶室顶为2700）；轴距：1960；常用轮距(前轮/后轮):1250/1300；轮距(前轮/后轮)调整方式：固定轮距式/辐板可调轮距式；最小使用质量：2410kg；标准配重（前/后）:96/80；档位数(前进/倒退)：12/12；主变速档位数：4；副变速档位数：3×（1+1）；发动机与离合器联接方式：直联；起动方式：电起动；翻倾防护装置：安全框架，选装简易驾驶室；前照灯型号：704-2.48.023；转向系型式：前轮液压转向；行车制动系型式：双片制动器，机械操纵；驻车制动系型式：锁定踏板式；前驱动桥型式：水田型四轮驱动；离合器型式：干式，双作用离合器；动力输出轴离合器型式：干式；变速箱型式：二轴式、4×3×（1+1）机械平面组成式；主变速箱换档方式：啮合套换档；副变速箱换档方式：啮合套换档；轮胎型号(前轮/后轮)：8.3-24/12.4-32；驱动型式：四轮驱动；标定功率：59kW，配套国Ⅲ排放柴油机，最小使用比质量：40.85。 | 59 | 购机补贴（通用类） | 浙江省 | 通过
1540 | 农用动力机械 | 拖拉机 | 轮式拖拉机 | 80-90马力四轮驱动拖拉机 | 宁波奔野重工股份有限公司 | 轮式拖拉机 | BY804 | 外廓尺寸：3710×1630×2470（2470至安全框架顶，至驾驶室顶为2700）；轴距：1960；常用轮距(前轮/后轮):1250/1300；轮距(前轮/后轮)调整方式：固定轮距式/辐板可调轮距式；最小使用质量：2410kg；标准配重（前/后）:96/80；档位数(前进/倒退)：12/12；主变速档位数：4；副变速档位数：3×（1+1）；发动机与离合器联接方式：直联；起动方式：电起动；翻倾防护装置：安全框架，选装简易驾驶室；前照灯型号：704-2.48.023；转向系型式：前轮液压转向；行车制动系型式：双片制动器，机械操纵；驻车制动系型式：锁定踏板式；前驱动桥型式：水田型四轮驱动；离合器型式：干式，双作用离合器；动力输出轴离合器型式：干式；变速箱型式：二轴式、4×3×（1+1）机械平面组成式；主变速箱换档方式：啮合套换档；副变速箱换档方式：啮合套换档；轮胎型号(前轮/后轮)：8.3-24/12.4-32；驱动型式：四轮驱动；标定功率：59kW，配套国Ⅲ排放柴油机，最小使用比质量：40.85。 | 59 | 购机补贴（通用类） | 浙江省 | 通过
1541 | 农用动力机械 | 拖拉机 | 轮式拖拉机 | 80-90马力四轮驱动拖拉机 | 宁波甬野拖拉机制造有限公司 | 轮式拖拉机 | 804 | 功率：80马力；驱动方式：四轮驱动；最小使用比质量46.78kg/kw（驾驶室）。 | 59 | 购机补贴（通用类） | 浙江省 | 通过
1542 | 农用动力机械 | 拖拉机 | 轮式拖拉机 | 80-90马力四轮驱动拖拉机 | 山东华拖农业装备有限公司 | 轮式拖拉机 | HT804-BA | 驱动形式:四轮驱动；标定功率:59kw；发动机型号:4C6-80U32；轮距(mm):前轮1320,后轮1300；轴距(mm):2015；轮胎规格(前/后):9.5-24/14.9-30；安全架配置外廓尺寸(mm):4053×1940×2740；驾驶室配置外廓尺寸(mm):4053×1940×2700；安全架配置最小使用质量:2410kg；驾驶室配置最小使用质量:2460kg. | 59 | 购机补贴（通用类） | 山东省 | 通过
1543 | 农用动力机械 | 拖拉机 | 轮式拖拉机 | 80-90马力四轮驱动拖拉机 | 山东盛禾重工有限公司 | 轮式拖拉机 | S804-C | 80马力轮式拖拉机，四轮驱动，配套动力型号：YCD4T23T8-80A;制造商：广西玉柴动力股份有限公司；气缸数：4；标定功率:59kW;标定转速2300r/min；排放标准：GB 20891-2014《非道路移动机械用柴油机排气污染物排放限值及测量方法（中国第三、四阶段）》第三阶段，选配动力型号：YD4EZ80C1;制造商：扬动股份有限公司；气缸数：4；标定功率:58.8kW;标定转速2400r/min；排放标准：GB 20891-2014《非道路移动机械用柴油机排气污染物排放限值及测量方法（中国第三、四阶段）》第三阶段，安全架最小使用比质量46.1kg/kW 最小使用质量：2720kg， 驾驶室最小使用比质量48.9kg/kW 最小使用质量：2885kg。 | 59 | 购机补贴（通用类） | 山东省 | 通过
1544 | 农用动力机械 | 拖拉机 | 轮式拖拉机 | 80-90马力四轮驱动拖拉机 | 山东潍坊鲁中拖拉机有限公司 | 轮式拖拉机 | LZD804-H | 发动机标定功率：80马力，驱动方式：四轮驱动，最小使用质量：2580kg/2730kg（安全架/驾驶室）；最小使用比质量(kg/kw)：43.73/46.27；外廓尺寸(长×宽×高)：3900*1780*2660(mm)；轴距或履带接地长：2020(mm)； 常用轮距(前轮/后轮)或轨距：1250/1400(mm)；最小离地间隙及部位：395mm（前桥底部）；标准配重(前/后)：120/80；档位数(前进/倒退)：8/8（选装一：16/8；选装二：12/12）；主变速档位数：4；副变速档位数：2*(1+1)（选装一：（2+1）*2选装二：3*(1+1)）；发动机与离合器联接方式：直联式；翻倾防护装置（驾驶室或安全框架）型号、型式及生产商：LZ704.46.010，安全架，山东潍坊鲁中拖拉机有限公司/LZ704.45C.001，简易驾驶室，山东潍坊鲁中拖拉机有限公司/LZ704.45D.001，简易驾驶室，山东潍坊鲁中拖拉机有限公司；空气滤清器型号及型式：KLQ-500GT，干式；排气管消声腔外形尺寸：φ120*450（mm）；转向系型式：全液压；传动系变速箱型式：机械平面组成式；主变速箱换档方式：机械有级挡；副变速箱换档方式：机械有级挡；排放阶段：国三 | 59 | 购机补贴（通用类） | 山东省 | 通过
1545 | 农用动力机械 | 拖拉机 | 轮式拖拉机 | 80-90马力四轮驱动拖拉机 | 山东潍坊鲁中拖拉机有限公司 | 轮式拖拉机 | LZD804-H1 | 发动机标定功率：80马力，驱动方式：四轮驱动，最小使用质量：2580kg/2730kg（安全架/驾驶室）；最小使用比质量(kg/kw)：43.88/46.43；外廓尺寸(长×宽×高)：3940*1780*2660(mm)；轴距或履带接地长：2060(mm)； 常用轮距(前轮/后轮)或轨距：1250/1400(mm)；最小离地间隙及部位：395mm（前桥底部）；标准配重(前/后)：120/80；档位数(前进/倒退)：8/8（选装一：16/8；选装二：12/12）；主变速档位数：4；副变速档位数：2*(1+1)（选装一：（2+1）*2选装二：3*(1+1)）；发动机与离合器联接方式：直联式；翻倾防护装置（驾驶室或安全框架）型号、型式及生产商：LZ704.46.010，安全架，山东潍坊鲁中拖拉机有限公司/LZ704.45C.001，简易驾驶室，山东潍坊鲁中拖拉机有限公司/LZ704.45D.001，简易驾驶室，山东潍坊鲁中拖拉机有限公司；空气滤清器型号及型式：YKQ1830U，干式；排气管消声腔外形尺寸：φ120*450（mm）；转向系型式：全液压；传动系变速箱型式：机械平面组成式；主变速箱换档方式：机械有级挡；副变速箱换档方式：机械有级挡；排放阶段：国三 | 58.8 | 购机补贴（通用类） | 山东省 | 通过
1546 | 农用动力机械 | 拖拉机 | 轮式拖拉机 | 80-90马力四轮驱动拖拉机 | 山东五征集团有限公司 | 轮式拖拉机 | MA804-N | 功率：80马力；驱动方式：四驱；最小使用比质量：41.0kg/kW；外廓尺寸（长×宽×高）：3940×1630×2640(安全架顶部)mm；轴距：1960mm，离合器壳体前端面至后驱动轴轴心线的水平距离：1164mm；最小使用质量：2420kg；翻倾防护装置（驾驶室或安全框架）型式：安全框架；转向系型式：全液压；转向机构型式：前轮转向；传动系变速箱（器）型式：机械平面组成式；传动系箱体数量：2个；传动系主变速换挡方式：机械有级挡；液压悬挂系统型式：分置式；悬挂装置型式：后置三点悬挂 | 59 | 购机补贴（通用类） | 山东省 | 通过
1547 | 农用动力机械 | 拖拉机 | 轮式拖拉机 | 80-90马力四轮驱动拖拉机 | 山东五征集团有限公司 | 轮式拖拉机 | MD804-1 | 功率：80马力；驱动方式：四驱；外廓尺寸（长×宽×高）：4120×2000×2700(安全架顶部)、4120×2000×2775(空滤器顶部、驾驶室)mm；轴距：2060mm，离合器壳体前端面至后驱动轴轴心线的水平距离：1141mm；最小使用质量：2700（安全架）、2850（驾驶室）kg；翻倾防护装置（驾驶室或安全框架）型式：安全框架、简易驾驶室；转向系型式：全液压；转向机构型式：前轮转向；传动系变速箱（器）型式：机械空间组成式；传动系箱体数量：2个；传动系主变速换挡方式：机械有级挡；液压悬挂系统型式：分置式；悬挂装置型式：后置三点悬挂。 | 58.8 | 购机补贴（通用类） | 山东省 | 通过
1548 | 农用动力机械 | 拖拉机 | 轮式拖拉机 | 80-90马力四轮驱动拖拉机 | 山东铮德智能装备有限公司 | 轮式拖拉机 | 804-B | "整机型号、名称：804-B、轮式拖拉机；整机型式：轮式；整机机架型式：无架；整机驱动型式：四驱；整机外廓尺寸(长×宽×高及部位)：（mm）4000×1850×2650（安全架顶部）；轴距或履带接地长(mm):2050；常用轮距(前轮/后轮)（mm）：1250/1320；轮距(前轮/后轮)：（mm）1250、1350、1375、1450/1320-1700；最小使用质量kg：2560；标准配重(前/后)kg：144/180；最小使用比质量kg/kW：43.54；挡位数（前进/倒退）:12/12;主变速挡位数:4;轮胎型号(前轮/后轮):9.5-24/14.9-30;轮胎数量(前轮/后轮)个:2/2。" 整机外廓尺寸(长×宽×高及部位)( mm) ：4000×1780×2700（驾驶室顶部）；最小使用质量(kg):2580;标准配重(前/后)kg:144/180；最小使用比质量(kg/kW):43.88；选装驾驶室整机外廓尺寸(长×宽×高及部位)( mm) ：4000×1780×2700（驾驶室顶部）；最小使用质量(kg):2580;标准配重(前/后)kg:144/180；最小使用比质量(kg/kW):43.88；翻倾防护装置（驾驶室或安全框架）型号:904B.45.001；翻倾防护装置（驾驶室或安全框架）型式:简易驾驶室； | 58.8 | 购机补贴（通用类） | 山东省 | 通过
1549 | 农用动力机械 | 拖拉机 | 轮式拖拉机 | 80-90马力四轮驱动拖拉机 | 山拖农机装备有限公司 | 轮式拖拉机 | MD804 | 外型尺寸（mm）：3980×1800×2600（配安全架)；3980×1800×2700(配驾驶室)； 驱动方式：四轮驱动; 功率（KW）:58.8（国三）; 轴距（mm）:2060; 最小使用质量（kg）:2700（安全架）2900（驾驶室）; 轮距(前轮/后轮)mm：1260、1360/1300、1400; 轮距(前轮/后轮)调整方式:有级可调/有级可调; 标准配重(前/后)kg:200/120; 挡位数(前进/倒退/爬行):16/8/0; 动力输出轴功率kW≥50; 最小使用比质量kg/kW:45.92或选装49.32; 主变速箱换档方式:机械有级档; 轮胎型号(前轮/后轮):9.50-24/16.9-30 | 58.8 | 购机补贴（通用类） | 山东省 | 通过
1550 | 农用动力机械 | 拖拉机 | 轮式拖拉机 | 80-90马力四轮驱动拖拉机 | 天津拖拉机制造有限公司 | 轮式拖拉机 | TRL804 | 1.整机型式：轮式；2.整机驱动型式：四驱；3.整机外廓尺寸（长×宽×高及部位）mm: 4080×1700×2730防翻架顶部；4.轴距mm:2080；5.最小使用质量kg:2800；6.标准配重（前/后）kg：180/180；7.最小使用比质量Kg/kw：47.62；8.主变速挡位数：4；9.发动机与主离合器联接方式：直联；10.发动机结构型式：直列、直喷、水冷、四冲程；11.发动机标定功率kw：58.8；12.轮胎型号（前轮/后轮）：9.5-24/14.9-30；13.选装翻倾防护装置型式：简易驾驶室；整机外廓尺寸(长×宽×高及部位)mm：4120×1650×2780（驾驶室顶部）；14.选装配置简易驾驶室最小使用质量kg：2890；15.选装配置简易驾驶室最小使用比质量kg/kW：49.15 | 58.8 | 购机补贴（通用类） | 天津市 | 通过
1551 | 农用动力机械 | 拖拉机 | 轮式拖拉机 | 80-90马力四轮驱动拖拉机 | 潍柴雷沃重工股份有限公司 | 轮式拖拉机 | M804-3X | 驱动方式：四轮驱动；功率（kw）：59KW；最小使用比质量：51.4kg/kW | 59 | 购机补贴（通用类） | 山东省 | 通过
1552 | 农用动力机械 | 拖拉机 | 轮式拖拉机 | 80-90马力四轮驱动拖拉机 | 潍柴雷沃重工股份有限公司 | 轮式拖拉机 | M804-4X | 驱动方式：四轮驱动；功率（kw）：58.8kW；最小使用比质量：59.5kg/kW | 58.8 | 购机补贴（通用类） | 山东省 | 通过
1553 | 农用动力机械 | 拖拉机 | 轮式拖拉机 | 80-90马力四轮驱动拖拉机 | 潍柴雷沃重工股份有限公司 | 轮式拖拉机 | M804-5X | 驱动方式：四轮驱动；功率（kw）：59KW；最小使用比质量：66.1kg/kW； | 59 | 购机补贴（通用类） | 山东省 | 通过
1554 | 农用动力机械 | 拖拉机 | 轮式拖拉机 | 80-90马力四轮驱动拖拉机 | 潍坊富保田拖拉机有限公司 | 轮式拖拉机 | 804-C | 功率：58.8kw； 驱动型式：四驱； 外廓尺寸：3900×1500×2500； 轴距：1900； 最小使用质量：2400kg； 最小使用比质量：40.8 | 58.8 | 购机补贴（通用类） | 山东省 | 通过
1555 | 农用动力机械 | 拖拉机 | 轮式拖拉机 | 80-90马力四轮驱动拖拉机 | 潍坊昊野重工有限公司 | 轮式拖拉机 | 804 | 功率：80马力，驱动方式：四轮驱动，最小使用质量(kg)：（安全架：2370）/（驾驶室：2380），最小使用比质量(kg/kW):（安全架：40.17）/（驾驶室：40.34），整机外廓尺寸(长×宽×高及部位mm):3760×1640×2420（安全架顶部）/3760×1640×2640（驾驶室顶部），轴距（mm）：1980，常用轮距（前轮/后轮mm）：1280/1300。 | 59 | 购机补贴（通用类） | 山东省 | 通过
1556 | 农用动力机械 | 拖拉机 | 轮式拖拉机 | 80-90马力四轮驱动拖拉机 | 潍坊泓林重工有限公司 | 轮式拖拉机 | HL804-1 | 外廓尺寸(长×宽×高)(mm)：3820×1720×2450（安全架顶部）（2660驾驶室顶部）；轴距（mm）：2050；常用轮距(前轮/后轮)或轨距：1270/1310；最小使用质量：安全架2445（驾驶室：2520）；最小使用比质量：41.58（驾驶室：42.86）；标准配重(前/后)：55/180；档位数(前进/倒退/爬行)：8/2；主变速档位数*副变速档位数/其他档位数：(4+1)×2；发动机与离合器联接方式： 直联；起动方式：电起动；翻倾防护装置（安全架）型号：HL1004.02（驾驶室：HL1004.01）；翻倾防护装置型式：安全框架（选装驾驶室）；翻倾防护装置生产厂：潍坊泓林重工有限公司；转向系型式：全液压；传动系变速箱型式： 机械平面组成式；主变速箱换档方式： 机械有级挡；副变速箱换档方式： 机械有级挡；；轮胎型号(前轮/后轮)：8.3-24/11-32。 | 58.8 | 购机补贴（通用类） | 山东省 | 通过
1557 | 农用动力机械 | 拖拉机 | 轮式拖拉机 | 80-90马力四轮驱动拖拉机 | 潍坊市昱坤农业机械有限公司 | 轮式拖拉机 | YK804-C | 驱动型式：四轮驱动；外廓尺寸(长x宽x高及部位)(mm）：4070×1750×2700(安全架)，4070×1750×2700（驾驶室）；最小使用质量(kg）：2600（安全架），2860（驾驶室）；功率(kW)：59；最小使用比质量(kg/kW)：44.07（安全架），48.47（驾驶室）；PTO转速(r/min)：540/760； | 59 | 购机补贴（通用类） | 山东省 | 通过
1558 | 农用动力机械 | 拖拉机 | 轮式拖拉机 | 80-90马力四轮驱动拖拉机 | 潍坊泰山拖拉机有限公司 | 轮式拖拉机 | TT804-N | 驱动型式：四轮驱动；外廓尺寸(长x宽x高及部位)(mm）：3850×1800×2680（安全架顶部），3950×1800×2730（驾驶室顶）；最小使用质量(kg)：2405（安全架），2500（驾驶室）；功率(kW)：58.8；最小使用比质量(kg/kW)：40.9（安全架），42.52（驾驶室）；PTO转速(r/min)：540/720 | 58.8 | 购机补贴（通用类） | 山东省 | 通过
1559 | 农用动力机械 | 拖拉机 | 轮式拖拉机 | 80-90马力四轮驱动拖拉机 | 潍坊越腾农业机械有限公司 | 轮式拖拉机 | 804-A1 | 804-A1轮式拖拉机；型式：轮式；机架型式：无架；驱动型式：四驱；外廓尺寸（长×宽×高及部位）单位mm：3800×1700×2450 (安全架顶) 3800×1700×2750(驾驶室顶)；轴距：2050mm；轮距(mm)：1200、1300/1200、1300；最小使用质量（kg）：2420（安全框架）2520（驾驶室）。在编号为GT202022167推广鉴定报告第7-8页可查 | 58.8 | 购机补贴（通用类） | 山东省 | 通过
1560 | 农用动力机械 | 拖拉机 | 轮式拖拉机 | 80-90马力四轮驱动拖拉机 | 浙江迪尔农业装备有限公司 | 轮式拖拉机 | 804-2 | 功率：80马力；驱动方式：四轮驱动；最小使用比质量40.85kg/kw（安全架）/41.44kg/kw（驾驶室）。 | 59 | 购机补贴（通用类） | 浙江省 | 通过
1561 | 农用动力机械 | 拖拉机 | 轮式拖拉机 | 80-90马力四轮驱动拖拉机 | 浙江迪尔农业装备有限公司 | 轮式拖拉机 | 804-3 | 功率：58.8kw；驱动方式：四轮驱动；最小使用比质量40.99kg/kw（安全架）/41.84kg/kw（驾驶室）。 | 58.8 | 购机补贴（通用类） | 浙江省 | 通过
1562 | 农用动力机械 | 拖拉机 | 轮式拖拉机 | 80-90马力四轮驱动动力换挡拖拉机 | 山东五征集团有限公司 | 轮式拖拉机 | MD804-P | 功率：80马力；驱动方式：四驱；外廓尺寸（长×宽×高）：4120×2000×2700(安全架顶部)、4120×2000×2775(空滤器顶部、驾驶室)mm；轴距：2110mm，离合器壳体前端面至后驱动轴轴心线的水平距离：1141mm；最小使用质量：2730（安全架）、2880（驾驶室）kg；翻倾防护装置（驾驶室或安全框架）型式：安全框架、简易驾驶室；转向系型式：全液压；转向机构型式：前轮转向；传动系变速箱（器）型式：机械空间组成式；传动系箱体数量：2个；传动系主变速换挡方式：机械有级挡；传动系副变速换挡方式：动力换向；液压悬挂系统型式：分置式；悬挂装置型式：后置三点悬挂。 | 58.8 | 购机补贴（通用类） | 山东省 | 通过
1563 | 农用动力机械 | 拖拉机 | 轮式拖拉机 | 90-100马力四轮驱动拖拉机 | 第一拖拉机股份有限公司 | 轮式拖拉机 | MY904-8 | 功率：66.2kW/90马力；驱动方式：四轮驱动；最小使用质量：3200kg(安全架）/3300kg(驾驶室）；最小使用比质量：48.34kg/kW(安全架）/49.85kg/kW(驾驶室） | 66.2 | 购机补贴（通用类） | 河南省 | 通过
1564 | 农用动力机械 | 拖拉机 | 轮式拖拉机 | 90-100马力四轮驱动拖拉机 | 湖南中联重科智能农机有限责任公司 | 轮式拖拉机 | RV904 | 功率：90马力；型式：四轮驱动；最小使用比质量（kg/kw）：50.6； | 66.2 | 购机补贴（通用类） | 湖南省 | 通过
1565 | 农用动力机械 | 拖拉机 | 轮式拖拉机 | 90-100马力四轮驱动拖拉机 | 湖南中联重科智能农机有限责任公司 | 轮式拖拉机 | RX904 | 功率：90马力；型式：四轮驱动；最小使用质量kg：2880；最小使用比质量（kg/kw）：43.5； | 66.2 | 购机补贴（通用类） | 湖南省 | 通过
1566 | 农用动力机械 | 拖拉机 | 轮式拖拉机 | 90-100马力四轮驱动拖拉机 | 江苏常发农业装备股份有限公司 | 轮式拖拉机 | CFE904 | 整机型式：轮式；整机机架型式：无架；整机驱动型式：四驱；外廓尺寸（长×宽×高）mm：3890（前配重架）×1820×2610（至安全架顶）/3890（前配重架）×1820×2640（至驾驶室顶）；轴距mm：2115；轮距（前轮/后轮）mm：前轮1200、1300、1410、1430、1520、1540、1610、1630、1720、1740，后轮1050-1800；最小使用质量kg：2720（安全架）/3010（驾驶室）；标准配重（前/后）kg：160/180；最小使用比质量kg/kw：41.1（安全架）/45.5（驾驶室）；档位数（前进/倒退）：12/12；主变速档位数：4；副变速档位数：3×（1+1）；发动机与离合器联结方式：直联式；翻倾防护装置：安全架/简易驾驶室；转向系型式：全液压转向；转向系转向操纵机构：方向盘；转向系转向机构型式：前轮转向；传动系箱体数量：2个；变速箱型式：机械平面组成式；主变速位置：在第1个箱体中；主变速换挡方式：机械有级档；副变速换挡方式：机械有级档；轮胎型号：前轮9.5-24或8.3-20或9.5-20或8.3-24，后轮14.9-30或12.4-28或14.9-24或12.4/11-28或14.9-28或11-32或12.4-32；轮胎数量：前轮2个/后轮2个；配套动力型号：CF4C90T-L,制造商：江苏常发农业装备股份有限公司，气缸数：4缸，标定功率：66.2kw，标定转速：2300r/min，排放标准：第三阶段；选配CF4D90-T,制造商：江苏常发农业装备股份有限公司，气缸数：4缸，标定功率：66.2kw，标定转速：2300r/min，排放标准：第三阶段 | 66.2 | 购机补贴（通用类） | 江苏省 | 通过
1567 | 农用动力机械 | 拖拉机 | 轮式拖拉机 | 90-100马力四轮驱动拖拉机 | 江苏常发农业装备股份有限公司 | 轮式拖拉机 | CFE904-H | 型式：四驱；外廓尺寸（长×宽×高）mm：4175×1846×2566（至安全架顶）/4175×1846×2666（至驾驶室顶）；轴距mm：2100；常用轮距（前轮/后轮）mm：1400/1364；最小使用质量kg：2740（安全架）/2875（驾驶室）；最小使用比质量kg/kw：41.39（安全架）/43.43（驾驶室）；档位数（前进/倒退）：16/16；主变速档位数：4；副变速档位数：2×（1+1）×2；最小离地间隙mm：418（前驱动桥中间放油螺塞）；标准配重（前/后）kg：160/180；发动机与离合器联结方式：直联式；翻倾防护装置型号、型式：40107054600010安全框架/40107054520010简易驾驶室，生产商：江苏常发农业装备股份有限公司；空气滤清器型号及型式：10108051100110干式；排气管消声腔外形尺寸（直径×长）mm：φ130×800；转向系型式：全液压；传动系变速箱型式：机械平面组成式；主变速换挡方式：机械有级档；副变速换挡方式：机械有级档；轮胎型号：前轮9.5-24、8.3-20、8.3-20PR、9.5-20、9.5-20PR、8.3-24、8.3-24PR、9.5-24PR，后轮14.9-30、12.4-28、14.9-28、11-32PR、14.9-30PR、11-32；配套动力型号：CF4D90-T,制造商：江苏常发农业装备股份有限公司，气缸数：4缸，标定功率：66.2kw，标定转速：2300r/min，排放标准：第三阶段 | 66.2 | 购机补贴（通用类） | 江苏省 | 通过
1568 | 农用动力机械 | 拖拉机 | 轮式拖拉机 | 90-100马力四轮驱动拖拉机 | 江西中联智能农机有限责任公司 | 轮式拖拉机 | RK904 | 功率：90马力；型式：四轮驱动；最小使用比质量（kg/kw）为42.29（安全架）；选装驾驶室最小使用比质量（kg/kw）为44.1； | 66.2 | 购机补贴（通用类） | 江西省 | 通过
1569 | 农用动力机械 | 拖拉机 | 轮式拖拉机 | 90-100马力四轮驱动拖拉机 | 江西中联智能农机有限责任公司 | 轮式拖拉机 | RX904 | 功率：90马力；型式：四轮驱动；最小使用比质量（kg/kw）为43.5（安全架）；选装驾驶室最小使用比质量（kg/kw）为45.31； | 66.2 | 购机补贴（通用类） | 江西省 | 通过
1570 | 农用动力机械 | 拖拉机 | 轮式拖拉机 | 90-100马力四轮驱动拖拉机 | 金世纪（江苏）智能科技有限公司 | 轮式拖拉机 | DMC904-B | 1.整机型式：轮式，驱动型式：四驱，外廓尺寸（长×宽×高）：3970×1820×2780mm(安全架）/3970×1820×2750mm(驾驶室）;轴距：2030mm,常用轮距：1300/1300mm,轮距(前/后）：1200、1250、1300、1400/1200～1450mm,最小使用质量：2700kg（安全架）/2800kg（驾驶室），最小使用比质量：40.79kg/kw（安全架）/42.30kg/kw（驾驶室），标准配重（前/后）：144/180kg，轮胎型号（前轮/后轮）：8.3-24/14.9-30，轮胎数量（前轮/后轮）：2/2； 2.配套动力型号：4C6-90C33；制造商：安徽全柴动力股份有限公司；气缸数：4缸；标定功率：66.2kw；标定转速：2400r/ min ；排放阶段：第三阶段；选配一：配套动力型号：YD4CL90G1；制造商：扬动股份有限公司；气缸数：4缸；标定功率：66.2kw；标定转速：2400r/ min ；排放阶段：第三阶段。选配二：配套动力型号：SD4BMU10；制造商：江苏四达动力机械集团有限公司,气缸数：4缸；标定功率：66.2kw；标定转速：2400r/ min ；排放阶段：第三阶段。 | 66.2 | 购机补贴（通用类） | 江苏省 | 通过
1571 | 农用动力机械 | 拖拉机 | 轮式拖拉机 | 90-100马力四轮驱动拖拉机 | 洛阳瑞得拖拉机有限公司 | 轮式拖拉机 | RG904 | 驱动方式：四轮驱动；发动机标定功率：66.2kw；最小使用质量：2750kg（防翻架）2850kg（驾驶室）；最小使用比质量：41.5kg/kw（防翻架）43.1kg/kw（驾驶室） | 66.2 | 购机补贴（通用类） | 河南省 | 通过
1572 | 农用动力机械 | 拖拉机 | 轮式拖拉机 | 90-100马力四轮驱动拖拉机 | 宁波甬野拖拉机制造有限公司 | 轮式拖拉机 | 904 | 功率：90马力；驱动方式：四轮驱动；最小使用比质量42.30kg/kw。 | 66.2 | 购机补贴（通用类） | 浙江省 | 通过
1573 | 农用动力机械 | 拖拉机 | 轮式拖拉机 | 90-100马力四轮驱动拖拉机 | 山东鸿博重工有限公司 | 轮式拖拉机 | HB904 | 驱动型式：四驱；发动机标定功率（kw）：66.2kw；外廓尺寸（长×宽×高及部位）mm：4060×1770×2470（安全架顶部）；轴距（mm）：2070mm；最小离地间隙及部位（mm）：380（后牵引架底部）；轮距（前轮/后轮）：1290、1390、1490/1300-1500；离合器壳体前端面至后驱动轴轴心线的水平距离（mm）：1152；最小使用质量（kg）：2780；标准配重（前/后）：180/80；最小使用比质量（kg/kw）：41.99；档位数（前进/倒退）：12/12；传动系变速箱（器）型式：机械平面组成式；轮胎型号（前轮/后轮）：8.3-24/14.9-30；选装：外廓尺寸（长×宽×高及部位）mm：4060×1770×2680（驾驶室顶部）；最小使用质量（kg）：2870；标准配重（前/后）：180/80；最小使用比质量（kg/kw）：43.35 | 66.2 | 购机补贴（通用类） | 山东省 | 通过
1574 | 农用动力机械 | 拖拉机 | 轮式拖拉机 | 90-100马力四轮驱动拖拉机 | 山东华拖农业装备有限公司 | 轮式拖拉机 | HT904-BA | 驱动形式:四轮驱动；标定功率:66.2kw；发动机型号:4C6-90C33；轮距(mm):前轮1320,后轮1300；轴距(mm):2015；轮胎规格(前/后):9.5-24/14.9-30；安全架配置外廓尺寸(mm):4053×1940×2740；驾驶室配置外廓尺寸(mm):4053×1940×2700；安全架配置最小使用质量:2710kg；驾驶室配置最小使用质量:2760kg. | 66.2 | 购机补贴（通用类） | 山东省 | 通过
1575 | 农用动力机械 | 拖拉机 | 轮式拖拉机 | 90-100马力四轮驱动拖拉机 | 山东骏玛道机械有限公司 | 轮式拖拉机 | MD904 | 发动机功率：90马力；驱动方式：四轮驱动；最小使用质量比：43.1kg/kW | 66.2 | 购机补贴（通用类） | 山东省 | 通过
1576 | 农用动力机械 | 拖拉机 | 轮式拖拉机 | 90-100马力四轮驱动拖拉机 | 山东凯斯法尔农业装备有限公司 | 轮式拖拉机 | DR904 | 外廓尺寸(长×宽×高)：4600mm×2100mm×2800mm(高度至空滤顶）； 轴距或履带接地长：2250mm； 常用轮距(前轮/后轮)：1700mm/1620mm； 最小离地间隙：410mm； 最小使用质量：4200kg；最小使用秕质量：63.44；标准配重(前/后)：310kg/344kg； 挡位数(前进/倒退/爬行)：16/8/0；主变速/副变速/其他 ：4/（2+1）/2 ； 翻倾防护装置型号：WLT150.451.001；翻倾防护装置型式:安全驾驶室；发动机与离合器联接方式:直联； | 66.2 | 购机补贴（通用类） | 山东省 | 通过
1577 | 农用动力机械 | 拖拉机 | 轮式拖拉机 | 90-100马力四轮驱动拖拉机 | 山东盛禾重工有限公司 | 轮式拖拉机 | S904-C | 90马力轮式拖拉机，四轮驱动，配套动力型号：YCD4T23T8-90C;制造商：广西玉柴动力股份有限公司；气缸数：4；标定功率:66.2kW;标定转速2400r/min；排放标准：GB 20891-2014《非道路移动机械用柴油机排气污染物排放限值及测量方法（中国第三、四阶段）》第三阶段，选装发动机型号：YD4EZ90C1;制造商：扬动股份有限公司；气缸数：4；标定功率:66.2kW;标定转速2400r/min；排放标准：GB 20891-2014《非道路移动机械用柴油机排气污染物排放限值及测量方法（中国第三、四阶段）》第三阶段，选装发动机型号：4D32RT30/904;制造商：浙江新柴股份有限公司；气缸数：4；标定功率:66.2kW;标定转速2400r/min；排放标准：GB 20891-2014《非道路移动机械用柴油机排气污染物排放限值及测量方法（中国第三、四阶段）》第三阶段，安全架最小使用比质量41.09kg/kW 最小使用质量2720kg ， 驾驶室最小使用比质量：43.58kg/kW 驾驶室最小使用质量：2885kg | 66.2 | 购机补贴（通用类） | 山东省 | 通过
1578 | 农用动力机械 | 拖拉机 | 轮式拖拉机 | 90-100马力四轮驱动拖拉机 | 山东潍坊鲁中拖拉机有限公司 | 轮式拖拉机 | LZD904-H | 发动机标定功率：90马力，驱动方式：四轮驱动，最小使用质量：2730kg/2880kg（安全架/驾驶室）；最小使用比质量(kg/kw)：41.24/43.50；外廓尺寸(长×宽×高)：3900*1850*2660(mm)；轴距或履带接地长：2020(mm)； 常用轮距(前轮/后轮)或轨距：1250/1400(mm)；最小离地间隙及部位：395mm（前桥底部）；标准配重(前/后)：120/80；档位数(前进/倒退)：8/8（选装一：16/8；选装二：12/12）；主变速档位数：4；副变速档位数：2*(1+1)（选装一：（2+1）*2选装二：3*(1+1)）；发动机与离合器联接方式：直联式；翻倾防护装置（驾驶室或安全框架）型号、型式及生产商：LZ704.46.010，安全架，山东潍坊鲁中拖拉机有限公司/LZ704.45C.001，简易驾驶室，山东潍坊鲁中拖拉机有限公司/LZ704.45D.001，简易驾驶室，山东潍坊鲁中拖拉机有限公司；空气滤清器型号及型式：KLQ-500GT，干式；排气管消声腔外形尺寸：φ120*450（mm）；转向系型式：全液压；传动系变速箱型式：机械平面组成式；主变速箱换档方式：机械有级挡；副变速箱换档方式：机械有级挡；排放阶段：国三 | 66.2 | 购机补贴（通用类） | 山东省 | 通过
1579 | 农用动力机械 | 拖拉机 | 轮式拖拉机 | 90-100马力四轮驱动拖拉机 | 山东五征集团有限公司 | 轮式拖拉机 | MA904-N | 功率：90马力；驱动方式：四驱；最小使用比质量：41.1kg/kW；外廓尺寸（长×宽×高）：3940×1630×2640(安全架顶部)mm；轴距：1960mm，离合器壳体前端面至后驱动轴轴心线的水平距离：1164mm；最小使用质量：2720kg；翻倾防护装置（驾驶室或安全框架）型式：安全框架；转向系型式：全液压；转向机构型式：前轮转向；传动系变速箱（器）型式：机械平面组成式；传动系箱体数量：2个；传动系主变速换挡方式：机械有级挡；液压悬挂系统型式：分置式；悬挂装置型式：后置三点悬挂 | 66.2 | 购机补贴（通用类） | 山东省 | 通过
1580 | 农用动力机械 | 拖拉机 | 轮式拖拉机 | 90-100马力四轮驱动拖拉机 | 山东五征集团有限公司 | 轮式拖拉机 | MD904-1 | 功率：90马力；驱动方式：四驱；外廓尺寸（长×宽×高）：4120×2000×2700(安全架顶部)、4120×2000×2775(空滤器顶部、驾驶室)mm；轴距：2145mm，离合器壳体前端面至后驱动轴轴心线的水平距离：1141mm；最小使用质量：2770（安全架）、2900（驾驶室）kg；翻倾防护装置（驾驶室或安全框架）型式：安全框架、简易驾驶室；转向系型式：全液压；转向机构型式：前轮转向；传动系变速箱（器）型式：机械空间组成式；传动系箱体数量：2个；传动系主变速换挡方式：机械有级挡；液压悬挂系统型式：分置式；悬挂装置型式：后置三点悬挂。 | 66.2 | 购机补贴（通用类） | 山东省 | 通过
1581 | 农用动力机械 | 拖拉机 | 轮式拖拉机 | 90-100马力四轮驱动拖拉机 | 山东铮德智能装备有限公司 | 轮式拖拉机 | 904-B | 整机型号、名称：904-B、轮式拖拉机；整机型式: 轮式;整机机架型式：无架；整机驱动型式：四驱；整机用途：一般用途；整机外廓尺寸(长×宽×高及部位)(mm):4000×1850×2650（安全架顶部）;轴距或履带接地长(mm): 2050;常用轮距(前轮/后轮)或轨距（mm）：1250/1320；轮距(前轮/后轮)或轨距mm:1250、1350、1375、1450/1320～1700;最小离地间隙及部位mm:380（后牵引座底部）;离合器壳体前端面至后驱动轴轴心线的水平距离mm:1150;变速箱齿轮副轴孔中心距mm:100±0.02;最小使用质量kg: 2700;标准配重(前/后)kg: 144/180;最小使用比质量kg/kW:40.78;挡位数（前进/倒退）:12/12;轮胎型号(前轮/后轮):9.5-24/14.9-30;轮胎数量(前轮/后轮)个:2/2。选装配置：整机外廓尺寸(长×宽×高及部位)：（mm）4000×1780×2700（驾驶室顶部）；最小使用质量：（kg）2750；标准配重(前/后)：（kg）144/180；最小使用比质量：（kg/kW）41.54；翻倾防护装置（驾驶室或安全框架）型号：904B.45.001；翻倾防护装置（驾驶室或安全框架）型式：简易驾驶室；翻倾防护装置（驾驶室或安全框架）生产厂：山东铮德智能装备有限公司 | 66.2 | 购机补贴（通用类） | 山东省 | 通过
1582 | 农用动力机械 | 拖拉机 | 轮式拖拉机 | 90-100马力四轮驱动拖拉机 | 天津拖拉机制造有限公司 | 轮式拖拉机 | TRL904 | 1.整机型式：轮式；2.整机驱动型式：四驱；3.整机外廓尺寸（长×宽×高及部位）mm: 4080×1700×2730防翻架顶部；4.轴距mm:2080；5.最小使用质量kg:2890；6.标准配重（前/后）kg：180/180；7.最小使用比质量Kg/kw：43.66；8.主变速挡位数：4；9.发动机与主离合器联接方式：直联；10.发动机结构型式：直列、直喷、水冷、四冲程；11.发动机标定功率kw：66.2；12.轮胎型号（前轮/后轮）：9.5-24/14.9-30；13.选装翻倾防护装置型式：简易驾驶室；整机外廓尺寸(长×宽×高及部位)mm：4120×1650×2780（驾驶室顶部）；14.选装配置简易驾驶室最小使用质量kg：2950；15.选装配置简易驾驶室最小使用比质量kg/kW：44.56 | 66.2 | 购机补贴（通用类） | 天津市 | 通过
1583 | 农用动力机械 | 拖拉机 | 轮式拖拉机 | 90-100马力四轮驱动拖拉机 | 潍柴雷沃重工股份有限公司 | 轮式拖拉机 | M904-3X | 驱动方式：四轮驱动；功率（kw）：66.2KW；最小使用比质量：45.8kg/kW | 66.2 | 购机补贴（通用类） | 山东省 | 通过
1584 | 农用动力机械 | 拖拉机 | 轮式拖拉机 | 90-100马力四轮驱动拖拉机 | 潍柴雷沃重工股份有限公司 | 轮式拖拉机 | M904-4X | 驱动方式：四轮驱动；功率（kw）：66.2KW；最小使用比质量：52.9kg/kW | 66.2 | 购机补贴（通用类） | 山东省 | 通过
1585 | 农用动力机械 | 拖拉机 | 轮式拖拉机 | 90-100马力四轮驱动拖拉机 | 潍柴雷沃重工股份有限公司 | 轮式拖拉机 | M904-5X | 驱动方式：四轮驱动；功率（kw）：66.2KW；最小使用比质量：58.9kg/kW； | 66.2 | 购机补贴（通用类） | 山东省 | 通过
1586 | 农用动力机械 | 拖拉机 | 轮式拖拉机 | 90-100马力四轮驱动拖拉机 | 潍坊昊野重工有限公司 | 轮式拖拉机 | 904-B | 功率：90马力，驱动方式：四轮驱动，最小使用质量(kg)：2730，最小使用比质量(kg/kW):41.24，整机外廓尺寸(长×宽×高及部位mm):4160×1820×2650（驾驶室顶部），轴距（mm）：2080，常用轮距（前轮/后轮mm）：1280/1300。 | 66.2 | 购机补贴（通用类） | 山东省 | 通过
1587 | 农用动力机械 | 拖拉机 | 轮式拖拉机 | 90-100马力四轮驱动拖拉机 | 潍坊市昱坤农业机械有限公司 | 轮式拖拉机 | YK904-C | 驱动型式：四轮驱动；外廓尺寸(长x宽x高及部位)(mm）：4070×1750×2700(安全架)，4070×1750×2700（驾驶室）；最小使用质量(kg）：2780（安全架），2880（驾驶室）；功率(kW)：66.2；最小使用比质量(kg/kW)：41.99（安全架），43.5（驾驶室）；PTO转速(r/min)：540/760；安全架型号由YK904.46.001变为YK904.46.002，最小使用质量由2673kg变为2780kg，最小使用比质量由40.38kg/kW变为41.99kg/kW，变更报告与推广鉴定报告合并上传 | 66.2 | 购机补贴（通用类） | 山东省 | 通过
1588 | 农用动力机械 | 拖拉机 | 轮式拖拉机 | 90-100马力四轮驱动拖拉机 | 潍坊泰山拖拉机有限公司 | 轮式拖拉机 | TT904-N | 驱动型式：四轮驱动；外廓尺寸(长x宽x高及部位)(mm）：3950×1800×2680（安全架顶部），3950×1800×2730（驾驶室顶）；最小使用质量(kg)：2725（安全架），2750（驾驶室）；功率(kW)：66.2；最小使用比质量(kg/kW)：41.16（安全架），41.54（驾驶室）；PTO转速(r/min)：540/720 | 66.2 | 购机补贴（通用类） | 山东省 | 通过
1589 | 农用动力机械 | 拖拉机 | 轮式拖拉机 | 90-100马力四轮驱动拖拉机 | 潍坊越腾农业机械有限公司 | 轮式拖拉机 | 904-B | 904-B轮式拖拉机；型式：轮式；机架型式：无架；驱动型式：四驱；外廓尺寸（长×宽×高及部位）单位mm： 3800×1700×2750(驾驶室顶)；轴距：2050mm；轮距(mm)：1200、1300/1200、1300；最小使用质量（kg）：2720（驾驶室）。在编号为GT202022167推广鉴定报告第5页可查 | 66.2 | 购机补贴（通用类） | 山东省 | 通过
1590 | 农用动力机械 | 拖拉机 | 轮式拖拉机 | 90-100马力四轮驱动拖拉机 | 浙江迪尔农业装备有限公司 | 轮式拖拉机 | 904 | 功率：90马力；驱动方式：四轮驱动；最小使用比质量42.30kg/kw。 | 66.2 | 购机补贴（通用类） | 浙江省 | 通过
1591 | 农用动力机械 | 拖拉机 | 轮式拖拉机 | 90-100马力四轮驱动动力换挡拖拉机 | 山东五征集团有限公司 | 轮式拖拉机 | MD904-P | 功率：90马力；驱动方式：四驱；外廓尺寸（长×宽×高）：4120×2000×2700(安全架顶部)、4120×2000×2775(空滤器顶部、驾驶室)mm；轴距：2195mm，离合器壳体前端面至后驱动轴轴心线的水平距离：1141mm；最小使用质量：2770（安全架）、2930（驾驶室）kg；翻倾防护装置（驾驶室或安全框架）型式：安全框架、简易驾驶室；转向系型式：全液压；转向机构型式：前轮转向；传动系变速箱（器）型式：机械空间组成式；传动系箱体数量：2个；传动系主变速换挡方式：机械有级挡；传动系副变速换挡方式：动力换向；液压悬挂系统型式：分置式；悬挂装置型式：后置三点悬挂。 | 66.2 | 购机补贴（通用类） | 山东省 | 通过
1592 | 农用动力机械 | 拖拉机 | 轮式拖拉机 | 100-120马力四轮驱动拖拉机 | 安徽泗州拖拉机制造有限公司 | 轮式拖拉机 | HTG1004 | 驱动方式：四轮驱动:标定功率:73.5kw；轴距:2200mm；外廓尺寸(长*宽*高):4560mm*2220mm*3060mm；整机最小使用质量:4020kg；最小使用比质量：54.69kg/kw;发动机结构型式:直列式、直喷、水冷、四冲程；发动机吸气方式:增压中冷；发动机气缸数:4缸；发动机标定转速:2200r/min；动力输出轴转速:760/850r/min； | 73.5 | 购机补贴（通用类） | 安徽省 | 通过
1593 | 农用动力机械 | 拖拉机 | 轮式拖拉机 | 100-120马力四轮驱动拖拉机 | 道依茨法尔机械有限公司 | 轮式拖拉机 | SH1004 | 驱动轮数：四轮驱动；发动机标定功率（kW）：73.5；最小使用质量（kg）:4100；最小使用质量/配套发动机标定功率（kg/kw）:55.8；排放标准：第三阶段。 | 73.5 | 购机补贴（通用类） | 山东省 | 通过
1594 | 农用动力机械 | 拖拉机 | 轮式拖拉机 | 100-120马力四轮驱动拖拉机 | 第一拖拉机股份有限公司 | 轮式拖拉机 | MY1004-8 | 功率：73.5kW/100马力；驱动方式：四轮驱动；最小使用质量：3250kg(安全架）/3350kg(驾驶室）；最小使用比质量：44.22kg/kW(安全架）/45.58kg/kW(驾驶室） | 73.5 | 购机补贴（通用类） | 河南省 | 通过
1595 | 农用动力机械 | 拖拉机 | 轮式拖拉机 | 100-120马力四轮驱动拖拉机 | 东弘沃丰（潍坊）农业机械有限公司 | 轮式拖拉机 | NW1004-A | 驱动型式：四轮驱动；外廓尺寸（长x宽x高及部位）(mm）：4030×1830×3000(驾驶室顶部)；最小使用质量（kg）：3675；功率（kW）：73.5；最小使用比质量(kg/kW)：50； PTO转速(r/min)：540/760 | 73.5 | 购机补贴（通用类） | 山东省 | 通过
1596 | 农用动力机械 | 拖拉机 | 轮式拖拉机 | 100-120马力四轮驱动拖拉机 | 丰疆智能科技研究院（常州）有限公司 | 轮式拖拉机 | FJH1004 | 整机型式：轮式；整机驱动型式：四驱；最小使用质量：3280kg；最小使用比质量（kg/kw）：44.625；。发动机生产企业：安徽全柴动力股份有限公司；发动机型号：4C6-100C35;结构型式：直列、四缸、水冷、直喷、四冲程、增压中冷；进气方式：涡轮增压；气缸数：4缸；标定功率：73.5KW；额定净功率：73.5KW；标定转速：2400r/min；冷却方式：水冷;排放标准：国家第三阶段非道路移动机械用柴油机排气污染物排放标准。 | 73.5 | 购机补贴（通用类） | 江苏省 | 通过
1597 | 农用动力机械 | 拖拉机 | 轮式拖拉机 | 100-120马力四轮驱动拖拉机 | 湖南中联重科智能农机有限责任公司 | 轮式拖拉机 | RV1004 | 功率：100马力；型式：四轮驱动；最小使用比质量（kg/kw）：45.6； | 73.5 | 购机补贴（通用类） | 湖南省 | 通过
1598 | 农用动力机械 | 拖拉机 | 轮式拖拉机 | 100-120马力四轮驱动拖拉机 | 江苏常发农业装备股份有限公司 | 轮式拖拉机 | CFF1004-H | 整机型式：轮式；整机机架型式：无架；整机驱动型式：四驱；外廓尺寸（长×宽×高）mm：4374×1970×2862（至安全架顶）/4374×1970×2852（至驾驶室顶）；轴距mm：2135；轮距（前轮/后轮）mm：前轮1550、1650，后轮1315、1425、1540、1810、1920；最小使用质量kg：3600（安全架）/3750（驾驶室）；标准配重（前/后）kg：300/0；最小使用比质量kg/kw：49（安全架）/51（驾驶室）；档位数（前进/倒退）：12/12，选配24/24；主变速档位数：4；副变速档位数：3×（1+1），选装3×（1+1）×2；发动机与离合器联结方式：直联式；翻倾防护装置：安全架/简易驾驶室；转向系型式：全液压转向；转向系转向操纵机构：方向盘；转向系转向机构型式：前轮转向；传动系箱体数量：2个；变速箱型式：机械平面组成式；主变速位置：在第1个箱体中；主变速换挡方式：机械有级档；副变速换挡方式：机械有级档；轮胎型号：前轮11.2-28或8.3-24或11.2-24，后轮16.9-34或14.9-30或16.9-30或18.4-30；轮胎数量：前轮2个/后轮2个；配套动力型号：YC4A110-T301，制造商：广西玉柴机器股份有限公司，气缸数：4缸，标定功率：73.5kw，标定转速：2300r/min，排放标准：第三阶段；选配一CF4C100T-L,制造商：江苏常发农业装备股份有限公司，气缸数：4缸，标定功率：73.6kw，标定转速：2300r/min，排放标准：第三阶段；选配二YC4DK110-T302,制造商：广西玉柴机器股份有限公司，气缸数：4缸，标定功率：73.5kw，标定转速：2300r/min，排放标准：第三阶段；选配三YC4A110-T311，制造商：广西玉柴机器股份有限公司，气缸数：4缸，标定功率：73.5kw，标定转速：2300r/min，排放标准：第三阶段；选配四CF4D100-T，制造商：江苏常发农业装备股份有限公司，气缸数：4缸，标定功率：73.5kw，标定转速：2300r/min，排放标准：第三阶段；选配五CF5F100-T，制造商：江苏常发农业装备股份有限公司，气缸数：4缸，标定功率：73.5kw，标定转速：2300r/min，排放标准：第三阶段 | 73.5 | 购机补贴（通用类） | 江苏省 | 通过
1599 | 农用动力机械 | 拖拉机 | 轮式拖拉机 | 100-120马力四轮驱动拖拉机 | 江苏沃得高新农业装备有限公司 | 轮式拖拉机 | WB1004 | 标定功率：100马力（73.5kW）；驱动方式：四轮驱动；最小使用比质量（kg/kW）：43.81（带安全架）/45.17（带驾驶室）；配套发动机型号：4G33TC-100G31C；制造商：常柴股份有限公司；标定功率(kW)：73.5；标定转速(r/min)：2300；排放阶段：第Ⅲ阶段；整机外廓尺寸(长×宽×高及部位)：3960×2010×2705（至安全架顶）/3960×2010×2710（至空滤顶）；最小使用质量（kg）：3220（带安全架）/3320（带驾驶室）；轴距或履带接地长（mm）：2100；常用轮距(前轮/后轮)或轨距（mm）：1420/1445；发动机与主离合器联接方式：直联；翻倾防护装置（驾驶室或安全框架）型式：安全框架/简易驾驶室；转向系型式：全液压；转向系转向操纵机构：方向盘；挡位数（前进/倒退）：12/12；轮胎型号：11.2-24/16.9-34；选装轮胎型号(前轮/后轮)：9.5-24/14.9-30；9.5-24（水田）/11-32（水田）；9.5-24（水田）/14.9-30（水田）；9.5-24（水田）/16.9-30（水田）。 | 73.5 | 购机补贴（通用类） | 江苏省 | 通过
1600 | 农用动力机械 | 拖拉机 | 轮式拖拉机 | 100-120马力四轮驱动拖拉机 | 金世纪（江苏）智能科技有限公司 | 轮式拖拉机 | DMC1004-B | 1.整机型式：轮式，驱动型式：四驱，外廓尺寸（长×宽×高）：4130×1820×2780mm(安全架）/4130×1820×2780mm(驾驶室）;轴距：2030mm,常用轮距：1300/1300mm,轮距(前/后）：1200、1250、1300、1400/1200～1450mm,最小使用质量：3200kg（安全架）/3210kg（驾驶室），最小使用比质量：43.54kg/kw（安全架）/43.67kg/kw（驾驶室），标准配重（前/后）：242/180kg，轮胎型号（前轮/后轮）：8.3-24/14.9-30，轮胎数量（前轮/后轮）：2/2; 2.发动机信息：发动机型号：4C6-100C35，标定功率：73.5kw，标定转速：2400r/min，气缸数：4缸，生产厂：安徽全柴动力股份有限公司 | 73.5 | 购机补贴（通用类） | 江苏省 | 通过
1601 | 农用动力机械 | 拖拉机 | 轮式拖拉机 | 100-120马力四轮驱动拖拉机 | 洛阳丰收芬美得农业机械装备有限公司 | 轮式拖拉机 | FB1004-1 | 发动机标定功率（kW）：74；驱动方式：四轮驱动；外廓尺寸（长×宽×高及部位）（mm）：4150×1710×2800（安全架顶部），4150×1710×2810（驾驶室顶部）；轴距（mm）：2060；最小使用质量（kg）：3235（安全架），3260驾驶室；最小使用比质量kg/kw：43.72 (安全架)/44.05 （驾驶室）排放阶段：国三 | 74 | 购机补贴（通用类） | 河南省 | 通过
1602 | 农用动力机械 | 拖拉机 | 轮式拖拉机 | 100-120马力四轮驱动拖拉机 | 洛阳格朗斯机械制造有限公司 | 轮式拖拉机 | 1004 | 整机驱动型式: 四驱；发动机标定功率（kW）：73.5；整机外廓尺寸(长×宽×高及部位)（mm）：4500×2150×2950（至安全框架顶）(安全框架），4500×2150×2950（至空滤器顶）(选装驾驶室）；轴距(mm)：2200；常用轮距(前轮/后轮)(mm)：1700/1700；最小离地间隙及部位(mm)：405(至前桥底部）；标准配重（㎏）：200/240；最小使用质量（㎏）：4100(安全框架），4250(选装驾驶室）；最小使用比质量（kg/kW）：55.8（安全框架）；57.8（选装驾驶室）；排放标准：第三阶段 | 73.5 | 购机补贴（通用类） | 河南省 | 通过
1603 | 农用动力机械 | 拖拉机 | 轮式拖拉机 | 100-120马力四轮驱动拖拉机 | 洛阳格朗斯机械制造有限公司 | 轮式拖拉机 | 1104 | 整机驱动型式: 四驱；发动机标定功率（kW）：81；整机外廓尺寸(长×宽×高及部位)（mm）：4500×2150×2950（至安全框架顶）(安全框架），4500×2150×2950（至空滤器顶）(选装驾驶室）；轴距(mm)：2200；常用轮距(前轮/后轮)(mm)：1700/1700；最小离地间隙及部位(mm)：405(至前桥底部）；标准配重（㎏）：200/240；最小使用质量（㎏）：4100(安全框架），4250(选装驾驶室）；最小使用比质量（kg/kW）：50.6（安全框架）；52.5（选装驾驶室）；排放标准：第三阶段 | 81 | 购机补贴（通用类） | 河南省 | 通过
1604 | 农用动力机械 | 拖拉机 | 轮式拖拉机 | 100-120马力四轮驱动拖拉机 | 洛阳瑞得拖拉机有限公司 | 轮式拖拉机 | RG1004 | 驱动方式：四轮驱动，发动机标定功率（Kw）：73.5；安全架/驾驶室最小使用质量（Kg）：3250；安全架/驾驶室最小使用比质量（Kg/Kw）：44.2； | 73.5 | 购机补贴（通用类） | 河南省 | 通过
1605 | 农用动力机械 | 拖拉机 | 轮式拖拉机 | 100-120马力四轮驱动拖拉机 | 宁波甬野拖拉机制造有限公司 | 轮式拖拉机 | 1004 | 功率：100马力；驱动方式：四轮驱动；最小使用比质量43.24kg/kw。 | 74 | 购机补贴（通用类） | 浙江省 | 通过
1606 | 农用动力机械 | 拖拉机 | 轮式拖拉机 | 100-120马力四轮驱动拖拉机 | 山东奥明农业机械制造有限公司 | 轮式拖拉机 | 1004 | 驱动型式：四轮驱动；外廓尺寸(长×宽×高及部位)（mm）：4070×1780×2750(驾驶室顶部）；最小使用质量（kg）3220：功率（kW）：73.5；最小使用比质量（kg/kw）：43.81；PTO转速（r/min）：540/760 | 73.5 | 购机补贴（通用类） | 山东省 | 通过
1607 | 农用动力机械 | 拖拉机 | 轮式拖拉机 | 100-120马力四轮驱动拖拉机 | 山东谷禾农业装备有限公司 | 轮式拖拉机 | GH1004 | 标定功率:74kW(100马力）；驱动方式:四轮驱动；最小使用比质量:43.6kg/kW；外廓尺寸(长×宽×高及部位)：4140×1720×2760mm(驾驶室顶端）；轴距：2050 mm；标准配重(前/后)：144kg/80kg；挡位数(前进/倒退)：12/12；轮胎型号(前轮/后轮)：9.5-24/14.9-30。 | 74 | 购机补贴（通用类） | 山东省 | 通过
1608 | 农用动力机械 | 拖拉机 | 轮式拖拉机 | 100-120马力四轮驱动拖拉机 | 山东悍沃农业装备有限公司 | 轮式拖拉机 | TBH1004-C | 整机外廓尺寸（长×宽×高）：4100×1950×2800mm（驾驶室顶部）；轴距：2050mm；整机型式：4×4四轮驱动；标准配重：前112kg/后64kg；发动机标定功率：74kW；轮胎型号：前轮9.5-24/后轮16.9-30；最小使用质量：3400kg。 | 74 | 购机补贴（通用类） | 山东省 | 通过
1609 | 农用动力机械 | 拖拉机 | 轮式拖拉机 | 100-120马力四轮驱动拖拉机 | 山东鸿博重工有限公司 | 轮式拖拉机 | HB1004 | 驱动型式：四驱；发动机标定功率（kw）：74kw；外廓尺寸（长×宽×高及部位）mm：4060×1770×2470（安全架顶部）；轴距（mm）：2070mm；最小离地间隙及部位（mm）：380（后牵引架底部）；轮距（前轮/后轮）：1290、1390、1490/1300-1500；离合器壳体前端面至后驱动轴轴心线的水平距离（mm）：1152；最小使用质量（kg）：3230；标准配重（前/后）：180/80；最小使用比质量（kg/kw）：43.65；档位数（前进/倒退）：12/12；传动系变速箱（器）型式：机械平面组成式；轮胎型号（前轮/后轮）：8.3-24/14.9-30；选装：外廓尺寸（长×宽×高及部位）mm：4060×1770×2680（驾驶室顶部）；最小使用质量（kg）：3340；标准配重（前/后）：180/80；最小使用比质量（kg/kw）：45.14 | 74 | 购机补贴（通用类） | 山东省 | 通过
1610 | 农用动力机械 | 拖拉机 | 轮式拖拉机 | 100-120马力四轮驱动拖拉机 | 山东华拖农业装备有限公司 | 轮式拖拉机 | HT1004-BA | 驱动形式:四轮驱动；标定功率:73.5kw；发动机型号:4C6-100C35；轮距(mm):前轮1320,后轮1300；轴距(mm):2015；轮胎规格(前/后):9.5-24/14.9-30；安全架配置外廓尺寸(mm):4053×1940×2740；驾驶室配置外廓尺寸(mm):4053×1940×2700；安全架配置最小使用质量:3225kg；驾驶室配置最小使用质量:3275kg. | 73.5 | 购机补贴（通用类） | 山东省 | 通过
1611 | 农用动力机械 | 拖拉机 | 轮式拖拉机 | 100-120马力四轮驱动拖拉机 | 山东凯斯法尔农业装备有限公司 | 轮式拖拉机 | DR1004 | 型式：四轮驱动；外廓尺寸(长×宽×高)：4600mm×2100mm×2800mm(空滤器顶部）； 轴距或履带接地长：2250mm； 常用轮距(前轮/后轮)：1700mm/1620mm； 最小离地间隙：410mm（前桥底部放油螺栓）；离合器壳体前端面至后驱动轴轴心线的水平距离:1310mm, 变速箱齿轮副轴孔中心距:118 mm, 最小使用质量：4200kg； 最小使用比质量:57.14kg/kW, 标准配重(前/后)：310kg/360kg； 挡位数(前进/倒退)：16/8； 主变速/副变速 ：4/（2+1）/2 ；发动机与离合器联接方式:直联；翻倾防护装置型号：WLT150.451.001,翻倾防护装置型式:简易驾驶室； | 73.5 | 购机补贴（通用类） | 山东省 | 通过
1612 | 农用动力机械 | 拖拉机 | 轮式拖拉机 | 100-120马力四轮驱动拖拉机 | 山东科尔农业装备有限公司 | 轮式拖拉机 | 科尔1104D | 外廓尺寸(长*宽*高):4535×2210×2800(mm),轴距:2210mm,常用轮距(前轮/后轮):1620/1800,档位:16+8啮合套换挡,最大牵引力:35KN,最大提升力:20KN,动力输出转速(PTO):760/850r/min,转向形式:前轮液压转向,发动机型号:潍柴国ⅢWP4.1G110E310A功率:81KW,驱动方式:四轮驱动 | 81 | 购机补贴（通用类） | 山东省 | 通过
1613 | 农用动力机械 | 拖拉机 | 轮式拖拉机 | 100-120马力四轮驱动拖拉机 | 山东鲁福农业机械有限公司 | 轮式拖拉机 | GF1004-B | 驱动型式：四驱；外廓尺寸（长×宽×高及部位）mm：4120×1850×2760(驾驶室顶部)；轴距：2050mm；最小离地间隙及部位：380mm（后牵引架底部）；离合器壳体前端面至后驱动轴轴心线的水平距离：1160mm；变速箱齿轮副轴孔中心距：92±0.060mm；最小使用质量：3250kg；最小使用比质量：44.22kg/kW；档位数（前进/倒退）：12/12；发动机型号：4C6-100C35；生产厂：安徽全柴动力股份有限公司；标定功率：73.5kW；标定转速：2400r/min；转向系型式：全液压；变速箱（器）型式：机械平面组成式；传动系箱体数量：2个；主变速位置：在第1箱体中；液压悬挂系统型式：分置式；悬挂装置型式：后置三点悬挂；悬挂装置类别：2类；液压输出组数：2组； | 73.5 | 购机补贴（通用类） | 山东省 | 通过
1614 | 农用动力机械 | 拖拉机 | 轮式拖拉机 | 100-120马力四轮驱动拖拉机 | 山东山拖凯泰农业装备有限公司 | 轮式拖拉机 | 1004-B | 型式：轮式；机架型式：无架；用途：一般用途；外廓尺寸(长×宽×高及部位): 4050×1750×2700（安全架）mm,4050×1750×2750（简易驾驶室，空滤器）mm；驱动型式:四驱；功率:100马力；轴距:2085mm；最小离地间隙及部位：365 mm（前桥底部）；常用轮距（前轮/后轮）：1270/1360mm；轮距（前轮/后轮）：1270、1365/1260、1360、1440、1480；最小使用质量:3204 kg，3207kg（简易驾驶室）；标准配重质量(前/后)：136/180 KG；最小使用比质量（kg/kw）：43.59，43.63（简易驾驶室）；档位数(前进/倒退):12/12；变速箱型式:机械平面组成式；主变速档位数：4；副变速档位数：3×（1+1）；发动机与主离合器联接方式：直联； 最大牵引力：25.87kN；翻倾防护装置（驾驶室或安全框架）:型号KT1204A.46B.010，安全框架；型号KT1204A.45B.010,简易驾驶室；轮胎型号（前轮/后轮）：8.3-20/11-32； | 73.5 | 购机补贴（通用类） | 山东省 | 通过
1615 | 农用动力机械 | 拖拉机 | 轮式拖拉机 | 100-120马力四轮驱动拖拉机 | 山东潍坊鲁中拖拉机有限公司 | 轮式拖拉机 | LZD1004-H | 发动机标定功率：100马力，驱动方式：四轮驱动，最小使用质量：3230kg；最小使用比质量(kg/kw)：43.95；外廓尺寸(长×宽×高)：3900*1850*2660(mm)；轴距或履带接地长：2020(mm)； 常用轮距(前轮/后轮)或轨距：1250/1400(mm)；最小离地间隙及部位：395mm（前桥底部）；标准配重(前/后)：120/80；档位数(前进/倒退)：12/12（选装：16+8）；主变速档位数：4；副变速档位数：3*(1+1)（选装：（2+1）*2）；发动机与离合器联接方式：直联式；翻倾防护装置（驾驶室或安全框架）型号、型式及生产商：LZ704.45C.001，简易驾驶室，山东潍坊鲁中拖拉机有限公司/LZ704.45D.001，简易驾驶室，山东潍坊鲁中拖拉机有限公司；空气滤清器型号及型式：KLQ-500GT，干式；排气管消声腔外形尺寸：φ120*450（mm）；转向系型式：全液压；传动系变速箱型式：机械平面组成式；主变速箱换档方式：机械有级挡；副变速箱换档方式：机械有级挡；排放阶段：国三 | 73.5 | 购机补贴（通用类） | 山东省 | 通过
1616 | 农用动力机械 | 拖拉机 | 轮式拖拉机 | 100-120马力四轮驱动拖拉机 | 天津拖拉机制造有限公司 | 轮式拖拉机 | TNU1004-A | 1.整机型式：轮式；2.整机驱动型式：四驱；3.整机外廓尺寸（长×宽×高及部位）mm: 4605×2255×2990驾驶室顶部；4.轴距mm:2260；5.最小使用质量kg:3960；6.标准配重（前/后）kg：440/180；7.最小使用比质量Kg/kw：53.88；8.主变速挡位数：4；9.发动机与主离合器联接方式：直联；10.发动机结构型式：直列、水冷、增压中冷、高压共轨；11.发动机标定功率kw：73.5；12.轮胎型号（前轮/后轮）：12.4-24/16.9-34 | 73.5 | 购机补贴（通用类） | 天津市 | 通过
1617 | 农用动力机械 | 拖拉机 | 轮式拖拉机 | 100-120马力四轮驱动拖拉机 | 潍柴雷沃重工股份有限公司 | 轮式拖拉机 | M1004-3X | 驱动方式：四轮驱动；功率（kw）：73.5；最小使用比质量：43.7kg/kW | 73.5 | 购机补贴（通用类） | 山东省 | 通过
1618 | 农用动力机械 | 拖拉机 | 轮式拖拉机 | 100-120马力四轮驱动拖拉机 | 潍柴雷沃重工股份有限公司 | 轮式拖拉机 | M1004-4X | 驱动方式：四轮驱动；功率（kw）：73.5；最小使用比质量：47.6kg/kW | 73.5 | 购机补贴（通用类） | 山东省 | 通过
1619 | 农用动力机械 | 拖拉机 | 轮式拖拉机 | 100-120马力四轮驱动拖拉机 | 潍柴雷沃重工股份有限公司 | 轮式拖拉机 | M1004-5X2 | 驱动方式：四轮驱动；功率（kw）：73.5KW，最小使用比质量：53.06kg/kW | 73.5 | 购机补贴（通用类） | 山东省 | 通过
1620 | 农用动力机械 | 拖拉机 | 轮式拖拉机 | 100-120马力四轮驱动拖拉机 | 潍坊东科重工农业装备有限公司 | 轮式拖拉机 | DK1004-A | 外廓尺寸(长×宽×高)：4090×1860×2900（警示灯顶部）；轴距或履带接地长：2050；常用轮距(前轮/后轮)或轨距：1400/1400；最小使用质量：3200；最小使用比质量：43.24；标准配重(前/后)110/50；档位数(前进/倒退/爬行)：12/12；主变速档位数*副变速档位数/其他档位数：4×3×（1+1）；发动机与离合器联接方式：直联；起动方式：电起动；翻倾防护装置（驾驶室或安全框架）：驾驶室；转向系型式：全液压；主变速箱换档方式：机械有级挡；副变速箱换档方式：机械有级挡；；轮胎型号(前轮/后轮)：9.5-24/14.9-30. | 74 | 购机补贴（通用类） | 山东省 | 通过
1621 | 农用动力机械 | 拖拉机 | 轮式拖拉机 | 100-120马力四轮驱动拖拉机 | 潍坊昊野重工有限公司 | 轮式拖拉机 | 1004-B | 功率：100马力，驱动方式：四轮驱动，最小使用质量(kg)：3220，最小使用比质量(kg/kW):43.51，整机外廓尺寸(长×宽×高及部位mm):4160×1820×2650（驾驶室顶部），轴距（mm）：2080，常用轮距（前轮/后轮mm）：1280/1300。 | 74 | 购机补贴（通用类） | 山东省 | 通过
1622 | 农用动力机械 | 拖拉机 | 轮式拖拉机 | 100-120马力四轮驱动拖拉机 | 潍坊华博农业装备有限公司 | 轮式拖拉机 | HN1004 | 功率：100马力；驱动型式：四轮驱动；最小使用比质量：43.51 | 74 | 购机补贴（通用类） | 山东省 | 通过
1623 | 农用动力机械 | 拖拉机 | 轮式拖拉机 | 100-120马力四轮驱动拖拉机 | 潍坊华夏拖拉机制造有限公司 | 轮式拖拉机 | XT1004 | 功率：100马力；驱动型式：四轮驱动；最小使用比质量：43.38 | 74 | 购机补贴（通用类） | 山东省 | 通过
1624 | 农用动力机械 | 拖拉机 | 轮式拖拉机 | 100-120马力四轮驱动拖拉机 | 潍坊市昱坤农业机械有限公司 | 轮式拖拉机 | YK1004-C6 | 驱动型式：四轮驱动；外廓尺寸(长x宽x高及部位)(mm）：4100×1670×2710（驾驶室顶部）；最小使用质量(kg）：3235；功率(kW)：73.5；最小使用比质量(kg/kW)：44.01；PTO转速(r/min)：540/760 | 73.5 | 购机补贴（通用类） | 山东省 | 通过
1625 | 农用动力机械 | 拖拉机 | 轮式拖拉机 | 100-120马力四轮驱动拖拉机 | 潍坊市昱坤农业机械有限公司 | 轮式拖拉机 | YK1004-D6 | 驱动型式：四轮驱动；外廓尺寸(长x宽x高及部位)(mm）：4650×2130×2910(至安全架顶)，4650×2130×2890（驾驶室顶部）；最小使用质量(kg）： 4225（安全架），4475（驾驶室）；功率(kW)：73.5；最小使用比质量(kg/kW)：57.48（安全架），60.88（驾驶室）；PTO转速(r/min)：760/850 | 73.5 | 购机补贴（通用类） | 山东省 | 通过
1626 | 农用动力机械 | 拖拉机 | 轮式拖拉机 | 100-120马力四轮驱动拖拉机 | 潍坊市昱坤农业机械有限公司 | 轮式拖拉机 | YK1104-D6 | 驱动型式：四轮驱动；外廓尺寸(长x宽x高及部位)(mm）：4650×2130×2910(至安全架顶)，4650×2130×2890（驾驶室顶部）；最小使用质量(kg）： 4225（安全架），4475（驾驶室）；功率(kW)：81；最小使用比质量(kg/kW)：52.16（安全架），55.25（驾驶室）；PTO转速(r/min)：760/850 | 81 | 购机补贴（通用类） | 山东省 | 通过
1627 | 农用动力机械 | 拖拉机 | 轮式拖拉机 | 100-120马力四轮驱动拖拉机 | 潍坊泰山拖拉机有限公司 | 轮式拖拉机 | TT1004-N | 驱动型式：四轮驱动；外廓尺寸(长x宽x高及部位)(mm）： 3945×1860×2730安全架顶；最小使用质量(kg)：3250；功率(kW)：74；最小使用比质量(kg/kW)：43.92； PTO转速(r/min)：540/720 | 74 | 购机补贴（通用类） | 山东省 | 通过
1628 | 农用动力机械 | 拖拉机 | 轮式拖拉机 | 100-120马力四轮驱动拖拉机 | 徐州凯尔农业装备股份有限公司 | 轮式拖拉机 | KAT1104 | 整机外廓尺寸(长×宽×高) mm： 5180×2160×2990 ； 整机轴距或履带接地长 mm ：2688； 整机常用轮距(前轮/后轮)或轨距 mm ：1748/1830 ； 整机最小使用质量 kg： 5100 ；整机标准配重(前/后) kg ：400/0 ；整机档位数 前进/倒退/爬行 ： 16/4/0 ；整机档位数 主变速/副变速/梭行档 ：4+1/4/0 ；整机发动机与主离合器联接方式 ： 直联式 ； 翻倾防护装置（驾驶室或安全框架）型式 ：简易驾驶室； 转向器型式： 全液压； 传动系变速箱数量、型式 ： 2个，机械空间组成式 ；传动系主变速箱换档方式： 机械有级挡 ；传动系副变速箱换档方式：机械有级挡 ；轮胎型号(前轮/后轮) ：14.9-24/16.9-38。选装前后轮胎：14.9R24/18.4R38;12.4-26PR1/16.9-34PR1。 | 81 | 购机补贴（通用类） | 江苏省 | 通过
1629 | 农用动力机械 | 拖拉机 | 轮式拖拉机 | 100-120马力四轮驱动拖拉机 | 浙江迪尔农业装备有限公司 | 轮式拖拉机 | 1004 | 功率：100马力；驱动方式：四轮驱动；最小使用比质量43.24kg/kw。 | 74 | 购机补贴（通用类） | 浙江省 | 通过
1630 | 农用动力机械 | 拖拉机 | 轮式拖拉机 | 100-120马力四轮驱动动力换挡拖拉机 | 第一拖拉机股份有限公司 | 轮式拖拉机 | LY1004-C | 功率：73.5kW/100马力；驱动方式：四轮驱动；最小使用质量：4000 kg（平地板安全架）/4250kg（平地板驾驶室）/3900kg（马鞍形地板安全架）/4050kg（马鞍形地板驾驶室）；最小使用比质量：54.42kg/kW（平地板安全架）/57.82kg/kW（平地板驾驶室）/53.06kg/kW（马鞍形地板安全架）/55.10kg/kW（马鞍形地板驾驶室）；换挡方式：机械有级挡+动力换向，选装：机械有级挡+Hi-Lo 挡（2 速动力换挡） | 73.5 | 购机补贴（通用类） | 河南省 | 通过
1631 | 农用动力机械 | 拖拉机 | 轮式拖拉机 | 100-120马力四轮驱动动力换挡拖拉机 | 潍柴雷沃重工股份有限公司 | 轮式拖拉机 | P1004-4P | 驱动方式：四轮驱动；功率（kw）：73.5；最小使用比质量：51kg/kW；机械有级挡+动力换向 | 73.5 | 购机补贴（通用类） | 山东省 | 通过
1632 | 农用动力机械 | 拖拉机 | 轮式拖拉机 | 120-140马力四轮驱动拖拉机 | 安徽泗州拖拉机制造有限公司 | 轮式拖拉机 | HTG1204 | 驱动方式：四轮驱动:标定功率:88.2kw；轴距:2200mm；外廓尺寸(长*宽*高):4560mm*2220mm*3060mm；整机最小使用质量:4090kg；最小使用比质量：46.37kg/kw;发动机结构型式:直列式、直喷、水冷、四冲程；发动机吸气方式:增压中冷；发动机气缸数:4缸；发动机标定转速:2200r/min；动力输出轴转速:760/850r/min； | 88.2 | 购机补贴（通用类） | 安徽省 | 通过
1633 | 农用动力机械 | 拖拉机 | 轮式拖拉机 | 120-140马力四轮驱动拖拉机 | 北京弗雷森拖拉机有限公司 | 轮式拖拉机 | FS-1254 | 外廓尺寸(mm)：5317*2450*3155；驱动形式：四轮驱动；标定功率：92 kW； 发动机型号WP6G125E330；档位数：前进16/倒退16；前后轮胎：14.9-26/18.4-38, 轴距：2688mm,轮距（前轮/后轮）或轨距：1876/1750（mm），最小离地间隙：450mm,最小使用质量kg：6700 | 92 | 购机补贴（通用类） | 北京市 | 通过
1634 | 农用动力机械 | 拖拉机 | 轮式拖拉机 | 120-140马力四轮驱动拖拉机 | 东弘沃丰（潍坊）农业机械有限公司 | 轮式拖拉机 | NW1204-A | 驱动型式：四轮驱动；外廓尺寸（长x宽x高及部位）(mm）：4030×1830×3000(驾驶室顶部)；最小使用质量（kg）：3845；功率（kW）：88.3；最小使用比质量(kg/kW)：43.54； PTO转速(r/min)：540/760 | 88.3 | 购机补贴（通用类） | 山东省 | 通过
1635 | 农用动力机械 | 拖拉机 | 轮式拖拉机 | 120-140马力四轮驱动拖拉机 | 江苏常发农业装备股份有限公司 | 轮式拖拉机 | CFF1204-H | 整机型式：轮式；整机机架型式：无架；整机驱动型式：四驱；外廓尺寸（长×宽×高）mm：4374×1970×2862（至安全架顶）/4374×1970×2852（至驾驶室顶）；轴距mm：2135；轮距（前轮/后轮）mm：前轮1550、1650，后轮1315、1425、1540、1810、1920；最小使用质量kg：3850（安全架）/3950（驾驶室）；标准配重（前/后）kg：300/0；最小使用比质量kg/kw：43.7（安全架）/44.8（驾驶室）；档位数（前进/倒退）：12/12，选配24/24；主变速档位数：4；副变速档位数：3×（1+1），选装3×（1+1）×2；发动机与离合器联结方式：直联式；翻倾防护装置：安全架/简易驾驶室；转向系型式：全液压转向；转向系转向操纵机构：方向盘；转向系转向机构型式：前轮转向；传动系箱体数量：2个；变速箱型式：机械平面组成式；主变速位置：在第1个箱体中；主变速换挡方式：机械有级档；副变速换挡方式：机械有级档；轮胎型号：前轮11.2-28或8.3-24或11.2-24，后轮16.9-34或14.9-30或16.9-30或18.4-30；轮胎数量：前轮2个/后轮2个；配套动力型号：YC4A140-T304，制造商：广西玉柴机器股份有限公司，气缸数：4缸，标定功率：88.2kw，标定转速：2300r/min，排放标准：第三阶段；选配一CF4C120L-31，制造商：江苏常发农业装备股份有限公司，气缸数：4缸，标定功率：88.2kw，标定转速：2300r/min，排放标准：第三阶段；选配二YC4DK140-T303，制造商：广西玉柴机器股份有限公司，气缸数：4缸，标定功率：88.2kw，标定转速：2300r/min，排放标准：第三阶段；选配三YC4A140-T314，制造商：广西玉柴机器股份有限公司，气缸数：4缸，标定功率：88.2kw，标定转速：2300r/min，排放标准：第三阶段；选配四CF4D120-T，制造商：江苏常发农业装备股份有限公司，气缸数：4缸，标定功率：88.2kw，标定转速：2300r/min，排放标准：第三阶段；选配五CF5F120-T，制造商：江苏常发农业装备股份有限公司，气缸数：4缸，标定功率：88.2kw，标定转速：2300r/min，排放标准：第三阶段 | 88.2 | 购机补贴（通用类） | 江苏省 | 通过
1636 | 农用动力机械 | 拖拉机 | 轮式拖拉机 | 120-140马力四轮驱动拖拉机 | 江苏常发农业装备股份有限公司 | 轮式拖拉机 | CFG1204-B | 型式：四驱；外廓尺寸（长×宽×高）mm：4805×2120×2970（至驾驶室顶）/4805×2120×2902（至安全架顶）；轴距mm：2334；常用轮距（前轮/后轮）mm：1720/1688；最小使用质量kg：4400（驾驶室）/4140（安全架）；最小使用比质量kg/kw：49.9（驾驶室）/46.9（安全架）；档位数（前进/倒退/爬行）：12/12/24；主变速档位数：4；副变速档位数：3×（1+1）×2；最小离地间隙mm：475（前驱动桥放油螺塞）；标准配重（前/后）kg：480/600；发动机与离合器联结方式：直联式；翻倾防护装置型号、型式：40122044500010简易驾驶室/40110024600011安全框架，生产商：江苏常发农业装备股份有限公司；空气滤清器型号及型式：10110021100100+10109011100130湿式；排气管消声腔外形尺寸（直径×长）mm：φ130×920；转向系型式：全液压；传动系变速箱型式：机械平面组成式；主变速换挡方式：机械有级档；副变速换挡方式：机械有级档；轮胎型号：前轮14.9-26、12.4-28、9.5-24，后轮16.9-38、16.9-34、18.4-34R-2、13.6-38、14.9-30；配套动力型号：YC4A140-T314,制造商：广西玉柴机器股份有限公司，气缸数：4缸，标定功率：88.2kw，标定转速：2300r/min，排放标准：第三阶段；选配一YC4A140-T304,制造商：广西玉柴机器股份有限公司，气缸数：4缸，标定功率：88.2kw，标定转速：2300r/min，排放标准：第三阶段；选配二CF5F120-T，制造商：江苏常发农业装备股份有限公司，气缸数：4缸，标定功率：88.2kw，标定转速：2300r/min，排放标准：第三阶段 | 88.2 | 购机补贴（通用类） | 江苏省 | 通过
1637 | 农用动力机械 | 拖拉机 | 轮式拖拉机 | 120-140马力四轮驱动拖拉机 | 洛阳格朗斯机械制造有限公司 | 轮式拖拉机 | 1204 | 整机驱动型式: 四驱；发动机标定功率（kW）：88.2；整机外廓尺寸(长×宽×高及部位)（mm）：4500×2150×2950（至安全框架顶）(安全框架），4500×2150×2950（至空滤器顶）(选装驾驶室）；轴距(mm)：2200；常用轮距(前轮/后轮)(mm)：1700/1700；最小离地间隙及部位(mm)：405(至前桥底部）；标准配重（㎏）：200/240；最小使用质量（㎏）：4200(安全框架），4400(选装驾驶室）；最小使用比质量（kg/kW）：47.6（安全框架）；49.9（选装驾驶室）；排放标准：第三阶段 | 88.2 | 购机补贴（通用类） | 河南省 | 通过
1638 | 农用动力机械 | 拖拉机 | 轮式拖拉机 | 120-140马力四轮驱动拖拉机 | 洛阳格朗斯机械制造有限公司 | 轮式拖拉机 | 1304 | 整机驱动型式: 四驱；发动机标定功率（kW）：95.6；整机外廓尺寸(长×宽×高及部位)（mm）：4500×2150×2950（至安全框架顶）(安全框架），4500×2150×2950（至空滤器顶）(选装驾驶室）；轴距(mm)：2200；常用轮距(前轮/后轮)(mm)：1700/1700；最小离地间隙及部位(mm)：405(至前桥底部）；标准配重（㎏）：200/240；最小使用质量（㎏）：4250(安全框架），4450(选装驾驶室）；最小使用比质量（kg/kW）：44.5（安全框架）；46.5（选装驾驶室）；排放标准：第三阶段 | 95.6 | 购机补贴（通用类） | 河南省 | 通过
1639 | 农用动力机械 | 拖拉机 | 轮式拖拉机 | 120-140马力四轮驱动拖拉机 | 洛阳乐驰机械制造有限公司 | 轮式拖拉机 | LD1304 | 发动机标定功率（kW）：95.6；驱动方式：四轮驱动；外廓尺寸（长×宽×高及部位）（mm）：5000×2090×3100（安全架顶）；5000×2090×3140（空滤顶）；轴距（mm）：2500；最小使用质量（kg）：（安全架）4650；（驾驶室）4760；最小使用比质量（kg/kw）：48.64（安全架）/ 49.79（驾驶室）排放阶段：国三 | 95.6 | 购机补贴（通用类） | 河南省 | 通过
1640 | 农用动力机械 | 拖拉机 | 轮式拖拉机 | 120-140马力四轮驱动拖拉机 | 洛阳乐驰机械制造有限公司 | 轮式拖拉机 | LD1304-1 | 发动机标定功率（kW）：95.6；驱动方式：四轮驱动；外廓尺寸（长×宽×高及部位）（mm）：4710×2090×3060（安全架顶）；4710×2090×3010（空滤顶）；轴距（mm）：2192；最小使用质量（kg）：（安全架）4180；（驾驶室）4290；最小使用比质量（kg/kw）：43.72（安全架）/ 44.87（驾驶室）排放阶段：国三 | 95.6 | 购机补贴（通用类） | 河南省 | 通过
1641 | 农用动力机械 | 拖拉机 | 轮式拖拉机 | 120-140马力四轮驱动拖拉机 | 山东悍沃农业装备有限公司 | 轮式拖拉机 | TBH1204-C | 整机外廓尺寸（长×宽×高）：4200×1950×2800mm（驾驶室顶部）；轴距：2050mm；整机型式：4×4四轮驱动；标准配重：前112kg/后64kg；发动机标定功率：88.3kW；轮胎型号：前轮9.5-24/后轮16.9-30；最小使用质量：3900kg。 | 88.3 | 购机补贴（通用类） | 山东省 | 通过
1642 | 农用动力机械 | 拖拉机 | 轮式拖拉机 | 120-140马力四轮驱动拖拉机 | 泰安泰山国泰拖拉机制造有限公司 | 轮式拖拉机 | GT1204-1 | 结构尺寸（长*宽*高及部位mm）：4500×2150×2860（安全架顶部），驱动型式：四驱 ，标定功率（kw)：88.2，发动机商标或品牌：东方红，发动机型号：LR4A3LR22/0882，轴距（mm）：2260，最小使用质量（kg）：4200，配重（kg）(前/后)：320/160，档位数（前进/倒退）：16/8，变速箱（器）型式：机械平面组成式，机架型式：无架，最小使用比质量（kg/kw):47.62；选装简易驾驶室：结构尺寸（长*宽*高mm）：4500×2150×3000（驾驶室顶部），最小使用质量（kg）：4400，标准配重(前/后）：320/160,最小使用比质量（kg/kw):49.89； | 88.2 | 购机补贴（通用类） | 山东省 | 通过
1643 | 农用动力机械 | 拖拉机 | 轮式拖拉机 | 120-140马力四轮驱动拖拉机 | 天津拖拉机制造有限公司 | 轮式拖拉机 | TNU1204-A | 1.整机型式：轮式；2.整机驱动型式：四驱；3.整机外廓尺寸（长×宽×高及部位）mm: 4605×2255×2990驾驶室顶部；4.轴距mm:2260；5.最小使用质量kg:4150；6.标准配重（前/后）kg：440/180；7.最小使用比质量Kg/kw：47.05；8.主变速挡位数：4；9.发动机与主离合器联接方式：直联；10.发动机结构型式：直列、水冷、增压中冷、高压共轨；11.发动机标定功率kw：88.2；12.轮胎型号（前轮/后轮）：12.4-24/16.9-34 | 88.2 | 购机补贴（通用类） | 天津市 | 通过
1644 | 农用动力机械 | 拖拉机 | 轮式拖拉机 | 120-140马力四轮驱动拖拉机 | 潍柴雷沃重工股份有限公司 | 轮式拖拉机 | M1204-5X1 | 驱动方式：四轮驱动；功率（kw）：88.2KW，最小使用比质量：47.62kg/kW | 88.2 | 购机补贴（通用类） | 山东省 | 通过
1645 | 农用动力机械 | 拖拉机 | 轮式拖拉机 | 120-140马力四轮驱动拖拉机 | 潍柴雷沃重工股份有限公司 | 轮式拖拉机 | M1204-5X2 | 驱动方式：四轮驱动；功率（kw）：88.2KW，最小使用比质量：44.22kg/kW | 88.2 | 购机补贴（通用类） | 山东省 | 通过
1646 | 农用动力机械 | 拖拉机 | 轮式拖拉机 | 120-140马力四轮驱动拖拉机 | 潍柴雷沃重工股份有限公司 | 轮式拖拉机 | M1204-5XS2 | 驱动方式：四轮驱动；功率（kw）：88.2KW，最小使用比质量：48.75kg/kW | 88.2 | 购机补贴（通用类） | 山东省 | 通过
1647 | 农用动力机械 | 拖拉机 | 轮式拖拉机 | 120-140马力四轮驱动拖拉机 | 潍坊华博农业装备有限公司 | 轮式拖拉机 | NT1204 | 功率：120马力；驱动型式：四轮驱动；最小使用比质量：48.98（安全架）/50.23(驾驶室） | 88.2 | 购机补贴（通用类） | 山东省 | 通过
1648 | 农用动力机械 | 拖拉机 | 轮式拖拉机 | 120-140马力四轮驱动拖拉机 | 潍坊市昱坤农业机械有限公司 | 轮式拖拉机 | YK1204-D | 驱动型式：四轮驱动；外廓尺寸(长x宽x高及部位)(mm）：4700×2100×3000(至驾驶室顶)；最小使用质量(kg）：4440；功率(kW)：88.2；最小使用比质量(kg/kW)：50.34；PTO转速(r/min)：760/850； | 88.2 | 购机补贴（通用类） | 山东省 | 通过
1649 | 农用动力机械 | 拖拉机 | 轮式拖拉机 | 120-140马力四轮驱动拖拉机 | 潍坊市昱坤农业机械有限公司 | 轮式拖拉机 | YK1204-D6 | 驱动型式：四轮驱动；外廓尺寸(长x宽x高及部位)(mm）：4650×2130×2910(至安全架顶)，4650×2130×2890（驾驶室顶部）；最小使用质量(kg）：4280（安全架），4480（驾驶室）；功率(kW)：88.2；最小使用比质量(kg/kW)：48.53（安全架），50.79（驾驶室）；PTO转速(r/min)：760/850 | 88.2 | 购机补贴（通用类） | 山东省 | 通过
1650 | 农用动力机械 | 拖拉机 | 轮式拖拉机 | 120-140马力四轮驱动拖拉机 | 潍坊兴田农业装备有限公司 | 轮式拖拉机 | MF1204 | 功率：120马力，88.2kW；驱动型式：四轮驱动；整机外廓尺寸（mm）：长4700×宽2200×高2900；轴距（mm）：2310；最小使用质量（kg）：4500；最小使用比质量（kg/kW）：51.02。 | 88.2 | 购机补贴（通用类） | 山东省 | 通过
1651 | 农用动力机械 | 拖拉机 | 轮式拖拉机 | 120-140马力四轮驱动拖拉机 | 徐州凯尔农业装备股份有限公司 | 轮式拖拉机 | KAT1204 | 功率(马力):120马力;驱动方式:四轮驱动 ;动力换挡、动力换向:否 ;配置单胎最小使用质量:5700kg;配置单胎最小使用比质量（kg/kw):64.41；整机外廓尺寸(长×宽×高) mm： 5175×2300×3070 ； 整机轴距或履带接地长 mm ：2688； 整机常用轮距(前轮/后轮)或轨距 mm ：1748/1830 ； 整机最小使用质量 kg： 5700 ；整机标准配重(前/后) kg ：500/0 ；整机档位数 前进/倒退/爬行 ： 16/4/0 ；整机档位数 主变速/副变速/梭行档 ：4+1/4/0 ；整机发动机与主离合器联接方式 ： 直联式 ； 翻倾防护装置（驾驶室或安全框架）型式 ：简易驾驶室； 转向器型式： 全液压； 传动系变速箱数量、型式 ： 2个，机械空间组成式 ；传动系主变速箱换档方式： 机械有级挡 ；传动系副变速箱换档方式：机械有级挡 ；轮胎型号(前轮/后轮) ：14.9-24/18.4-38。选装前后轮胎：14.9R24/18.4R38;12.4/11-28PR1;18.4-38PR1。 | 88.5 | 购机补贴（通用类） | 江苏省 | 通过
1652 | 农用动力机械 | 拖拉机 | 轮式拖拉机 | 120-140马力四轮驱动拖拉机 | 徐州凯尔农业装备股份有限公司 | 轮式拖拉机 | KAT1304-A | 功率(马力):130马力;驱动方式:四轮驱动 ;动力换挡、动力换向:否 ;配置单胎最小使用质量:5700kg;配置单胎最小使用比质量（kg/kw)：59.62；整机外廓尺寸(长×宽×高) mm 5175×2300×3070（含空调3250）； 整机轴距或履带接地长 mm： 2688； 整机常用轮距(前轮/后轮)或轨距 mm ：1808/1830 ；整机最小使用质量 kg ：5700 ；整机标准配重(前/后) kg ：500/0 ；整机档位数 前进/倒退/爬行 ：16/4/0 ；整机档位数 主变速/副变速/梭行档：4+1/4/0 ；整机发动机与主离合器联接方式 ：直联式 ； 翻倾防护装置（驾驶室或安全框架）型式： 简易驾驶室 ； 转向系型式 ：全液压 ； 传动系变速箱数量、型式 ： 2个，机械空间组成式 ；传动系主变速箱换档方式： 机械有级挡 ；传动系副变速箱换档方式：机械有级挡 ；轮胎型号(前轮/后轮) ：14.9-24/18.4-38。选装空气滤清器型式、型号：干式S00020896;选装前后轮胎：14.9R24/18.4R38;12.4/11-28PR1;18.4-38PR1。 | 96 | 购机补贴（通用类） | 江苏省 | 通过
1653 | 农用动力机械 | 拖拉机 | 轮式拖拉机 | 120-140马力四轮驱动拖拉机 | 英轩重工有限公司 | 轮式拖拉机 | YD1204 | 外廓尺寸（mm）：4650mm×2190mm×2960mm；轴距（mm）：2360mm；轮距（前轮/后轮）mm：1685/1715；轮距调整方式：有级可调/不可调；最小离地间隙（mm）：510mm；最小使用质量（kg）：4700kg；标准配重质量（kg）：480kg/320kg；最小使用比质量：53.3kg/kw；档位数：16/8/0；转向方式：前轮液压转向；制动系型式：盘式、自增力、液压操纵；离合器型式：干式、单片；变速箱换挡方式：机械有级档；轮胎规格：14.9-28/18.4-38；液压悬挂装置型式：后置、三点悬挂；主变速档位数*副变速档位数/其他档位数：4/2*（1+1）；发动机与离合器联接方式：直联；起动方式：电启动；翻倾防护装置（驾驶室或安全框架）：TJS451W100000；传动系变速箱型式：机械平面组成式；主变速箱换档方式：机械有级档；副变速箱换档方式：机械有级档 | 88.2 | 购机补贴（通用类） | 山东省 | 通过
1654 | 农用动力机械 | 拖拉机 | 轮式拖拉机 | 120-140马力四轮驱动拖拉机 | 英轩重工有限公司 | 轮式拖拉机 | YD1204-1 | 外廓尺寸（mm）：4950mm×2190mm×3030mm；轴距（mm）：2600mm；轮距（前轮/后轮）mm：1685/1715；轮距调整方式：有级可调/不可调；最小离地间隙（mm）：510mm；最小使用质量（kg）：4850kg；标准配重质量（kg）：480kg/320kg；最小使用比质量：55.0kg/kw；档位数：16/8/0；转向方式：前轮液压转向；制动系型式：盘式、自增力、液压操纵；离合器型式：干式、单片；变速箱换挡方式：机械有级档；轮胎规格：14.9-28/18.4-38；液压悬挂装置型式：后置、三点悬挂；主变速档位数*副变速档位数/其他档位数：4/2*（1+1）；发动机与离合器联接方式：直联；起动方式：电启动；翻倾防护装置（驾驶室或安全框架）：TJS451W100000；传动系变速箱型式：机械平面组成式；主变速箱换档方式：机械有级档；副变速箱换档方式：机械有级档 | 88.2 | 购机补贴（通用类） | 山东省 | 通过
1655 | 农用动力机械 | 拖拉机 | 轮式拖拉机 | 120-140马力四轮驱动拖拉机 | 英轩重工有限公司 | 轮式拖拉机 | YD1304 | 外廓尺寸（mm）：4650mm×2190mm×2960mm；轴距（mm）：2350mm；轮距（前轮/后轮）mm：1685/1715；轮距调整方式：有级可调/不可调；最小离地间隙（mm）：510mm；最小使用质量（kg）：4700kg；标准配重质量（kg）：480kg/320kg；最小使用比质量：49.2kg/kw；档位数：16/8/0；转向方式：前轮液压转向；制动系型式：盘式、自增力、液压操纵；离合器型式：干式、单片；变速箱换挡方式：机械有级档；轮胎规格：14.9-28/18.4-38；液压悬挂装置型式：后置、三点悬挂；主变速档位数*副变速档位数/其他档位数：4/2*（1+1）；发动机与离合器联接方式：直联；起动方式：电启动；翻倾防护装置（驾驶室或安全框架）：TJS451W100000；传动系变速箱型式：机械平面组成式；主变速箱换档方式：机械有级档；副变速箱换档方式：机械有级档 | 95.6 | 购机补贴（通用类） | 山东省 | 通过
1656 | 农用动力机械 | 拖拉机 | 轮式拖拉机 | 120-140马力四轮驱动拖拉机 | 英轩重工有限公司 | 轮式拖拉机 | YD1304-1 | 外廓尺寸（mm）：4950mm×2190mm×3030mm；轴距（mm）：2600mm；轮距（前轮/后轮）mm：1685/1715；轮距调整方式：有级可调/不可调；最小离地间隙（mm）：510mm；最小使用质量（kg）：4850kg；标准配重质量（kg）：480kg/320kg；最小使用比质量：50.7kg/kw；档位数：16/8/0；转向方式：前轮液压转向；制动系型式：盘式、自增力、液压操纵；离合器型式：干式、单片；变速箱换挡方式：机械有级档；轮胎规格：14.9-28/18.4-38；液压悬挂装置型式：后置、三点悬挂；主变速档位数*副变速档位数/其他档位数：4/2*（1+1）；发动机与离合器联接方式：直联；起动方式：电启动；翻倾防护装置（驾驶室或安全框架）：TJS451W100000；传动系变速箱型式：机械平面组成式；主变速箱换档方式：机械有级档；副变速箱换档方式：机械有级档 | 95.6 | 购机补贴（通用类） | 山东省 | 通过
1657 | 农用动力机械 | 拖拉机 | 轮式拖拉机 | 120-140马力四轮驱动动力换挡拖拉机 | 常州东风农机集团有限公司 | 轮式拖拉机 | DF1204-CVT | 整机型式:轮式,整机机架型式:无架,整机驱动型式:四驱,整机外廓尺寸（长×宽×高及部位）:4840×2137×2775mm（驾驶室顶部吊环），轴距或履带接地长：2549mm，常用轮距（前轮/后轮）或轨距：1730/1640mm，最小离地间隙及部位：410mm（前桥下沿），最小使用质量：4620kg，最小使用比质量：52.38kg/kW，副变速挡位数：3+1，最高设计理论速度：35.0km/h，发动机与主离合器联接方式：直联，发动机型号：WP4.1G120E310A，发动机结构型式：直列、四冲程，发动机标定功率：88.2kW，转向系型式：全液压，转向系转向操纵机构：方向盘，转向系转向机构型式：前轮转向 | 88.2 | 购机补贴（通用类） | 江苏省 | 通过
1658 | 农用动力机械 | 拖拉机 | 轮式拖拉机 | 120-140马力四轮驱动动力换挡拖拉机 | 第一拖拉机股份有限公司 | 轮式拖拉机 | LY1204-CL | 功率：88.2kW/120马力；驱动方式：四轮驱动；最小使用质量：4400kg（安全架）/4600kg（驾驶室）；最小使用比质量：49.89kg/kW（安全架）/52.15kg/kW（驾驶室）；换挡方式：机械有级挡+ Hi-Lo 挡（2 速动力换挡） | 88.2 | 购机补贴（通用类） | 河南省 | 通过
1659 | 农用动力机械 | 拖拉机 | 轮式拖拉机 | 120-140马力四轮驱动动力换挡拖拉机 | 潍柴雷沃重工股份有限公司 | 轮式拖拉机 | M1204-5XSP | 驱动方式：四轮驱动；功率（kw）：88.2KW，换挡方式：机械有级挡+动力换向，最小使用比质量：49.89kg/kW | 88.2 | 购机补贴（通用类） | 山东省 | 通过
1660 | 农用动力机械 | 拖拉机 | 轮式拖拉机 | 120-140马力四轮驱动动力换挡拖拉机 | 潍柴雷沃重工股份有限公司 | 轮式拖拉机 | M1304-5XP | 驱动方式：四轮驱动；功率（kw）：95.6KW，换挡方式：机械有级挡+动力换向，最小使用比质量：46.03kg/kW | 95.6 | 购机补贴（通用类） | 山东省 | 通过
1661 | 农用动力机械 | 拖拉机 | 轮式拖拉机 | 120-140马力四轮驱动动力换挡拖拉机 | 潍柴雷沃重工股份有限公司 | 轮式拖拉机 | P1204-4P | 驱动方式：四轮驱动；功率（kw）：88.2；最小使用比质量：43.7kg/kW；机械有级挡+动力换向 | 88.2 | 购机补贴（通用类） | 山东省 | 通过
1662 | 农用动力机械 | 拖拉机 | 轮式拖拉机 | 140-160马力四轮驱动拖拉机 | 北京弗雷森拖拉机有限公司 | 轮式拖拉机 | FS-1504 | 外廓尺寸(mm)：5150*2220*3155；驱动形式：四轮驱动；标定功率：110.3kW；前后轮胎：14.9-26/19.4-38，轴距：2660mm,常用轮距（前轮/后轮）：1710/1740（mm），最小离地间隙：460mm,最小使用质量kg：5500, 档位数：前进/倒退/爬行：16/8/12，主变速档位数：4，副变速档位数/其他档位数：3/2， | 110.3 | 购机补贴（通用类） | 北京市 | 通过
1663 | 农用动力机械 | 拖拉机 | 轮式拖拉机 | 140-160马力四轮驱动拖拉机 | 第一拖拉机股份有限公司 | 轮式拖拉机 | LX1404 | 功率：103kW/140马力；驱动方式：四轮驱动；最小使用质量：4980kg(马鞍形地板驾驶室）/5140kg(平地板安全架）/5280kg(平地板驾驶室）；最小使用比质量：48.35kg/kW(马鞍形地板驾驶室）/49.90kg/kW(平地板安全架）/51.26kg/kW(平地板驾驶室） | 103 | 购机补贴（通用类） | 河南省 | 通过
1664 | 农用动力机械 | 拖拉机 | 轮式拖拉机 | 140-160马力四轮驱动拖拉机 | 江苏常发农业装备股份有限公司 | 轮式拖拉机 | CFG1404-X | 整机型式：轮式；整机机架型式：无架；整机驱动型式：四驱；外廓尺寸（长×宽×高）mm：4805×2120×2902（至安全架顶）/4805×2120×2970（至驾驶室顶）；轴距mm：2334；轮距（前轮/后轮）mm：前轮1616、1644、1720、1748、1800、1828、1904、1932，后轮1546-2560；最小使用质量kg：4500（安全架）/4620（驾驶室）；标准配重（前/后）kg：480/200；最小使用比质量kg/kw：43.7（安全架）/44.9（驾驶室）；档位数（前进/倒退）：12/12，选配24/24；主变速档位数：4；副变速档位数：3×（1+1），选装3×（1+1）×2；发动机与离合器联结方式：直联式；翻倾防护装置：安全架/简易驾驶室；转向系型式：全液压转向；转向系转向操纵机构：方向盘；转向系转向机构型式：前轮转向；传动系箱体数量：2个；变速箱型式：机械平面组成式；主变速位置：在第2个箱体中；主变速换挡方式：机械有级档；副变速换挡方式：机械有级档；轮胎型号：前轮12.4-28或11.2-24或9.5-24，后轮16.9-38或16.9-34或18.4-34或13.6-38或14.9-30或16.9-30；轮胎数量：前轮2个/后轮2个；配套动力型号：YC4A160-T303，气缸数：4缸，标定功率：103kw，标定转速：2300r/min，排放标准：第三阶段；选配一YC4A160-T313，气缸数：4缸，标定功率：103kw，标定转速：2300r/min，排放标准：第三阶段；选配二CF5F140-T，制造商：江苏常发农业装备股份有限公司，气缸数：4缸，标定功率：102.9kw，标定转速：2300r/min，排放标准：第三阶段 | 103 | 购机补贴（通用类） | 江苏省 | 通过
1665 | 农用动力机械 | 拖拉机 | 轮式拖拉机 | 140-160马力四轮驱动拖拉机 | 江西中联智能农机有限责任公司 | 轮式拖拉机 | RN1404 | 功率：140马力；型式：四轮驱动；最小使用比质量（kg/kw）为44.17； | 103 | 购机补贴（通用类） | 江西省 | 通过
1666 | 农用动力机械 | 拖拉机 | 轮式拖拉机 | 140-160马力四轮驱动拖拉机 | 洛阳乐驰机械制造有限公司 | 轮式拖拉机 | LD1404 | 发动机标定功率（kW）：103；驱动方式：四轮驱动；外廓尺寸（长×宽×高及部位）（mm）：5000×2090×3100（安全架顶）；5000×2090×3140(空滤顶）；轴距（mm）：2500；最小使用质量（kg）：（安全架）4680；（驾驶室）4850；最小使用比质量（kg/kw）：45.44(安全架）/ 47.09（驾驶室）排放阶段：国三 | 103 | 购机补贴（通用类） | 河南省 | 通过
1667 | 农用动力机械 | 拖拉机 | 轮式拖拉机 | 140-160马力四轮驱动拖拉机 | 洛阳乐驰机械制造有限公司 | 轮式拖拉机 | LD1404-1 | 发动机标定功率（kW）：103；驱动方式：四轮驱动；外廓尺寸（长×宽×高及部位）（mm）：4740×2090×3060（安全架顶）；4740×2090×3010(空滤顶）；轴距（mm）：2192；最小使用质量（kg）：（安全架）4510；（驾驶室）4590；最小使用比质量（kg/kw）：43.79（安全架）/ 44.56（驾驶室）排放阶段：国三 | 103 | 购机补贴（通用类） | 河南省 | 通过
1668 | 农用动力机械 | 拖拉机 | 轮式拖拉机 | 140-160马力四轮驱动拖拉机 | 山东悍沃农业装备有限公司 | 轮式拖拉机 | 1404-A | 整机外廓尺寸（长×宽×高）：5100×2250×3000（驾驶室顶部）mm；轴距：2600mm；整机型式：4×4四轮驱动；配重（最大）：前440kg/后172kg；发动机标定功率：103kW；轮胎型号：前轮14.9-26/后轮18.4-38；最小使用质量：5000kg。 | 103 | 购机补贴（通用类） | 山东省 | 通过
1669 | 农用动力机械 | 拖拉机 | 轮式拖拉机 | 140-160马力四轮驱动拖拉机 | 山东悍沃农业装备有限公司 | 轮式拖拉机 | 1404-B | 整机外廓尺寸（长×宽×高）：4800×2250×3000mm（驾驶室顶部）；轴距：2195mm；整机型式：4×4四轮驱动；标准配重：前440kg/后172kg；发动机标定功率：103kW；轮胎型号：前轮14.9-26/后轮18.4-38；最小使用质量：4800kg。 | 103 | 购机补贴（通用类） | 山东省 | 通过
1670 | 农用动力机械 | 拖拉机 | 轮式拖拉机 | 140-160马力四轮驱动拖拉机 | 山东鸿博重工有限公司 | 轮式拖拉机 | HF1404 | 外廓尺寸（长×宽×高及部位）mm：5000×2180×2980（警示灯顶）；轴距（mm）：2550mm；常用轮距(前轮/后轮)：1750/1700；最小离地间隙及部位（mm）：420（前桥底部）；最小使用质量：5060；标准配重(前/后)：405/320；档位数（前进/倒退）：16/8；主变速档位数：4；副变速档位数：2×（2+1）；发动机与离合器联接方式：直联；翻倾防护装置（驾驶室或安全框架）型号、型式及生产商：HB2404.45B.01简易驾驶室、山东鸿博重工有限公司；空气滤清器型号及型式：6J、干式；排气管消声腔外形尺寸（长×宽×厚）：600×260×115；转向系型式：全液压；传动系变速箱（器）型式：机械平面组成式；传动系箱体数量：2个；主变速箱换档方式：机械有级档；副变速箱换档方式：机械有级档；驱动型式：四驱；发动机标定功率（kw）：102.9kw；最小使用比质量（kg/kw）：49.17；轮胎型号（前轮/后轮）：13.6-24/16.9-34 | 102.9 | 购机补贴（通用类） | 山东省 | 通过
1671 | 农用动力机械 | 拖拉机 | 轮式拖拉机 | 140-160马力四轮驱动拖拉机 | 山东鸿博重工有限公司 | 轮式拖拉机 | HF1404-S | 外廓尺寸（长×宽×高及部位）mm：4750×2180×2980（警示灯顶）；轴距（mm）：2310mm；常用轮距(前轮/后轮)：1600/1700；最小离地间隙及部位（mm）：420（前桥底部）；最小使用质量：4760；标准配重(前/后)：405/320；档位数（前进/倒退）：16/8；主变速档位数：4；副变速档位数：2×（2+1）；发动机与离合器联接方式：直联；翻倾防护装置（驾驶室或安全框架）型号、型式及生产商：HB2404.45B.01简易驾驶室、山东鸿博重工有限公司；空气滤清器型号及型式：YC-AF、干式；排气管消声腔外形尺寸（长×宽×厚）：600×260×115；转向系型式：全液压；传动系变速箱（器）型式：机械平面组成式；传动系箱体数量：2个；主变速箱换档方式：机械有级档；副变速箱换档方式：机械有级档；驱动型式：四驱；发动机标定功率（kw）：103kw；最小使用比质量（kg/kw）：46.21；轮胎型号（前轮/后轮）：13.6-24/16.9-34 | 103 | 购机补贴（通用类） | 山东省 | 通过
1672 | 农用动力机械 | 拖拉机 | 轮式拖拉机 | 140-160马力四轮驱动拖拉机 | 山东上拖农业装备有限公司 | 轮式拖拉机 | ST1404-1 | 外廓尺寸（长×宽×高）（mm）：4900×2250×3000（驾驶室顶部）；驱动型式：四轮驱动；功率（KW）：102.9KW；发动机型号及制造商：YC6J165-T301，广西玉柴机器股份有限公司；排放标准：第三阶段；轴距（mm）：2550；最小使用质量（kg）：4870；最小使用比质量：47.33kg/KW；标准配重（前/后）（kg）：448/160；挡位数：16/8；是否有驾驶室或安全架：简易驾驶室 | 102.9 | 购机补贴（通用类） | 山东省 | 通过
1673 | 农用动力机械 | 拖拉机 | 轮式拖拉机 | 140-160马力四轮驱动拖拉机 | 山东五征集团有限公司 | 轮式拖拉机 | ME1404-E1 | 功率：140马力；驱动方式：四驱；外廓尺寸（长×宽×高）：4850×2200×2920(安全框架顶部)、4850×2200×2920(空滤器顶部、驾驶室)mm；轴距：2500mm，离合器壳体前端面至后驱动轴轴心线的水平距离：1498mm；最小使用质量：4510kg；翻倾防护装置（驾驶室或安全框架）型式：安全框架、简易驾驶室；转向系型式：全液压；转向机构型式：前轮转向；传动系变速箱（器）型式：机械平面组成式；传动系箱体数量：2个；传动系主变速换挡方式：机械有级挡；液压悬挂系统型式：分置式；悬挂装置型式：后置三点悬挂 | 103 | 购机补贴（通用类） | 山东省 | 通过
1674 | 农用动力机械 | 拖拉机 | 轮式拖拉机 | 140-160马力四轮驱动拖拉机 | 山东五征集团有限公司 | 轮式拖拉机 | ME1504-E1 | 功率：150马力；驱动方式：四驱；外廓尺寸（长×宽×高）：4850×2200×2920(安全框架顶部)、4850×2200×2920(空滤器顶部、驾驶室)mm；轴距：2500mm，离合器壳体前端面至后驱动轴轴心线的水平距离：1498mm；最小使用质量：4830kg；翻倾防护装置（驾驶室或安全框架）型式：安全框架、简易驾驶室；转向系型式：全液压；转向机构型式：前轮转向；传动系变速箱（器）型式：机械平面组成式；传动系箱体数量：2个；传动系主变速换挡方式：机械有级挡；液压悬挂系统型式：分置式；悬挂装置型式：后置三点悬挂 | 110.3 | 购机补贴（通用类） | 山东省 | 通过
1675 | 农用动力机械 | 拖拉机 | 轮式拖拉机 | 140-160马力四轮驱动拖拉机 | 山东铮德智能装备有限公司 | 轮式拖拉机 | 1404-H | 整机型号、名称：1404-H型轮式拖拉机；整机型式：轮式；整机机架型式：无架；整机驱动型式：四驱；整机用途：一般用途；整机外廓尺寸(长×宽×高及部位)：（mm）4600×2125×2810（安全架顶部）；轴距或履带接地长(mm):2310；常用轮距(前轮/后轮)（mm）：1630/1670；轮距(前轮/后轮)：（mm）1630、1750、1850、1950/1620-2420；最小离地间隙及部位mm ：390（前桥放油螺塞）；离合器壳体前端面至后驱动轴轴心线的水平距离mm：1315；变速箱齿轮副轴孔中心距mm：117；最小使用质量kg：4490；标准配重(前/后)kg：440/172；最小使用比质量kg/kW：43.59；挡位数（前进/倒退）:16/8;主变速挡位数:4;副变速档位数：（2+1）×2；轮胎型号(前轮/后轮)12.4-24/16.9-34;轮胎数量(前轮/后轮)个:2/2。 | 103 | 购机补贴（通用类） | 山东省 | 通过
1676 | 农用动力机械 | 拖拉机 | 轮式拖拉机 | 140-160马力四轮驱动拖拉机 | 潍柴雷沃重工股份有限公司 | 轮式拖拉机 | M1404-5X2 | 驱动方式：四轮驱动；功率：102.9KW，最小使用比质量： 44.02kg/kW | 102.9 | 购机补贴（通用类） | 山东省 | 通过
1677 | 农用动力机械 | 拖拉机 | 轮式拖拉机 | 140-160马力四轮驱动拖拉机 | 潍柴雷沃重工股份有限公司 | 轮式拖拉机 | M1404-5XAF2 | 驱动方式：四轮驱动；功率：102.9KW，最小使用比质量： 43.93kg/kW | 102.9 | 购机补贴（通用类） | 山东省 | 通过
1678 | 农用动力机械 | 拖拉机 | 轮式拖拉机 | 140-160马力四轮驱动拖拉机 | 潍柴雷沃重工股份有限公司 | 轮式拖拉机 | M1404-5XF2 | 驱动方式：四轮驱动；功率（kw）：102.9KW；最小使用比质量：44.02kg/kW | 102.9 | 购机补贴（通用类） | 山东省 | 通过
1679 | 农用动力机械 | 拖拉机 | 轮式拖拉机 | 140-160马力四轮驱动拖拉机 | 潍柴雷沃重工股份有限公司 | 轮式拖拉机 | M1404-5XS1 | 驱动方式：四轮驱动；功率：102.9KW，最小使用比质量： 47.62kg/kW | 102.9 | 购机补贴（通用类） | 山东省 | 通过
1680 | 农用动力机械 | 拖拉机 | 轮式拖拉机 | 140-160马力四轮驱动拖拉机 | 潍坊富保田拖拉机有限公司 | 轮式拖拉机 | 1404-1 | 功率：102.9kw； 驱动型式：四驱； 外廓尺寸：4900×2250×2900； 轴距：2400； 最小使用质量：4478kg（选装驾驶室4485kg）； 最小使用比质量：43.52（选装驾驶室43.59） | 102.9 | 购机补贴（通用类） | 山东省 | 通过
1681 | 农用动力机械 | 拖拉机 | 轮式拖拉机 | 140-160马力四轮驱动拖拉机 | 潍坊昊野重工有限公司 | 轮式拖拉机 | 1404-D | 功率：140马力，驱动方式：四轮驱动，最小使用质量(kg)：4545，最小使用比质量(kg/kW):44.13，整机外廓尺寸(长×宽×高及部位mm):4750×2200×2860（驾驶室顶部），轴距（mm）：2320，常用轮距（前轮/后轮mm）：1680/1750。 | 103 | 购机补贴（通用类） | 山东省 | 通过
1682 | 农用动力机械 | 拖拉机 | 轮式拖拉机 | 140-160马力四轮驱动拖拉机 | 潍坊华博农业装备有限公司 | 轮式拖拉机 | NT1404 | 功率：140马力；驱动型式：四轮驱动；最小使用比质量：43.59（安全架）/44.95(驾驶室） | 103 | 购机补贴（通用类） | 山东省 | 通过
1683 | 农用动力机械 | 拖拉机 | 轮式拖拉机 | 140-160马力四轮驱动拖拉机 | 潍坊市昱坤农业机械有限公司 | 轮式拖拉机 | YK1404 | 驱动型式：四轮驱动；外廓尺寸(长x宽x高及部位)(mm）：4930×2130×2900（驾驶室顶部）；最小使用质量(kg）：4700；功率(kW)：103；最小使用比质量(kg/kW)：45.63；PTO转速(r/min)：760/850 | 103 | 购机补贴（通用类） | 山东省 | 通过
1684 | 农用动力机械 | 拖拉机 | 轮式拖拉机 | 140-160马力四轮驱动拖拉机 | 潍坊市昱坤农业机械有限公司 | 轮式拖拉机 | YK1404-D | 驱动型式：四轮驱动；外廓尺寸(长x宽x高及部位)(mm）：4700×2100×3000(至驾驶室顶)；最小使用质量(kg）：4500；功率(kW)：103；最小使用比质量(kg/kW)：43.69；PTO转速(r/min)：760/850； | 103 | 购机补贴（通用类） | 山东省 | 通过
1685 | 农用动力机械 | 拖拉机 | 轮式拖拉机 | 140-160马力四轮驱动拖拉机 | 潍坊兴田农业装备有限公司 | 轮式拖拉机 | MF1404 | 功率：140马力，103kW；驱动型式：四轮驱动；整机外廓尺寸（mm）：长4700×宽2200×高2900；轴距（mm）：2310；最小使用质量（kg）：4550；最小使用比质量（kg/kW）：44.17。 | 103 | 购机补贴（通用类） | 山东省 | 通过
1686 | 农用动力机械 | 拖拉机 | 轮式拖拉机 | 140-160马力四轮驱动拖拉机 | 潍坊兴田农业装备有限公司 | 轮式拖拉机 | MF1404-2 | 功率：140马力，102.9kW；驱动型式：四轮驱动；整机外廓尺寸（mm）：长5000×宽2200×高3000；轴距（mm）：2580；最小使用质量（kg）：4750；最小使用比质量（kg/kW）：46.16。 | 102.9 | 购机补贴（通用类） | 山东省 | 通过
1687 | 农用动力机械 | 拖拉机 | 轮式拖拉机 | 140-160马力四轮驱动拖拉机 | 徐州凯尔农业装备股份有限公司 | 轮式拖拉机 | KAT1504-A | 功率(马力):150马力;驱动方式:四轮驱动 ;动力换挡、动力换向:否 ;配置单胎最小使用质量:6400kg;配置单胎最小使用比质量（kg/kw)：58.02； 整机外廓尺寸(长×宽×高)mm:5620×2300×3250；轴距mm:2788；常用轮距(前轮/后轮)：1808/1830；整机最小使用质量kg:6400；整机标准配重(前/后)kg:500/400；整机档位数前进/倒退/爬行:16/4/0；整机档位数主变速/副变速/梭行档:4+1/4/0；整机发动机与主离合器联接方式:直联式；翻倾防护装置(驾驶室或安全框架)型式:简易驾驶室 ； 转向系型式 ：全液压 ； 传动系变速箱数量、型式 ： 2个，机械空间组成式 ；传动系主变速箱换档方式： 机械有级挡 ；传动系副变速箱换档方式：机械有级挡 ；轮胎型号(前轮/后轮):14.9-26/18.4-38。选装空气滤清器型式、型号：干式KY2342S-1;选装前后轮胎：14.9R24/18.4R38 。 | 110.5 | 购机补贴（通用类） | 江苏省 | 通过
1688 | 农用动力机械 | 拖拉机 | 轮式拖拉机 | 140-160马力四轮驱动拖拉机 | 徐州凯尔农业装备股份有限公司 | 轮式拖拉机 | KAT1504-C | 功率(马力):150马力;驱动方式:四轮驱动 ;动力换挡、动力换向:否 ;配置单胎最小使用质量:5870kg;配置单胎最小使用比质量（kg/kw)：53.22； 整机外廓尺寸(长×宽×高) mm ：5090×2300×3070 ；整机轴距或履带接地长 mm： 2688 ； 整机常用轮距(前轮/后轮)或轨距 mm： 1808/1830；整机最小使用质量 kg ：5870； 整机标准配重(前/后) kg： 500/0 ；整机档位数 前进/倒退/爬行： 16/4/0 ；整机档位数 主变速/副变速/梭行档：4+1/4/0 ；整机发动机与主离合器联接方式 ：直联式； 翻倾防护装置（驾驶室或安全框架）型式 ：简易驾驶室 ； 转向系型式 ：全液压 ； 传动系变速箱数量、型式 ： 2个，机械空间组成式 ；传动系主变速箱换档方式： 机械有级挡 ；传动系副变速箱换档方式：机械有级挡 ；轮胎型号 号(前轮/后轮) ： 14.9-24/18.4-38。 选装前后轮胎：14.9R24/18.4R38;12.4/11-28PR1;18.4-38PR1。 | 110.3 | 购机补贴（通用类） | 江苏省 | 通过
1689 | 农用动力机械 | 拖拉机 | 轮式拖拉机 | 140-160马力四轮驱动拖拉机 | 英轩重工有限公司 | 轮式拖拉机 | YD1404 | 外廓尺寸（mm）：4650mm×2190mm×2960mm；轴距（mm）：2360mm；轮距（前轮/后轮）mm：1685/1715；轮距调整方式：有级可调/不可调；最小离地间隙（mm）：510mm；最小使用质量（kg）：4700kg；标准配重质量（kg）：480kg/320kg；最小使用比质量：45.6kg/kw；档位数：16/8/0；转向方式：前轮液压转向；制动系型式：盘式、自增力、液压操纵；离合器型式：干式、单片；变速箱换挡方式：机械有级档；轮胎规格：14.9-28/18.4-38；液压悬挂装置型式：后置、三点悬挂；主变速档位数*副变速档位数/其他档位数：4/2*（1+1）；发动机与离合器联接方式：直联；起动方式：电启动；翻倾防护装置（驾驶室或安全框架）：TJS451W100000；传动系变速箱型式：机械平面组成式；主变速箱换档方式：机械有级档；副变速箱换档方式：机械有级档 | 103 | 购机补贴（通用类） | 山东省 | 通过
1690 | 农用动力机械 | 拖拉机 | 轮式拖拉机 | 140-160马力四轮驱动拖拉机 | 英轩重工有限公司 | 轮式拖拉机 | YD1404-1 | 外廓尺寸（mm）：4950mm×2190mm×3030mm；轴距（mm）：2600mm；轮距（前轮/后轮）mm：1685/1715；轮距调整方式：有级可调/不可调；最小离地间隙（mm）：510mm；最小使用质量（kg）：4850kg；标准配重质量（kg）：480kg/320kg；最小使用比质量：47.1kg/kw；档位数：16/8/0；转向方式：前轮液压转向；制动系型式：盘式、自增力、液压操纵；离合器型式：干式、单片；变速箱换挡方式：机械有级档；轮胎规格：14.9-28/18.4-38；液压悬挂装置型式：后置、三点悬挂；主变速档位数*副变速档位数/其他档位数：4/2*（1+1）；发动机与离合器联接方式：直联；起动方式：电启动；翻倾防护装置（驾驶室或安全框架）：TJS451W100000；传动系变速箱型式：机械平面组成式；主变速箱换档方式：机械有级档；副变速箱换档方式：机械有级档 | 103 | 购机补贴（通用类） | 山东省 | 通过
1691 | 农用动力机械 | 拖拉机 | 轮式拖拉机 | 140-160马力四轮驱动拖拉机 | 英轩重工有限公司 | 轮式拖拉机 | YD1504 | 外廓尺寸（mm）：4650mm×2190mm×2960mm；轴距（mm）：2360mm；轮距（前轮/后轮）mm：1685/1715；轮距调整方式：有级可调/不可调；最小离地间隙（mm）：510mm；最小使用质量（kg）：4860kg；标准配重质量（kg）：480kg/320kg；最小使用比质量：44.1kg/kw；档位数：16/8/0；转向方式：前轮液压转向；制动系型式：盘式、自增力、液压操纵；离合器型式：干式、单片；变速箱换挡方式：机械有级档；轮胎规格：14.9-28/18.4-38；液压悬挂装置型式：后置、三点悬挂；主变速档位数*副变速档位数/其他档位数：4/2*（1+1）；发动机与离合器联接方式：直联；起动方式：电启动；翻倾防护装置（驾驶室或安全框架）：TJS451W100000；传动系变速箱型式：机械平面组成式；主变速箱换档方式：机械有级档；副变速箱换档方式：机械有级档 | 110.3 | 购机补贴（通用类） | 山东省 | 通过
1692 | 农用动力机械 | 拖拉机 | 轮式拖拉机 | 140-160马力四轮驱动拖拉机 | 英轩重工有限公司 | 轮式拖拉机 | YD1504-1 | 外廓尺寸（mm）：4950mm×2190mm×3030mm；轴距（mm）：2600mm；轮距（前轮/后轮）mm：1685/1715；轮距调整方式：有级可调/不可调；最小离地间隙（mm）：510mm；最小使用质量（kg）：4900kg；标准配重质量（kg）：480kg/320kg；最小使用比质量：44.4kg/kw；档位数：16/8/0；转向方式：前轮液压转向；制动系型式：盘式、自增力、液压操纵；离合器型式：干式、单片；变速箱换挡方式：机械有级档；轮胎规格：14.9-28/18.4-38；液压悬挂装置型式：后置、三点悬挂；主变速档位数*副变速档位数/其他档位数：4/2*（1+1）；发动机与离合器联接方式：直联；起动方式：电启动；翻倾防护装置（驾驶室或安全框架）：TJS451W100000；传动系变速箱型式：机械平面组成式；主变速箱换档方式：机械有级档；副变速箱换档方式：机械有级档 | 110.3 | 购机补贴（通用类） | 山东省 | 通过
1693 | 农用动力机械 | 拖拉机 | 轮式拖拉机 | 140-160马力四轮驱动动力换挡拖拉机 | 潍柴雷沃重工股份有限公司 | 轮式拖拉机 | M1404-5XASP | 驱动方式：四轮驱动；功率（kw）：102.9KW；换挡方式：机械有级挡+动力换向；最小使用比质量：43.73kg/kW | 102.9 | 购机补贴（通用类） | 山东省 | 通过
1694 | 农用动力机械 | 拖拉机 | 轮式拖拉机 | 140-160马力四轮驱动动力换挡拖拉机 | 潍柴雷沃重工股份有限公司 | 轮式拖拉机 | M1404-5XSP | 驱动方式：四轮驱动；功率（kw）：102.9KW；换挡方式：机械有级挡+动力换向；最小使用比质量：44.70kg/kW | 102.9 | 购机补贴（通用类） | 山东省 | 通过
1695 | 农用动力机械 | 拖拉机 | 轮式拖拉机 | 140-160马力四轮驱动动力换挡拖拉机 | 潍柴雷沃重工股份有限公司 | 轮式拖拉机 | M1504-5XAP | 驱动方式：四轮驱动；功率（kw）：110.3KW；最小使用比质量：43.6kg/kW；机械有级挡+动力换向 | 110.3 | 购机补贴（通用类） | 山东省 | 通过
1696 | 农用动力机械 | 拖拉机 | 轮式拖拉机 | 140-160马力四轮驱动动力换挡拖拉机 | 潍柴雷沃重工股份有限公司 | 轮式拖拉机 | M1504-5XP | 驱动方式：四轮驱动；功率（kw）：110.3KW；最小使用比质量：43.6kg/kW；机械有级挡+动力换向 | 110.3 | 购机补贴（通用类） | 山东省 | 通过
1697 | 农用动力机械 | 拖拉机 | 轮式拖拉机 | 160-180马力四轮驱动拖拉机 | 丰疆智能科技研究院（常州）有限公司 | 轮式拖拉机 | FJL1604 | 马力：160马力；整机型式：轮式；整机驱动型式：四驱；最小使用质量：5300kg；最小使用比质量（kg/kw）：45.07；外廓尺寸(长×宽×高及部位)mm：5000×2340×2980（空滤器顶部);轴距(mm)：2592；常用轮距(前轮/后轮)或轨距(mm)：1830/1890 | 117.6 | 购机补贴（通用类） | 江苏省 | 通过
1698 | 农用动力机械 | 拖拉机 | 轮式拖拉机 | 160-180马力四轮驱动拖拉机 | 江苏常发农业装备股份有限公司 | 轮式拖拉机 | CFG1604-A | 型式：四驱；外廓尺寸（长×宽×高）mm：5044×2120×2905（至安全架顶）/5044×2120×3040（至驾驶室顶）；轴距mm：2334；常用轮距（前轮/后轮）mm：1720/1688；最小使用质量kg：5130（安全架）/5250（驾驶室）；最小使用比质量kg/kw：43.6（安全架）/44.6（驾驶室）；档位数（前进/倒退）：12/12，选配24/24；主变速档位数：4；副变速档位数：3×（1+1），选装3×（1+1）×2；最小离地间隙mm：480（前驱动桥中间放油螺塞）；标准配重（前/后）kg：400/200；发动机与离合器联结方式：直联式；翻倾防护装置型号、型式：40110024600011安全框架/40122044500010简易驾驶室，生产商：江苏常发农业装备股份有限公司；空气滤清器型号及型式：10110021180100干式；排气管消声腔外形尺寸（直径×长）mm：φ130×1170；转向系型式：全液压；传动系变速箱型式：机械平面组成式；主变速位置：在第2个箱体中；主变速换挡方式：机械有级档；副变速换挡方式：机械有级档；轮胎型号：前轮14.9-26或12.4-28或11.2-24或12.4-26，后轮16.9-38或16.9-34或18.4-34或13.6-38或14.9-30；配套动力型号：YC6J190-T301,制造商：广西玉柴机器股份有限公司，气缸数：6缸，标定功率：117.6kw，标定转速：2300r/min，排放标准：第三阶段；选配CF8F180，制造商：江苏常发农业装备股份有限公司，气缸数：6缸，标定功率：118kw，标定转速：2300r/min，排放标准：第三阶段 | 117.6 | 购机补贴（通用类） | 江苏省 | 通过
1699 | 农用动力机械 | 拖拉机 | 轮式拖拉机 | 160-180马力四轮驱动拖拉机 | 金世纪（江苏）智能科技有限公司 | 轮式拖拉机 | DMC1604-S | 1.整机型式：轮式，驱动型式：四驱，外廓尺寸（长×宽×高）：5300×2510×3100mm（空气滤清器顶部）;轴距： 2700mm,常用轮距：1900/2000mm,轮距(前/后）：1850、1900、1980、2080/1850～2110mm,最小使用质量： 6040kg，最小使用比质量：51.19kg/kw，标准配重（前/后）： 660/480kg，轮胎型号（前轮/后轮）：14.9-28/18.4-38，轮胎数量（前轮/后轮）：2/2；2.发动机型号:SC7H160G3,标定功率：118kw，标定转速：2200r/min,气缸数：6缸，制造商：上海柴油机股份有限公司；排放阶段：第三阶段重（前/后）： 660/480kg，轮胎型号（前轮/后轮）：14.9-28/18.4-38，轮胎数量（前轮/后轮）：2/2; | 118 | 购机补贴（通用类） | 江苏省 | 通过
1700 | 农用动力机械 | 拖拉机 | 轮式拖拉机 | 160-180马力四轮驱动拖拉机 | 洛阳福格森机械装备有限公司 | 轮式拖拉机 | LF1604-Y | 160马力轮式拖拉机；发动机标定功率：117.7kW；驱动方式：四轮驱动；排放阶段：国家第三排放阶段；最小使用质量（kg）:5770；最小使用比质量（kg/kW）:49.02； | 117.7 | 购机补贴（通用类） | 河南省 | 通过
1701 | 农用动力机械 | 拖拉机 | 轮式拖拉机 | 160-180马力四轮驱动拖拉机 | 洛阳乐驰机械制造有限公司 | 轮式拖拉机 | LD1604 | 发动机标定功率（kW）：117.7；驱动方式：四轮驱动；外廓尺寸（长×宽×高及部位）（mm）：5100×2090×3100（安全架顶）；5100×2090×3140(空滤顶）；轴距（mm）：2500；最小使用质量（kg）：（安全架）5150；（驾驶室）5180；最小使用比质量（kg/kw）：43.76(安全架）/ 44.01（驾驶室）排放阶段：国三 | 117.7 | 购机补贴（通用类） | 河南省 | 通过
1702 | 农用动力机械 | 拖拉机 | 轮式拖拉机 | 160-180马力四轮驱动拖拉机 | 山东悍沃农业装备有限公司 | 轮式拖拉机 | 1604-A | 整机外廓尺寸（长×宽×高）：5100×2250×3000mm（驾驶室顶部）；轴距：2600mm；整机型式：4×4四轮驱动；标准配重：前440kg/后172kg；发动机标定功率：118kW；轮胎型号：前轮14.9-26/后轮18.4-38；最小使用质量：5150kg。 | 118 | 购机补贴（通用类） | 山东省 | 通过
1703 | 农用动力机械 | 拖拉机 | 轮式拖拉机 | 160-180马力四轮驱动拖拉机 | 山东鸿博重工有限公司 | 轮式拖拉机 | HF1604 | 外廓尺寸（长×宽×高及部位）mm：5210×2280×3030（警示灯顶）；轴距（mm）：2600mm；常用轮距(前轮/后轮)：1780/1800；最小离地间隙及部位（mm）：470（前桥底部）；最小使用质量：5530；标准配重(前/后)：605/480；档位数（前进/倒退）：16/8；主变速档位数：4；副变速档位数：2×（2+1）；发动机与离合器联接方式：直联；翻倾防护装置（驾驶室或安全框架）型号、型式及生产商：HB2404.45B.01简易驾驶室、山东鸿博重工有限公司；空气滤清器型号及型式：6J、干式；排气管消声腔外形尺寸（长×宽×厚）：600×260×115；转向系型式：全液压；传动系变速箱（器）型式：机械平面组成式；传动系箱体数量：2个；主变速箱换档方式：机械有级档；副变速箱换档方式：机械有级档；驱动型式：四驱；发动机标定功率（kw）：117.6kw；最小使用比质量（kg/kw）：47.02；轮胎型号（前轮/后轮）：14.9-26/18.4-38 | 117.6 | 购机补贴（通用类） | 山东省 | 通过
1704 | 农用动力机械 | 拖拉机 | 轮式拖拉机 | 160-180马力四轮驱动拖拉机 | 山东鸿博重工有限公司 | 轮式拖拉机 | HF1604-S | 外廓尺寸（长×宽×高及部位）mm：5000×2280×3030（警示灯顶）；轴距（mm）：2370mm；常用轮距(前轮/后轮)：1780/1800；最小离地间隙及部位（mm）：470（前桥底部）；最小使用质量：5455；标准配重(前/后)：605/480；档位数（前进/倒退）：16/8；主变速档位数：4；副变速档位数：2×（2+1）；发动机与离合器联接方式：直联；翻倾防护装置（驾驶室或安全框架）型号、型式及生产商：HB2404.45B.01简易驾驶室、山东鸿博重工有限公司；空气滤清器型号及型式：6J、干式；排气管消声腔外形尺寸（长×宽×厚）：600×260×115；转向系型式：全液压；传动系变速箱（器）型式：机械平面组成式；传动系箱体数量：2个；主变速箱换档方式：机械有级档；副变速箱换档方式：机械有级档；驱动型式：四驱；发动机标定功率（kw）：117.6kw；最小使用比质量（kg/kw）：46.39；轮胎型号（前轮/后轮）：14.9-26/18.4-38 | 117.6 | 购机补贴（通用类） | 山东省 | 通过
1705 | 农用动力机械 | 拖拉机 | 轮式拖拉机 | 160-180马力四轮驱动拖拉机 | 山东凌达农业装备有限公司 | 轮式拖拉机 | LD1604 | 外廓尺寸（长×宽×高）mm：5400×2260×3135（驾驶室顶）；轴距mm：2750 ；；常用轮距（前轮/后轮）mm：1810/1750 ；最小离地间隙及部位：495（前桥放油螺塞） ；最小使用质量kg：5400 ；最小使用比质量KG/KW ：45.76 ，标准配重(前/后)：600/240；档位数(前进/倒退)：16/8；主变速档位数：4；副变速档位数：2x（2+1）；发动机与离合器联接方式：直连；翻倾防护装置（驾驶室或安全框架）型号、型式及生产商：2404.45.001，简易驾驶室，山东威晟农业装备有限公司；空气滤清器型号及型式：KLQ-518D ,干式；排气管消声腔外形尺寸mm：600×300×140 ；转向系型式：全液压转向 ；传动系变速箱型式：机械平面组成式 ；主变速箱换档方式：机械有机挡；副变速箱换档方式：机械有机挡；轮胎型号(前轮/后轮)：16.9-28/20.8-38 | 118 | 购机补贴（通用类） | 山东省 | 通过
1706 | 农用动力机械 | 拖拉机 | 轮式拖拉机 | 160-180马力四轮驱动拖拉机 | 山东上拖农业装备有限公司 | 轮式拖拉机 | ST1604-1 | 外廓尺寸（长×宽×高）（mm）：4900×2250×3000（驾驶室顶部）；驱动型式：四轮驱动；功率（KW）：117.6KW；发动机型号及制造商：YC6J190-T302，广西玉柴机器股份有限公司；排放标准：第三阶段；轴距（mm）：2550；最小使用质量（kg）：5200；最小使用比质量：44.22kg/KW；标准配重（前/后）（kg）：448/160；挡位数：16/8；是否有驾驶室或安全架：简易驾驶室 | 117.6 | 购机补贴（通用类） | 山东省 | 通过
1707 | 农用动力机械 | 拖拉机 | 轮式拖拉机 | 160-180马力四轮驱动拖拉机 | 山东五征集团有限公司 | 轮式拖拉机 | ME1604-E1 | 功率：160马力；驱动方式：四驱；外廓尺寸（长×宽×高）：4850×2200×2920(安全框架顶部)、4850×2200×2920(空滤器顶部、驾驶室)mm；轴距：2500mm，离合器壳体前端面至后驱动轴轴心线的水平距离：1498mm；最小使用质量：5150kg；翻倾防护装置（驾驶室或安全框架）型式：安全框架、简易驾驶室；转向系型式：全液压；转向机构型式：前轮转向；传动系变速箱（器）型式：机械平面组成式；传动系箱体数量：2个；传动系主变速换挡方式：机械有级挡；液压悬挂系统型式：分置式；悬挂装置型式：后置三点悬挂 | 117.6 | 购机补贴（通用类） | 山东省 | 通过
1708 | 农用动力机械 | 拖拉机 | 轮式拖拉机 | 160-180马力四轮驱动拖拉机 | 山东铮德智能装备有限公司 | 轮式拖拉机 | 1604-A | 整机型号、名称：1604-A型轮式拖拉机；整机型式：轮式；整机机架型式：无架；整机驱动型式：四驱；整机用途：一般用途；整机外廓尺寸(长×宽×高及部位)：（mm）4900×2125×2900（驾驶室顶部）；轴距或履带接地长(mm):2580；常用轮距(前轮/后轮)（mm）：1630/1680；轮距(前轮/后轮)：（mm）1630、1750、1850、1950/1620-2420；最小离地间隙及部位mm ：390（前桥放油螺塞）；离合器壳体前端面至后驱动轴轴心线的水平距离mm：1315；变速箱齿轮副轴孔中心距mm：117；最小使用质量kg：5220；标准配重(前/后)kg：440/172；最小使用比质量kg/kW：44.39；挡位数（前进/倒退）:16/8;主变速挡位数:4;副变速档位数：（2+1）×2；轮胎型号(前轮/后轮)12.4-24/16.9-34;轮胎数量(前轮/后轮)个:2/2。 | 117.6 | 购机补贴（通用类） | 山东省 | 通过
1709 | 农用动力机械 | 拖拉机 | 轮式拖拉机 | 160-180马力四轮驱动拖拉机 | 托马斯特（山东）农业装备有限公司 | 轮式拖拉机 | 1604-B | 整机型式：轮式；整机机架型式:无架;整机驱动型式:四驱;整机用途:一般用途;整机外廓尺寸(长×宽×高及部位):5100×2480×3150(驾驶室顶部警示灯);轴距或履带接地长:2680mm;常用轮距(前轮/后轮)或轨距:1915/1950mm;轮距(前轮/后轮)或轨距:1610、1715、1810、1915/1620-2320mm;最小离地间隙及部位:470（前桥底部放油螺塞）;离合器壳体前端面至后驱动轴轴心线的水平距离:1350mm;变速箱齿轮副轴孔中心距:120mm;最小使用质量:6250kg;标准配重(前/后):440kg/240kg;最小使用比质量：53.14kg/kw;挡位数（前进/倒退）:16/8;主变速挡位数:4;副变速挡位数:(2+1)×2;最高设计理论速度:35.31km/h;发动机与主离合器联接方式:直联;翻倾防护装置（驾驶室或安全框架）型号:2004B.45.001;翻倾防护装置（驾驶室或安全框架）型式:简易驾驶室;翻倾防护装置（驾驶室或安全框架）生产厂:潍坊中远重工科技有限公司；发动机型号：YC6J190-T302；发动机结构型式：立式、直列、水冷、四冲程；发动机生产厂：广西玉柴机器股份有限公司；发动机进气方式：增压中冷；发动机气缸数：6；发动机标定功率：117.6kW；发动机额定净功率：117.6kW；发动机标定转速：2200r/min；发动机冷却方式：水冷；排放阶段：第三阶段;空气滤清器型号:6J;空气滤清器型式:干式;转向系型式:全液压;转向系转向操纵机构:方向盘;转向系转向机构型式:前轮转向;传动系箱体数量、变速箱（器）型式:箱体数量： 2 个;主变速位置和换挡方式:主变速位置：在第 1 箱体中;副变速换挡方式:机械有级档;轮胎型号(前轮/后轮):14.9-26/18.4-38;轮胎数量(前轮/后轮):2/2个;液压悬挂系统型式:分置式;悬挂装置型式:后置、三点悬挂;悬挂装置类别:3类;选装配置挡位数（前进/倒退）：24/8，选装配置副变速挡位数：（3+1）×2，选装配置最高设计理论速度：31.07，选装配置离合器壳体前端面至后驱动轴轴心线的水平距离：1350mm，选装配置最小使用质量：6250Kg。 | 117.6 | 购机补贴（通用类） | 山东省 | 通过
1710 | 农用动力机械 | 拖拉机 | 轮式拖拉机 | 160-180马力四轮驱动拖拉机 | 潍柴雷沃重工股份有限公司 | 轮式拖拉机 | M1604-5G | 驱动方式：四轮驱动；功率（kw）：117.6KW；最小使用比质量：47.9kg/kW | 117.6 | 购机补贴（通用类） | 山东省 | 通过
1711 | 农用动力机械 | 拖拉机 | 轮式拖拉机 | 160-180马力四轮驱动拖拉机 | 潍柴雷沃重工股份有限公司 | 轮式拖拉机 | M1604-5R | 驱动方式：四轮驱动；功率（kw）：117.6KW,最小使用比质量：47.62kg/kW | 117.6 | 购机补贴（通用类） | 山东省 | 通过
1712 | 农用动力机械 | 拖拉机 | 轮式拖拉机 | 160-180马力四轮驱动拖拉机 | 潍坊富保田拖拉机有限公司 | 轮式拖拉机 | 1604-1 | 功率：118kw； 驱动型式：四驱 外廓尺寸：5100×2250×3000mm； 轴距：2600mm； 最小使用质量：5135kg； 最小使用比质量：43.52 | 118 | 购机补贴（通用类） | 山东省 | 通过
1713 | 农用动力机械 | 拖拉机 | 轮式拖拉机 | 160-180马力四轮驱动拖拉机 | 潍坊昊野重工有限公司 | 轮式拖拉机 | 1604-D | 功率：160马力，驱动方式：四轮驱动，最小使用质量(kg)：5205，最小使用比质量(kg/kW):44.11，整机外廓尺寸(长×宽×高及部位mm):5130×2200×2910（空滤器顶部），轴距（mm）：2610，常用轮距（前轮/后轮mm）：1680/1750。 | 118 | 购机补贴（通用类） | 山东省 | 通过
1714 | 农用动力机械 | 拖拉机 | 轮式拖拉机 | 160-180马力四轮驱动拖拉机 | 潍坊泰鸿拖拉机有限公司 | 轮式拖拉机 | TH1604-F | 驱动型式：四驱；发动机标定功率（kw）：117.6kw；外廓尺寸（长×宽×高及部位）mm：5170×2265×3060（警示灯顶）；轴距（mm）：2590mm；最小离地间隙及部位（mm）：430（电瓶框底部）；轮距（前轮/后轮）：1620、1790、1890、1990/1600-1990；离合器壳体前端面至后驱动轴轴心线的水平距离（mm）：1346；最小使用质量（kg）：5570；标准配重（前/后）：605/480；最小使用比质量（kg/kw）：47.36；档位数（前进/倒退）：16/8；传动系变速箱（器）型式：机械平面组成式；轮胎型号（前轮/后轮）：14.9-26/18.4-38； | 117.6 | 购机补贴（通用类） | 山东省 | 通过
1715 | 农用动力机械 | 拖拉机 | 轮式拖拉机 | 160-180马力四轮驱动拖拉机 | 潍坊兴田农业装备有限公司 | 轮式拖拉机 | MK1604 | 功率：160马力，117.6kW；驱动型式：四轮驱动；整机外廓尺寸（mm）：长5250×宽2250×高3150；轴距（mm）：2750；最小使用质量（kg）：5780；最小使用比质量（kg/kW）：49.15。 | 117.6 | 购机补贴（通用类） | 山东省 | 通过
1716 | 农用动力机械 | 拖拉机 | 轮式拖拉机 | 160-180马力四轮驱动拖拉机 | 潍坊兴田农业装备有限公司 | 轮式拖拉机 | MK1604-2 | 功率：160马力，117.6kW；驱动型式：四轮驱动；整机外廓尺寸（mm）：长5100×宽2200×高3100；轴距（mm）：2600；最小使用质量（kg）：5450；最小使用比质量（kg/kW）：46.34。 | 117.6 | 购机补贴（通用类） | 山东省 | 通过
1717 | 农用动力机械 | 拖拉机 | 轮式拖拉机 | 160-180马力四轮驱动拖拉机 | 徐州凯尔农业装备股份有限公司 | 轮式拖拉机 | KAT1604-A | 功率(马力):160马力;驱动方式:四轮驱动 ;动力换挡、动力换向:否 ;配置单胎最小使用质量:7100kg;配置单胎最小使用比质量（kg/kw)：60.17； 整机外廓尺寸(长×宽×高)mm:5675×2385×3100；整机轴距或履带接地长mm:2880；整机常用轮距(前轮/后轮)或轨距mm:1888/1856；整机最小使用质量kg:7100；整机标准配重(前/后)kg:600/0；整机档位数前进/倒退/爬行:16/4/0；整机档位数主变速/副变速/梭行档:4+1/4/0；整机发动机与主离合器联接方式:直联式；翻倾防护装置(驾驶室或安全框架)型式:简易驾驶室；转向系型式 ：全液压 ；传动系变速箱数量、型式 ： 2个，机械空间组成式 ；传动系主变速箱换档方式： 机械有级挡 ；传动系副变速箱换档方式：机械有级挡 ；轮胎型号 (前轮/后轮):14.9-28/18.4-38。选装空气滤清器型式、型号：干式KLF-14F-000;选装后双轮；选装前后轮胎：14.9R28/18.4R38 。 | 118 | 购机补贴（通用类） | 江苏省 | 通过
1718 | 农用动力机械 | 拖拉机 | 轮式拖拉机 | 160-180马力四轮驱动拖拉机 | 徐州凯尔农业装备股份有限公司 | 轮式拖拉机 | KAT1604-B | 功率(马力):160马力;驱动方式:四轮驱动 ;动力换挡、动力换向:否 ;配置单胎最小使用质量:7030kg;配置单胎最小使用比质量（kg/kw)：59.58； 整机外廓尺寸(长×宽×高)mm:5470×2325×3070；整机轴距或履带接地长mm:2728；整机常用轮距(前轮/后轮)或轨距mm:1808/1860； 整机最小使用质量kg:7030；整机标准配重(前/后)kg:500/0；整机档位数前进/倒退/爬行:16F/4R/0；整机档位数主变速/副变速/梭行档:4+1/4/0；整机发动机与主离合器联接方式:直联式；翻倾防护装置(驾驶室或安全框架)型式:简易驾驶室；转向系型式 ：全液压 ；传动系变速箱数量、型式 ： 2个，机械空间组成式 ；传动系主变速箱换档方式： 机械有级挡 ；传动系副变速箱换档方式：机械有级挡 ；轮胎型号 (前轮/后轮):14.9-26/18.4-38。选装空气滤清器型式、型号：干式KLF-14F-000;选装后双轮；选装前后轮胎：14.9R26/18.4R38；420/85R24;600/65R38。 | 118 | 购机补贴（通用类） | 江苏省 | 通过
1719 | 农用动力机械 | 拖拉机 | 轮式拖拉机 | 160-180马力四轮驱动动力换挡拖拉机 | 潍柴雷沃重工股份有限公司 | 轮式拖拉机 | M1604-5XP | 驱动方式：四轮驱动；功率（kw）：117.6KW；最小使用比质量：43.6kg/kW；机械有级挡+动力换向 | 117.6 | 购机补贴（通用类） | 山东省 | 通过
1720 | 农用动力机械 | 拖拉机 | 轮式拖拉机 | 160-180马力四轮驱动动力换挡拖拉机 | 潍坊泰鸿拖拉机有限公司 | 轮式拖拉机 | TH1604-P | 驱动型式：四驱；发动机标定功率（kw）：117.6kw；外廓尺寸（长×宽×高及部位）mm：5330×2340×3060（警示灯顶）；轴距（mm）：2720mm；最小离地间隙及部位（mm）：480（下拉杆支座底部）；轮距（前轮/后轮）：1780、1900、1980、2080/1650-2030；离合器壳体前端面至后驱动轴轴心线的水平距离（mm）：1485；最小使用质量（kg）：5750；标准配重（前/后）：605/480；最小使用比质量（kg/kw）：48.89；档位数（前进/倒退）：32/16；主变速档位数：4；副变速箱档位数：2×2×【2（动力档+1）】；传动系变速箱（器）型式：机械平面组成式；副变速换挡方式：机械有级档、Hi-Lo挡（2速动力换挡）、动力换向；轮胎型号（前轮/后轮）：14.9-28/18.4-38； | 117.6 | 购机补贴（通用类） | 山东省 | 通过
1721 | 农用动力机械 | 拖拉机 | 轮式拖拉机 | 180-200马力四轮驱动拖拉机 | 江苏常发农业装备股份有限公司 | 轮式拖拉机 | CFH1804-A | 型式：四驱；外廓尺寸（长×宽×高）mm：5249×2155×3180（至空滤顶）；轴距mm：2853；常用轮距（前轮/后轮）mm：1720/1688；最小使用质量kg：5800；最小使用比质量kg/kw：43.8；档位数（前进/倒退）：16/16，选配32/32；主变速档位数：4；副变速档位数：4×（1+1），选装4×（1+1）×2；最小离地间隙mm：503（前驱动桥中间放油螺塞）；标准配重（前/后）kg：560/400；发动机与离合器联结方式：直联式；翻倾防护装置型号、型式：40122044500010简易驾驶室，生产商：江苏常发农业装备股份有限公司；空气滤清器型号及型式：10112071160110干式；排气管消声腔外形尺寸（直径×长）mm：φ136×1025；转向系型式：全液压；传动系变速箱型式：机械平面组成式；主变速换挡方式：机械有级档；副变速换挡方式：机械有级档；轮胎型号：前轮14.9-28或14.9-26或12.4-28或14.9R28，后轮18.4-38或16.9-38或18.4-34或18.4R38；配套动力型号：YCA07200-T302,制造商：广西玉柴机器股份有限公司，气缸数：6缸，标定功率：132.4kw，标定转速：2300r/min，排放标准：第三阶段；选装YC6J190-T306,制造商：广西玉柴机器股份有限公司，气缸数：6缸，标定功率：132.4kw，标定转速：2300r/min，排放标准：第三阶段；选配二CF8F200，制造商：江苏常发农业装备股份有限公司，气缸数：6缸，标定功率：132.5kw，标定转速：2300r/min，排放标准：第三阶段 | 132.4 | 购机补贴（通用类） | 江苏省 | 通过
1722 | 农用动力机械 | 拖拉机 | 轮式拖拉机 | 180-200马力四轮驱动拖拉机 | 江苏悦达智能农业装备有限公司 | 轮式拖拉机 | YHX1804-X | 发动功率：132.5千瓦（180马力）；国三排放；四轮驱动；整机最小使用质量 kg：5845，最小使用比质量（kg/kW）：44.11；前进/倒退：24/8；整机外廓尺寸(长×宽×高) mm： 5380×2360×3040 ；整机轴距或履带接地长 mm ：2768 ；整机常用轮距(前轮/后轮)或轨距 mm：1900/1850 ；整机最小离地间隙 mm：490 ；标准配重(前/后)kg：780/720。 | 132.5 | 购机补贴（通用类） | 江苏省 | 通过
1723 | 农用动力机械 | 拖拉机 | 轮式拖拉机 | 180-200马力四轮驱动拖拉机 | 江苏悦达智能农业装备有限公司 | 轮式拖拉机 | YQX1804 | 发动功率：132.5千瓦（180马力）；国三排放；四轮驱动；整机最小使用质量 kg：5780，最小使用比质量（kg/kW）：43.6；前进/倒退：16/8,选装：前进/倒退：32/16(选装爬行档）；整机外廓尺寸(长×宽×高) mm： 5350×2320×3000（空滤器） ；整机轴距或履带接地长 mm ：2780；整机常用轮距(前轮/后轮)或轨距 mm：1820/1740 ；整机最小离地间隙 mm：480（分动箱壳体）；标准配重(前/后)kg：780/480。 | 132.5 | 购机补贴（通用类） | 江苏省 | 通过
1724 | 农用动力机械 | 拖拉机 | 轮式拖拉机 | 180-200马力四轮驱动拖拉机 | 金世纪（江苏）智能科技有限公司 | 轮式拖拉机 | DMC1804-C | 1.整机型式：轮式，驱动型式：四驱，外廓尺寸（长×宽×高）：5300×2530×3100mm;轴距：2750mm,常用轮距：1950/2000mm,轮距(前/后）：1850、1900、1950、2000/1830～2110mm,最小使用质量：6120kg，最小使用比质量：46.19kg/kw，标准配重（前/后）： 660/480kg，轮胎型号（前轮/后轮）：16.9-28/20.8-38，轮胎数量（前轮/后轮）：2/2； 2.发动机型号:SC7H180G3,标定功率：132.5kw，标定转速：2200r/min,气缸数：6缸，制造商：上海柴油机股份有限公司；排放阶段：第三阶段 | 132.5 | 购机补贴（通用类） | 江苏省 | 通过
1725 | 农用动力机械 | 拖拉机 | 轮式拖拉机 | 180-200马力四轮驱动拖拉机 | 金世纪（江苏）智能科技有限公司 | 轮式拖拉机 | DMC1804-J | 1.整机型式：轮式，驱动型式：四驱，外廓尺寸（长×宽×高）：5375×2510×3100mm（空气滤清器顶部）;轴距： 2780mm,常用轮距： 1980/2000mm,轮距(前/后）： 1850、1900、1980、2080/1850～2110mm,最小使用质量： 6360kg，最小使用比质量：48kg/kw，标准配重（前/后）：660/480kg，轮胎型号（前轮/后轮）：16.9-28/20.8-38，轮胎数量（前轮/后轮）：2/2; 2.发动机型号:SC7H180G3,标定功率：132.5kw，标定转速：2200r/min,气缸数：6缸，制造商：上海柴油机股份有限公司；排放阶段：第三阶段 | 132.5 | 购机补贴（通用类） | 江苏省 | 通过
1726 | 农用动力机械 | 拖拉机 | 轮式拖拉机 | 180-200马力四轮驱动拖拉机 | 金世纪（江苏）智能科技有限公司 | 轮式拖拉机 | DMC1804-S | 1.整机型式：轮式，驱动型式：四驱，外廓尺寸（长×宽×高）：5300×2510×3100mm（空气滤清器顶部）;轴距： 2700mm,常用轮距：1900/2000mm,轮距(前/后）：1850、1900、1980、2080/1850～2110mm,最小使用质量： 6140kg，最小使用比质量：46.34kg/kw，标准配重（前/后）： 660/480kg，轮胎型号（前轮/后轮）： 16.9-28/20.8-38，轮胎数量（前轮/后轮）：2/2; 2.发动机型号:SC7H180G3,标定功率：132.5kw，标定转速：2200r/min,气缸数：6缸，制造商：上海柴油机股份有限公司；排放阶段：第三阶段 | 132.5 | 购机补贴（通用类） | 江苏省 | 通过
1727 | 农用动力机械 | 拖拉机 | 轮式拖拉机 | 180-200马力四轮驱动拖拉机 | 连云港迈恩农业机械有限公司 | 轮式拖拉机 | MEG1804 | 标定功率：132.4kw，驱动型式：四轮驱动。最小使用比质量（kg/kw）：43.54。外廓尺寸（长x宽x高及部位）（mm）：4895×2210×2950（驾驶室顶部）；轴距（mm）：2530；常用轮距（前轮/后轮）或轨距（mm）：1785/1730；最小使用质量（kg）：5765 。 | 132.4 | 购机补贴（通用类） | 江苏省 | 通过
1728 | 农用动力机械 | 拖拉机 | 轮式拖拉机 | 180-200马力四轮驱动拖拉机 | 洛阳乐驰机械制造有限公司 | 轮式拖拉机 | LC1804 | 发动机标定功率（kW）：132.4；驱动方式：四轮驱动；外廓尺寸（长×宽×高及部位）（mm）：5180×2340×3150(空滤顶部）；轴距（mm）：2625；最小使用质量（kg）：5820；最小使用比质量（kg/kw）：43.96；排放阶段：国三 | 132.4 | 购机补贴（通用类） | 河南省 | 通过
1729 | 农用动力机械 | 拖拉机 | 轮式拖拉机 | 180-200马力四轮驱动拖拉机 | 山东鸿博重工有限公司 | 轮式拖拉机 | HC1804 | 外廓尺寸（长×宽×高及部位）mm：5150×2410×3140（警示灯顶部）；轴距（mm）：2610mm；常用轮距(前轮/后轮)：1850/1800；最小离地间隙及部位（mm）：500（前桥底部）；最小使用质量：6175；标准配重(前/后)：715/480；档位数（前进/倒退）：16/8；主变速档位数：4；副变速档位数：2×（2+1）；发动机与离合器联接方式：直联；翻倾防护装置（驾驶室或安全框架）型号、型式及生产商：HB2404.45B.01简易驾驶室、山东鸿博重工有限公司；空气滤清器型号及型式：1109010-A052/A、干式；排气管消声腔外形尺寸（长×宽×厚）：600×260×115；转向系型式：全液压；传动系变速箱（器）型式：机械平面组成式；传动系箱体数量：2个；主变速箱换档方式：机械有级档；副变速箱换档方式：机械有级档；驱动型式：四驱；发动机标定功率（kw）：132.4kw；最小使用比质量（kg/kw）：46.64；轮胎型号（前轮/后轮）：14.9-28/18.4-38 | 132.4 | 购机补贴（通用类） | 山东省 | 通过
1730 | 农用动力机械 | 拖拉机 | 轮式拖拉机 | 180-200马力四轮驱动拖拉机 | 山东鸿博重工有限公司 | 轮式拖拉机 | HF1804 | 外廓尺寸（长×宽×高及部位）mm：5210×2280×3030（警示灯顶）；轴距（mm）：2600mm；常用轮距(前轮/后轮)：1780/1800；最小离地间隙及部位（mm）：470（前桥底部）；最小使用质量：5810；标准配重(前/后)：605/480；档位数（前进/倒退）：16/8；主变速档位数：4；副变速档位数：2×（2+1）；发动机与离合器联接方式：直联；翻倾防护装置（驾驶室或安全框架）型号、型式及生产商：HB2404.45B.01简易驾驶室、山东鸿博重工有限公司；空气滤清器型号及型式：6J、干式；排气管消声腔外形尺寸（长×宽×厚）：600×260×115；转向系型式：全液压；传动系变速箱（器）型式：机械平面组成式；传动系箱体数量：2个；主变速箱换档方式：机械有级档；副变速箱换档方式：机械有级档；驱动型式：四驱；发动机标定功率（kw）：132.4kw；最小使用比质量（kg/kw）：43.88；轮胎型号（前轮/后轮）：14.9-26/18.4-38 | 132.4 | 购机补贴（通用类） | 山东省 | 通过
1731 | 农用动力机械 | 拖拉机 | 轮式拖拉机 | 180-200马力四轮驱动拖拉机 | 山东鸿博重工有限公司 | 轮式拖拉机 | HF1804-S | 外廓尺寸（长×宽×高及部位）mm：5050×2280×3030（警示灯顶）；轴距（mm）：2370mm；常用轮距(前轮/后轮)：1780/1800；最小离地间隙及部位（mm）：470（前桥底部）；最小使用质量：5775；标准配重(前/后)：605/480；档位数（前进/倒退）：16/8；主变速档位数：4；副变速档位数：2×（2+1）；发动机与离合器联接方式：直联；翻倾防护装置（驾驶室或安全框架）型号、型式及生产商：HB2404.45B.01简易驾驶室、山东鸿博重工有限公司；空气滤清器型号及型式：YN4R-100001、干式；排气管消声腔外形尺寸（长×宽×厚）：600×260×115；转向系型式：全液压；传动系变速箱（器）型式：机械平面组成式；传动系箱体数量：2个；主变速箱换档方式：机械有级档；副变速箱换档方式：机械有级档；驱动型式：四驱；发动机标定功率（kw）：132.5kw；最小使用比质量（kg/kw）：43.58；轮胎型号（前轮/后轮）：14.9-26/18.4-38 | 132.5 | 购机补贴（通用类） | 山东省 | 通过
1732 | 农用动力机械 | 拖拉机 | 轮式拖拉机 | 180-200马力四轮驱动拖拉机 | 山东凯斯法尔农业装备有限公司 | 轮式拖拉机 | DR1804-G | 型式:轮式 ;机架型式:无架;驱动型式 :四驱 ;用途:一般用途 ；外廓尺寸(长×宽×高及部位)：5120×2380×3100mm（空滤器顶部）;轴距：2630mm；常用轮距(前轮/后轮)：1960/1880mm;轮距(前轮/后轮):1600、1760、1860、1960、2060/1600-1940mm; 最小离地间隙及部位: 490mm （后桥底部）;离合器壳体前端面至后驱动轴轴心线的水平距离:1346mm ;变速箱齿轮副轴孔中心距:118±0.035mm;最小使用质量 :5860kg;标准配重(前/后):780/240kg;最小使用比质量 kg/kW: 44.23;挡位数（前进/倒退）:16/8;主变速挡位数:4,副变速挡位数:2×(2+1);最高设计理论速度:31.45km/h ; 发动机与主离合器联接方式:直联 翻倾防护装置（驾驶室或安全框架）型号: HG2004.45.001 翻倾防护装置（驾驶室或安全框架）型式 :简易驾驶室 翻倾防护装置（驾驶室或安全框架）生产厂 / 山东凯斯法尔农 业装备有限公司；空气滤清器型号 / KLQ-518D；空气滤清器型式： 干式；排气管消声腔外形尺寸（长×宽×厚或直径×长）： 700×300×130mm ；排气管消声腔质量：13.5kg；驾驶员座椅型号：NS-TF1504；驾驶员座椅生产厂：临朐县纳森座椅厂； | 132.5 | 购机补贴（通用类） | 山东省 | 通过
1733 | 农用动力机械 | 拖拉机 | 轮式拖拉机 | 180-200马力四轮驱动拖拉机 | 山东凯斯法尔农业装备有限公司 | 轮式拖拉机 | DR1804-W | 驱动型式：四驱；整机外廓尺寸(长×宽×高及部位)：5300×2370×2995mm（空滤器顶部）； 轴距 ：2755mm；常用轮距(前轮/后轮)：1950/1850mm；最小离地间隙及部位：400mm（牵引板底部）；离合器壳体前端面至后驱动轴轴心线的水平距离：1346mm；变速箱齿轮副轴孔中心距：118mm；最小使用质量：5960kg；标准配重(前/后)：780/240kg；最小使用比质量kg/kW：44.98； 挡位数（前进/倒退）：16/8；主变速挡位数 ：4；副变速挡位数：（2＋1）×2；发动机与主离合器联接方式：直联；翻倾防护装置（驾驶室或安全框架）型号：HG2004.45.001；简易驾驶室；生产厂 ：山东凯斯迪尔农业装备有限公司；空气滤清器型号KLQ-518D；空气滤清器型式干式； 排气管消声腔外形尺寸（长×宽×厚）：700×300×125mm；排气管消声腔质量：13.6kg；驾驶员座椅型号：NS-TF1504；驾驶员座椅生产厂：临朐县纳森座椅厂；安全带型号 002；安全带生产厂 / 河间市百信驰汽车安全带厂；转向系型式：全液压；转向系转向操纵机构：方向盘；转向系转向机构型式：前轮转向；传动系箱体数量：2个；变速箱（器） 型式 ：机械平面组成式；主变速位置： 在第1箱体中；主变速换挡方式：机械有级档；副变速换挡方式：机械有级挡；轮胎型号(前轮/后轮)：18.4-26/20.8-38 ；轮胎数量(前轮/后轮) ： 2/2个。液压悬挂系统型式：分置式；悬挂装置型式：后置三点悬挂；悬挂装置类别：3类；工作装置液压油泵型号：CBAd1032；液压输出组数 ：3；工作装置安全阀全开压力MPa：17.5±0.5；动力输出轴花键数目：8 动力输出轴标准转速r/min：760/1000。 | 132.5 | 购机补贴（通用类） | 山东省 | 通过
1734 | 农用动力机械 | 拖拉机 | 轮式拖拉机 | 180-200马力四轮驱动拖拉机 | 山东凌达农业装备有限公司 | 轮式拖拉机 | LD1804 | 外廓尺寸（长×宽×高）mm：5400×2260×3135（驾驶室顶）；轴距mm：2750 ；；常用轮距（前轮/后轮）mm：1810/1750 ；最小离地间隙及部位：495（前桥放油螺塞） ；最小使用质量kg：6000 ；最小使用比质量KG/KW ：45.28 ，标准配重(前/后)：600/240；档位数(前进/倒退)：16/8；主变速档位数：4；副变速档位数：2x（2+1）；发动机与离合器联接方式：直连；翻倾防护装置（驾驶室或安全框架）型号、型式及生产商：2404.45.001，简易驾驶室，山东威晟农业装备有限公司；空气滤清器型号及型式：KLQ-518D ,干式；排气管消声腔外形尺寸mm：600×300×140 ；转向系型式：全液压转向 ；传动系变速箱型式：机械平面组成式 ；主变速箱换档方式：机械有机挡；副变速箱换档方式：机械有机挡；轮胎型号(前轮/后轮)：16.9-28/20.8-38 ， | 132.5 | 购机补贴（通用类） | 山东省 | 通过
1735 | 农用动力机械 | 拖拉机 | 轮式拖拉机 | 180-200马力四轮驱动拖拉机 | 山东上拖农业装备有限公司 | 轮式拖拉机 | ST1804 | 外廓尺寸（长×宽×高）（mm）：5230×2380×2980（驾驶室顶部）；驱动型式：四轮驱动；功率（KW）：132.4KW；发动机型号及制造商：YC6J200-T301，广西玉柴机器股份有限公司；排放标准：第三阶段；轴距（mm）：2700；最小使用质量（kg）：6250；最小使用比质量：47.21kg/KW；标准配重（前/后）（kg）：728/480；挡位数：16/8；是否有驾驶室或安全架：简易驾驶室 | 132.4 | 购机补贴（通用类） | 山东省 | 通过
1736 | 农用动力机械 | 拖拉机 | 轮式拖拉机 | 180-200马力四轮驱动拖拉机 | 山东铮德智能装备有限公司 | 轮式拖拉机 | 1804-F | 整机型号、名称：1804-F型轮式拖拉机；整机型式：轮式；整机机架型式：无架；整机驱动型式：四驱；整机用途：一般用途；整机外廓尺寸(长×宽×高及部位)mm：5200×2390×3060（空滤器顶部）；轴距或履带接地长mm：2670；常用轮距(前轮/后轮)或轨距mm：1750/1900；轮距(前轮/后轮)或轨距mm：1650、1750、1850、1950/1620-2420；最小离地间隙及部位mm：460（前桥放油螺塞）；最小使用质量kg：5800；标准配重(前/后)kg：520/240；最小使用比质量kg/kw：43.77；挡位数（前进/倒退）：16/8；主变速挡位数：4；副变速挡位数：（2+1）×2；最高设计理论速度km/h：31.89；翻倾防护装置（驾驶室或安全框架）型号：2104C.45.001；翻倾防护装置（驾驶室或安全框架）型式：简易驾驶室；翻倾防护装置（驾驶室或安全框架）生产厂：山东铮德智能装备有限公司；发动机型号：WP6G180E330；发动机结构型式：立式、直列、水冷、四冲程；发动机生产厂：潍柴（潍坊）中型柴油机有限公司；发动机进气方式：增压中冷；发动机气缸数：6；发动机标定功率kw：132.5；发动机额定净功率kw：132.5；发动机标定转速r/min：2200；发动机冷却方式：水冷；驾驶员座椅型号：SMT1；驾驶员座椅生产厂：潍坊舒美特机械有限公司；安全带型号：DC-1000-006；安全带生产厂：常州市东晨车辆部件有限公司；转向系型式：全液压；转向系转向操纵机构：方向盘；转向系转向机构型式：前轮转向；传动系箱体数量、变速箱（器）型式：箱体数量：2个；机械平面组成式；主变速位置和换挡方式：在第1箱体中；机械有级挡；副变速换挡方式：机械有级挡；轮胎型号(前轮/后轮)：14.9-26/18.4-38；轮胎数量(前轮/后轮)个：2/2；液压输出组数：2；动力输出轴花键数目：8；动力输出轴标准转速r/min：760/850；选装配置最小使用质量kg：5810；选装配置挡位数（前进/倒退）：24/8；选装配置副变速挡位数：（3+1）×2；选装配置最高设计理论速度km/h：31.07 | 132.5 | 购机补贴（通用类） | 山东省 | 通过
1737 | 农用动力机械 | 拖拉机 | 轮式拖拉机 | 180-200马力四轮驱动拖拉机 | 天津拖拉机制造有限公司 | 轮式拖拉机 | TRQ1804-Z | 1.整机型式：轮式；2.整机驱动型式：四驱；3.整机外廓尺寸（长×宽×高及部位）mm: 5385×2280×3015（驾驶室顶部）；4.轴距或履带接地长 mm:2770;5.最小使用质量kg:6140；6.标准配重（前/后）kg：780/240；7.最小使用比质量Kg/kw：46.34；8.主变速挡位数： 4；9.发动机与主离合器联接方式：直联；10.发动机结构型式：直列、水冷、四冲程；11.发动机标定功率kw：132.5；12.轮胎型号（前轮/后轮）：14.9-28/18.4-38 | 132.5 | 购机补贴（通用类） | 天津市 | 通过
1738 | 农用动力机械 | 拖拉机 | 轮式拖拉机 | 180-200马力四轮驱动拖拉机 | 天津拖拉机制造有限公司 | 轮式拖拉机 | TTR1804-Q | 1.整机型式：轮式；2.整机驱动型式：四驱；3.整机外廓尺寸（长×宽×高及部位）mm: 5300×2280×3015（驾驶室顶部）；4.轴距或履带接地长 mm:2690;5.最小使用质量kg:6140；6.标准配重（前/后）kg：780/240；7.最小使用比质量Kg/kw：46.34；8.主变速挡位数： 4；9.发动机与主离合器联接方式：直联；10.发动机结构型式：直列、水冷、四冲程；11.发动机标定功率kw：132.5；12.轮胎型号（前轮/后轮）：14.9-28/18.4-38 | 132.5 | 购机补贴（通用类） | 天津市 | 通过
1739 | 农用动力机械 | 拖拉机 | 轮式拖拉机 | 180-200马力四轮驱动拖拉机 | 托马斯特（山东）农业装备有限公司 | 轮式拖拉机 | 1804-B | 整机型式：轮式；整机机架型式:无架;整机驱动型式:四驱;整机用途:一般用途;整机外廓尺寸(长×宽×高及部位):5100×2480×3150(驾驶室顶部警示灯);轴距或履带接地长:2680mm;常用轮距(前轮/后轮)或轨距:1915/1820mm;轮距(前轮/后轮)或轨距:1610、1715、1810、1915/1620-2320mm;最小离地间隙及部位:500（前桥底部放油螺塞）;离合器壳体前端面至后驱动轴轴心线的水平距离:1350mm;变速箱齿轮副轴孔中心距:120mm;最小使用质量:6480kg;标准配重(前/后):780kg/240kg;最小使用比质量：48.94kg/kw;挡位数（前进/倒退）:16/8;主变速挡位数:4;副变速挡位数:(2+1)×2;最高设计理论速度:35.31km/h;发动机与主离合器联接方式:直联;翻倾防护装置（驾驶室或安全框架）型号:2004B.45.001;翻倾防护装置（驾驶室或安全框架）型式:简易驾驶室;翻倾防护装置（驾驶室或安全框架）生产厂:潍坊中远重工科技有限公司；发动机型号：YC6J200-T301；发动机结构型式：立式、直列、水冷、四冲程；发动机生产厂：广西玉柴机器股份有限公司；发动机进气方式：增压中冷；发动机气缸数：6；发动机标定功率：132.4kW；发动机额定净功率：132.4kW；发动机标定转速：2200r/min；发动机冷却方式：水冷；排放阶段：第三阶段;空气滤清器型号:6J;空气滤清器型式:干式;转向系型式:全液压;转向系转向操纵机构:方向盘;转向系转向机构型式:前轮转向;传动系箱体数量、变速箱（器）型式:箱体数量： 2 个;主变速位置和换挡方式:主变速位置：在第 1 箱体中;副变速换挡方式:机械有级档;轮胎型号(前轮/后轮):480-70R28/580-70R38;轮胎数量(前轮/后轮):2/2个;液压悬挂系统型式:分置式;悬挂装置型式:后置、三点悬挂;悬挂装置类别:3类;选装配置挡位数（前进/倒退）：24/8，选装配置副变速挡位数：（3+1）×2，选装配置最高设计理论速度：31.07，选装配置离合器壳体前端面至后驱动轴轴心线的水平距离：1350mm，选装配置最小使用质量：6480Kg。 | 132.4 | 购机补贴（通用类） | 山东省 | 通过
1740 | 农用动力机械 | 拖拉机 | 轮式拖拉机 | 180-200马力四轮驱动拖拉机 | 潍柴雷沃重工股份有限公司 | 轮式拖拉机 | M1804-5G | 驱动方式：四轮驱动；功率（kw）：132.4KW；最小使用比质量：47.6kg/kW | 132.4 | 购机补贴（通用类） | 山东省 | 通过
1741 | 农用动力机械 | 拖拉机 | 轮式拖拉机 | 180-200马力四轮驱动拖拉机 | 潍坊迪犇农业装备有限公司 | 轮式拖拉机 | DC1804 | 功率：180马力（132.5kW）；驱动形式：四轮驱动；整机外廓尺寸（长×宽×高及部位）（mm）：5190×2420×2930（空滤器顶部）；轴距（mm）：2640；常用轮距（前轮/后轮）（mm）： 1956/1850；离合器壳体前端面至后驱动轴轴心线的水平距离（mm）：1346；变速箱齿轮副轴孔中心距（mm）： 118±0.04；最小使用质量（kg）：5880；最小使用比质量（kg/kW）： 44.38；变速箱档位数（前进/倒退）（个）： 16/8；主变速档位数（个）：4；副变速档位数（个）：（2+1）×2；发动机型号： WP6G180E330；发动机生产厂： 潍柴（潍坊）中型柴油机有限公司；发动机气缸数：6；发动机标定功率：132.5kW；发动机转速：2200r/min；排放标准：第三阶段。 | 132.5 | 购机补贴（通用类） | 山东省 | 通过
1742 | 农用动力机械 | 拖拉机 | 轮式拖拉机 | 180-200马力四轮驱动拖拉机 | 潍坊耕耘农业机械设备有限公司 | 轮式拖拉机 | GY1804-C | 功率：180马力（132.4kW）；驱动形式：四轮驱动；整机外廓尺寸（长×宽×高及部位）（mm）： 5190×2420×2930（空滤器顶部）；轴距（mm）：2640；常用轮距（前轮/后轮）（mm）：1790/1850；离合器壳体前端面至后驱动轴轴心线的水平距离（mm）：1346；变速箱齿轮副轴孔中心距（mm）：118±0.04；最小使用质量（kg）：6350；最小使用比质量（kg/kW）：47.96；变速箱档位数（前进/倒退）（个）：16/8；主变速档位数（个）：4；副变速档位数（个）： （2+1）×2；发动机型号： YC6J200-T301；发动机生产厂：广西玉柴机器股份有限公司；发动机气缸数：6；发动机标定功率：132.4kW；发动机转速：2200r/min；排放标准：第三阶段。 | 132.4 | 购机补贴（通用类） | 山东省 | 通过
1743 | 农用动力机械 | 拖拉机 | 轮式拖拉机 | 180-200马力四轮驱动拖拉机 | 潍坊泓林重工有限公司 | 轮式拖拉机 | HL1804 | 外廓尺寸(长×宽×高)(mm)：5350×2400×3140（空滤器顶部）；轴距或履带接地长：2700；常用轮距(前轮/后轮)或轨距：1850/1950；最小使用质量：5850；最小使用比质量：44.15；标准配重(前/后)：730/240；档位数(前进/倒退/爬行)：16/8；主变速档位数*副变速档位数/其他档位数：4×2×(2+1)；发动机与离合器联接方式： 直联；起动方式：电起动；翻倾防护装置（驾驶室）型号：HL2204.01；翻倾防护装置（驾驶室）型式：简易驾驶室；翻倾防护装置（驾驶室）生产厂：潍坊泓林重工有限公司；转向系型式：全液压；传动系变速箱型式： 机械平面组成式；主变速箱换档方式： 机械有级挡；副变速箱换档方式： 机械有级挡；；轮胎型号(前轮/后轮)：14.9-26/18.4-38。 | 132.5 | 购机补贴（通用类） | 山东省 | 通过
1744 | 农用动力机械 | 拖拉机 | 轮式拖拉机 | 180-200马力四轮驱动拖拉机 | 潍坊金穗农业机械有限公司 | 轮式拖拉机 | JS1804 | 功率(KW):132.5;驱动方式:四轮驱动;结构尺寸（长×宽×高mm）:5210×2340×2970（驾驶室顶）；最小使用质量（kg）:5820；最小使用比质量：43.92；轴距（mm）:2700 ； 轮距（前轮/后轮）（mm）:1950/1860 ；选装轮距（前轮/后轮）（mm）:1610、1720、1810、1950/1620～2420； 最小离地间隙（mm）: 470（前桥放油螺塞）；最大配重（kg）:400/480； 档位数（前进/倒退/爬行）: 16/8；变速箱型式: 4×（2+1）×2组成式；轮胎型号：（前轮/后轮）:14.9-26/18.4-38 | 132.5 | 购机补贴（通用类） | 山东省 | 通过
1745 | 农用动力机械 | 拖拉机 | 轮式拖拉机 | 180-200马力四轮驱动拖拉机 | 潍坊泰鸿拖拉机有限公司 | 轮式拖拉机 | TH1804-F | 驱动型式：四驱；发动机标定功率（kw）：132.4kw；外廓尺寸（长×宽×高及部位）mm：5170×2265×3060（警示灯顶）；轴距（mm）：2590mm；最小离地间隙及部位（mm）：430（电瓶框底部）；轮距（前轮/后轮）：1690、1790、1890、1990/1600-1990；离合器壳体前端面至后驱动轴轴心线的水平距离（mm）：1346；最小使用质量（kg）：5850；标准配重（前/后）：715/480；最小使用比质量（kg/kw）：44.18；档位数（前进/倒退）：16/8；传动系变速箱（器）型式：机械平面组成式；轮胎型号（前轮/后轮）：14.9-26/18.4-38； | 132.4 | 购机补贴（通用类） | 山东省 | 通过
1746 | 农用动力机械 | 拖拉机 | 轮式拖拉机 | 180-200马力四轮驱动拖拉机 | 潍坊兴田农业装备有限公司 | 轮式拖拉机 | MK1804 | 功率：180马力，132.4kW；驱动型式：四轮驱动；整机外廓尺寸（mm）：长5250×宽2250×高3150；轴距（mm）：2750；最小使用质量（kg）：6130；最小使用比质量（kg/kW）：46.30。 | 132.4 | 购机补贴（通用类） | 山东省 | 通过
1747 | 农用动力机械 | 拖拉机 | 轮式拖拉机 | 180-200马力四轮驱动拖拉机 | 潍坊兴田农业装备有限公司 | 轮式拖拉机 | MK1804-2 | 功率：180马力，132.4kW；驱动型式：四轮驱动；整机外廓尺寸（mm）：长5100×宽2200×高3100；轴距（mm）：2600；最小使用质量（kg）：5860；最小使用比质量（kg/kW）：44.26。 | 132.4 | 购机补贴（通用类） | 山东省 | 通过
1748 | 农用动力机械 | 拖拉机 | 轮式拖拉机 | 180-200马力四轮驱动拖拉机 | 徐州凯尔农业装备股份有限公司 | 轮式拖拉机 | KAT1804-A | 功率(马力):180马力;驱动方式:四轮驱动 ;动力换挡、动力换向:否 ;配置单胎最小使用质量:7500kg;配置单胎最小使用比质量（kg/kw)：56.60；整机外廓尺寸(长×宽×高)mm:5675×2388×3100 ；整机轴距或履带接地长mm:2880；整机常用轮距(前轮/后轮)或轨距mm:1870/1860； 整机最小使用质量kg：7500:整机标准配重(前/后)kg:600/0；整机档位数前进/倒退/爬行:16/4/0；整机档位数主变速/副变速/梭行档:4+1/4/0；整机发动机与主离合器联接方式:直联式；翻倾防护装置(驾驶室或安全框架)型式:简易驾驶室； 转向系型式 ：全液压 ；传动系变速箱数量、型式 ： 2个，机械空间组成式 ；传动系主变速箱换档方式： 机械有级挡 ；传动系副变速箱换档方式：机械有级挡 ；轮胎型号 (前轮/后轮):16.9-28/20.8-38。选装后双轮；选装前后轮胎：16.9R28/18.4R38；480/70R28;580/70R38。 | 132.5 | 购机补贴（通用类） | 江苏省 | 通过
1749 | 农用动力机械 | 拖拉机 | 轮式拖拉机 | 180-200马力四轮驱动拖拉机 | 徐州凯尔农业装备股份有限公司 | 轮式拖拉机 | KAT1804-D2 | 功率(马力):180马力;驱动方式:四轮驱动 ;动力换挡、动力换向:否 ;配置单胎最小使用质量:5850kg;配置单胎最小使用比质量（kg/kw)：44.2；外廓尺寸（长*宽*高mm）：5175×2300×3070(驾驶室顶)； 轴距(mm);2688； 常用轮距(前轮/后轮)(mm) :1874/1830； 最小使用质量（kg）：5850 ； 标准配重(前/后)（kg）500/0 ； 挡位数（前进/倒退/爬行）： 16/4/0； 主变速档位数*副变速挡位数/其他挡位数:4+1*4/0； 发动机与主离合器联接方式： 直联式 ；翻倾防护装置（驾驶室或安全框架）型式：简易驾驶室; 转向系型式：全液压； 传动系变速箱型式:机械空间组成式；主变速箱换挡方式: 机械有级挡； 副变速箱换挡方式:机械有级挡；轮胎型号（前轮/后轮）：14.9-28/18.4-38 。选装配置: 前后轮胎：1、14.9R28;18.4R38。2、14.9-26R2;18.4-38R2。3、14.9-26PR1;18.4-38PR1。液压输出组数：4。动力输出轴标准转速：540/720;720/1000;720/800。 | 132.5 | 购机补贴（通用类） | 江苏省 | 通过
1750 | 农用动力机械 | 拖拉机 | 轮式拖拉机 | 180-200马力四轮驱动拖拉机 | 英轩重工有限公司 | 轮式拖拉机 | YH1804 | 外廓尺寸（mm）：5230mm×2430mm×3150mm；轴距（mm）：2767mm；轮距（前轮/后轮）mm：1930/1880；轮距调整方式：有级可调/不可调；最小离地间隙（mm）：520mm；最小使用质量（kg）：6450kg；标准配重质量（kg）：320kg/690kg；最小使用比质量：48.7kg/kw；档位数：24/8/0；转向方式：前轮液压转向；制动系型式：盘式、自增力、液压操纵；离合器型式：干式、单片；变速箱换挡方式：机械有级档；轮胎规格：14.9-28/20.8-38；液压悬挂装置型式：后置、三点悬挂；主变速档位数*副变速档位数/其他档位数：4/2*（3+1）；发动机与离合器联接方式：直联；起动方式：电启动；翻倾防护装置（驾驶室或安全框架）：TJS451W100000；传动系变速箱型式：机械平面组成式；主变速箱换档方式：机械有级档；副变速箱换档方式：机械有级档 | 132.5 | 购机补贴（通用类） | 山东省 | 通过
1751 | 农用动力机械 | 拖拉机 | 轮式拖拉机 | 180-200马力四轮驱动拖拉机 | 英轩重工有限公司 | 轮式拖拉机 | YJ1804 | 外廓尺寸（mm）：5150mm×2500mm×3300mm；轴距（mm）：2700mm；轮距（前轮/后轮）mm：1990/1875；轮距调整方式：有级可调/不可调；最小离地间隙（mm）：515mm；最小使用质量（kg）：6320kg；标准配重质量（kg）：300kg/690kg；最小使用比质量：47.7kg/kw；档位数：16/8/0；转向方式：前轮液压转向；制动系型式：盘式、自增力、液压操纵；离合器型式：干式、单片；变速箱换挡方式：机械有级档；轮胎规格：420/85R28/520/85R38；液压悬挂装置型式：后置、三点悬挂 | 132.5 | 购机补贴（通用类） | 山东省 | 通过
1752 | 农用动力机械 | 拖拉机 | 轮式拖拉机 | 180-200马力四轮驱动动力换挡拖拉机 | 道依茨法尔机械有限公司 | 轮式拖拉机 | 1804 | 整机驱动型式：四驱；发动机标定功率（kW）：132.4；最小使用质量（kg）：7700；最小使用质量/配套发动机标定功率（kg/kw）:58.16；换挡方式：部分动力换挡；排放标准：第三阶段。 | 132.4 | 购机补贴（通用类） | 山东省 | 通过
1753 | 农用动力机械 | 拖拉机 | 轮式拖拉机 | 180-200马力四轮驱动动力换挡拖拉机 | 河北铠特农业机械有限公司 | 轮式拖拉机 | KTC1804-C1 | 整机型号、名称：KTC1804-C1、轮式拖拉机；整机型式：轮式；整机机架型式：无架；整机驱动形式：四驱；整机用途：一般用途；整机外廓尺寸(长×宽×高及部位)：5300×2270×3220 (至空滤器顶)mm；轴距或履带接地长：2720mm；常用轮距(前轮/后轮)或轨距：1950/1780mm；轮距(前轮/后轮)或轨距：1780、1870、1900、1936、1950、1966、2024、2090/1780～2300mm；最小离地间隙及部位：490（电瓶盒底部）mm；最小使用质量：6210kg；标准配重(前/后)：780/720kg；最小使用比质量：46.90kg/kW；挡位数（前进/倒退）：16/16；主变速挡位数：4；副变速挡位数：（1+1）×2×2；最高设计理论速度： 37.03km/h；发动机与主离合器联接方式：直联；翻倾防护装置（驾驶室或安全框架）型号：KT2604.45.002；翻倾防护装置（驾驶室或安全框架）型式：简易驾驶室；翻倾防护装置（驾驶室或安全框架）生产厂：潍坊中远重工科技有限公司；发动机型号：YC6J200-T301；发动机结构型式：直列、直喷、四冲程；发动机生产厂：广西玉柴机器股份有限公司；发动机进气方式：增压中冷；发动机气缸数：6；发动机标定功率：132.4kW；发动机标定转速：2200r/min；发动机冷却方式：水冷；空气滤清器型号：6J；空气滤清器型式：干式；排气管消声腔外形尺寸：610×290×135mm；排气管消声腔质量：16.0kg；驾驶员座椅型号：CPCY-1-252106；驾驶员座椅生产厂：茌平昌昱汽车配件有限公司；转向系型式：全液压；转向系转向操纵机构：方向盘；转向系转向机构型式：前轮转向；传动系箱体数量、变速箱（器）型式：箱体数量3个；主变速位置和换挡方式：第2个箱体中；副变速换挡方式：机械有级挡、动力换向；轮胎型号(前轮/后轮)：14.9-28/18.4-38；轮胎数量(前轮/后轮)：2/2个；选装翻倾防护装置型号：KT2604.45.003；选装翻倾防护装置型式：简易驾驶室；选装翻倾防护装置生产厂：洛阳青立机械有限公司；选装整机外廓尺寸（长×宽×高及部位）：5300×2270×3080（至空滤器顶）mm；选装最小使用质量：6235mm；选装标准配重（前/后）：780/720kg；选装最小使用比质量：47.09kg/k | 132.4 | 购机补贴（通用类） | 河北省 | 通过
1754 | 农用动力机械 | 拖拉机 | 轮式拖拉机 | 180-200马力四轮驱动动力换挡拖拉机 | 金世纪（江苏）智能科技有限公司 | 轮式拖拉机 | DMC1804-D | 1.整机型式：轮式，驱动型式：四驱，外廓尺寸（长×宽×高）：5300×2530×3100mm（空气滤清器顶部）;轴距：2750mm,常用轮距：1950/2000mm,轮距(前/后）：1900、1950、2000、2080/1850～2110mm,最小使用质量：6420kg，最小使用比质量：48.49kg/kw，标准配重（前/后）：780/480kg，档位数（前进/后退）：32/16；轮胎型号（前轮/后轮）：16.9-28/20.8-38，轮胎数量（前轮/后轮）：2/2; 2.发动机型号:LR6M3LR22/1324,标定功率：132.4kw，标定转速：2200r/min,气缸数：6缸，制造商：一拖（洛阳）柴油机有限公司；排放阶段：第三阶段 | 132.4 | 购机补贴（通用类） | 江苏省 | 通过
1755 | 农用动力机械 | 拖拉机 | 轮式拖拉机 | 180-200马力四轮驱动动力换挡拖拉机 | 潍坊泰鸿拖拉机有限公司 | 轮式拖拉机 | TH1804-P | 驱动型式：四驱；发动机标定功率（kw）：132.4kw；外廓尺寸（长×宽×高及部位）mm：5330×2340×3060（警示灯顶）；轴距（mm）：2720mm；最小离地间隙及部位（mm）：480（下拉杆支座底部）；轮距（前轮/后轮）：1780、1900、1980、2080/1650-2030；离合器壳体前端面至后驱动轴轴心线的水平距离（mm）：1485；最小使用质量（kg）：5850；标准配重（前/后）：705/480；最小使用比质量（kg/kw）：44.18；档位数（前进/倒退）：32/16；主变速档位数：4；副变速箱档位数：2×2×【2（动力档+1）】；传动系变速箱（器）型式：机械平面组成式；主变速箱换挡方式：机械有级档；副变速换挡方式：机械有级档、Hi-Lo挡（2速动力换挡）、动力换向；轮胎型号（前轮/后轮）：14.9-28/18.4-38； | 132.4 | 购机补贴（通用类） | 山东省 | 通过
1756 | 农用动力机械 | 拖拉机 | 轮式拖拉机 | 200马力及以上四轮驱动拖拉机 | 江苏常发农业装备股份有限公司 | 轮式拖拉机 | CFH2004-A | 型式：四驱；外廓尺寸（长×宽×高）mm：5249×2155×3180（至空滤顶）；轴距mm：2853；常用轮距（前轮/后轮）mm：1720/1688；最小使用质量kg：6410；最小使用比质量kg/kw：43.6；档位数（前进/倒退）：16/16，选配32/32；主变速档位数：4；副变速档位数：4×（1+1），选装4×（1+1）×2；最小离地间隙mm：503（前驱动桥中间放油螺塞）；标准配重（前/后）kg：560/400；发动机与离合器联结方式：直联式；翻倾防护装置型号、型式：40122044500010简易驾驶室，生产商：江苏常发农业装备股份有限公司；空气滤清器型号及型式：10112071160110干式；排气管消声腔外形尺寸（直径×长）mm：φ136×1025；转向系型式：全液压；传动系变速箱型式：机械平面组成式；主变速换挡方式：机械有级档；副变速换挡方式：机械有级档；轮胎型号：前轮14.9-28或14.9-26或12.4-28或14.9R28，后轮18.4-38或16.9-38或18.4-34或18.4R38；配套动力型号：YCA07235-T301,制造商：广西玉柴机器股份有限公司，气缸数：6缸，标定功率：147kw，标定转速：2300r/min，排放标准：第三阶段；选装YC6J220-T304,制造商：广西玉柴机器股份有限公司，气缸数：6缸，标定功率：147kw，标定转速：2300r/min，排放标准：第三阶段；选配二CF8F220，制造商：江苏常发农业装备股份有限公司，气缸数：6缸，标定功率：147kw，标定转速：2300r/min，排放标准：第三阶段 | 147 | 购机补贴（通用类） | 江苏省 | 通过
1757 | 农用动力机械 | 拖拉机 | 轮式拖拉机 | 200马力及以上四轮驱动拖拉机 | 江苏常发农业装备股份有限公司 | 轮式拖拉机 | CFJ2004 | 型式：四驱；外廓尺寸（长×宽×高）mm：5310×2328×3219（至空滤顶）；轴距mm：2825；常用轮距（前轮/后轮）mm：1800/1800；最小使用质量kg：6500；最小使用比质量kg/kw：44.2；档位数（前进/倒退）：16/16，选配32/32；主变速档位数：4；副变速档位数：4×（1+1），选装4×（1+1）×2；最小离地间隙mm：527（前驱动桥中间放油螺塞）；标准配重（前/后）kg：800/600；发动机与离合器联结方式：直联式；翻倾防护装置型号、型式：40122044500010简易驾驶室，生产商：江苏常发农业装备股份有限公司；空气滤清器型号及型式：10112071160110干式；排气管消声腔外形尺寸（直径×长）mm：φ136×1025；转向系型式：全液压；传动系变速箱型式：机械平面组成式；主变速换挡方式：机械有级档；副变速换挡方式：机械有级档；轮胎型号：前轮16.9-28或14.9-26或14.9-28或14.9R28，后轮20.8-38或16.9-38或18.4-38或18.4R38；配套动力型号：YCA07235-T301,制造商：广西玉柴机器股份有限公司，气缸数：6缸，标定功率：147kw，标定转速：2300r/min，排放标准：第三阶段；选装YC6J220-T304,制造商：广西玉柴机器股份有限公司，气缸数：6缸，标定功率：147kw，标定转速：2300r/min，排放标准：第三阶段；选配二CF8F220，制造商：江苏常发农业装备股份有限公司，气缸数：6缸，标定功率：147kw，标定转速：2300r/min，排放标准：第三阶段 | 147 | 购机补贴（通用类） | 江苏省 | 通过
1758 | 农用动力机械 | 拖拉机 | 轮式拖拉机 | 200马力及以上四轮驱动拖拉机 | 江苏常发农业装备股份有限公司 | 轮式拖拉机 | CFJ2204 | 型式：四驱；外廓尺寸（长×宽×高）mm：5310×2328×3219（至空滤顶）；轴距mm：2825；常用轮距（前轮/后轮）mm：1800/1800；最小使用质量kg：7050；最小使用比质量kg/kw：43.6；档位数（前进/倒退）：16/16，选配32/32；主变速档位数：4；副变速档位数：4×（1+1），选装4×（1+1）×2；最小离地间隙mm：527（前驱动桥中间放油螺塞）；标准配重（前/后）kg：800/600；发动机与离合器联结方式：直联式；翻倾防护装置型号、型式：40122044500010简易驾驶室，生产商：江苏常发农业装备股份有限公司；空气滤清器型号及型式：10112071160110干式；排气管消声腔外形尺寸（直径×长）mm：φ136×1025；转向系型式：全液压；传动系变速箱型式：机械平面组成式；主变速换挡方式：机械有级档；副变速换挡方式：机械有级档；轮胎型号：前轮16.9-28或14.9-26或14.9-28或14.9R28，后轮20.8-38或16.9-38或18.4-38或18.4R38；配套动力型号：YCA07260-T305,制造商：广西玉柴机器股份有限公司，气缸数：6缸，标定功率：161.8kw，标定转速：2300r/min，排放标准：第三阶段；选装YC6J220-T300,制造商：广西玉柴机器股份有限公司，气缸数：6缸，标定功率：162kw，标定转速：2200r/min，排放标准：第三阶段；选配二CF8F240，制造商：江苏常发农业装备股份有限公司，气缸数：6缸，标定功率：162kw，标定转速：2200r/min，排放标准：第三阶段 | 161.8 | 购机补贴（通用类） | 江苏省 | 通过
1759 | 农用动力机械 | 拖拉机 | 轮式拖拉机 | 200马力及以上四轮驱动拖拉机 | 江苏常发农业装备股份有限公司 | 轮式拖拉机 | CFK2404 | 型式：四驱；外廓尺寸（长×宽×高）mm：5540×2803×3245（至空滤顶）；轴距mm：2866；常用轮距（前轮/后轮）mm：1800/1800；最小使用质量kg：8120；最小使用比质量kg/kw：46.01；档位数（前进/倒退）：16/16，选装32/32；主变速档位数：4；副变速档位数：4×（1+1），选装4×（1+1）×2；最小离地间隙mm：545（前桥中央底部）；标准配重（前/后）kg：800/200；发动机与离合器联结方式：直联式；翻倾防护装置型号、型式：40122044500010简易驾驶室，生产商：江苏常发农业装备股份有限公司；空气滤清器型号及型式：10112071160110干式；排气管消声腔外形尺寸（直径×长）mm：φ136×1062；转向系型式：全液压；传动系变速箱型式：机械平面组成式；主变速换挡方式：机械有级档；副变速换挡方式：机械有级档；轮胎型号：前轮420/85R30、540/65R28，后轮520/85R42、650/65R38；配套动力型号：YCA07260-T303,制造商：广西玉柴机器股份有限公司，气缸数：6缸，标定功率：176.5kw，标定转速：2200r/min，排放标准：第三阶段；选配CF8F270，制造商：江苏常发农业装备股份有限公司，气缸数：6缸，标定功率：176.5kw，标定转速：2200r/min，排放标准：第三阶段；选配二SC9DK270.1G3，制造商：上海柴油机股份有限公司，气缸数：6缸，标定功率：177kw，标定转速：2200r/min，排放标准：第三阶段 | 176.5 | 购机补贴（通用类） | 江苏省 | 通过
1760 | 农用动力机械 | 拖拉机 | 轮式拖拉机 | 200马力及以上四轮驱动拖拉机 | 江苏常发农业装备股份有限公司 | 轮式拖拉机 | CFL2604 | 型式：四驱；外廓尺寸（长×宽×高）mm：5940×2800×3310（至空滤顶）；轴距mm：2980；常用轮距（前轮/后轮）mm：2000/1900；最小使用质量kg：9000；最小使用比质量kg/kw：47.1；档位数（前进/倒退）：32/32；主变速档位数：4；副变速档位数：4×（1+1）×2；最小离地间隙mm：500（前驱动桥中间放油螺塞）；标准配重（前/后）kg：800/0；发动机与离合器联结方式：直联式；翻倾防护装置型号、型式：40122044500010简易驾驶室，生产商：江苏常发农业装备股份有限公司；空气滤清器型号及型式：10122041100112干式；排气管消声腔外形尺寸（直径×长）mm：φ184×1038；转向系型式：全液压；传动系变速箱型式：机械平面组成式；主变速换挡方式：机械有级档；副变速换挡方式：机械有级档；轮胎型号：前轮420/85R30、540/65R30，后轮520/85R42、650/65R42；配套动力型号：YCA08300-T300,制造商：广西玉柴机器股份有限公司，气缸数：6缸，标定功率：191.2kw，标定转速：2200r/min，排放标准：第三阶段；选配CF8F280，制造商：江苏常发农业装备股份有限公司，气缸数：6缸，标定功率：191.2kw，标定转速：2200r/min，排放标准：第三阶段；选配二SC9DK280G3，制造商：上海柴油机股份有限公司，气缸数：6缸，标定功率：191.5kw，标定转速：2200r/min，排放标准：第三阶段 | 191.2 | 购机补贴（通用类） | 江苏省 | 通过
1761 | 农用动力机械 | 拖拉机 | 轮式拖拉机 | 200马力及以上四轮驱动拖拉机 | 江苏悦达智能农业装备有限公司 | 轮式拖拉机 | YHX2004-X | 发动功率：147千瓦（200马力）；国三排放；四轮驱动；整机最小使用质量 kg：6480；最小使用比质量（kg/kW）：44.08；前进/倒退：24/8；整机外廓尺寸(长×宽×高) mm： 5380×2360×3040 ；整机轴距或履带接地长 mm： 2768 ；整机常用轮距(前轮/后轮)或轨距 mm ：1900/1850 ；整机最小离地间隙 mm ：490 ；标准配重(前/后)kg：780/720 。 | 147 | 购机补贴（通用类） | 江苏省 | 通过
1762 | 农用动力机械 | 拖拉机 | 轮式拖拉机 | 200马力及以上四轮驱动拖拉机 | 江苏悦达智能农业装备有限公司 | 轮式拖拉机 | YK2404 | 发动机功率：177千瓦（240马力）；国三排放；四轮驱动；最小使用质量：8310kg，最小使用比质量（kg/kW）：46.94；前进/倒退/爬行挡（36/12/18+6)；整机外廓尺寸(长×宽×高)mm：5640x2870(最大轮距时3100）x3570；整机常用轮距(前轮/后轮)或轨距mm：1920/1900；轴距mm：2910；整机最小离地间隙mm：530；动力输出轴独立式。 | 177 | 购机补贴（通用类） | 江苏省 | 通过
1763 | 农用动力机械 | 拖拉机 | 轮式拖拉机 | 200马力及以上四轮驱动拖拉机 | 金世纪（江苏）智能科技有限公司 | 轮式拖拉机 | DMC2004 | 1.整机型式：轮式，驱动型式：四驱，外廓尺寸（长×宽×高）：5300×2530×3100mm;轴距：2750mm,常用轮距：1950/2000mm,轮距(前/后）：1850、1900、1950、2000/1830～2110mm,最小使用质量：6500kg，最小使用比质量：44.22kg/kw，标准配重（前/后）：780/480kg，轮胎型号（前轮/后轮）：16.9-28/20.8-38，轮胎数量（前轮/后轮）：2/2； 2.发动机型号:SC7H200G3,标定功率：147kw，标定转速：2200r/min,气缸数：6缸，制造商：上海柴油机股份有限公司；排放阶段：第三阶段 | 147 | 购机补贴（通用类） | 江苏省 | 通过
1764 | 农用动力机械 | 拖拉机 | 轮式拖拉机 | 200马力及以上四轮驱动拖拉机 | 金世纪（江苏）智能科技有限公司 | 轮式拖拉机 | DMC2004-C | 1.整机型式：轮式，驱动型式：四驱，外廓尺寸（长×宽×高）：5375×3500×3100mm（空气滤清器顶部）;轴距：2835mm,常用轮距： 1980/2350mm,轮距(前/后）：1850、1900、1980、2080/2350mm,最小使用质量：7340kg，最小使用比质量： 49.93kg/kw，标准配重（前/后）： 780/0kg，轮胎型号（前轮/后轮）：16.9-28/20.8-38，轮胎数量（前轮/后轮）：2/4；2.发动机型号:SC7H200G3,标定功率：147kw，标定转速：2200r/min,气缸数：6缸，制造商：上海柴油机股份有限公司；排放阶段：第三阶段 | 147 | 购机补贴（通用类） | 江苏省 | 通过
1765 | 农用动力机械 | 拖拉机 | 轮式拖拉机 | 200马力及以上四轮驱动拖拉机 | 金世纪（江苏）智能科技有限公司 | 轮式拖拉机 | DMC2004-F | 1.整机型式：轮式，驱动型式：四驱，外廓尺寸（长×宽×高）：5300×3500×3100mm（空气滤清器顶部）;轴距：2750mm,常用轮距：1900/2350mm,轮距(前/后）：1850、1900、1980、2080/2350mm,最小使用质量：7050kg，最小使用比质量：47.96kg/kw，标准配重（前/后）：780/0kg，轮胎型号（前轮/后轮）：16.9-28/20.8-38，轮胎数量（前轮/后轮）：2/4；2.发动机型号:SC7H200G3,标定功率：147kw，标定转速：2200r/min,气缸数：6缸，制造商：上海柴油机股份有限公司；排放阶段：第三阶段 | 147 | 购机补贴（通用类） | 江苏省 | 通过
1766 | 农用动力机械 | 拖拉机 | 轮式拖拉机 | 200马力及以上四轮驱动拖拉机 | 金世纪（江苏）智能科技有限公司 | 轮式拖拉机 | DMC2004-J | 1.整机型式：轮式，驱动型式：四驱，外廓尺寸（长×宽×高）：5375×2510×3100mm（空气滤清器顶部）;轴距：2835mm,常用轮距：1980/2000mm,轮距(前/后）：1850、1900、1980、2080/1850～2110mm,最小使用质量：6560kg，最小使用比质量：44.63kg/kw，标准配重（前/后）： 780/480kg，轮胎型号（前轮/后轮）：16.9-28/20.8-38，轮胎数量（前轮/后轮）：2/2 2.发动机型号:SC7H200G3,标定功率：147kw，标定转速：2200r/min,气缸数：6缸，制造商：上海柴油机股份有限公司；排放阶段：第三阶段 | 147 | 购机补贴（通用类） | 江苏省 | 通过
1767 | 农用动力机械 | 拖拉机 | 轮式拖拉机 | 200马力及以上四轮驱动拖拉机 | 金世纪（江苏）智能科技有限公司 | 轮式拖拉机 | DMC2004-S | 1.整机型式：轮式，驱动型式：四驱，外廓尺寸（长×宽×高）：5300×2510×3100mm（空气滤清器顶部）;轴距：2750mm,常用轮距：1900/2000mm,轮距(前/后）：1850、1900、1980、2080/1850~2110mm,最小使用质量：6440kg，最小使用比质量：43.81kg/kw，标准配重（前/后）：780/480kg，轮胎型号（前轮/后轮）：16.9-28/20.8-38，轮胎数量（前轮/后轮）：2/2; 2.发动机型号:SC7H200G3,标定功率：147kw，标定转速：2200r/min,气缸数：6缸，制造商：上海柴油机股份有限公司；排放阶段：第三阶段 | 147 | 购机补贴（通用类） | 江苏省 | 通过
1768 | 农用动力机械 | 拖拉机 | 轮式拖拉机 | 200马力及以上四轮驱动拖拉机 | 金世纪（江苏）智能科技有限公司 | 轮式拖拉机 | DMC2104-C | 1.整机型式：轮式，驱动型式：四驱，外廓尺寸（长×宽×高）：5300×2530×3100mm;轴距：2750mm,常用轮距：1950/2000mm,轮距(前/后）：1850、1900、1950、2000/1830～2110mm,最小使用质量：6740kg，最小使用比质量：43.5kg/kw，标准配重（前/后）：780/480kg，轮胎型号（前轮/后轮）：16.9-28/20.8-38，轮胎数量（前轮/后轮）：2/2； 2.发动机型号:SC7H210G3,标定功率：155kw，标定转速：2200r/min,气缸数：6缸，制造商：上海柴油机股份有限公司；排放阶段：第三阶段 | 155 | 购机补贴（通用类） | 江苏省 | 通过
1769 | 农用动力机械 | 拖拉机 | 轮式拖拉机 | 200马力及以上四轮驱动拖拉机 | 金世纪（江苏）智能科技有限公司 | 轮式拖拉机 | DMC2104-S | 1.整机型式：轮式，驱动型式：四驱，外廓尺寸（长×宽×高）：5300×3550×3100mm;轴距：2750mm,常用轮距：1950/2360，轮距(前/后）：1850、1900、1950、2000/2360mm,最小使用质量：7250kg，最小使用比质量：46.77kg/kw，标准配重（前/后）：780/0kg，轮胎型号（前轮/后轮）：16.9-28/20.8-38，轮胎数量（前轮/后轮）：2/4； 2.发动机型号:SC7H210G3,标定功率：155kw，标定转速：2200r/min,气缸数：6缸，制造商：上海柴油机股份有限公司；排放阶段：第三阶段 | 155 | 购机补贴（通用类） | 江苏省 | 通过
1770 | 农用动力机械 | 拖拉机 | 轮式拖拉机 | 200马力及以上四轮驱动拖拉机 | 金世纪（江苏）智能科技有限公司 | 轮式拖拉机 | DMC2204-G | 1.整机型式：轮式，驱动型式：四驱，外廓尺寸（长×宽×高）：5570*2800*3150(空气滤清器顶部);轴距：2850mm,常用轮距：2000/2020mm,轮距(前/后）：1900、1950、2000、2050/1850~2350mm,最小使用质量：7480kg，最小使用比质量：46.17kg/kw，档位数（前进/倒退）：16/16；标准配重（前/后）：1110/480kg，轮胎型号（前轮/后轮）：18.4-38/20.8-42，轮胎数量（前轮/后轮）：2/2 ; 2.发动机型号:SC7H220G3;功率：162kw；标定转速：2200r/ min；气缸数：6缸；制造商：上海柴油机股份有限公司，排放阶段：第三阶段 | 162 | 购机补贴（通用类） | 江苏省 | 通过
1771 | 农用动力机械 | 拖拉机 | 轮式拖拉机 | 200马力及以上四轮驱动拖拉机 | 金世纪（江苏）智能科技有限公司 | 轮式拖拉机 | DMC2404-G | 1.整机型式：轮式，驱动型式：四驱，外廓尺寸（长×宽×高）：5570*2800*3150mm(空气滤清器顶部);轴距：2850mm,常用轮距：2000/2020mm,轮距(前/后）：1900、1950、2000、2050/1850~2350mm,最小使用质量：7720kg，最小使用比质量：43.62kg/kw，档位数（前进/倒退）：16/16；标准配重（前/后）：1110/480kg，轮胎型号（前轮/后轮）：18.4-38/20.8-42，轮胎数量（前轮/后轮）：2/2 ; 2.发动机型号SC7H240G3；标定功率：177kw；标定转速：2200r/ min；气缸数：6缸；制造商：上海柴油机股份有限公司；排放阶段：第三阶段 | 177 | 购机补贴（通用类） | 江苏省 | 通过
1772 | 农用动力机械 | 拖拉机 | 轮式拖拉机 | 200马力及以上四轮驱动拖拉机 | 金世纪（江苏）智能科技有限公司 | 轮式拖拉机 | DMC2404-S | 1.整机型式：轮式，驱动型式：四驱，外廓尺寸（长×宽×高）：5570*3500*3150(空气滤清器顶部);轴距：2850mm,常用轮距：2000/2350mm,轮距(前/后）：1900、1950、2000、2050/2350mm,最小使用质量：8200kg，最小使用比质量：46.33kg/kw，档位数（前进/倒退）：16/16；标准配重（前/后）：1110/480kg，轮胎型号（前轮/后轮）：18.4-38/20.8-42，轮胎数量（前轮/后轮）：2/4 ; 2.发动机型号SC7H240G3；标定功率：177kw；标定转速：2200r/ min；气缸数：6缸；制造商：上海柴油机股份有限公司；排放阶段：第三阶段 | 177 | 购机补贴（通用类） | 江苏省 | 通过
1773 | 农用动力机械 | 拖拉机 | 轮式拖拉机 | 200马力及以上四轮驱动拖拉机 | 金世纪（江苏）智能科技有限公司 | 轮式拖拉机 | DMC2604 | 1.整机型式：轮式，驱动型式：四驱，外廓尺寸（长×宽×高）：5650*3020*3180mm（空气滤清器顶部）;轴距：2980mm,常用轮距：1900/1950mm,轮距(前/后）：1900、1950、2000、2035/1900～2340mm,最小使用质量：8350kg，最小使用比质量：43.60kg/kw，标准配重（前/后）：1110/480kg，轮胎型号（前轮/后轮）：18.4-30/20.8-42，轮胎数量（前轮/后轮）：2/2; 2.发动机型号:SC9DK280G3,标定功率：191.5kw，标定转速：2200r/min,气缸数：6缸，制造商：上海柴油机股份有限公司；排放阶段：第三阶段 | 191.5 | 购机补贴（通用类） | 江苏省 | 通过
1774 | 农用动力机械 | 拖拉机 | 轮式拖拉机 | 200马力及以上四轮驱动拖拉机 | 金世纪（江苏）智能科技有限公司 | 轮式拖拉机 | DMC2604-S | 1.整机型式：轮式，驱动型式：四驱，外廓尺寸（长×宽×高）：5650*3600*3180（空气滤清器顶部）;轴距：2980mm,常用轮距：1900/2350mm,轮距(前/后）：1900、1950、2000、2035/2350mm,最小使用质量：8860kg，最小使用比质量：46.27kg/kw，标准配重（前/后）：1110/480kg，轮胎型号（前轮/后轮）：18.4-38/20.8-42，轮胎数量（前轮/后轮）：2/4; 2.发动机型号:SC9DK280G3,标定功率：191.5kw，标定转速：2200r/min,气缸数：6缸，制造商：上海柴油机股份有限公司；排放阶段：第三阶段 | 191.5 | 购机补贴（通用类） | 江苏省 | 通过
1775 | 农用动力机械 | 拖拉机 | 轮式拖拉机 | 200马力及以上四轮驱动拖拉机 | 金世纪（江苏）智能科技有限公司 | 轮式拖拉机 | DMC2804-S | 1.整机型式：轮式，驱动型式：四驱，外廓尺寸（长×宽×高）：5650*3600*3180（空气滤清器顶部）;轴距：2980mm,常用轮距：1900/2350mm,轮距(前/后）：1900、1950、2000、2035/2350mm,最小使用质量：8970kg，最小使用比质量：43.54kg/kw，标准配重（前/后）：1110/480kg，轮胎型号（前轮/后轮）：18.4-38/20.8-42，轮胎数量（前轮/后轮）：2/4; 2.发动机型号:SC9DK300G3,标定功率：206kw，标定转速：2200r/min,气缸数：6缸，制造商：上海柴油机股份有限公司；排放阶段：第三阶段 | 206 | 购机补贴（通用类） | 江苏省 | 通过
1776 | 农用动力机械 | 拖拉机 | 轮式拖拉机 | 200马力及以上四轮驱动拖拉机 | 连云港迈恩农业机械有限公司 | 轮式拖拉机 | MEH2004 | 标定功率：147.5kw，驱动型式：四轮驱动。最小使用比质量（kg/kw）：43.53。外廓尺寸（长x宽x高及部位）（mm）：5310×2325×3000（驾驶室顶部）；轴距（mm）：2705；常用轮距（前轮/后轮）或轨距（mm）：1950/1850；最小使用质量（kg）：6420。 | 147.5 | 购机补贴（通用类） | 江苏省 | 通过
1777 | 农用动力机械 | 拖拉机 | 轮式拖拉机 | 200马力及以上四轮驱动拖拉机 | 洛阳丰收芬美得农业机械装备有限公司 | 轮式拖拉机 | FS2204 | 发动机标定功率（kW）：162；驱动方式：四轮驱动；外廓尺寸（长×宽×高及部位）（mm）：5440×2820×3180（空滤顶部）；轴距（mm）：2850；最小使用质量（kg）：7200；最小使用比质量kg/kw：44.44；选装整机：外廓尺寸（长×宽×高及部位）（mm）：5440×3600×3290（空滤顶部）；最小使用质量（kg）：7500；最小使用比质量kg/kw：46.30；排放阶段：国三 | 162 | 购机补贴（通用类） | 河南省 | 通过
1778 | 农用动力机械 | 拖拉机 | 轮式拖拉机 | 200马力及以上四轮驱动拖拉机 | 洛阳丰收芬美得农业机械装备有限公司 | 轮式拖拉机 | FS2404 | 发动机标定功率（kW）：176.5；驱动方式：四轮驱动；外廓尺寸（长×宽×高及部位）（mm）：5440×2820×3180（空滤顶部）；轴距（mm）：2850；最小使用质量（kg）：7720；最小使用比质量kg/kw：43.74；选装整机：外廓尺寸（长×宽×高及部位）（mm）：5440×3600×3290（空滤顶部）；最小使用质量（kg）：7950；最小使用比质量kg/kw：45.04；排放阶段：国三 | 176.5 | 购机补贴（通用类） | 河南省 | 通过
1779 | 农用动力机械 | 拖拉机 | 轮式拖拉机 | 200马力及以上四轮驱动拖拉机 | 洛阳丰收芬美得农业机械装备有限公司 | 轮式拖拉机 | FS2604 | 发动机标定功率（kW）：191.5；驱动方式：四轮驱动；外廓尺寸（长×宽×高及部位）（mm）：5610×2820×3320（空滤顶部）；轴距（mm）：3050；最小使用质量（kg）：8400；最小使用比质量kg/kw：43.86；选装整机：外廓尺寸（长×宽×高及部位）（mm）：5610×3590×3320（空滤顶部）；最小使用质量（kg）：8600；最小使用比质量kg/kw：44.91；排放阶段：国三 | 191.5 | 购机补贴（通用类） | 河南省 | 通过
1780 | 农用动力机械 | 拖拉机 | 轮式拖拉机 | 200马力及以上四轮驱动拖拉机 | 洛阳乐驰机械制造有限公司 | 轮式拖拉机 | LC2004 | 发动机标定功率（kW）：147.5；驱动方式：四轮驱动；外廓尺寸（长×宽×高及部位）（mm）：5180×2340×3150(空滤顶部）；轴距（mm）：2625；最小使用质量（kg）：6520；最小使用比质量（kg/kw）：44.2；排放阶段：国三 | 147.5 | 购机补贴（通用类） | 河南省 | 通过
1781 | 农用动力机械 | 拖拉机 | 轮式拖拉机 | 200马力及以上四轮驱动拖拉机 | 山东奥明农业机械制造有限公司 | 轮式拖拉机 | AM2204 | 驱动型式：四轮驱动；外廓尺寸(长×宽×高及部位)（mm）：5450×2775×3150（消声器顶部）；最小使用质量（kg）：7225；功率（kW）：162；最小使用比质量（kg/kw）：44.6；PTO转速（r/min）：760/850 | 162 | 购机补贴（通用类） | 山东省 | 通过
1782 | 农用动力机械 | 拖拉机 | 轮式拖拉机 | 200马力及以上四轮驱动拖拉机 | 山东悍沃农业装备有限公司 | 轮式拖拉机 | TH2204-A | 整机外廓尺寸（长×宽×高）：5700×2640×3200mm（驾驶室顶部）/5700×3600×3200mm（驾驶室顶部）（双轮）；轴距：2950mm；整机型式：4×4四轮驱动；标准配重：前900kg/后240kg；发动机标定功率：162kW；轮胎型号：前轮540/65R30/后轮650/65R42，选装：16.9-28/20.8-42（双轮）；最小使用质量：7870kg/8070kg。 | 162 | 购机补贴（通用类） | 山东省 | 通过
1783 | 农用动力机械 | 拖拉机 | 轮式拖拉机 | 200马力及以上四轮驱动拖拉机 | 山东悍沃农业装备有限公司 | 轮式拖拉机 | TH2404-A | 整机外廓尺寸（长×宽×高）：5700×2640×3200mm（驾驶室顶部）/5700×3600×3200mm（驾驶室顶部）（双轮）；轴距：3000mm；整机型式：4×4四轮驱动；标准配重：前900kg/后240kg；发动机标定功率：177kW；轮胎型号：前轮540/65R30/后轮650/65R42，选装：16.9-28/20.8-42（双轮）；最小使用质量：8150kg/8350kg。 | 177 | 购机补贴（通用类） | 山东省 | 通过
1784 | 农用动力机械 | 拖拉机 | 轮式拖拉机 | 200马力及以上四轮驱动拖拉机 | 山东悍沃农业装备有限公司 | 轮式拖拉机 | TH2604-A | 整机外廓尺寸（长×宽×高）：5700×2640×3200mm（驾驶室顶部）/5700×3600×3200mm（驾驶室顶部）（双轮）；轴距：3000mm；整机型式：4×4四轮驱动；标准配重：前900kg/后240kg；发动机标定功率：191.5kW；轮胎型号：前轮540/65R30/后轮650/65R42，选装：16.9-28/20.8-42（双轮）；最小使用质量：8620kg/8810kg。 | 191.5 | 购机补贴（通用类） | 山东省 | 通过
1785 | 农用动力机械 | 拖拉机 | 轮式拖拉机 | 200马力及以上四轮驱动拖拉机 | 山东悍沃农业装备有限公司 | 轮式拖拉机 | TK2104-S | 整机外廓尺寸（长×宽×高）：5300×2400×3200mm（驾驶室顶部）；轴距：2750mm；整机型式：4×4四轮驱动；标准配重：前780kg/后240kg；发动机标定功率：155kW；轮胎型号：前轮16.9-28/后轮20.8-42；最小使用质量：6980kg。 | 155 | 购机补贴（通用类） | 山东省 | 通过
1786 | 农用动力机械 | 拖拉机 | 轮式拖拉机 | 200马力及以上四轮驱动拖拉机 | 山东鸿博重工有限公司 | 轮式拖拉机 | HC2004 | 外廓尺寸（长×宽×高及部位）mm：5150×2510×3140（警示灯顶部）；轴距（mm）：2610mm；常用轮距(前轮/后轮)：1850/1900；最小离地间隙及部位（mm）：530（前桥底部）；最小使用质量：6420；标准配重(前/后)：715/480；档位数（前进/倒退）：16/8；主变速档位数：4；副变速档位数：2×（2+1）；发动机与离合器联接方式：直联；翻倾防护装置（驾驶室或安全框架）型号、型式及生产商：HB2404.45B.01简易驾驶室、山东鸿博重工有限公司；空气滤清器型号及型式：1109010-A052/A、干式；排气管消声腔外形尺寸（长×宽×厚）：600×260×115；转向系型式：全液压；传动系变速箱（器）型式：机械平面组成式；传动系箱体数量：2个；主变速箱换档方式：机械有级档；副变速箱换档方式：机械有级档；驱动型式：四驱；发动机标定功率（kw）：147kw；最小使用比质量（kg/kw）：43.67；轮胎型号（前轮/后轮）：420/85R28/520/85R38 | 147 | 购机补贴（通用类） | 山东省 | 通过
1787 | 农用动力机械 | 拖拉机 | 轮式拖拉机 | 200马力及以上四轮驱动拖拉机 | 山东鸿博重工有限公司 | 轮式拖拉机 | HS2004 | 外廓尺寸（长×宽×高及部位）mm：5500×2630×3020（空滤器顶）；轴距（mm）：2840mm；常用轮距(前轮/后轮)：2050/1800；最小离地间隙及部位（mm）：430（牵引架底部）；最小使用质量：6925；标准配重(前/后)：715/480；档位数（前进/倒退）：16/16；主变速档位数：4；副变速档位数：4×（1+1）；发动机与离合器联接方式：直联；翻倾防护装置（驾驶室或安全框架）型号、型式及生产商：HB2404.45A.01简易驾驶室、山东鸿博重工有限公司；空气滤清器型号及型式：S00021530、干式；排气管消声腔外形尺寸（长×宽×厚）：780×260×115；转向系型式：全液压；传动系变速箱（器）型式：机械平面组成式；传动系箱体数量：2个；主变速箱换档方式：机械有级档；副变速箱换档方式：机械有级档；驱动型式：四驱；发动机标定功率（kw）：147kw；最小使用比质量（kg/kw）：47.11；轮胎型号（前轮/后轮）：540/65R30/650/65R38 | 147 | 购机补贴（通用类） | 山东省 | 通过
1788 | 农用动力机械 | 拖拉机 | 轮式拖拉机 | 200马力及以上四轮驱动拖拉机 | 山东鸿博重工有限公司 | 轮式拖拉机 | HS2204 | 外廓尺寸（长×宽×高及部位）mm：5500×2630×3020（空滤器顶）；轴距（mm）：2840mm；常用轮距(前轮/后轮)：2050/1800；最小离地间隙及部位（mm）：430（牵引架底部）；最小使用质量：7540；标准配重(前/后)：715/480；档位数（前进/倒退）：16/16；主变速档位数：4；副变速档位数：4×（1+1）；发动机与离合器联接方式：直联；翻倾防护装置（驾驶室或安全框架）型号、型式及生产商：HB2404.45A.01简易驾驶室、山东鸿博重工有限公司；空气滤清器型号及型式：S00021530、干式；排气管消声腔外形尺寸（长×宽×厚）：780×260×115；转向系型式：全液压；传动系变速箱（器）型式：机械平面组成式；传动系箱体数量：2个；主变速箱换档方式：机械有级档；副变速箱换档方式：机械有级档；驱动型式：四驱；发动机标定功率（kw）：162kw；最小使用比质量（kg/kw）：46.54；轮胎型号（前轮/后轮）：540/65R30/650/65R38 | 162 | 购机补贴（通用类） | 山东省 | 通过
1789 | 农用动力机械 | 拖拉机 | 轮式拖拉机 | 200马力及以上四轮驱动拖拉机 | 山东鸿博重工有限公司 | 轮式拖拉机 | HS2404 | 外廓尺寸（长×宽×高及部位）mm：5500×2630×3020（空滤器顶）；轴距（mm）：2840mm；常用轮距(前轮/后轮)：2050/1800；最小离地间隙及部位（mm）：430（牵引架底部）；最小使用质量：7750；标准配重(前/后)：715/480；档位数（前进/倒退）：16/16；主变速档位数：4；副变速档位数：4×（1+1）；发动机与离合器联接方式：直联；翻倾防护装置（驾驶室或安全框架）型号、型式及生产商：HB2404.45A.01简易驾驶室、山东鸿博重工有限公司；空气滤清器型号及型式：S00021530、干式；排气管消声腔外形尺寸（长×宽×厚）：780×260×115；转向系型式：全液压；传动系变速箱（器）型式：机械平面组成式；传动系箱体数量：2个；主变速箱换档方式：机械有级档；副变速箱换档方式：机械有级档；驱动型式：四驱；发动机标定功率（kw）：177kw；最小使用比质量（kg/kw）：43.79；轮胎型号（前轮/后轮）：540/65R30/650/65R38 | 177 | 购机补贴（通用类） | 山东省 | 通过
1790 | 农用动力机械 | 拖拉机 | 轮式拖拉机 | 200马力及以上四轮驱动拖拉机 | 山东凯斯法尔农业装备有限公司 | 轮式拖拉机 | DR2104-W | 整机型式：轮式；整机机架型式：无架；整机驱动型式：四驱；整机用途：一般用途；整机外廓尺寸(长×宽×高及部位):5300×2370×2995mm（空滤器顶部）；轴距 2755mm；常用轮距(前轮/后轮)：1950/1890mm；最小离地间隙及部位：400mm（牵引板底部）；离合器壳体前端面至后驱动轴轴心线的水平距离：1346mm；变速箱齿轮副轴孔中心距：118mm；最小使用质量：6770kg 标准配重(前/后)：780/240kg；最小使用比质量kg/kW：43.85；挡位数（前进/倒退）16/8； 主变速挡位数4；副变速挡位数：(2+1)×2；发动机与主离合器联接方式：直联； 翻倾防护装置（驾驶室或安全框架）型号：HG2004.45.001；简易驾驶室；生产厂：山东凯斯迪尔农业装备有限公司；；空气滤清器型号：KLQ-518D；空气滤清器型式：干式；排气管消声腔外形尺寸（长×宽×厚）：700×300×125mm；排气管消声腔质量 13.6 kg；驾驶员座椅型号：NS-TF1504；驾驶员座椅生产厂：临朐县纳森座椅厂；安全带型号： 002；安全带生产厂：河间市百信驰安全带厂；转向系型式：全液压；转向系转向操纵机构：方向盘；转向系转向机构型式：前轮转向；传动系箱体数量个：2；变速箱（器） 型式 ：机械平面组成式；主变速位置：在第1箱体中；主变速换挡方式：机械有级挡；副变速换挡方式：机械有级挡；轮胎型号(前轮/后轮)：18.4-26/20.8-38；轮胎数量(前轮/后轮)：2/2；液压悬挂系统型式：分置式；悬挂装置型式 ：后置三点悬挂；悬挂装置类别：3类；工作装置液压油泵型号：CBAd1032 ；液压输出组数：3；工作装置安全阀全开压力MPa ：17.5±0.5；动力输出轴花键数目：8；动力输出轴标准转速r/min：540/1000 | 154.4 | 购机补贴（通用类） | 山东省 | 通过
1791 | 农用动力机械 | 拖拉机 | 轮式拖拉机 | 200马力及以上四轮驱动拖拉机 | 山东凌达农业装备有限公司 | 轮式拖拉机 | LD2004 | 外廓尺寸（长×宽×高）mm：5400×2260×3135（驾驶室顶）；轴距mm：2750 ；；常用轮距（前轮/后轮）mm：1810/1750 ；最小离地间隙及部位mm：495（前桥放油螺塞）；最小使用质KG：6650 ；最小使用比质量KG/KW ：45.24；标准配重(前/后)KG：600/240；档位数(前进/倒退)：16/8；主变速档位数：4；副变速档位数：2x（2+1）；发动机与离合器联接方式：直连；翻倾防护装置（驾驶室或安全框架）型号、型式及生产商：2404.45.001，简易驾驶室，山东凌达农业装备有限公司；空气滤清器型号及型式：KLQ-518D ,干式；排气管消声腔外形尺寸：600×300×140 ；转向系型式：全液压转向 ；传动系变速箱型式：机械平面组成式 ；主变速箱换档方式：机械有机挡；副变速箱换档方式：机械有机挡；轮胎型号(前轮/后轮)：16.9-28/20.8-38 | 147 | 购机补贴（通用类） | 山东省 | 通过
1792 | 农用动力机械 | 拖拉机 | 轮式拖拉机 | 200马力及以上四轮驱动拖拉机 | 山东凌达农业装备有限公司 | 轮式拖拉机 | LW2004 | 外廓尺寸（长×宽×高）mm：5400×2750×3100（空滤器顶）；轴距mm：2820 ；常用轮距（前轮/后轮）mm：1995/1850 ；最小离地间隙及部位：380（后拖架底） ；最小使用质量kg：6620 ；最小使用比质量kg/kw ：45.03； 标准配重(前/后)kg：900/240 ；档位数(前进/倒退)：16/16 ；主变速档位数：4；副变速档位数：4×（1+1） ；发动机与离合器联接方式：直连；翻倾防护装置（驾驶室或安全框架）型号、型式及生产商：LD2604.45.001 ，简易驾驶室，山东凌达农业装备有限公司；空气滤清器型号及型式：S00025032 ,干式；排气管消声腔外形尺寸：φ160×960 ；转向系型式：全液压转向 ；传动系变速箱型式：机械平面组成式 ；主变速箱换档方式：机械有级挡 ；副变速箱换档方式：机械有机挡；轮胎型号(前轮/后轮)：16.9-28/20.8-38 | 147 | 购机补贴（通用类） | 山东省 | 通过
1793 | 农用动力机械 | 拖拉机 | 轮式拖拉机 | 200马力及以上四轮驱动拖拉机 | 山东凌达农业装备有限公司 | 轮式拖拉机 | LW2204 | 外廓尺寸（长×宽×高）mm：5400×2750×3100（空滤器顶）；轴距mm：2820 ；常用轮距（前轮/后轮）mm：1995/1850 ；最小离地间隙及部位：360（后拖架底） ；最小使用质量kg：7290 ；最小使用比质量kg/kw ：45； 标准配重(前/后)kg：900/240 ；档位数(前进/倒退)：16/16 ；主变速档位数：4；副变速档位数：4×（1+1） ；发动机与离合器联接方式：直连；翻倾防护装置（驾驶室或安全框架）型号、型式及生产商：LD2604.45.001 ，简易驾驶室，山东凌达农业装备有限公司；空气滤清器型号及型式：S00025032 ,干式；排气管消声腔外形尺寸：φ160×960 ；转向系型式：全液压转向 ；传动系变速箱型式：机械平面组成式 ；主变速箱换档方式：机械有级挡 ；副变速箱换档方式：机械有机挡；轮胎型号(前轮/后轮)：16.9-28/20.8-38 | 162 | 购机补贴（通用类） | 山东省 | 通过
1794 | 农用动力机械 | 拖拉机 | 轮式拖拉机 | 200马力及以上四轮驱动拖拉机 | 山东凌达农业装备有限公司 | 轮式拖拉机 | LW2404 | 外廓尺寸（长×宽×高）mm：5400×2750×3100（空滤器顶）；轴距mm：2820 ；常用轮距（前轮/后轮）mm：1995/1850 ；最小离地间隙及部位：360（后拖架底） ；最小使用质量kg：7950 ；最小使用比质量kg/kw ：44.92； 标准配重(前/后)kg：900/240 ；档位数(前进/倒退)：16/16 ；主变速档位数：4；副变速档位数：4×（1+1） ；发动机与离合器联接方式：直连；翻倾防护装置（驾驶室或安全框架）型号、型式及生产商：LD2604.45.001 ，简易驾驶室，山东凌达农业装备有限公司；空气滤清器型号及型式：S00025032 ,干式；排气管消声腔外形尺寸：φ160×960 ；转向系型式：全液压转向 ；传动系变速箱型式：机械平面组成式 ；主变速箱换档方式：机械有级挡 ；副变速箱换档方式：机械有机挡；轮胎型号(前轮/后轮)：16.9-28/20.8-38 | 177 | 购机补贴（通用类） | 山东省 | 通过
1795 | 农用动力机械 | 拖拉机 | 轮式拖拉机 | 200马力及以上四轮驱动拖拉机 | 山东凌达农业装备有限公司 | 轮式拖拉机 | LW2604 | 最小使用比质量 ：44.96 ；外廓尺寸（长×宽×高）mm：5400×2750×3100（空滤器顶）；轴距mm：2820 ；；常用轮距（前轮/后轮）mm：1995/1850 ；最小离地间隙及部位mm：360（后拖架底） ；最小使用质量kg：8610 ；最小使用比质量kg/kw ：44.96 ；标准配重(前/后)kg：900/240 ；档位数(前进/倒退)：16/16 ；主变速档位数：4；副变速档位数：4×（1+1） ；发动机与离合器联接方式：直连；翻倾防护装置（驾驶室或安全框架）型号、型式及生产商：LD2604.45.001 ，简易驾驶室，山东凌达农业装备有限公司；空气滤清器型号及型式：S00025032 ,干式；排气管消声腔外形尺寸：φ160×960 ；转向系型式：全液压转向 ；传动系变速箱型式：机械平面组成式 ；主变速箱换档方式：机械有级挡 ；副变速箱换档方式：机械有机挡；轮胎型号(前轮/后轮)：16.9-28/20.8-38 | 191.5 | 购机补贴（通用类） | 山东省 | 通过
1796 | 农用动力机械 | 拖拉机 | 轮式拖拉机 | 200马力及以上四轮驱动拖拉机 | 山东铃沃农业装备有限公司 | 轮式拖拉机 | 2204 | 驱动型式：四轮驱动；外廓尺寸(长x宽x高及部位)(mm）：5400×2750×3190（排气管顶部）；最小使用质量(kg)：7160；功率(kW)：162；最小使用比质量(kg/kW)：44.20； PTO转速(r/min)：760/850 | 162 | 购机补贴（通用类） | 山东省 | 通过
1797 | 农用动力机械 | 拖拉机 | 轮式拖拉机 | 200马力及以上四轮驱动拖拉机 | 山东铃沃农业装备有限公司 | 轮式拖拉机 | 2404 | 驱动型式：四轮驱动；外廓尺寸(长x宽x高及部位)(mm）：单胎5400×2750×3240（排气管顶部），双胎5400×3550×3240（排气管顶部）；最小使用质量(kg)：7700（单胎），7710（双胎）；功率(kW)：177；最小使用比质量(kg/kW)：43.50（单胎），43.56 （双胎）； PTO转速(r/min)：760/850 | 177 | 购机补贴（通用类） | 山东省 | 通过
1798 | 农用动力机械 | 拖拉机 | 轮式拖拉机 | 200马力及以上四轮驱动拖拉机 | 山东萨丁重工有限公司 | 轮式拖拉机 | SD2404-S | 整机型式：轮式；整机机架型式：无架；整机驱动型式：四轮驱动；整机用途：一般用途；外廓尺寸(长×宽×高)：单胎：5550×2780×3120mm / 双胎：5550×3600×3120mm；轴距或履带接地长：2830mm；常用轮距(前轮/后轮)或轨距：单胎：2050/1850mm 双胎：2050/2450；整机最小离地间隙：460mm；最小使用质量：单胎：7880kg / 双胎：8360kg；整机标准配重(前/后)：单胎：1125/232kg 双胎：1125/0kg ；整机最小使用比质量：单胎：44.52kg/kW / 双胎：47.23kg/kW；档位数(前进/倒退)：16/16；整机发动机与主离合器联接方式：直联。 | 177 | 购机补贴（通用类） | 山东省 | 通过
1799 | 农用动力机械 | 拖拉机 | 轮式拖拉机 | 200马力及以上四轮驱动拖拉机 | 山东萨丁重工有限公司 | 轮式拖拉机 | SD2604-S | 整机型式：轮式；整机机架型式：无架；整机驱动型式：四轮驱动；整机用途：一般用途；外廓尺寸(长×宽×高)：单胎：5550×2780×3120mm / 双胎：5550×3600×3120mm；轴距或履带接地长：2830mm；常用轮距(前轮/后轮)或轨距：单胎：2050/1850mm 双胎：2050/2450mm；整机最小离地间隙：460mm；最小使用质量：单胎：8430kg / 双胎：8680kg；整机标准配重(前/后)：单胎：1125/232kg 双胎：1125/0kg；整机最小使用比质量：单胎：44.02kg/kW / 双胎：45.33kg/kW；档位数(前进/倒退)：16/16；整机发动机与主离合器联接方式：直联。 | 191.5 | 购机补贴（通用类） | 山东省 | 通过
1800 | 农用动力机械 | 拖拉机 | 轮式拖拉机 | 200马力及以上四轮驱动拖拉机 | 山东上拖农业装备有限公司 | 轮式拖拉机 | ST2004 | 外廓尺寸（长×宽×高）（mm）：5230×2380×2980（驾驶室顶部）；驱动型式：四轮驱动；功率（KW）：147KW；发动机型号及制造商：YC6J220-T301，广西玉柴机器股份有限公司；排放标准：第三阶段；轴距（mm）：2700；最小使用质量（kg）：6470；最小使用比质量：44.01kg/KW；标准配重（前/后）（kg）：728/480；挡位数：16/8；是否有驾驶室或安全架：简易驾驶室 | 147 | 购机补贴（通用类） | 山东省 | 通过
1801 | 农用动力机械 | 拖拉机 | 轮式拖拉机 | 200马力及以上四轮驱动拖拉机 | 山东天海农业装备有限公司 | 轮式拖拉机 | GM2004 | 功率：200马力，147kW；驱动型式：四轮驱动；整机外廓尺寸（mm）：长5250×宽2250×高3150；轴距（mm）：2750；最小使用质量（kg）：6470；最小使用比质量（kg/kW）：44.01。 | 147 | 购机补贴（通用类） | 山东省 | 通过
1802 | 农用动力机械 | 拖拉机 | 轮式拖拉机 | 200马力及以上四轮驱动拖拉机 | 山东五征集团有限公司 | 轮式拖拉机 | MK2104-G | 功率：210马力；驱动方式：四驱；外廓尺寸（长×宽×高）：5935×2855×3400(空滤器顶部)mm、5935×3750×3400(空滤器顶部，后双轮)mm；轴距：3035mm，离合器壳体前端面至后驱动轴轴心线的水平距离：1621.5mm；最小使用质量：7300kg、7850（选装后双胎）kg；翻倾防护装置（驾驶室或安全框架）型式：简易驾驶室；转向系型式：全液压；转向机构型式：前轮转向；传动系变速箱（器）型式：机械平面组成式；传动系箱体数量：2个；传动系主变速换挡方式：机械有级挡；液压悬挂系统型式：分置式；悬挂装置型式：后置三点悬挂 | 154.4 | 购机补贴（通用类） | 山东省 | 通过
1803 | 农用动力机械 | 拖拉机 | 轮式拖拉机 | 200马力及以上四轮驱动拖拉机 | 山东五征集团有限公司 | 轮式拖拉机 | MK2304-G | 功率：230马力；驱动方式：四驱；外廓尺寸（长×宽×高）：5935×2855×3400(空滤器顶部、驾驶室)mm、5935×3750×3400(空滤器顶部，选装后双胎)mm；轴距：3035mm，离合器壳体前端面至后驱动轴轴心线的水平距离：1621.5mm；最小使用质量：7720kg、8270（选装后双胎）kg；翻倾防护装置（驾驶室或安全框架）型式：简易驾驶室；转向系型式：全液压；转向机构型式：前轮转向；传动系变速箱（器）型式：机械平面组成式；传动系箱体数量：2个；传动系主变速换挡方式：机械有级挡；液压悬挂系统型式：分置式；悬挂装置型式：后置三点悬挂 | 169.5 | 购机补贴（通用类） | 山东省 | 通过
1804 | 农用动力机械 | 拖拉机 | 轮式拖拉机 | 200马力及以上四轮驱动拖拉机 | 山东铮德智能装备有限公司 | 轮式拖拉机 | 2004-F | 整机型号、名称：2004-F型轮式拖拉机；整机型式：轮式；整机机架型式：无架；整机驱动型式：四驱；整机用途：一般用途；整机外廓尺寸(长×宽×高及部位)mm：5200×2390×3060（空滤器顶部）；轴距或履带接地长mm：2670；常用轮距(前轮/后轮)或轨距mm：1750/1900；轮距(前轮/后轮)或轨距mm：1650、1750、1850、1950/1620-2420；最小离地间隙及部位mm：460（前桥放油螺塞）；变速箱齿轮副轴孔中心距mm：118；最小使用质量kg：6500；标准配重(前/后)kg：520/240；最小使用比质量kg/kw：44.22；挡位数（前进/倒退）：16/8；主变速挡位数：4；副变速挡位数：（2+1）×2；最高设计理论速度km/h：31.89；发动机与主离合器联接方式：直联；翻倾防护装置（驾驶室或安全框架）型号：2104C.45.001；翻倾防护装置（驾驶室或安全框架）型式：简易驾驶室；翻倾防护装置（驾驶室或安全框架）生产厂：山东铮德智能装备有限公司；发动机型号：WP6G200E330；发动机结构型式：立式、直列、水冷、四冲程；发动机生产厂：潍柴（潍坊）中型柴油机有限公司；发动机进气方式：增压中冷；发动机气缸数：6；发动机标定功率kw：147；发动机额定净功率kw：147；发动机标定转速r/min：2200；发动机冷却方式：水冷；排气管消声腔外形尺寸（长×宽×厚或直径×长）mm：Φ160×800；排气管消声腔质量kg：10.5；驾驶员座椅型号：SMT1；驾驶员座椅生产厂：潍坊舒美特机械有限公司；传动系箱体数量、变速箱（器）型式：箱体数量：2个；机械平面组成式；主变速位置和换挡方式：在第1箱体中；机械有级挡；副变速换挡方式：机械有级挡；轮胎型号(前轮/后轮)：14.9-26/18.4-38；轮胎数量(前轮/后轮)个：2/2；液压悬挂系统型式：分置式；悬挂装置类别：3类；工作装置液压油泵型号：CBT-F432；液压输出组数：2；工作装置安全阀全开压力Mpa：17.5±0.5；动力输出轴花键数目：8；动力输出轴标准转速r/min：760/850；选装配置最小使用质量kg：6510；选装配置挡位数（前进/倒退）：24/8；选装配置副变速挡位数：（3+1）×2；选装配置最高设计理论速度km/h：31.07 | 147 | 购机补贴（通用类） | 山东省 | 通过
1805 | 农用动力机械 | 拖拉机 | 轮式拖拉机 | 200马力及以上四轮驱动拖拉机 | 山东铮德智能装备有限公司 | 轮式拖拉机 | 2104-C | 整机型号、名称：2104-C型轮式拖拉机；整机型式：轮式；整机机架型式：无架；整机驱动型式：四驱；整机用途：一般用途；整机外廓尺寸(长×宽×高及部位)mm：5240×2240×3080（空滤器顶）；轴距或履带接地长mm：2670；常用轮距(前轮/后轮)或轨距mm：1880/1750；轮距(前轮/后轮)或轨距mm：1610、1720、1880、1950/1620-2420；最小离地间隙及部位mm：475（前桥放油螺塞）；离合器壳体前端面至后驱动轴轴心线的水平距离mm：1345；变速箱齿轮副轴孔中心距mm：120；最小使用质量kg：6760；标准配重(前/后)kg：780/240；最小使用比质量kg/kw：43.78；挡位数（前进/倒退）：16/8；主变速挡位数：4；副变速挡位数：（2+1）×2；翻倾防护装置（驾驶室或安全框架）型号：2104C.45.001；翻倾防护装置（驾驶室或安全框架）型式：简易驾驶室；翻倾防护装置（驾驶室或安全框架）生产厂：山东铮德智能装备有限公司；发动机型号：WP6G220E330；发动机结构型式：立式、直列、水冷、四冲程；发动机生产厂：潍柴（潍坊）中型柴油机有限公司；发动机进气方式：增压中冷；发动机气缸数：6；发动机标定功率kw：154.4；发动机额定净功率kw：162；发动机标定转速r/min：2200；发动机冷却方式：水冷；排气管消声腔外形尺寸（长×宽×厚或直径×长）mm：Φ160×800；排气管消声腔质量kg：10.5；驾驶员座椅型号：SMT1；驾驶员座椅生产厂：潍坊舒美特机械有限公司；安全带型号：DC-1000-006；安全带生产厂：常州市东晨车辆部件有限公司；转向系型式：全液压；转向系转向操纵机构：方向盘；转向系转向机构型式：前轮转向；传动系箱体数量、变速箱（器）型式：箱体数量：2个；机械平面组成式；主变速位置和换挡方式：在第1箱体中；机械有级挡；副变速换挡方式：机械有级挡；轮胎型号(前轮/后轮)：14.9-28/18.4-38；轮胎数量(前轮/后轮)个：2/2；液压悬挂系统型式：分置式；悬挂装置型式：分置三点悬挂；悬挂装置类别：3类；工作装置液压油泵型号：2CBBY-F436/F414AFSR；工作装置安全阀全开压力MPa：17.5±0.5；动力输出轴花键数目：8；动力输出轴标准转速r/min：760/850 | 154.4 | 购机补贴（通用类） | 山东省 | 通过
1806 | 农用动力机械 | 拖拉机 | 轮式拖拉机 | 200马力及以上四轮驱动拖拉机 | 山东铮德智能装备有限公司 | 轮式拖拉机 | 2204-S | 整机型号、名称：2204-S、轮式拖拉机；整机型式：轮式；整机机架型式：无架；整机驱动型式：四驱；整机用途：一般用途；整机外廓尺寸(长×宽×高及部位)：（mm）5650×2780×3200（空滤器顶）；轴距或履带接地长(mm):2830；常用轮距(前轮/后轮)（mm）：2000/1710；轮距(前轮/后轮)：（mm）1900、2000、2100/1710～2350；最小离地间隙及部位mm ：435（牵引架下部）；离合器壳体前端面至后驱动轴轴心线的水平距离mm：1410；变速箱齿轮副轴孔中心距mm：125±0.04；最小使用质量kg：7050；标准配重(前/后)kg：1110/240；最小使用比质量kg/kW：43.52；挡位数（前进/倒退）:16/16;主变速挡位数:4;副变速档位数：4×（1+1）；轮胎型号(前轮/后轮)（420/85R28)/(520/85R38);轮胎数量(前轮/后轮)个:2/2。 | 162 | 购机补贴（通用类） | 山东省 | 通过
1807 | 农用动力机械 | 拖拉机 | 轮式拖拉机 | 200马力及以上四轮驱动拖拉机 | 山东铮德智能装备有限公司 | 轮式拖拉机 | 2404-S | 整机型号、名称：2404-S、轮式拖拉机；整机型式：轮式；整机机架型式：无架；整机驱动型式：四驱；整机用途：一般用途；整机外廓尺寸(长×宽×高及部位)：（mm）5650×2780×3200（空滤器顶）；轴距或履带接地长(mm):2830；常用轮距(前轮/后轮)（mm）：2000/1710；轮距(前轮/后轮)：（mm）1900、2000、2100/1710～2350；最小离地间隙及部位mm ：435（牵引架下部）；离合器壳体前端面至后驱动轴轴心线的水平距离mm：1410；变速箱齿轮副轴孔中心距mm：125±0.04；最小使用质量kg：7700；标准配重(前/后)kg：1110/240；最小使用比质量kg/kW：43.50；挡位数（前进/倒退）:16/16;主变速挡位数:4;副变速档位数：4×（1+1）；轮胎型号(前轮/后轮)（420/85R28)/(520/85R38);轮胎数量(前轮/后轮)个:2/2。 选装配置：轮胎数量（前轮/后轮）(个)：2/4；轮胎型号（前轮/后轮）：16.9-28/20.8-38；整机外廓尺寸（长×宽×高及部位)(mm):5650×3600×3200（空滤器顶）；常用轮距（前轮/后轮）或轨距(mm)：2000/2350；轮距（前轮/后轮）或轨距(mm)：1900、2000、2100/2350；最小离地间隙及部位(mm)：435（牵引架下部）；最小使用质量(kg)：7950；最小使用比质量(kg/KW)：44.92。 | 177 | 购机补贴（通用类） | 山东省 | 通过
1808 | 农用动力机械 | 拖拉机 | 轮式拖拉机 | 200马力及以上四轮驱动拖拉机 | 山东铮德智能装备有限公司 | 轮式拖拉机 | 2604-S | 整机型号、名称：2604-S、轮式拖拉机；整机型式：轮式；整机机架型式：无架；整机驱动型式：四驱；整机用途：一般用途；整机外廓尺寸(长×宽×高及部位)：（mm）5650×2780×3200（空滤器顶）；轴距或履带接地长(mm):2830；常用轮距(前轮/后轮)（mm）：2000/1710；轮距(前轮/后轮)：（mm）1900、2000、2100/1710～2350；最小离地间隙及部位mm ：435（牵引架下部）；离合器壳体前端面至后驱动轴轴心线的水平距离mm：1410；变速箱齿轮副轴孔中心距mm：125±0.04；最小使用质量kg：8420；标准配重(前/后)kg：1110/240；最小使用比质量kg/kW：43.97；挡位数（前进/倒退）:16/16;主变速挡位数:4;副变速档位数：4×（1+1）；简易驾驶室;轮胎型号(前轮/后轮)（420/85R28)/(520/85R38);轮胎数量(前轮/后轮)个:2/2。选装配置：轮胎数量（前轮/后轮）(个)：2/4；轮胎型号（前轮/后轮）：16.9-28/20.8-38；整机外廓尺寸（长×宽×高及部位)(mm):5650×3600×3200（空滤器顶）；常用轮距（前轮/后轮）或轨距(mm)：2000/2350；轮距（前轮/后轮）或轨距(mm)：1900、2000、2100/2350；最小离地间隙及部位(mm)：435（牵引架下部）；最小使用质量(kg)：8670；最小使用比质量(kg/KW)：45.27。 | 191.5 | 购机补贴（通用类） | 山东省 | 通过
1809 | 农用动力机械 | 拖拉机 | 轮式拖拉机 | 200马力及以上四轮驱动拖拉机 | 山汽重工（山东）有限公司 | 轮式拖拉机 | SQ2104 | 整机外廓尺寸(长×宽×高及部位)(mm)： 5230×2380×2980（驾驶室顶部）；驱动型式：四轮驱动；功率(kW)：154.4kW; 发动机型号及制造商：YC6A240-T303,广西玉柴机器股份有限公司；排放标准：第三阶段。轴距(mm)：2800; 最小使用质量(kg)：6350;（自主变更：部位：油箱；变更后：6660kg，最小使用比质量：43.13）标准配重(前/后)(kg)：780/480; 档位数：24/8;是否有驾驶室或安全架：有驾驶室。 | 154.4 | 购机补贴（通用类） | 山东省 | 通过
1810 | 农用动力机械 | 拖拉机 | 轮式拖拉机 | 200马力及以上四轮驱动拖拉机 | 天津拖拉机制造有限公司 | 轮式拖拉机 | TRQ2004-Z | 1.整机型式：轮式；2.整机驱动型式：四驱；3.整机外廓尺寸（长×宽×高及部位）mm: 5385×2280×3015（驾驶室顶部）；4.轴距或履带接地长 mm:2770;5.最小使用质量kg:6410；6.标准配重（前/后）kg：780/240；7.最小使用比质量Kg/kw：43.61；8.主变速挡位数： 4；9.发动机与主离合器联接方式：直联；10.发动机结构型式：直列、直喷、水冷、四冲程；11.发动机标定功率kw：147；12.轮胎型号（前轮/后轮）：14.9-28/18.4-38 | 147 | 购机补贴（通用类） | 天津市 | 通过
1811 | 农用动力机械 | 拖拉机 | 轮式拖拉机 | 200马力及以上四轮驱动拖拉机 | 天津拖拉机制造有限公司 | 轮式拖拉机 | TTR2004-Q | 1.整机型式：轮式；2.整机驱动型式：四驱；3.整机外廓尺寸（长×宽×高及部位）mm: 5300×2280×3015（驾驶室顶部）；4.轴距或履带接地长 mm:2690;5.最小使用质量kg:6410；6.标准配重（前/后）kg：780/240；7.最小使用比质量Kg/kw：43.61；8.主变速挡位数： 4；9.发动机与主离合器联接方式：直联；10.发动机结构型式：直列、直喷、水冷、四冲程；11.发动机标定功率kw：147；12.轮胎型号（前轮/后轮）：14.9-28/18.4-38 | 147 | 购机补贴（通用类） | 天津市 | 通过
1812 | 农用动力机械 | 拖拉机 | 轮式拖拉机 | 200马力及以上四轮驱动拖拉机 | 天津拖拉机制造有限公司 | 轮式拖拉机 | TTS2004-1 | 1.整机型式：轮式；2.整机驱动型式：四驱；3.整机外廓尺寸（长×宽×高及部位）mm: 5610×2400×3100（驾驶室顶部）；4.轴距或履带接地长 mm: 2830;5.最小使用质量kg:6900；6.标准配重（前/后）kg：1110/480；7.最小使用比质量Kg/kw：46.94；8.主变速挡位数： 4；9.发动机与主离合器联接方式：直联；10.发动机结构型式：直列、直喷、水冷、四冲程；11.发动机标定功率kw：147；12.轮胎型号（前轮/后轮）：18.4-26/20.8-38 | 147 | 购机补贴（通用类） | 天津市 | 通过
1813 | 农用动力机械 | 拖拉机 | 轮式拖拉机 | 200马力及以上四轮驱动拖拉机 | 天津拖拉机制造有限公司 | 轮式拖拉机 | TTS2204-1 | 1.整机型式：轮式；2.整机驱动型式：四驱；3.整机外廓尺寸（长×宽×高及部位）mm: 5610×2400×3100（驾驶室顶部）；4.轴距或履带接地长 mm:2830;5.最小使用质量kg:7140；6.标准配重（前/后）kg：1110/480；7.最小使用比质量Kg/kw：44.07；8.主变速挡位数： 4；9.发动机与主离合器联接方式：直联；10.发动机结构型式：直列、直喷、水冷、四冲程；11.发动机标定功率kw：162；12.轮胎型号（前轮/后轮）：18.4-26/20.8-38； | 162 | 购机补贴（通用类） | 天津市 | 通过
1814 | 农用动力机械 | 拖拉机 | 轮式拖拉机 | 200马力及以上四轮驱动拖拉机 | 天津拖拉机制造有限公司 | 轮式拖拉机 | TTS2404-1 | 1.整机型式：轮式；2.整机驱动型式：四驱；3.整机外廓尺寸（长×宽×高及部位）mm: 5610×2400×3100（驾驶室顶部）；4.轴距或履带接地长 mm:2830;5.最小使用质量kg:7800；6.标准配重（前/后）kg：1110/480；7.最小使用比质量Kg/kw：44.07；8.主变速挡位数： 4；9.发动机与主离合器联接方式：直联；10.发动机结构型式：直列、直喷、水冷、四冲程；11.发动机标定功率kw：177；12.轮胎型号（前轮/后轮）：18.4-26/20.8-38； | 177 | 购机补贴（通用类） | 天津市 | 通过
1815 | 农用动力机械 | 拖拉机 | 轮式拖拉机 | 200马力及以上四轮驱动拖拉机 | 托马斯特（山东）农业装备有限公司 | 轮式拖拉机 | 2004-B | 整机型式：轮式；整机机架型式:无架;整机驱动型式:四驱;整机用途:一般用途;整机外廓尺寸(长×宽×高及部位):5100×2480×3000(排气管顶);轴距或履带接地长:2680mm;常用轮距(前轮/后轮)或轨距:1915/1830mm;轮距(前轮/后轮)或轨距:1610、1715、1810、1915/1620-2320mm;最小离地间隙及部位:500（前桥底部放油螺塞）;离合器壳体前端面至后驱动轴轴心线的水平距离:1350mm;变速箱齿轮副轴孔中心距:120mm;最小使用质量:6480kg;标准配重(前/后):780kg/240kg;最小使用比质量：44.08kg/kw;挡位数（前进/倒退）:16/8;主变速挡位数:4;副变速挡位数:(2+1)×2;最高设计理论速度:35.31km/h;发动机与主离合器联接方式:直联;翻倾防护装置（驾驶室或安全框架）型号:2004B.45.001;翻倾防护装置（驾驶室或安全框架）型式:简易驾驶室;翻倾防护装置（驾驶室或安全框架）生产厂:潍坊中远重工科技有限公司；发动机型号：YC6J220-T301；发动机结构型式：立式、直列、水冷、四冲程；发动机生产厂：广西玉柴机器股份有限公司；发动机进气方式：增压中冷；发动机气缸数：6；发动机标定功率：147kW；发动机额定净功率：147kW；发动机标定转速：2200r/min；发动机冷却方式：水冷；排放阶段：第三阶段;空气滤清器型号:6J;空气滤清器型式:干式;转向系型式:全液压;转向系转向操纵机构:方向盘;转向系转向机构型式:前轮转向;传动系箱体数量、变速箱（器）型式:箱体数量： 2 个;主变速位置和换挡方式:主变速位置：在第 1 箱体中;副变速换挡方式:机械有级档;轮胎型号(前轮/后轮):480-70R28/580-70R38;轮胎数量(前轮/后轮):2/2个;液压悬挂系统型式:分置式;悬挂装置型式:后置、三点悬挂;悬挂装置类别:3类;选装配置挡位数（前进/倒退）：24/8，选装配置副变速挡位数：（3+1）×2，选装配置最高设计理论速度：31.07，选装配置离合器壳体前端面至后驱动轴轴心线的水平距离：1350mm，选装配置最小使用质量：6480Kg。 | 147 | 购机补贴（通用类） | 山东省 | 通过
1816 | 农用动力机械 | 拖拉机 | 轮式拖拉机 | 200马力及以上四轮驱动拖拉机 | 潍柴雷沃重工股份有限公司 | 轮式拖拉机 | M2004-6R | 驱动方式：四轮驱动；功率（kw）：147,最小使用比质量：47.96kg/kW | 147 | 购机补贴（通用类） | 山东省 | 通过
1817 | 农用动力机械 | 拖拉机 | 轮式拖拉机 | 200马力及以上四轮驱动拖拉机 | 潍柴雷沃重工股份有限公司 | 轮式拖拉机 | M2004-6W | 驱动方式：四轮驱动；功率（kw）：147,最小使用比质量：43.8kg/kW | 147 | 购机补贴（通用类） | 山东省 | 通过
1818 | 农用动力机械 | 拖拉机 | 轮式拖拉机 | 200马力及以上四轮驱动拖拉机 | 潍柴雷沃重工股份有限公司 | 轮式拖拉机 | MW2104-6R | 驱动方式：四轮驱动；功率（kw）：155KW；最小使用比质量：47.74kg/kW； | 155 | 购机补贴（通用类） | 山东省 | 通过
1819 | 农用动力机械 | 拖拉机 | 轮式拖拉机 | 200马力及以上四轮驱动拖拉机 | 潍坊迪犇农业装备有限公司 | 轮式拖拉机 | DC2004 | 功率：200马力（147kW）；驱动形式：四轮驱动；整机外廓尺寸（长×宽×高及部位）（mm）：5190×2420×2930（空滤器顶部）；轴距（mm）：2640；常用轮距（前轮/后轮）（mm）： 1956/1850；离合器壳体前端面至后驱动轴轴心线的水平距离（mm）：1346；变速箱齿轮副轴孔中心距（mm）： 118±0.04；最小使用质量（kg）：6400；最小使用比质量（kg/kW）： 43.54；变速箱档位数（前进/倒退）（个）： 16/8；主变速档位数（个）：4；副变速档位数（个）：（2+1）×2；发动机型号： WP6G200E330；发动机生产厂： 潍柴（潍坊）中型柴油机有限公司；发动机气缸数：6；发动机标定功率：147kW；发动机转速：2200r/min；排放标准：第三阶段。 | 147 | 购机补贴（通用类） | 山东省 | 通过
1820 | 农用动力机械 | 拖拉机 | 轮式拖拉机 | 200马力及以上四轮驱动拖拉机 | 潍坊东科重工农业装备有限公司 | 轮式拖拉机 | DK2604-7 | 外廓尺寸(长×宽×高)：5580×2780×3270（警示灯顶部）；轴距或履带接地长：2840；常用轮距(前轮/后轮)或轨距：1970/1900；最小使用质量：8350；最小使用比质量：43.60；标准配重(前/后)1000/600；档位数(前进/倒退/爬行)：16/16；主变速档位数*副变速档位数/其他档位数：4×4×（1+1）；发动机与离合器联接方式：直联；起动方式：电起动；翻倾防护装置（驾驶室或安全框架）：驾驶室；转向系型式：全液压；主变速箱换档方式：机械有级挡；副变速箱换档方式：机械有级挡；；轮胎型号(前轮/后轮)：540/65R30/650/65R38. | 191.5 | 购机补贴（通用类） | 山东省 | 通过
1821 | 农用动力机械 | 拖拉机 | 轮式拖拉机 | 200马力及以上四轮驱动拖拉机 | 潍坊耕耘农业机械设备有限公司 | 轮式拖拉机 | GY2004-G | 功率：200马力（147kW）；驱动形式：四轮驱动；整机外廓尺寸（长×宽×高及部位）（mm）： 5580×2770×3040（空滤器顶部）；轴距（mm）：2850；常用轮距（前轮/后轮）（mm）：1950/2010；离合器壳体前端面至后驱动轴轴心线的水平距离（mm）：1420.5；变速箱齿轮副轴孔中心距（mm）：125±0.04；最小使用质量（kg）：8100；最小使用比质量（kg/kW）：55.10；变速箱档位数（前进/倒退）（个）：16/16；主变速档位数（个）：4；副变速档位数（个）：4× (1+1)；发动机型号： YCA07235-T300；发动机生产厂：广西玉柴机器股份有限公司；发动机气缸数：6；发动机标定功率：147kW；发动机转速：2200r/min；排放标准：第三阶段。 | 147 | 购机补贴（通用类） | 山东省 | 通过
1822 | 农用动力机械 | 拖拉机 | 轮式拖拉机 | 200马力及以上四轮驱动拖拉机 | 潍坊耕耘农业机械设备有限公司 | 轮式拖拉机 | GY2204-G | 功率：220马力（161.8kW）；驱动形式：四轮驱动；整机外廓尺寸（长×宽×高及部位）（mm）： 5580×2770×3040（空滤器顶部）；轴距（mm）：2850；常用轮距（前轮/后轮）（mm）：1950/2010；离合器壳体前端面至后驱动轴轴心线的水平距离（mm）：1420.5；变速箱齿轮副轴孔中心距（mm）：125±0.04；最小使用质量（kg）：8100；最小使用比质量（kg/kW）：50.06；变速箱档位数（前进/倒退）（个）：16/16；主变速档位数（个）：4；副变速档位数（个）：4× (1+1)；发动机型号： YCA07260-T302；发动机生产厂：广西玉柴机器股份有限公司；发动机气缸数：6；发动机标定功率：161.8kW；发动机转速：2200r/min；排放标准：第三阶段。 | 161.8 | 购机补贴（通用类） | 山东省 | 通过
1823 | 农用动力机械 | 拖拉机 | 轮式拖拉机 | 200马力及以上四轮驱动拖拉机 | 潍坊耕耘农业机械设备有限公司 | 轮式拖拉机 | GY2404-G | 功率：240马力（176.5kW）；驱动形式：四轮驱动；整机外廓尺寸（长×宽×高及部位）（mm）： 5580×2770×3040（空滤器顶部）；轴距（mm）：2850；常用轮距（前轮/后轮）（mm）：1950/2010；离合器壳体前端面至后驱动轴轴心线的水平距离（mm）：1420.5；变速箱齿轮副轴孔中心距（mm）：125±0.04；最小使用质量（kg）：8100；最小使用比质量（kg/kW）：45.89；变速箱档位数（前进/倒退）（个）：16/16；主变速档位数（个）：4；副变速档位数（个）：4× (1+1)；发动机型号： YCA07260-T303；发动机生产厂：广西玉柴机器股份有限公司；发动机气缸数：6；发动机标定功率：176.5kW；发动机转速：2200r/min；排放标准：第三阶段。 | 176.5 | 购机补贴（通用类） | 山东省 | 通过
1824 | 农用动力机械 | 拖拉机 | 轮式拖拉机 | 200马力及以上四轮驱动拖拉机 | 潍坊泓林重工有限公司 | 轮式拖拉机 | HL2004 | 外廓尺寸(长×宽×高)(mm)：5350×2400×3140（空滤器顶部）；轴距或履带接地长：2700；常用轮距(前轮/后轮)或轨距：1850/1950；最小使用质量：6470；最小使用比质量：44.01；标准配重(前/后)：730/480；档位数(前进/倒退/爬行)：16/8；主变速档位数*副变速档位数/其他档位数：4×2×(2+1)；发动机与离合器联接方式： 直联；起动方式：电起动；翻倾防护装置（驾驶室）型号：HL2204.01；翻倾防护装置（驾驶室）型式：简易驾驶室；翻倾防护装置（驾驶室）生产厂：潍坊泓林重工有限公司；转向系型式：全液压；传动系变速箱型式： 机械平面组成式；主变速箱换档方式： 机械有级挡；副变速箱换档方式： 机械有级挡；；轮胎型号(前轮/后轮)：14.9-28/18.4-38。 | 147 | 购机补贴（通用类） | 山东省 | 通过
1825 | 农用动力机械 | 拖拉机 | 轮式拖拉机 | 200马力及以上四轮驱动拖拉机 | 潍坊金穗农业机械有限公司 | 轮式拖拉机 | JS2004 | 功率(KW):147;驱动方式:四轮驱动;结构尺寸（长×宽×高mm）:5650×2800×3150（空滤器顶部）；5580×3650×3150（空滤器顶部）；最小使用质量（kg）:6970(单轮)；7100（双轮）；最小使用比质量：47.41（单轮）48.30（双轮）；轴距（mm）:2880 ； 轮距（前轮/后轮）（mm）:2000/1820(单轮) ；2000/2520（双轮） ；选装轮距（前轮/后轮）（mm）:1720、1820、2000、2200/1780-2620 (单轮) ；1720、1820、2000、2200/2520（双轮）； 最小离地间隙（mm）: 420牵引框底部；最大配重（kg）:660/480（单轮）；660/0(双轮)； 档位数（前进/倒退/爬行）: 16/16；变速箱型式: 4×4×（1+1）组成式；轮胎型号：（前轮/后轮）:420/85R28/ 520/85R38（单轮）18.4-26/20.8-38(双轮)；选装轮胎型号：14.9-28/18.4-38、16.9-28/20.8-38、540/65R30 / 650/65R42、 420/85R28 / 520/85R38 | 147 | 购机补贴（通用类） | 山东省 | 通过
1826 | 农用动力机械 | 拖拉机 | 轮式拖拉机 | 200马力及以上四轮驱动拖拉机 | 潍坊金穗农业机械有限公司 | 轮式拖拉机 | JS2104 | 功率(KW):154.4;驱动方式:四轮驱动;结构尺寸（长×宽×高mm）:5210×2340×2970（驾驶室顶）；最小使用质量（kg）:6780；最小使用比质量：43.91；轴距（mm）:2700 ； 轮距（前轮/后轮）（mm）:1950/1860 ；选装轮距（前轮/后轮）（mm）:1610、1720、1810、1950/1620～2420； 最小离地间隙（mm）: 470（前桥放油螺塞）；最大配重（kg）:400/480； 档位数（前进/倒退/爬行）: 16/8；变速箱型式: 4×（2+1）×2组成式；轮胎型号：（前轮/后轮）:14.9-26/18.4-38； | 154.4 | 购机补贴（通用类） | 山东省 | 通过
1827 | 农用动力机械 | 拖拉机 | 轮式拖拉机 | 200马力及以上四轮驱动拖拉机 | 潍坊金穗农业机械有限公司 | 轮式拖拉机 | JS2204 | 功率(KW):162;驱动方式:四轮驱动;结构尺寸（长×宽×高mm）:5650×2800×3150（空滤器顶部）；5580×3650×3150（空滤器顶部）；最小使用质量（kg）:7140(单轮)；7300（双轮）；最小使用比质量：44.07（单轮）45.06（双轮）；轴距（mm）:2880 ； 轮距（前轮/后轮）（mm）:2000/1820(单轮) ；2000/2520（双轮） ；选装轮距（前轮/后轮）（mm）:1720、1820、2000、2200/1780-2620 (单轮) ；1720、1820、2000、2200/2520（双轮）； 最小离地间隙（mm）: 420牵引框底部；最大配重（kg）:660/480（单轮）；660/0(双轮)； 档位数（前进/倒退/爬行）: 16/16；变速箱型式: 4×4×（1+1）组成式；轮胎型号：（前轮/后轮）:420/85R28/520/85R38（单轮）18.4-26/20.8-38(双轮)；选装轮胎型号：14.9-28/18.4-38、16.9-28/20.8-38、540/65R30 / 650/65R42、 420/85R28 / 520/85R38 | 162 | 购机补贴（通用类） | 山东省 | 通过
1828 | 农用动力机械 | 拖拉机 | 轮式拖拉机 | 200马力及以上四轮驱动拖拉机 | 潍坊金穗农业机械有限公司 | 轮式拖拉机 | JS2404 | 功率(KW):177;驱动方式:四轮驱动;结构尺寸（长×宽×高mm）:5650×2800×3150（空滤器顶部）(单轮)；5580×3650×3150（空滤器顶部）（双轮）；最小使用质量（kg）:7768(单轮)；7900（双轮）；最小使用比质量：43.89（单轮）44.63（双轮）；轴距（mm）:2880 ； 轮距（前轮/后轮）（mm）:2000/1820(单轮) ；2000/2520（双轮） ；选装轮距（前轮/后轮）（mm）:1720、1820、2000、2200/1780-2620 (单轮) ；1720、1820、2000、2200/2520（双轮）； 最小离地间隙（mm）: 420牵引框底部；最大配重（kg）:1110/480（单轮）；1110/0(双轮)； 档位数（前进/倒退/爬行）: 16/16；变速箱型式: 4×4×（1+1）组成式；轮胎型号：（前轮/后轮）:540/65R28 / 650/65R38（单轮）18.4-26/20.8-38(双轮)；选装轮胎型号：14.9-28/18.4-38、16.9-28/20.8-38、540/65R30 / 650/65R42、 420/85R28 / 520/85R38； | 177 | 购机补贴（通用类） | 山东省 | 通过
1829 | 农用动力机械 | 拖拉机 | 轮式拖拉机 | 200马力及以上四轮驱动拖拉机 | 潍坊兴田农业装备有限公司 | 轮式拖拉机 | MG2404 | 功率：240马力，177kW；驱动型式：四轮驱动；整机外廓尺寸（mm）：长5600×宽2780×高3200（单胎），长5600×宽3620×高3300（双胎）；轴距（mm）：2830；最小使用质量（kg）：7700（单胎），7900（双胎）；最小使用比质量（kg/kW）：43.50（单胎），44.63（双胎）。 | 177 | 购机补贴（通用类） | 山东省 | 通过
1830 | 农用动力机械 | 拖拉机 | 轮式拖拉机 | 200马力及以上四轮驱动拖拉机 | 潍坊兴田农业装备有限公司 | 轮式拖拉机 | MG2604 | 功率：260马力，191.5kW；驱动型式：四轮驱动；整机外廓尺寸（mm）：长5600×宽2780×高3200（单胎），长5600×宽3620×高3300（双胎）；轴距（mm）：2830；最小使用质量（kg）：8340（单胎），8550（双胎）；最小使用比质量（kg/kW）：43.55（单胎），44.65（双胎）。 | 191.5 | 购机补贴（通用类） | 山东省 | 通过
1831 | 农用动力机械 | 拖拉机 | 轮式拖拉机 | 200马力及以上四轮驱动拖拉机 | 潍坊兴田农业装备有限公司 | 轮式拖拉机 | MK2004 | 功率：200马力，147kW；驱动型式：四轮驱动；整机外廓尺寸（mm）：长5250×宽2250×高3150；轴距（mm）：2750；最小使用质量（kg）：6470；最小使用比质量（kg/kW）：44.01。 | 147 | 购机补贴（通用类） | 山东省 | 通过
1832 | 农用动力机械 | 拖拉机 | 轮式拖拉机 | 200马力及以上四轮驱动拖拉机 | 徐州凯尔农业装备股份有限公司 | 轮式拖拉机 | KAT2004-A | 功率(马力):200马力;驱动方式:四轮驱动 ;动力换挡、动力换向:否 ;配置单胎最小使用质量:7500kg;配置单胎最小使用比质量（kg/kw)：50.85； 整机外廓尺寸(长×宽×高)mm:5675×2388×3100；整机轴距或履带接地长mm:2880；整机常用轮距(前轮/后轮)或轨距mm:1910/1860；整机最小使用质量kg:7500；整机标准配重(前/后)kg:600/0；整机档位数前进/倒退/爬行:16/4/0整机档位数；主变速/副变速/梭行档:4+1/4/0；整机发动机与主离合器联接方式:直联式；翻倾防护装置(驾驶室或安全框架)型式:简易驾驶室；转向系型式 ：全液压 ；传动系变速箱数量、型式 ： 2个，机械空间组成式 ；传动系主变速箱换档方式： 机械有级挡 ；传动系副变速箱换档方式：机械有级挡 ；轮胎型号 (前轮/后轮):16.9-28/20.8-38。 选装后双轮；选装前后轮胎：16.9R28/20.8R38；480/70R28;580/70R38。 | 147.5 | 购机补贴（通用类） | 江苏省 | 通过
1833 | 农用动力机械 | 拖拉机 | 轮式拖拉机 | 200马力及以上四轮驱动拖拉机 | 英轩重工有限公司 | 轮式拖拉机 | YH2004 | 外廓尺寸（mm）：5230mm×2430mm×3150mm；轴距（mm）：2767mm；轮距（前轮/后轮）mm：1990/1880；轮距调整方式：有级可调/不可调；最小离地间隙（mm）：520mm；最小使用质量（kg）：6800kg；标准配重质量（kg）：320kg/690kg；最小使用比质量：46.3kg/kw；档位数：24/8/0；转向方式：前轮液压转向；制动系型式：盘式、自增力、液压操纵；离合器型式：干式、单片；变速箱换挡方式：机械有级档；轮胎规格：420/85R28/520/85R38；液压悬挂装置型式：后置、三点悬挂；主变速档位数*副变速档位数/其他档位数：4/2*（3+1）；发动机与离合器联接方式：直联；起动方式：电启动；翻倾防护装置（驾驶室或安全框架）：TJS451W100000；传动系变速箱型式：机械平面组成式；主变速箱换档方式：机械有级档；副变速箱换档方式：机械有级档 | 147 | 购机补贴（通用类） | 山东省 | 通过
1834 | 农用动力机械 | 拖拉机 | 轮式拖拉机 | 200马力及以上四轮驱动拖拉机 | 英轩重工有限公司 | 轮式拖拉机 | YH2204 | 外廓尺寸（mm）：5230mm×2430mm×3150mm；轴距（mm）：2767mm；轮距（前轮/后轮）mm：1990/1880；轮距调整方式：有级可调/不可调；最小离地间隙（mm）：520mm；最小使用质量（kg）：7060kg；标准配重质量（kg）：320kg/690kg；最小使用比质量：43.6kg/kw；档位数：24/8/0；转向方式：前轮液压转向；制动系型式：盘式、自增力、液压操纵；离合器型式：干式、单片；变速箱换挡方式：机械有级档；轮胎规格：420/85R28/520/85R38；液压悬挂装置型式：后置、三点悬挂；主变速档位数*副变速档位数/其他档位数：4/2*（3+1）；发动机与离合器联接方式：直联；起动方式：电启动；翻倾防护装置（驾驶室或安全框架）：TJS451W100000；传动系变速箱型式：机械平面组成式；主变速箱换档方式：机械有级档；副变速箱换档方式：机械有级档 | 162 | 购机补贴（通用类） | 山东省 | 通过
1835 | 农用动力机械 | 拖拉机 | 轮式拖拉机 | 200马力及以上四轮驱动拖拉机 | 英轩重工有限公司 | 轮式拖拉机 | YX2004-N | 外廓尺寸（mm）：5580mm×2650mm×3100mm；轴距（mm）：2880mm；轮距（前轮/后轮）mm：2050/1915；轮距调整方式：有级可调/不可调；最小离地间隙（mm）：465mm；最小使用质量（kg）：7400kg；标准配重质量（kg）：1050kg/670kg；最小使用比质量：50.34kg/kw；档位数：16/16/0；转向方式：前轮液压转向；制动系型式：盘式、自增力、液压操纵；离合器型式：干式、单片；变速箱换挡方式：机械有级档；轮胎规格：540/65R30/650/65R42；液压悬挂装置型式：后置、三点悬挂；主变速档位数*副变速档位数/其他档位数：4/4*（1+1）；发动机与离合器联接方式：直联；起动方式：电启动；翻倾防护装置（驾驶室或安全框架）：TGS451W100000；传动系变速箱型式：机械平面组成式；主变速箱换档方式：机械有级档；副变速箱换档方式：机械有级档 | 147 | 购机补贴（通用类） | 山东省 | 通过
1836 | 农用动力机械 | 拖拉机 | 轮式拖拉机 | 200马力及以上四轮驱动拖拉机 | 英轩重工有限公司 | 轮式拖拉机 | YX2204-G2 | 外廓尺寸（mm）：5580mm×2620mm×3160mm；轴距（mm）：2870mm；轮距（前轮/后轮）mm：2050/1915；轮距调整方式：有级可调/不可调；最小离地间隙（mm）：465mm；最小使用质量（kg）：7140kg；标准配重质量（kg）：1050kg/670kg；最小使用比质量：44.1kg/kw；档位数：16/16/0；转向方式：前轮液压转向；制动系型式：盘式、自增力、液压操纵；离合器型式：干式、单片；变速箱换挡方式：机械有级档；轮胎规格：540/65R30/650/65R42；液压悬挂装置型式：后置、三点悬挂；主变速档位数*副变速档位数/其他档位数：4/4*（1+1）；发动机与离合器联接方式：直联；起动方式：电启动；翻倾防护装置（驾驶室或安全框架）：TGS451W100000；传动系变速箱型式：机械平面组成式；主变速箱换档方式：机械有级档；副变速箱换档方式：机械有级档 | 162 | 购机补贴（通用类） | 山东省 | 通过
1837 | 农用动力机械 | 拖拉机 | 轮式拖拉机 | 200马力及以上四轮驱动拖拉机 | 英轩重工有限公司 | 轮式拖拉机 | YX2204-N | 外廓尺寸（mm）：5580mm×2650mm×3100mm；轴距（mm）：2880mm；轮距（前轮/后轮）mm：2050/1915；轮距调整方式：有级可调/不可调；最小离地间隙（mm）：465mm；最小使用质量（kg）：7400kg；标准配重质量（kg）：1050kg/670kg；最小使用比质量：45.68kg/kw；档位数：16/16/0；转向方式：前轮液压转向；制动系型式：盘式、自增力、液压操纵；离合器型式：干式、单片；变速箱换挡方式：机械有级档；轮胎规格：540/65R30/650/65R42；液压悬挂装置型式：后置、三点悬挂；主变速档位数*副变速档位数/其他档位数：4/4*（1+1）；发动机与离合器联接方式：直联；起动方式：电启动；翻倾防护装置（驾驶室或安全框架）：TGS451W100000；传动系变速箱型式：机械平面组成式；主变速箱换档方式：机械有级档；副变速箱换档方式：机械有级档 | 162 | 购机补贴（通用类） | 山东省 | 通过
1838 | 农用动力机械 | 拖拉机 | 轮式拖拉机 | 200马力及以上四轮驱动拖拉机 | 英轩重工有限公司 | 轮式拖拉机 | YX2404-N | 外廓尺寸（mm）：5580mm×2650mm×3100mm；轴距（mm）：2880mm；轮距（前轮/后轮）mm：2050/1915；轮距调整方式：有级可调/不可调；最小离地间隙（mm）：465mm；最小使用质量（kg）：7800kg；标准配重质量（kg）：1050kg/670kg；最小使用比质量：44.07kg/kw；档位数：16/16/0；转向方式：前轮液压转向；制动系型式：盘式、自增力、液压操纵；离合器型式：干式、单片；变速箱换挡方式：机械有级档；轮胎规格：540/65R30/650/65R42；液压悬挂装置型式：后置、三点悬挂；主变速档位数*副变速档位数/其他档位数：4/4*（1+1）；发动机与离合器联接方式：直联；起动方式：电启动；翻倾防护装置（驾驶室或安全框架）：TGS451W100000；传动系变速箱型式：机械平面组成式；主变速箱换档方式：机械有级档；副变速箱换档方式：机械有级档 | 177 | 购机补贴（通用类） | 山东省 | 通过
1839 | 农用动力机械 | 拖拉机 | 轮式拖拉机 | 200马力及以上四轮驱动动力换挡拖拉机 | 常州东风农机集团有限公司 | 轮式拖拉机 | DF2404-H | 轴距:2988mm,最小使用质量/Kg：8180,外廓尺寸/m m （长*宽*高）：5833*3000*3550（轮胎数4）。发动机型号：SC9DK270.1G3,功率/KW：177上柴，国三排放要求。 | 177 | 购机补贴（通用类） | 江苏省 | 通过
1840 | 农用动力机械 | 拖拉机 | 轮式拖拉机 | 200马力及以上四轮驱动动力换挡拖拉机 | 道依茨法尔机械有限公司 | 轮式拖拉机 | 2004 | 整机驱动型式：四驱；发动机标定功率（kW）：147；最小使用质量（kg）：7700；最小使用质量/配套发动机标定功率（kg/kw）:52.38；排放标准：第三阶段。 | 147 | 购机补贴（通用类） | 山东省 | 通过
1841 | 农用动力机械 | 拖拉机 | 轮式拖拉机 | 200马力及以上四轮驱动动力换挡拖拉机 | 道依茨法尔机械有限公司 | 轮式拖拉机 | 2204 | 整机驱动型式：四驱；发动机标定功率（kW）：161.8；最小使用质量（kg）：7700；最小使用质量/配套发动机标定功率（kg/kw）:47.59；排放标准：第三阶段。 | 161.8 | 购机补贴（通用类） | 山东省 | 通过
1842 | 农用动力机械 | 拖拉机 | 轮式拖拉机 | 200马力及以上四轮驱动动力换挡拖拉机 | 河北铠特农业机械有限公司 | 轮式拖拉机 | KTC2004-C | 整机型号、名称：KTC2004-C、轮式拖拉机；整机型式：轮式；整机机架型式：无架；整机驱动形式：四驱；整机用途：一般用途；整机外廓尺寸(长×宽×高及部位)：5300×2270×3220 (至空滤器顶)mm；轴距或履带接地长：2720mm；常用轮距(前轮/后轮)或轨距：1950/1780mm；轮距(前轮/后轮)或轨距：1780、1870、1900、1936、1950、1966、2024、2090/1780～2300mm；最小离地间隙及部位：490（电瓶盒底部）mm；最小使用质量：6450kg；标准配重(前/后)：780/720kg；最小使用比质量：43.88kg/kW；挡位数（前进/倒退）：16/16；主变速挡位数：4；副变速挡位数：（1+1）×2×2；最高设计理论速度： 37.03km/h；发动机与主离合器联接方式：直联；翻倾防护装置（驾驶室或安全框架）型号：KT2604.45.002；翻倾防护装置（驾驶室或安全框架）型式：简易驾驶室；翻倾防护装置（驾驶室或安全框架）生产厂：潍坊中远重工科技有限公司；发动机型号：YCA07235-T300；发动机结构型式：直列、直喷、四冲程；发动机生产厂：广西玉柴机器股份有限公司；发动机进气方式：增压中冷；发动机气缸数：6；发动机标定功率：147kW；发动机标定转速：2200r/min；发动机冷却方式：水冷；空气滤清器型号：6J；空气滤清器型式：干式；排气管消声腔外形尺寸：610×290×135mm；排气管消声腔质量：16.0kg；驾驶员座椅型号：CPCY-1-252106；驾驶员座椅生产厂：茌平昌昱汽车配件有限公司；转向系型式：全液压；转向系转向操纵机构：方向盘；转向系转向机构型式：前轮转向；传动系箱体数量、变速箱（器）型式：箱体数量3个；主变速位置和换挡方式：第2个箱体中；副变速换挡方式：机械有级挡、动力换向；轮胎型号(前轮/后轮)：14.9-28/18.4-38；轮胎数量(前轮/后轮)：2/2个；选装翻倾防护装置型号：KT2604.45.003；选装翻倾防护装置型式：简易驾驶室；选装翻倾防护装置生产厂：洛阳青立机械有限公司；选装整机外廓尺寸（长×宽×高及部位）：5300×2270×3080（至空滤器顶）mm；选装最小使用质量：6475mm；选装标准配重（前/后）：780/720kg；选装最小使用比质量：44.05kg/kW。 | 147 | 购机补贴（通用类） | 河北省 | 通过
1843 | 农用动力机械 | 拖拉机 | 轮式拖拉机 | 200马力及以上四轮驱动动力换挡拖拉机 | 金世纪（江苏）智能科技有限公司 | 轮式拖拉机 | DMC2104-D | 1.整机型式：轮式，驱动型式：四驱，外廓尺寸（长×宽×高）：5300×2530×3100mm（空气滤清器顶部）;轴距：2750mm,常用轮距：1950/2000mm,轮距(前/后）：1900、1950、2000、2080/1850～2110mm,最小使用质量：6750kg，最小使用比质量：43.54kg/kw，标准配重（前/后）：780/480kg，档位数（前进/后退）：32/16；轮胎型号（前轮/后轮）：16.9-28/20.8-38，轮胎数量（前轮/后轮）：2/2; 2.发动机型号:LR6M3LR22/1550,标定功率：155kw，标定转速：2200r/min,气缸数：6缸，制造商：一拖（洛阳）柴油机有限公司；排放阶段：第三阶段 | 155 | 购机补贴（通用类） | 江苏省 | 通过
1844 | 农用动力机械 | 拖拉机 | 轮式拖拉机 | 200马力及以上四轮驱动动力换挡拖拉机 | 金世纪（江苏）智能科技有限公司 | 轮式拖拉机 | DMC2104-G | 1.整机型式：轮式，驱动型式：四驱，外廓尺寸（长×宽×高）：5300×3500×3100mm（空气滤清器顶部）;轴距：2750mm,常用轮距：1950/2350mm,轮距(前/后）：1900、1950、2000、2080/2350mm,最小使用质量：7200kg，最小使用比质量：46.45kg/kw，标准配重（前/后）：780/0kg，档位数（前进/后退）：32/16；轮胎型号（前轮/后轮）：16.9-28/20.8-38，轮胎数量（前轮/后轮）：2/4; 2.发动机型号:LR6M3LR22/1550,标定功率：155kw，标定转速：2200r/min,气缸数：6缸，制造商：一拖（洛阳）柴油机有限公司；排放阶段：第三阶段 | 155 | 购机补贴（通用类） | 江苏省 | 通过
1845 | 农用动力机械 | 拖拉机 | 轮式拖拉机 | 200马力及以上四轮驱动动力换挡拖拉机 | 潍柴雷沃重工股份有限公司 | 轮式拖拉机 | M2404-7RP | 驱动方式：四轮驱动；功率（kw）：177；换挡方式：机械有级挡+Hi-Lo挡（2速动力换挡）+动力换向；最小使用比质量：47.63kg/kW； | 177 | 购机补贴（通用类） | 山东省 | 通过
1846 | 农用动力机械 | 拖拉机 | 轮式拖拉机 | 200马力及以上四轮驱动动力换挡拖拉机 | 徐州凯尔农业装备股份有限公司 | 轮式拖拉机 | KAT2204-D | 功率(马力):220马力;驱动方式:四轮驱动 ;动力换挡、动力换向:部分动力换挡 ;配置单胎最小使用质量:8010kg;配置单胎最小使用比质量（kg/kw)：49.44；整机外廓尺寸(长×宽×高)mm:5470×2995×3350；整机轴距或履带接地长mm:2950；整机常用轮距(前轮/后轮)或轨距mm:1910/1860；整机最小使用质量kg:8010；整机标准配重(前/后)kg:1000/400；整机档位数前进/倒退/爬行:30F/25R/0；整机档位数主变速/副变速/梭行档:8/4×（1+1）/0；整机发动机与主离合器联接方式:直联式； 翻倾防护装置(驾驶室或安全框架)型式:简易驾驶室； 转向系型式 ：全液压 ；传动系变速箱数量、型式 ： 2个，部分动力换挡 ；传动系主变速箱换档方式： 动力换挡 ；传动系副变速箱换档方式：机械有级挡 ；轮胎型号 (前轮/后轮):16.9-30/20.8-42。 选装前后轮胎：16.9R30/20.8R42。 | 162 | 购机补贴（通用类） | 江苏省 | 通过
1847 | 农用动力机械 | 拖拉机 | 履带式拖拉机 | 160马力及以上重型履带式拖拉机 | 山东天一世达重工有限公司 | 履带拖拉机 | TY2202 | 外廓尺寸(长×宽×高)：6100×2570×3150(空滤器顶部)；轴距或履带接地长：1940；常用轮距(前轮/后轮)或轨距：1950；最小离地间隙及部位：330（油管护罩底部）；最小使用质量：9100；最小使用比质量：56.2；标准配重(前/后)：850/0；档位数(前进/倒退)：4/4；主变速档位数：4；副变速档位数：0；翻倾防护装置（驾驶室或安全框架）型号、型式及生产商：TG2104，简易驾驶室，潍坊中远重工科技有限公司；空气滤清器型号及型式：KLQ-518D、干式；排气管消声腔外形尺寸：600×295×140；转向系型式：全液压；传动系变速箱型式：静液压无级变速；主变速箱换档方式：动力换档；履带材质：橡胶；履带板宽度：500。 | 162 | 购机补贴（通用类） | 山东省 | 通过
1848 | 农用动力机械 | 拖拉机 | 履带式拖拉机 | 50-70马力差速转向履带式拖拉机 | 洛阳映山红拖拉机有限公司 | 履带式拖拉机 | 502 | 外廓尺寸(长×宽×高)：3200×1500×1770；履带接地长mm：1110；轨距mm：1110；最小离地间隙及部位mm：210、牵引架底部；最小使用质量kg：1560；最小使用比质量kg/kw:42.45;标准配重(前/后)kg：0/0；挡位数(前进/倒退)：8/8；主变速挡位数：4；副变速挡位数：2×(1+1)；发动机与主离合器联接方式：直联；翻倾防护装置（驾驶室或安全框架）型号、型式及生产厂：无；空气滤清器型号、型式：K4115、湿式；排气管消声腔外形尺寸（长×宽×厚）mm：500×130×85;转向系型式：全液压；传动系变速箱型式：4×2×（1＋1）机械平面组成式；主变速箱换挡方式：机械有级挡；副变速箱换挡方式：机械有级挡；履带材质：橡胶；履带板宽度mm：280。 | 36.75 | 购机补贴（通用类） | 河南省 | 通过
1849 | 农用动力机械 | 拖拉机 | 履带式拖拉机 | 50-70马力差速转向履带式拖拉机 | 洛阳映山红拖拉机有限公司 | 履带式拖拉机 | 502-1 | 外廓尺寸(长×宽×高)：3550×1540×2060；履带接地长mm：1400；轨距mm：1110；最小离地间隙及部位mm：500、牵引架底部；最小使用质量kg：1930；最小使用比质量kg/kw:52.52;标准配重(前/后)kg：0/0；挡位数(前进/倒退)：8/2；主变速挡位数：4+1；副变速挡位数：2；发动机与主离合器联接方式：直联；翻倾防护装置（驾驶室或安全框架）型号、型式及生产厂：无；空气滤清器型号、型式：K4115、湿式；排气管消声腔外形尺寸（直径×长）mm：Φ130×510;转向系型式：全液压；传动系变速箱型式：（4＋1）×2机械平面组成式；主变速箱换挡方式：机械有级挡；副变速箱换挡方式：机械有级挡；履带材质：橡胶；履带板宽度mm：280。 | 36.75 | 购机补贴（通用类） | 河南省 | 通过
1850 | 农用动力机械 | 拖拉机 | 履带式拖拉机 | 50-70马力差速转向履带式拖拉机 | 洛阳映山红拖拉机有限公司 | 履带式拖拉机 | 602 | 外廓尺寸(长×宽×高)：3200×1500×1770；履带接地长mm：1110；轨距mm：1110；最小离地间隙及部位mm：210、牵引架底部；最小使用质量kg：1650；最小使用比质量kg/kw:37.33;标准配重(前/后)kg：0/0；挡位数(前进/倒退)：8/8；主变速挡位数：4；副变速挡位数：2×(1+1)；发动机与主离合器联接方式：直联；翻倾防护装置（驾驶室或安全框架）型号、型式及生产厂：无；空气滤清器型号、型式：K4115、湿式；排气管消声腔外形尺寸（长×宽×厚）mm：500×130×85;转向系型式：全液压；传动系变速箱型式：4×2×（1＋1）机械平面组成式；主变速箱换挡方式：机械有级挡；副变速箱换挡方式：机械有级挡；履带材质：橡胶；履带板宽度mm：280。 | 44.2 | 购机补贴（通用类） | 河南省 | 通过
1851 | 农用动力机械 | 拖拉机 | 履带式拖拉机 | 50-70马力差速转向履带式拖拉机 | 洛阳映山红拖拉机有限公司 | 履带式拖拉机 | 602-1 | 外廓尺寸(长×宽×高)：3550×1540×2060；履带接地长mm：1400；轨距mm：1110；最小离地间隙及部位mm：500、牵引架底部；最小使用质量kg：1950；最小使用比质量kg/kw:44.12;标准配重(前/后)kg：0/0；挡位数(前进/倒退)：8/2；主变速挡位数：4+1；副变速挡位数：2；发动机与主离合器联接方式：直联；翻倾防护装置（驾驶室或安全框架）型号、型式及生产厂：无；空气滤清器型号、型式：K4115、湿式；排气管消声腔外形尺寸（直径×长）mm：Φ130×510;转向系型式：全液压；传动系变速箱型式：（4＋1）×2机械平面组成式；主变速箱换挡方式：机械有级挡；副变速箱换挡方式：机械有级挡；履带材质：橡胶；履带板宽度mm：280。 | 44.2 | 购机补贴（通用类） | 河南省 | 通过
1852 | 农用动力机械 | 拖拉机 | 履带式拖拉机 | 70-90马力差速转向履带式拖拉机 | 洛阳映山红拖拉机有限公司 | 履带式拖拉机 | 702 | 外廓尺寸(长×宽×高)：3300×1500×1680；履带接地长mm：1110；轨距mm：1110；最小离地间隙及部位mm：210、牵引架底部；最小使用质量kg：1810；最小使用比质量kg/kw:35.15;标准配重(前/后)kg：0/0；挡位数(前进/倒退)：8/8；主变速挡位数：4；副变速挡位数：2×(1+1)；发动机与主离合器联接方式：直联；翻倾防护装置（驾驶室或安全框架）型号、型式及生产厂：无；空气滤清器型号、型式：YKQ1830U、干式；排气管消声腔外形尺寸（长×宽×厚）mm：500×130×85;转向系型式：全液压；传动系变速箱型式：4×2×（1＋1）机械平面组成式；主变速箱换挡方式：机械有级挡；副变速箱换挡方式：机械有级挡；履带材质：橡胶；履带板宽度mm：280。 | 51.5 | 购机补贴（通用类） | 河南省 | 通过
1853 | 农用动力机械 | 拖拉机 | 履带式拖拉机 | 70-90马力差速转向履带式拖拉机 | 洛阳映山红拖拉机有限公司 | 履带式拖拉机 | 702-1 | 外廓尺寸(长×宽×高)：3550×1540×2060；履带接地长mm：1400；轨距mm：1110；最小离地间隙及部位mm：500、牵引架底部；最小使用质量kg：1970；最小使用比质量kg/kw:38.25;标准配重(前/后)kg：0/0；挡位数(前进/倒退)：8/2；主变速挡位数：4+1；副变速挡位数：2；发动机与主离合器联接方式：直联；翻倾防护装置（驾驶室或安全框架）型号、型式及生产厂：无；空气滤清器型号、型式：YKQ1830U、干式；排气管消声腔外形尺寸（直径×长）mm：Φ130×510;转向系型式：全液压；传动系变速箱型式：（4＋1）×2机械平面组成式；主变速箱换挡方式：机械有级挡；副变速箱换挡方式：机械有级挡；履带材质：橡胶；履带板宽度mm：280。 | 51.5 | 购机补贴（通用类） | 河南省 | 通过
1854 | 农用水泵 | 农用水泵 | 潜水电泵 | 7.5-18.5kW潜水泵 | 昆明市乐泰电机制造有限公司 | 污水污物潜水电泵 | WQ100-25-11 | 流量：100m³/h 扬程：25m 功率：11kW 转速：3000r/min 出水口径：150mm | 11 | 购机补贴(非通用类) | 云南省 | 通过
1855 | 农用水泵 | 农用水泵 | 潜水电泵 | 7.5-18.5kW潜水泵 | 昆明市乐泰电机制造有限公司 | 污水污物潜水电泵 | WQ65-25-7.5 | 流量：65m³/h 扬程：25m 功率：7.5kW 转速：3000r/min 出水口径：100mm | 7.5 | 购机补贴(非通用类) | 云南省 | 通过
1856 | 农用水泵 | 农用水泵 | 潜水电泵 | 18.5-37kW潜水泵 | 昆明市乐泰电机制造有限公司 | 污水污物潜水电泵 | WQ250-20-22 | 流量：250m³/h 扬程：50m 功率：22kW 转速：1500r/min 出水口径：200mm | 22 | 购机补贴(非通用类) | 云南省 | 通过
1857 | 农田基本建设机械 | 平地机械（限与拖拉机配套） | 平地机 | 幅宽2-3m激光或卫星平地机 | 河北超平农机制造有限公司 | 激光平地机 | 12PJ-250 | 工作宽幅:2.5M,链接方式:牵引式,激光发射器发射半径:400M,接收器接收高度范围:19CM,配套动力:≥70KW,平整度:±3CM,工作外形尺寸:4000*2500*3400MM.平地铲做大提升高度≥200 | 70 | 购机补贴(非通用类) | 河北省 | 通过
1858 | 农田基本建设机械 | 平地机械（限与拖拉机配套） | 平地机 | 幅宽3m及以上激光或卫星平地机 | 哈尔滨星途导航科技有限公司 | 北斗卫星平地机 | 12PW-300 | 12PW-300型北斗卫星平地机；工作状态外形尺寸（长×宽×高）：4000mm×3100mm×1400mm；结构型式：牵引式；最大工作宽幅：3000mm；配套拖拉机功率：161.7-191.1KW；控制方式：卫星控制；平地铲型式：直顺铲；平地铲铲刃长度：3000mm；平地铲高度：665mm；平地铲最大提升高度：300mm；车载计算器型号：XT700；卫星接收机型号：XT90；卫星接收机接收信号源：北斗、GPS、GLONASS、伽利略；移动基站频率：410-470Hz；移动基站功率：≥0.005kW；控制器型号：CB-808；液压泵型号：CD-FC63H；分配器型号：ZDB10V-2-40B/200；油缸型号规格：80-50-40；运输间隙：≥400mm；轮胎型号规格：750-16；轮胎数量：2个。 | 0 | 购机补贴(非通用类) | 黑龙江 | 通过
1859 | 农田基本建设机械 | 平地机械（限与拖拉机配套） | 平地机 | 幅宽3m及以上激光或卫星平地机 | 哈尔滨星途导航科技有限公司 | 北斗卫星平地机 | 12PW-350 | 12PW-350型北斗卫星平地机；工作状态外形尺寸（长×宽×高）：4000mm×3600mm×1400mm；结构型式：牵引式；最大工作宽幅：3500mm；配套拖拉机功率：161.7-191.1KW；控制方式：卫星控制；平地铲型式：直顺铲；平地铲铲刃长度：3500mm；平地铲高度：665mm；平地铲最大提升高度：300mm；车载计算器型号：XT700；卫星接收机型号：XT90；卫星接收机接收信号源：北斗、GPS、GLONASS、伽利略；移动基站频率：410～470Hz；移动基站功率：≥0.005kW；控制器型号：CB-808；液压泵型号：CD-FC63H；分配器型号：ZDB10V-2-40B/200；油缸型号规格：80-50-40；运输间隙：≥400mm；轮胎型号规格：750-16；轮胎数量：2个。 | 0 | 购机补贴(非通用类) | 黑龙江 | 通过
1860 | 农田基本建设机械 | 平地机械（限与拖拉机配套） | 平地机 | 幅宽3m及以上激光或卫星平地机 | 上海联适导航技术股份有限公司 | 北斗卫星平地机 | 12PW-300V | 车载计算机型号：T101，控制器型号：NMC101，卫星接收机：内置，控制方式：卫星控制，卫星天线数量：1个，卫星接收机信号源：北斗/GPS/GLONASS，基站类型：电台/网络，最大工作幅宽：3000mm，结构形式：牵引式，配套拖拉机功率(kw)：80.9~103KW，外形尺寸（长×宽×高）：3750×3060×1350mm，轮胎型号：10.5/65-16。 | 0 | 购机补贴(非通用类) | 上海市 | 通过
1861 | 农田基本建设机械 | 平地机械（限与拖拉机配套） | 平地机 | 幅宽3m及以上激光或卫星平地机 | 上海联适导航技术股份有限公司 | 北斗卫星平地机 | 12PW-300W | 车载计算机型号：T101，控制器型号：NMC101，卫星接收机：内置，控制方式：卫星控制，卫星天线数量：1个，卫星接收机信号源：北斗/GPS/GLONASS，基站类型：电台/网络，最大工作幅宽：3000mm，结构形式：牵引式，配套拖拉机功率(kw)：88.2~103KW，外形尺寸（长×宽×高）：3795*3065*1480mm，轮胎型号：11.5/80-15.3 | 0 | 购机补贴(非通用类) | 上海市 | 通过
1862 | 农田基本建设机械 | 平地机械（限与拖拉机配套） | 平地机 | 幅宽3m及以上激光或卫星平地机 | 天泽基业科技（天津）有限公司 | 北斗卫星平地机 | 12PW-300B | 1、配套拖拉机功率≥88.2kW 2、卫星接收机接收信号源：北斗、GPS、GLONASS 3、移动基站频率450050000Hz～470050000Hz 4、移动基站功率0.001kw 5、平地铲外形尺寸（长×宽×高）3700mm×3100mm×1200mm 6、最大工作幅宽3000mm 7、平地铲最大提升高度400mm 8、平地铲高度670mm |  | 购机补贴(非通用类) | 天津市 | 通过